## Konvektomat MŠ Komenského
Konvektomat MŠ Komenského
Splňující parametr
potvrdit slovem
ANO/NE
Pol. | Název | Cena za Ks | Ks | Cena celkem | DPH | Cena celkem | Splňuje | Nesplňuje
|  | bez DPH |  | bez DPH | 21% | včetně DPH
1 | Elektrický konvektomat minimálně 6x1/1 GN se sondou jádra |  | 1
pravé otvírání dveří
Minimálně 100 libovolně volitelných programů
Režim konvektomatu se třemi provozními režimy:
Pára 30-130 °C
Horký vzduch 30 °C - do minimálně 260 °C
Kombinace páry a horkého vzduchu 30 °C - do minimálně 260°C
Dotykové ovládání v češtině
Systém automatického čištění, mytí a péče o varný prostor
Integrovaná samonavíjecí ruční sprcha
Zajištění rovnoměrného pečení při plném obsazení stroje
Osvětlení varného prostoru
Nastavení času v hodinách/minutách
Odkapová miska s nepřetržitým odvodem kondenzátu i při
otevřených dveří
Snadno vyměnitelné těsnění dvířek
Vnitřní a vnější materiál ušlechtilá ocel
Min. příkon/jištění 10,2 kW /400 V
Instalační sada pro napojení odpadu
2 | Podstavec pod konvektomat vysoký otevřený s úchyty, nerezový
pro minimálně 6 párů vsuvů pro GN 1/1
3 | Sada Gastronádob
| Gastronádoba smalt 1/1 - 40 |  | 5
| Gastronádoba děr. 1/1 - 100 |  | 3
| Gastronádoba 1/1 - 100 |  | 3
| Rošt GN 1/1 |  | 2
| Víko GN 1/1 |  | 6
| Gastronádoba GN 1/1 - 65 |  | 3
| Lívanečník s nepřilnavým povrchem 1/1 (minimálně 15 důlků) |  | 3
Pol. | Název | Cena za Ks | Ks | Cena celkem | DPH | Cena celkem | Splňuje | Nesplňuje
|  | bez DPH |  | bez DPH | 21% | včetně DPH
4 | Automatický změkčovač (objemově řízený) |  | 1
5 | Doprava
Montáž včetně použitého materiálu a zhotovení nového přívodního
kabelu elektro
Zaškolení obsluhy
6 | Další požadavky na dodavatelskou firmu
Pro danou značku certifikovaný školící kuchař
Nepřetržitá HOT-LINE služba
Nástup technika do 24 hodin od nahlášení závady
Možnost okamžitého zapůjčení předváděcího stroje stejné
značky v případě nutnosti demontáže stroje z důvodu servisního
zásahu
Cena celkem
pozn.
Cenu montáže včetně použitého materiálu prosím doplňte po prohlídce místa plnění.
Uchazeč vyplní žlutě označená pole.

## Konvektomat MŠ Novodvorská
Konvektomat MŠ Novodvorská
Splňující parametr
potvrdit slovem
ANO/NE
Pol. | Název | Cena za Ks | Ks | Cena celkem | DPH | Cena celkem | Splňuje | Nesplňuje
|  | bez DPH |  | bez DPH | 21% | včetně DPH
1 | Elektrický konvektomat minimálně 6x1/1 GN se sondou jádra |  | 1
pravé otvírání dveří
Minimálně 100 libovolně volitelných programů
Režim konvektomatu se třemi provozními režimy:
Pára 30-130 °C
Horký vzduch 30 °C - do minimálně 260 °C
Kombinace páry a horkého vzduchu 30 °C - do minimálně 260°C
Dotykové ovládání v češtině
Systém automatického čištění, mytí a péče o varný prostor
Integrovaná samonavíjecí ruční sprcha
Zajištění rovnoměrného pečení při plném obsazení stroje
Osvětlení varného prostoru
Nastavení času v hodinách/minutách
Odkapová miska s nepřetržitým odvodem kondenzátu i při
otevřených dveří
Snadno vyměnitelné těsnění dvířek
Vnitřní a vnější materiál ušlechtilá ocel
Min. příkon/jištění 10,2 kW /400 V
Instalační sada pro napojení odpadu
2 | Podstavec pod konvektomat vysoký otevřený s úchyty, nerezový
pro minimálně 6 párů vsuvů pro GN 1/1
3 | Sada Gastronádob
| Gastronádoba smalt 1/1 - 40 |  | 5
| Gastronádoba děr. 1/1 - 100 |  | 3
| Gastronádoba 1/1 - 100 |  | 3
| Rošt GN 1/1 |  | 2
| Víko GN 1/1 |  | 6
| Gastronádoba GN 1/1 - 65 |  | 3
| Lívanečník s nepřilnavým povrchem 1/1 (minimálně 15 důlků) |  | 3
Pol. | Název | Cena za Ks | Ks | Cena celkem | DPH | Cena celkem | Splňuje | Nesplňuje
|  | bez DPH |  | bez DPH | 21% | včetně DPH
4 | Automatický změkčovač (objemově řízený) |  | 1
5 | Kondenzační digestoř kompatibilní s konvektomatem |  | 1
Automatické odsávání výparů za pomocí ventilátoru
při otevření dveří bez nutnosti vyústění do venkovního prostoru
Celonerezové provedení
Propojení s ovládáním konvektomatu
6 | Doprava
Montáž včetně použitého materiálu a zhotovení nového přívodního
kabelu elektro
Zaškolení obsluhy
7 | Další požadavky na dodavatelskou firmu
Pro danou značku certifikovaný školící kuchař
Nepřetržitá HOT-LINE služba
Nástup technika do 24 hodin od nahlášení závady
Možnost okamžitého zapůjčení předváděcího stroje stejné
značky v případě nutnosti demontáže stroje z důvodu servisního
zásahu
Cena celkem
pozn.
Cenu montáže včetně použitého materiálu prosím doplňte po prohlídce místa plnění.
Uchazeč vyplní žlutě označená pole.

## Konvektomat MŠ Úpská
Konvektomat MŠ Úpská
Splňující parametr
potvrdit slovem
ANO/NE
Pol. | Název | Cena za Ks | Ks | Cena celkem | DPH | Cena celkem | Splňuje | Nesplňuje
|  | bez DPH |  | bez DPH | 21% | včetně DPH
1 | Elektrický konvektomat minimálně 6x1/1 GN se sondou jádra |  | 1
pravé otvírání dveří
Minimálně 100 libovolně volitelných programů
Režim konvektomatu se třemi provozními režimy:
Pára 30-130 °C
Horký vzduch 30 °C - do minimálně 260 °C
Kombinace páry a horkého vzduchu 30 °C - do minimálně 260°C
Dotykové ovládání v češtině
Systém automatického čištění, mytí a péče o varný prostor
Integrovaná samonavíjecí ruční sprcha
Zajištění rovnoměrného pečení při plném obsazení stroje
Osvětlení varného prostoru
Nastavení času v hodinách/minutách
Odkapová miska s nepřetržitým odvodem kondenzátu i při
otevřených dveří
Snadno vyměnitelné těsnění dvířek
Vnitřní a vnější materiál ušlechtilá ocel
Min. příkon/jištění 10,2 kW /400 V
Instalační sada pro napojení odpadu
2 | Podstavec pod konvektomat vysoký otevřený s úchyty, nerezový
pro minimálně 6 párů vsuvů pro GN 1/1
3 | Sada Gastronádob
| Gastronádoba smalt 1/1 - 40 |  | 5
| Gastronádoba děr. 1/1 - 100 |  | 3
| Gastronádoba 1/1 - 100 |  | 3
| Rošt GN 1/1 |  | 2
| Víko GN 1/1 |  | 6
| Gastronádoba GN 1/1 - 65 |  | 3
| Lívanečník s nepřilnavým povrchem 1/1 (minimálně 15 důlků) |  | 3
Pol. | Název | Cena za Ks | Ks | Cena celkem | DPH | Cena celkem | Splňuje | Nesplňuje
|  | bez DPH |  | bez DPH | 21% | včetně DPH
4 | Automatický změkčovač (objemově řízený) |  | 1
5 | Kondenzační digestoř kompatibilní s konvektomatem |  | 1
Automatické odsávání výparů za pomocí ventilátoru
při otevření dveří bez nutnosti vyústění do venkovního prostoru
Celonerezové provedení
Propojení s ovládáním konvektomatu
6 | Doprava
Montáž včetně použitého materiálu a zhotovení nového přívodního
kabelu elektro
Zaškolení obsluhy
7 | Další požadavky na dodavatelskou firmu
Pro danou značku certifikovaný školící kuchař
Nepřetržitá HOT-LINE služba
Nástup technika do 24 hodin od nahlášení závady
Možnost okamžitého zapůjčení předváděcího stroje stejné
značky v případě nutnosti demontáže stroje z důvodu servisního
zásahu
Cena celkem
pozn.
Cenu montáže včetně použitého materiálu prosím doplňte po prohlídce místa plnění.
Uchazeč vyplní žlutě označená pole.

## Konvektomat MŠ Žižkova
Konvektomat MŠ Žižkova
Splňující parametr
potvrdit slovem
ANO/NE
Pol. | Název | Cena za Ks | Ks | Cena celkem | DPH | Cena celkem | Splňuje | Nesplňuje
|  | bez DPH |  | bez DPH | 21% | včetně DPH
1 | Elektrický konvektomat minimálně 6x1/1 GN se sondou jádra |  | 1
pravé otvírání dveří
Minimálně 100 libovolně volitelných programů
Režim konvektomatu se třemi provozními režimy:
Pára 30-130 °C
Horký vzduch 30 °C - do minimálně 260 °C
Kombinace páry a horkého vzduchu 30 °C - do minimálně 260°C
Dotykové ovládání v češtině
Systém automatického čištění, mytí a péče o varný prostor
Integrovaná samonavíjecí ruční sprcha
Zajištění rovnoměrného pečení při plném obsazení stroje
Osvětlení varného prostoru
Nastavení času v hodinách/minutách
Odkapová miska s nepřetržitým odvodem kondenzátu i při
otevřených dveří
Snadno vyměnitelné těsnění dvířek
Vnitřní a vnější materiál ušlechtilá ocel
Min. příkon/jištění 10,2 kW /400 V
Instalační sada pro napojení odpadu
2 | Podstavec pod konvektomat vysoký otevřený s úchyty, nerezový
pro minimálně 6 párů vsuvů pro GN 1/1
3 | Sada Gastronádob
| Gastronádoba smalt 1/1 - 40 |  | 5
| Gastronádoba děr. 1/1 - 100 |  | 3
| Gastronádoba 1/1 - 100 |  | 3
| Rošt GN 1/1 |  | 2
| Víko GN 1/1 |  | 6
| Gastronádoba GN 1/1 - 65 |  | 3
| Lívanečník s nepřilnavým povrchem 1/1 (minimálně 15 důlků) |  | 3
Pol. | Název | Cena za Ks | Ks | Cena celkem | DPH | Cena celkem | Splňuje | Nesplňuje
|  | bez DPH |  | bez DPH | 21% | včetně DPH
4 | Automatický změkčovač (objemově řízený) |  | 1
5 | Kondenzační digestoř kompatibilní s konvektomatem |  | 1
Automatické odsávání výparů za pomocí ventilátoru
při otevření dveří bez nutnosti vyústění do venkovního prostoru
Celonerezové provedení
Propojení s ovládáním konvektomatu
6 | Doprava
Montáž včetně použitého materiálu a zhotovení nového přívodního
kabelu elektro
Zaškolení obsluhy
7 | Další požadavky na dodavatelskou firmu
Pro danou značku certifikovaný školící kuchař
Nepřetržitá HOT-LINE služba
Nástup technika do 24 hodin od nahlášení závady
Možnost okamžitého zapůjčení předváděcího stroje stejné
značky v případě nutnosti demontáže stroje z důvodu servisního
zásahu
Cena celkem
pozn.
Cenu montáže včetně použitého materiálu prosím doplňte po prohlídce místa plnění.
Uchazeč vyplní žlutě označená pole.

## souhrnný list
| Cena celkem bez DPH | DPH | Cena celkem včetně DPH
Konvektomat MŠ Komenského
Konvektomat MŠ Novodvorská
Konvektomat MŠ Úpská
Konvektomat MŠ Žižkova
Celkem za všechny konvektomaty