## Stavba
Položkový rozpočet stavby |  |  |  |  | Datum: | 2026-07-29
Stavba: Trutnov Blanická - oprava |  |  |  |  | JKSO: | 822 27 72
Objednatel: Město Trutnov |  |  |  |  | IČ:
DIČ:
Zhotovitel: |  |  |  |  | IČ:
DIČ:
Za zhotovitele: |  |  |  | Za objednatele:
Rozpočtové náklady
Základ pro DPH |  | 15% |  |  |  | 0
DPH |  | 15% |  |  |  | 0
Základ pro DPH |  | 21%
DPH |  | 21% |  |  |  | 0
Cena celkem za stavbu | [5 empty] | 0
Rekapitulace stavebních objektů
Číslo a název objektu |  |  | Cena celkem | Základ DPH 15% | Základ DPH 21% | DPH celkem | %
101 | Vozovka |  |  | 0 |  | 0 | #DIV/0!
102 | Chodník |  |  | 0 |  | 0 | #DIV/0!
103 | Křižovatky |  |  | 0 |  | 0 | #DIV/0!
104 | Všeobecné konstrukce a práce |  |  | 0 |  | 0 | #DIV/0!
Celkem za stavbu |  |  | 0 | 0 | 0 | 0 | #DIV/0!

## vozovka
Stavba : |  | Trutnov Blanická - oprava
Objekt : |  | Vozovka
P.č. | Číslo položky | Název položky | MJ | množství | cena / MJ | celkem (Kč)
Díl: | 1 | Zemní práce
1 | 113 15-1315.R00 | Frézování krytu nad 500 m2, s překážkami, tl.6 cm | m2 | 650 | 0 | 0
2 | 122 20-2201.R00 | Odkopávky pro silnice v hor. 3 do 100 m3 | m3 | 175 | 0 | 0
|  | sanace podloží: 500*0,35 |  | 175
3 | 162 70-1105.R00 | Vodorovné přemístění výkopku z hor.1-4 do 10000 m | m3 | 175 | 0 | 0
4 | 181 10-1102.R00 | Úprava pláně v zářezech v hor. 1-4, se zhutněním | m2 | 1662 | 0 | 0
5 | 199 00-0002.R00 | Poplatek za skládku horniny 1- 4 | m3 | 175 | 0 | 0
| Celkem za | 1 Zemní práce |  |  |  | 0
Díl: | 5 | Komunikace
6 | 564 73-1111.R00 | Podklad z kameniva drceného vel.32-63 mm,tl. 10 cm | m2 | 500 | 0 | 0
|  | sanace podloží: 500 |  | 500
7 | 564 76-1111.R00 | Podklad z kameniva drceného vel.32-63 mm,tl. 20 cm | m2 | 500 | 0 | 0
|  | sanace podloží: 500 |  | 500
8 | 564 81-1111.R00 | Podklad ze štěrkodrti po zhutnění tloušťky 5 cm | m2 | 500 | 0 | 0
9 | 573 11-1112.R00 | Postřik živičný infiltr.+ posyp,z asfaltu 1 kg/m2 | m2 | 1386 | 0 | 0
10 | 565 14-1111.R00 | Podklad z obal kam.ACP 16+,ACP 22+,do 3 m,tl. 6 cm | m2 | 1386 | 0 | 0
11 | 573 21-1111.R00 | Postřik živičný spojovací z asfaltu 0,5-0,7 kg/m2 | m2 | 1386 | 0 | 0
12 | 577 13-2211.R00 | Beton asfalt. ACO 8, nebo ACO 11, nad 3 m, 4 cm | m2 | 1386 | 0 | 0
13 | 599 14-1111.R00 | Vyplnění spár mezi panely živičnou zálivkou | m | 177 | 0 | 0
| Celkem za | 5 Komunikace |  |  |  | 0
Díl: | 91 | Doplňující práce na komunikaci
14 | 916 16-1111.R00 | Osazení obruby z kostek velkých, s boční opěrou | m | 19 | 0 | 0
|  | znovuosazení stáv. obruby: 19 |  | 19
15 | 919 73-5112.R00 | Řezání stávajícího živičného krytu tl. 5 - 10 cm | m | 177 | 0 | 0
| Celkem za | 91 Doplňující práce na komunikaci |  |  |  | 0
Díl: | 97 | Prorážení otvorů
16 | 979 08-2213.R00 | Vodorovná doprava suti po suchu do 1 km | t | 255.948 | 0 | 0
17 | 979 08-2219.R00 | Příplatek za dopravu suti po suchu za další 1 km | t | 1279.74 | 0 | 0
|  | 255,948*5 |  | 1279.74
18 | X00-2 | Poplatek za skládku - asfalt | t | 42.5 | 0 | 0
|  | 170*2*0,05*2,5 |  | 42.5
| Celkem za | 97 Prorážení otvorů |  |  |  | 0
Díl: | 99 | Staveništní přesun hmot
19 | 998 22-5111.R00 | Přesun hmot, pozemní komunikace, kryt živičný | t | 786.2332 | 0 | 0
| Celkem za | 99 Staveništní přesun hmot |  |  |  | 0
| CELKEM OBJEKT |  |  |  |  | 0

## chodník
Stavba : |  | Trutnov Blanická - oprava
Objekt : |  | Chodník
P.č. | Číslo položky | Název položky | MJ | množství | cena / MJ | celkem (Kč)
Díl: | 1 | Zemní práce
1 | 113 10-6121.R00 | Rozebrání dlažeb z betonových dlaždic na sucho | m2 | 996 | 0 | 0
|  | Blanická: 888 |  | 888
|  | Bendlova: 108 |  | 108
2 | 113 10-6231.R00 | Rozebrání dlažeb ze zámkové dlažby v kamenivu | m2 | 34 | 0 | 0
3 | 113 20-1111.R00 | Vytrhání obrub chodníkových ležatých | m | 378 | 0 | 0
4 | 130 90-1121.R00 | Bourání konstrukcí z betonu prostého | m3 | 2.4 | 0 | 0
|  | stáv. vpustě: 6*0,2*2 |  | 2.4
5 | 122 20-2201.R00 | Odkopávky pro silnice v hor. 3 do 100 m3 | m3 | 185 | 0 | 0
|  | pro konstr. chodníku: 925*0,2 |  | 185
6 | 131 20-1111.R00 | Hloubení nezapaž. jam hor.3 do 100 m3, STROJNĚ | m3 | 1.5 | 0 | 0
|  | pro vpust: 1*1*1,5 |  | 1.5
7 | 132 20-1111.R00 | Hloubení rýh š.do 60 cm v hor.3 do 100 m3, STROJNĚ | m3 | 2.4 | 0 | 0
|  | přípojka vpusti: 4*0,6*1,0 |  | 2.4
8 | 174 10-1101.R00 | Zásyp jam, rýh, šachet se zhutněním | m3 | 15.3 | 0 | 0
|  | 7*0,6*1,5+10*0,6*1,5 |  | 15.3
9 | 162 70-1105.R00 | Vodorovné přemístění výkopku z hor.1-4 do 10000 m | m3 | 188.9 | 0 | 0
|  | 185+1,5+2,4 |  | 188.9
10 | 199 00-0002.R00 | Poplatek za skládku horniny 1- 4 | m3 | 188.9 | 0 | 0
11 | H01-002 | Zemina vhodná do násypů a zásypů | m3 | 15.3 | 0 | 0
| Celkem za | 1 Zemní práce |  |  |  | 0
Díl: | 4 | Vodorovné konstrukce
12 | 452 31-2131.R00 | Sedlové lože pod potrubí z betonu C 12/15 | m3 | 0.7 | 0 | 0
|  | 10*0,07 |  | 0.7
13 | 451 57-2111.R00 | Lože pod potrubí z kameniva těženého 0 - 4 mm | m3 | 0.7 | 0 | 0
| Celkem za | 4 Vodorovné konstrukce |  |  |  | 0
Díl: | 5 | Komunikace
14 | 564 83-1111.R00 | Podklad ze štěrkodrti po zhutnění tloušťky 10 cm | m2 | 108 | 0 | 0
|  | Bendlova: 108 |  | 108
15 | 564 86-1111.R00 | Podklad ze štěrkodrti po zhutnění tloušťky 20 cm | m2 | 925 | 0 | 0
16 | 596 21-5020.R00 | Kladení zámkové dlažby tl. 6 cm do drtě tl. 3 cm | m2 | 400 | 0 | 0
|  | Blanická: 244 |  | 244
|  | Bendlova: 108 |  | 108
|  | Jiráskovo nám.: 150 |  | 48
17 | 596 21-5040.R00 | Kladení zámkové dlažby tl. 8 cm do drtě tl. 4 cm | m2 | 12 | 0 | 0
18 | 596 81-1111.R00 | Kladení dlaždic kom.pro pěší, lože z kameniva těž. | m2 | 512 | 0 | 0
|  | Jiráskovo nám.: 354 |  | 354
|  | Křížkovského: 158 |  | 158
19 | H05-002 | Betonová zámková dlažba 6cm parkety šedá | m2 | 375 | 0 | 0
|  | Blanická: 220 |  | 220
|  | Bendlova: 107 |  | 107
|  | Jiráskovo nám.: 150 |  | 48
20 | H05-003 | Betonová zámková dlažba 8cm parkety červená | m2 | 12 | 0 | 0
21 | H05-007 | Betonová zám. dlažba slepecká šedá | m2 | 8 | 0 | 0
|  | varovné pásy ve sjezdech: 8 |  | 8
22 | H05-008 | Betonová zám. dlažba slepecká červená | m2 | 22 | 0 | 0
|  | varovné pásy míst pro přech.: 20+2 |  | 22
23 | H05-010 | Beton. dlaždice čtverec 20/20/6 šedá | m2 | 512 | 0 | 0
24 | H05-011 | Beton. dlaždice čtverec 20/20/8 červená | m2 | 5 | 0 | 0
| Celkem za | 5 Komunikace |  |  |  | 0
Díl: | 8 | Trubní vedení
25 | 871 31-3121.RT2 | Montáž trub z plastu, gumový kroužek, DN 150 včetně dodávky trub PVC hrdlových 160x4,0x5000 | m | 10 | 0 | 0
26 | 895 94-1311.RT2 | Zřízení vpusti uliční z dílců typ UVB - 50 včetně dodávky dílců pro uliční vpusti TBV | kus | 7 | 0 | 0
|  | výměna stávajících + 1x nová: 7 |  | 7
27 | 899 20-4111.RT2 | Osazení mříží litinových s rámem nad 150 kg včetně dodávky vtokové mříže s nálevkou | kus | 7 | 0 | 0
28 | 899 62-3141.R00 | Obetonování potrubí nebo zdiva stok betonem C12/15 | m3 | 0.6 | 0 | 0
|  | 10*0,06 |  | 0.6
| Celkem za | 8 Trubní vedení |  |  |  | 0
Díl: | 91 | Doplňující práce na komunikaci
29 | 916 56-1111.RT2 | Osazení záhon.obrubníků do lože z B 12,5 s opěrou včetně obrubníku 50/5/20 cm | m | 55 | 0 | 0
30 | 917 16-1111.RT3 | Osazení lež. obrub.kamen. s opěrou, lože z BP 12,5 včetně kamen. obrubníku OP 3 25 x 20 | m | 7 | 0 | 0
|  | Jiráskovo nám.: 7 |  | 7
31 | 917 16-1111.R00 | Osazení lež. obrub.kamen. s opěrou, lože z BP 12,5 | m | 10 | 0 | 0
|  | opravy Jiráskovo n.: 10 |  | 10
32 | 917 86-2111.R00 | Osazení stojat. obrub. bet. s opěrou,lože z B 12,5 | m | 379 | 0 | 0
33 | 918 10-1111.R00 | Lože pod obrubníky nebo obruby dlažeb z B 12,5 | m3 | 6.93 | 0 | 0
|  | (17+411)*0,35*0,05 |  | 6.93
34 | H09-010 | Beton. silniční obrubník 25/15 C35/45 XF4 | m | 279 | 0 | 0
35 | H09-011 | Beton. sil. obrubník nájezdový 15/15 C35/45 XF4 | m | 69 | 0 | 0
36 | H09-012 | Beton. sil. obrubník přechod. C35/45 XF4 | ks | 34 | 0 | 0
| Celkem za | 91 Doplňující práce na komunikaci |  |  |  | 0
Díl: | 97 | Prorážení otvorů
37 | 979 08-4216.R00 | Vodorovná doprava vybour. hmot po suchu do 5 km | t | 238.038 | 0 | 0
|  | 137,448+7,65+86,94+2,4*2,5 |  | 238.038
38 | 979 08-4219.R00 | Příplatek k dopravě vybour.hmot za dalších 5 km | t | 238.038 | 0 | 0
39 | X09-001 | Poplatek za skládku - suť | t | 238.038 | 0 | 0
| Celkem za | 97 Prorážení otvorů |  |  |  | 0
Díl: | 99 | Staveništní přesun hmot
40 | 998 22-3011.R00 | Přesun hmot, pozemní komunikace, kryt dlážděný | t | 717.151 | 0 | 0
| Celkem za | 99 Staveništní přesun hmot |  |  |  | 0
| CELKEM OBJEKT |  |  |  |  | 0

## křižovatky
Stavba : |  | Trutnov Blanická - oprava
Objekt : |  | Křižovatky
P.č. | Číslo položky | Název položky | MJ | množství | cena / MJ | celkem (Kč)
Díl: | 5 | Komunikace
1 | 573 11-1112.R00 | Postřik živičný infiltr.+ posyp,z asfaltu 1 kg/m2 | m2 | 276 | 0 | 0
2 | 565 14-1111.R00 | Podklad z obal kam.ACP 16+,ACP 22+,do 3 m,tl. 6 cm | m2 | 276 | 0 | 0
3 | 573 21-1111.R00 | Postřik živičný spojovací z asfaltu 0,5-0,7 kg/m2 | m2 | 276 | 0 | 0
4 | 577 13-2211.R00 | Beton asfalt. ACO 8, nebo ACO 11, nad 3 m, 4 cm | m2 | 276 | 0 | 0
| Celkem za | 5 Komunikace |  |  |  | 0
| CELKEM OBJEKT |  |  |  |  | 0

## SO 000
VÝKAZ VŠEOBECNÝCH POLOŽEK STAVBY
Stavba : |  | Trutnov Blanická - oprava
číslo a název SO: |  | SO 000 Všeobecné konstrukce a práce
číslo a název rozpočtu: |  | SO 000 Všeobecné konstrukce a práce
Poř. | Kód | Název položky | jednotka | Počet | CENA |  | CENA S DPH
č.pol. | položky |  |  | jednotek | jednotková | celkem | DPH | celkem
1 | 2 | 3 | 4 | 5 | 6 | 7 | 8 | 9
1 | 01101 | GEOMETRICKÝ PLÁN | KČ | 1
2 | 01102 | OPRAVY STÁVAJÍCÍCH KOMUNIKACÍ | KČ | 1
3 | 02110 | PROSTORY PRO OBJEDNATELE - KANCELÁŘE | KČ | 1 |  | 0
4 | 02720 | PRÁCE PRO ZAJIŠTĚNÍ REGULACE DOPRAVY | KČ | 1 |  | 0
5 | 02902 | OSTATNÍ POŽADAVKY- INFORMAČNÍ TABULE STAVBY | KS | 1 |  | 0
6 | 02910 | OSTATNÍ POŽADAVKY - ZEMĚMĚŘIČSKÁ MĚŘENÍ vytýčení staveniště a stavby | KČ | 1 |  | 0
7 | 02910a | OSTATNÍ POŽADAVKY - ZEMĚMĚŘIČSKÁ MĚŘENÍ protokolární vytýčení sítí v prostoru staveniště | KČ | 1 |  | 0
8 | 02911 | OSTATNÍ POŽADAVKY - GEOLOGICKÉ PRÁCE průkazní zkoušky zeminy výkopku pro určení parametrů zlepšení | soubor | 1 |  | 0
9 | 02940 | OSTATNÍ POŽADAVKY - VYPRACOVÁNÍ DOKUMENTACE vypracování RDS | KČ | 1
10 | 02940a | OSTATNÍ POŽADAVKY - VYPRACOVÁNÍ DOKUMENTACE vypracování DSPS včetně geodetického zaměření | KČ | 1 |  | 0
11 | 02940b | OSTATNÍ POŽADAVKY - VYPRACOVÁNÍ DOKUMENTACE pasporitzace objektů před zahájením výstavby | KČ | 1
12 | 02940c | OSTATNÍ POŽADAVKY - SOUČINNOST DODAVATELE při kolaudaci stavby | soubor | 1
|  | C e l k e m |  |  |  | 0
Ostatní ve výkazu nespecifikované práce
|  | C e l k e m |  |  |  | 0
Celkem | [5 empty] | 0