## List1
Rekonstrukce kamerového systému Města Trutnov
D.1.4.7-20 Výkaz výměr
Řádek | Popis | M.J | Kusů M.J. | Materiál Kč/Ks | Instalace Kč/Ks | Cena celkem bez DPH
Bod 1 - MÚ Trutnov, Slovanské nám.165
1 | Venkovní otočná PTZ IP kamera v HDTV rozlišení 720p(1280x720). Snímková rychlost až 50 sn./s při všech rozlišeních. Podpora vícenásobného streamu H.264 a MJPEG. Vlastnosti IP66, WDR, BLC, 30xzoom, den/noc,minimální osvětlení-barva 0,15 lux a černo bílé 0,008lux, objektiv 4,3-129 mm, stabilizace obrazu, detekce pohybu, PoE+, trasování, IK10, pracovní teplota -40°C až 50°C. | Ks | 1
2 | Držák na zeď pro speed-dome kameru | Ks | 1
3 | Držák pro kameru na roh | ks | 1
4 | PoE injektor pro otočné kamery, standart IEEE802.3at/af, napájecí napětí 12V DC | Ks | 1
5 | UPS 1600VA/1000W | Ks | 2
6 | Zásuvka 230V 8xCZ 19", bleskojistka | Ks | 2
7 | Plechový nástěnný rozvaděč 19", 12U/400mm, zámek, průchodky pro kabely | ks | 1
8 | FTP kabel cat.5e, LSOH, venkovní | M | 84
9 | Elektroinstalační trubka pevná 750N HF prům.20 s ochranou proti UV, včetně příchytek a spojek | M | 164
10 | Elektroinstalační trubka ohebná 750N HF prům.20 s ochranou proti UV, včetně příchytek a spojek | M | 38
11 | Držák trubky na plochou střechu, plast/beton, včetně nástavce na trubku 20mm | Ks | 180
12 | Optický kabel FTTx, SM 4x9/125MM venkovní/vnitřní, LSOH | M | 128
13 | Kotva/držák pro optický kabel | Ks | 2
14 | Optický rozvaděč vnitřní 8xSC simplex | Ks | 4
15 | Optický pigtail OEM SM 9/125,SC, 1m, včetně sváru | Ks | 16
16 | Spojka SC/PC SM, simplex | Ks | 8
17 | Ochrana sváru | Ks | 16
18 | Patch kabel optický SM 9/125, 1m, LC/PC-SC/PC | Ks | 4
19 | SFP BiDi Transceiver 1,25Gbps SM,LC, 1000BX, | Ks | 4
20 | Přepínač L3, 16x10/100/1000, 4xSFP 1000Mbps, propustnost až 40Gbps, 128 MB paměť, QoS | Ks | 2
21 | Demontáž stávající kamery a ostatních nepotřebných technologií | Ks | 1
22 | LCD monitor 46", FullHD, 4000:1, HDMI | Ks | 2
23 | Propojovací kabel HDMI/DP 6m | Ks | 2
24 | Nastavitelný držák monitorů VESA výklopný | Ks | 2
25 | Nastavení software monitorové stěny | Ks | 1
26 | Napojení do stávajícího kamerového systému včetně drobného instalačního materiálu | Ks | 1
27 | Výchozí revize | Ks | 1
28 | Zaškolení obsluhy | Hod. | 1
25 | Projekt skutečného provedení | Ks | 1
26 | Vysokozdvižná plošina MP27 | Hod | 3
27 | Doprava | ks | 1
Bod 2 - FÚ Trutnov, Slezská 166
1 | Venkovní otočná PTZ IP kamera v HDTV rozlišení 720p(1280x720). Snímková rychlost až 50 sn./s při všech rozlišeních. Podpora vícenásobného streamu H.264 a MJPEG. Vlastnosti IP66, WDR, BLC, 30xzoom, den/noc,minimální osvětlení-barva 0,15 lux a černo bílé 0,008lux, objektiv 4,3-129 mm, stabilizace obrazu, detekce pohybu, PoE+, trasování, IK10, pracovní teplota -40°C až 50°C. | Ks | 1
2 | Držák na zeď pro speed-dome kameru | Ks | 1
3 | Držák pro kameru na roh | ks | 0
4 | PoE injektor pro otočné kamery, standart IEEE802.3at/af, napájecí napětí 12V DC | Ks | 1
5 | UPS 1600VA/1000W | Ks | 1
6 | Plechový nástěnný rozvaděč 19", 500x550x200, zámek, průchodky pro kabely | ks | 1
7 | Elektroměr podružný 1 fáze 230V, 45A, digitální | Ks | 1
8 | Soklová zásuvka na DIN, 230V | Ks | 1
9 | JističPL/7/B 10A | Ks | 1
10 | Kabel CYKY-J 3x1,5 | M | 16
11 | Elektroinstalační lišta 20x20 | M | 14
12 | FTP kabel cat.5e, LSOH, venkovní | M | 12
13 | Elektroinstalační trubka pevná 750N HF prům.20 s ochranou proti UV, včetně příchytek a spojek | M | 9
14 | Elektroinstalační trubka ohebná 750N HF prům.20 s ochranou proti UV, včetně příchytek a spojek | M | 2
15 | Držák trubky na plochou střechu, plast/beton, včetně nástavce na trubku 20mm | Ks | 14
16 | Optický kabel FTTx, SM 4x9/125MM venkovní/vnitřní, LSOH | M | 68
17 | Kotva/držák pro optický kabel | Ks | 2
18 | Optický rozvaděč vnitřní 8xSC simplex | Ks | 2
19 | Optický pigtail OEM SM 9/125,SC, 1m, včetně sváru | Ks | 8
20 | Spojka SC/PC SM, simplex | Ks | 4
21 | Ochrana sváru | Ks | 8
22 | Patch kabel optický SM 9/125, 1m, LC/PC-SC/PC | Ks | 2
23 | SFP BiDi Transceiver 1,25Gbps SM,LC, 1000BX, | Ks | 2
24 | Přepínač L2, 8x10/100/1000, 2xSFP 1000Mbps, propustnost až 20Gbps, 128 MB paměť, QoS, PoE+ | Ks | 1
25 | Demontáž stávající kamery a ostatních nepotřebných technologií | Ks | 1
26 | Napojení do stávajícího kamerového systému včetně drobného instalačního materiálu | Ks | 1
27 | Výchozí revize | Ks | 1
28 | Zaškolení obsluhy | Hod. | 1
29 | Oživení a nastavení systému | Ks | 1
30 | Projekt skutečného provedení | Ks | 1
31 | Vysokozdvižná plošina MP16 | Hod | 8
32 | Ostatní instalační materiál | Kpl | 1
33 | Doprava | ks | 1
Bod 3 - VZP, Slezská 41
1 | Venkovní otočná PTZ IP kamera v HDTV rozlišení 720p(1280x720). Snímková rychlost až 50 sn./s při všech rozlišeních. Podpora vícenásobného streamu H.264 a MJPEG. Vlastnosti IP66, WDR, BLC, 30xzoom, den/noc,minimální osvětlení-barva 0,15 lux a černo bílé 0,008lux, objektiv 4,3-129 mm, stabilizace obrazu, detekce pohybu, PoE+, trasování, IK10, pracovní teplota -40°C až 50°C. | Ks | 1
2 | Držák na zeď pro speed-dome kameru | Ks | 1
3 | Držák pro kameru na roh | ks | 1
4 | PoE injektor pro otočné kamery, standart IEEE802.3at/af, napájecí napětí 12V DC | Ks | 1
5 | UPS 1600VA/1000W | Ks | 1
6 | Plechový nástěnný rozvaděč 19", 500x550x200, zámek, průchodky pro kabely | ks | 1
7 | FTP kabel cat.5e, LSOH, venkovní | M | 84
8 | Elektroměr podružný 1 fáze 230V, 45A, digitální | Ks | 1
9 | Soklová zásuvka na DIN, 230V | Ks | 1
10 | JističPL/7/B 10A | Ks | 1
11 | Kabel CYKY-J 3x1,5 | M | 4
12 | Elektroinstalační lišta 20x20 | M | 12
13 | Elektroinstalační trubka pevná 750N HF prům.20 s ochranou proti UV, včetně příchytek a spojek | M | 46
14 | Elektroinstalační trubka ohebná 750N HF prům.20 s ochranou proti UV, včetně příchytek a spojek | M | 2
15 | Demontáž stávající kamery a ostatních nepotřebných technologií | Ks | 1
16 | Napojení do stávajícího kamerového systému včetně drobného instalačního materiálu | Ks | 1
17 | Výchozí revize | Ks | 1
18 | Zaškolení obsluhy | Hod. | 1
19 | Oživení a nastavení systému | Ks | 1
20 | Projekt skutečného provedení | Ks | 1
21 | Vysokozdvižná plošina MP16 | Hod | 8
22 | Ostatní instalační materiál | Kpl | 1
23 | Doprava | ks | 1
Bod 4 - Bytový dům, Krakonošovo nám. 17
1 | Venkovní otočná PTZ IP kamera v HDTV rozlišení 720p(1280x720). Snímková rychlost až 50 sn./s při všech rozlišeních. Podpora vícenásobného streamu H.264 a MJPEG. Vlastnosti IP66, WDR, BLC, 30xzoom, den/noc,minimální osvětlení-barva 0,15 lux a černo bílé 0,008lux, objektiv 4,3-129 mm, stabilizace obrazu, detekce pohybu, PoE+, trasování, IK10, pracovní teplota -40°C až 50°C. | Ks | 1
2 | Držák na zeď pro speed-dome kameru | Ks | 1
3 | Držák pro kameru na roh | ks | 0
4 | PoE injektor pro otočné kamery, standart IEEE802.3at/af, napájecí napětí 12V DC | Ks | 1
5 | UPS 1600VA/1000W | Ks | 1
6 | Plechový nástěnný rozvaděč 19", 500x550x200, zámek, průchodky pro kabely | ks | 1
7 | FTP kabel cat.5e, LSOH, venkovní | M | 24
8 | Elektroměr podružný 1 fáze 230V, 45A, digitální | Ks | 1
9 | Soklová zásuvka na DIN, 230V | Ks | 1
10 | JističPL/7/B 10A | Ks | 1
11 | Kabel CYKY-J 3x1,5 | M | 18
12 | Elektroinstalační lišta 20x20 | M | 4
13 | Elektroinstalační trubka pevná 750N HF prům.20 s ochranou proti UV, včetně příchytek a spojek | M | 58
14 | Elektroinstalační trubka ohebná 750N HF prům.20 s ochranou proti UV, včetně příchytek a spojek | M | 6
15 | Držák trubky na plochou střechu, plast/beton, včetně nástavce na trubku 20mm | Ks | 60
16 | Demontáž stávající kamery a ostatních nepotřebných technologií | Ks | 1
17 | Napojení do stávajícího kamerového systému včetně drobného instalačního materiálu | Ks | 1
18 | Výchozí revize | Ks | 1
19 | Kabel pro připojení spoje S-STP cat.7 | M | 58
20 | Oživení a nastavení systému | Ks | 1
21 | Projekt skutečného provedení | Ks | 1
22 | Vysokozdvižná plošina MP16 | Hod | 4
23 | Ostatní instalační materiál | Kpl | 1
24 | Doprava | ks | 1
Bod 5 - Bytový dům, Pražská 393
1 | Venkovní otočná PTZ IP kamera v HDTV rozlišení 720p(1280x720). Snímková rychlost až 50 sn./s při všech rozlišeních. Podpora vícenásobného streamu H.264 a MJPEG. Vlastnosti IP66, WDR, BLC, 30xzoom, den/noc,minimální osvětlení-barva 0,15 lux a černo bílé 0,008lux, objektiv 4,3-129 mm, stabilizace obrazu, detekce pohybu, PoE+, trasování, IK10, pracovní teplota -40°C až 50°C. | Ks | 1
2 | Držák na zeď pro speed-dome kameru | Ks | 1
3 | Držák pro kameru na roh | ks | 0
4 | PoE injektor pro otočné kamery, standart IEEE802.3at/af, napájecí napětí 230V AC | Ks | 1
5 | UPS 1600VA/1000W | Ks | 1
6 | Plechový nástěnný rozvaděč 19", 500x550x200, zámek, průchodky pro kabely | ks | 1
7 | FTP kabel cat.5e, LSOH, venkovní | M | 24
8 | Elektroměr podružný 1 fáze 230V, 45A, digitální | Ks | 0
9 | Soklová zásuvka na DIN, 230V | Ks | 1
10 | JističPL/7/B 10A | Ks | 1
11 | Kabel CYKY-J 3x1,5 | M | 22
12 | Elektroinstalační lišta 20x20 | M | 6
13 | Demontáž stávající kamery a ostatních nepotřebných technologií | Ks | 1
14 | Napojení do stávajícího kamerového systému včetně drobného instalačního materiálu | Ks | 1
15 | Kabel pro připojení spoje S-STP cat.7 | M | 16
16 | Výchozí revize | Ks | 1
17 | Zaškolení obsluhy | Hod. | 1
18 | Oživení a nastavení systému | Ks | 1
19 | Projekt skutečného provedení | Ks | 1
20 | Vysokozdvižná plošina MP16 | Hod | 4
21 | Ostatní instalační materiál | Kpl | 1
22 | Doprava | ks | 1
Bod 6 - Česká pošta, Hradební 11
1 | Venkovní otočná PTZ IP kamera v HDTV rozlišení 720p(1280x720). Snímková rychlost až 50 sn./s při všech rozlišeních. Podpora vícenásobného streamu H.264 a MJPEG. Vlastnosti IP66, WDR, BLC, 30xzoom, den/noc,minimální osvětlení-barva 0,15 lux a černo bílé 0,008lux, objektiv 4,3-129 mm, stabilizace obrazu, detekce pohybu, PoE+, trasování, IK10, pracovní teplota -40°C až 50°C. | Ks | 1
2 | Držák na zeď pro speed-dome kameru | Ks | 1
3 | Držák pro kameru na roh | ks | 1
4 | PoE injektor pro otočné kamery, standart IEEE802.3at/af, napájecí napětí 230V AC | Ks | 1
5 | UPS 1600VA/1000W | Ks | 1
6 | Plechový nástěnný rozvaděč 19", 500x550x200, zámek, průchodky pro kabely | ks | 1
7 | FTP kabel cat.5e, LSOH, venkovní | M | 35
8 | Elektroměr podružný 1 fáze 230V, 45A, digitální | Ks | 1
9 | Soklová zásuvka na DIN, 230V | Ks | 1
10 | JističPL/7/B 10A | Ks | 1
11 | Kabel CYKY-J 3x1,5 | M | 22
12 | Elektroinstalační lišta 20x20 | M | 18
13 | Demontáž stávající kamery a ostatních nepotřebných technologií | Ks | 1
14 | Napojení do stávajícího kamerového systému včetně drobného instalačního materiálu | Ks | 1
15 | Kabel pro připojení spoje S-STP cat.7 | M | 26
16 | Elektroinstalační trubka ohebná 750N HF prům.20 s ochranou proti UV, včetně příchytek a spojek | M | 4
17 | Výchozí revize | Ks | 1
18 | Zaškolení obsluhy | Hod. | 1
19 | Oživení a nastavení systému | Ks | 1
20 | Projekt skutečného provedení | Ks | 1
21 | Vysokozdvižná plošina MP27 | Hod | 6
22 | Ostatní instalační materiál | Kpl | 1
23 | Doprava | ks | 1
Bod 7 - Administrativní budova T-Festing, Spojenecká 53
1 | Venkovní otočná PTZ IP kamera v HDTV rozlišení 720p(1280x720). Snímková rychlost až 50 sn./s při všech rozlišeních. Podpora vícenásobného streamu H.264 a MJPEG. Vlastnosti IP66, WDR, BLC, 30xzoom, den/noc,minimální osvětlení-barva 0,15 lux a černo bílé 0,008lux, objektiv 4,3-129 mm, stabilizace obrazu, detekce pohybu, PoE+, trasování, IK10, pracovní teplota -40°C až 50°C. | Ks | 1
2 | Držák na zeď pro speed-dome kameru | Ks | 1
3 | Držák pro kameru na roh | ks | 1
4 | PoE injektor pro otočné kamery, standart IEEE802.3at/af, napájecí napětí 230V AC | Ks | 1
5 | UPS 1600VA/1000W | Ks | 1
6 | Plechový nástěnný rozvaděč 19", 500x550x200, zámek, průchodky pro kabely | ks | 1
7 | FTP kabel cat.5e, LSOH, venkovní | M | 6
8 | Elektroměr podružný 1 fáze 230V, 45A, digitální | Ks | 1
9 | Soklová zásuvka na DIN, 230V | Ks | 1
10 | JističPL/7/B 10A | Ks | 1
11 | Kabel CYKY-J 3x1,5 | M | 2
12 | Elektroinstalační lišta 20x20 | M | 2
13 | Demontáž stávající kamery a ostatních nepotřebných technologií | Ks | 1
14 | Napojení do stávajícího kamerového systému včetně drobného instalačního materiálu | Ks | 1
15 | Kabel pro připojení spoje S-STP cat.7 | M | 16
16 | Elektroinstalační trubka ohebná 750N HF prům.20 s ochranou proti UV, včetně příchytek a spojek | M | 4
17 | Výchozí revize | Ks | 1
18 | Zaškolení obsluhy | Hod. | 1
19 | Oživení a nastavení systému | Ks | 1
20 | Projekt skutečného provedení | Ks | 1
21 | Vysokozdvižná plošina MP16 | Hod | 3
22 | Ostatní instalační materiál | Kpl | 1
23 | Doprava | ks | 1
Bod 8 - Textil invest, Horská 52
1 | Venkovní otočná PTZ IP kamera v HDTV rozlišení 720p(1280x720). Snímková rychlost až 50 sn./s při všech rozlišeních. Podpora vícenásobného streamu H.264 a MJPEG. Vlastnosti IP66, WDR, BLC, 30xzoom, den/noc,minimální osvětlení-barva 0,15 lux a černo bílé 0,008lux, objektiv 4,3-129 mm, stabilizace obrazu, detekce pohybu, PoE+, trasování, IK10, pracovní teplota -40°C až 50°C. | Ks | 1
2 | Držák na zeď pro speed-dome kameru | Ks | 1
3 | Držák pro kameru na roh | ks | 1
4 | PoE injektor pro otočné kamery, standart IEEE802.3at/af, napájecí napětí 12V DC | Ks | 1
5 | UPS 1600VA/1000W | Ks | 1
6 | Plechový nástěnný rozvaděč 19", 500x550x200, zámek, průchodky pro kabely | ks | 1
7 | FTP kabel cat.5e, LSOH, venkovní | M | 42
8 | Elektroměr podružný 1 fáze 230V, 45A, digitální | Ks | 1
9 | Soklová zásuvka na DIN, 230V | Ks | 1
10 | JističPL/7/B 10A | Ks | 1
11 | Kabel CYKY-J 3x1,5 | M | 16
12 | Elektroinstalační lišta 20x20 | M | 24
13 | Elektroinstalační trubka pevná 750N HF prům.20 s ochranou proti UV, včetně příchytek a spojek | M | 18
14 | Elektroinstalační trubka ohebná 750N HF prům.20 s ochranou proti UV, včetně příchytek a spojek | M | 6
15 | Držák trubky na plochou střechu, plast/beton, včetně nástavce na trubku 20mm | Ks | 26
16 | Demontáž stávající kamery a ostatních nepotřebných technologií | Ks | 1
17 | Napojení do stávajícího kamerového systému včetně drobného instalačního materiálu | Ks | 1
18 | Výchozí revize | Ks | 1
19 | Kabel pro připojení spoje S-STP cat.7 | M | 43
20 | Oživení a nastavení systému | Ks | 1
21 | Projekt skutečného provedení | Ks | 1
22 | Vysokozdvižná plošina MP27 | Hod | 4
23 | Ostatní instalační materiál | Kpl | 1
24 | Doprava | ks | 1
Bod 9 - Bytový dům, Úpské nábřeží 238
1 | Venkovní otočná PTZ IP kamera v HDTV rozlišení 720p(1280x720). Snímková rychlost až 50 sn./s při všech rozlišeních. Podpora vícenásobného streamu H.264 a MJPEG. Vlastnosti IP66, WDR, BLC, 30xzoom, den/noc,minimální osvětlení-barva 0,15 lux a černo bílé 0,008lux, objektiv 4,3-129 mm, stabilizace obrazu, detekce pohybu, PoE+, trasování, IK10, pracovní teplota -40°C až 50°C. | Ks | 1
2 | Držák na zeď pro speed-dome kameru | Ks | 1
3 | Držák pro kameru na roh | ks | 1
4 | PoE injektor pro otočné kamery, standart IEEE802.3at/af, napájecí napětí 12V DC | Ks | 1
5 | UPS 1600VA/1000W | Ks | 1
6 | Plechový nástěnný rozvaděč 19", 500x550x200, zámek, průchodky pro kabely | ks | 1
7 | FTP kabel cat.5e, LSOH, venkovní | M | 18
8 | Elektroměr podružný 1 fáze 230V, 45A, digitální | Ks | 1
9 | Soklová zásuvka na DIN, 230V | Ks | 1
10 | JističPL/7/B 10A | Ks | 1
11 | Kabel CYKY-J 3x1,5 | M | 2
12 | Elektroinstalační lišta 20x20 | M | 2
13 | Elektroinstalační trubka pevná 750N HF prům.20 s ochranou proti UV, včetně příchytek a spojek | M | 18
14 | Elektroinstalační trubka ohebná 750N HF prům.20 s ochranou proti UV, včetně příchytek a spojek | M | 4
15 | Držák trubky na plochou střechu, plast/beton, včetně nástavce na trubku 20mm | Ks | 24
16 | Demontáž stávající kamery a ostatních nepotřebných technologií | Ks | 1
17 | Napojení do stávajícího kamerového systému včetně drobného instalačního materiálu | Ks | 1
18 | Výchozí revize | Ks | 1
19 | Kabel pro připojení spoje S-STP cat.7 | M | 23
20 | Oživení a nastavení systému | Ks | 1
21 | Projekt skutečného provedení | Ks | 1
22 | Vysokozdvižná plošina MP27 | Hod | 0
23 | Ostatní instalační materiál | Kpl | 1
24 | Doprava | ks | 1
Bod 10 - Bytový dům, Fialková 455
1 | Venkovní otočná PTZ IP kamera v HDTV rozlišení 720p(1280x720). Snímková rychlost až 50 sn./s při všech rozlišeních. Podpora vícenásobného streamu H.264 a MJPEG. Vlastnosti IP66, WDR, BLC, 30xzoom, den/noc,minimální osvětlení-barva 0,15 lux a černo bílé 0,008lux, objektiv 4,3-129 mm, stabilizace obrazu, detekce pohybu, PoE+, trasování, IK10, pracovní teplota -40°C až 50°C. | Ks | 1
2 | Držák na zeď pro speed-dome kameru | Ks | 1
3 | Držák pro kameru na sloupožár | ks | 1
4 | PoE injektor pro otočné kamery, standart IEEE802.3at/af, napájecí napětí 12V DC | Ks | 1
5 | UPS 1600VA/1000W | Ks | 1
6 | Plechový nástěnný rozvaděč 19", 500x550x200, zámek, průchodky pro kabely | ks | 1
7 | FTP kabel cat.5e, LSOH, venkovní | M | 68
8 | Elektroměr podružný 1 fáze 230V, 45A, digitální | Ks | 1
9 | Soklová zásuvka na DIN, 230V | Ks | 1
10 | JističPL/7/B 10A | Ks | 1
11 | Kabel CYKY-J 3x1,5 | M | 6
12 | Elektroinstalační lišta 20x20 | M | 2
13 | Elektroinstalační trubka pevná 750N HF prům.20 s ochranou proti UV, včetně příchytek a spojek | M | 58
14 | Elektroinstalační trubka ohebná 750N HF prům.20 s ochranou proti UV, včetně příchytek a spojek | M | 6
15 | Držák trubky na plochou střechu, plast/beton, včetně nástavce na trubku 20mm | Ks | 66
16 | Demontáž stávající kamery a ostatních nepotřebných technologií | Ks | 1
17 | Napojení do stávajícího kamerového systému včetně drobného instalačního materiálu | Ks | 1
18 | CPS-systém trvalého napájení kamer a bezdrátových přenosů, kde je dostupné pouze přerušované el.napájení, pro umístění na stožár VO, akumulátor 12V/65Ah, venkovní kryt s možností umístění na stožár VO | Ks | 1
19 | Výchozí revize | Ks | 1
20 | Kabel pro připojení spoje S-STP cat.7 | M | 48
21 | Oživení a nastavení systému | Ks | 1
22 | Projekt skutečného provedení | Ks | 1
23 | Vysokozdvižná plošina MP27 | Hod | 5
24 | Ostatní instalační materiál | Kpl | 1
25 | Doprava | ks | 1
Bod 11 - Bytový dům, Zvonková 471
1 | Venkovní otočná PTZ IP kamera v HDTV rozlišení 720p(1280x720). Snímková rychlost až 50 sn./s při všech rozlišeních. Podpora vícenásobného streamu H.264 a MJPEG. Vlastnosti IP66, WDR, BLC, 30xzoom, den/noc,minimální osvětlení-barva 0,15 lux a černo bílé 0,008lux, objektiv 4,3-129 mm, stabilizace obrazu, detekce pohybu, PoE+, trasování, IK10, pracovní teplota -40°C až 50°C. | Ks | 1
2 | Držák na zeď pro speed-dome kameru | Ks | 1
3 | Držák pro kameru na roh | ks | 1
4 | PoE injektor pro otočné kamery, standart IEEE802.3at/af, napájecí napětí 12V DC | Ks | 1
5 | UPS 1600VA/1000W | Ks | 1
6 | Plechový nástěnný rozvaděč 19", 500x550x200, zámek, průchodky pro kabely | ks | 1
7 | FTP kabel cat.5e, LSOH, venkovní | M | 6
8 | Elektroměr podružný 1 fáze 230V, 45A, digitální | Ks | 1
9 | Soklová zásuvka na DIN, 230V | Ks | 1
10 | JističPL/7/B 10A | Ks | 1
11 | Kabel CYKY-J 3x1,5 | M | 2
12 | Elektroinstalační lišta 20x20 | M | 2
13 | Elektroinstalační trubka pevná 750N HF prům.20 s ochranou proti UV, včetně příchytek a spojek | M | 8
14 | Elektroinstalační trubka ohebná 750N HF prům.20 s ochranou proti UV, včetně příchytek a spojek | M | 4
15 | Držák trubky na plochou střechu, plast/beton, včetně nástavce na trubku 20mm | Ks | 24
16 | Demontáž stávající kamery a ostatních nepotřebných technologií | Ks | 1
17 | Napojení do stávajícího kamerového systému včetně drobného instalačního materiálu | Ks | 1
18 | Výchozí revize | Ks | 1
19 | Kabel pro připojení spoje S-STP cat.7 | M | 32
20 | Oživení a nastavení systému | Ks | 1
21 | Projekt skutečného provedení | Ks | 1
22 | Vysokozdvižná plošina MP27 | Hod | 4
23 | Ostatní instalační materiál | Kpl | 1
24 | Doprava | ks | 1
| Celkem materiál a instalace bez DPH v Kč |  |  |  |  | 0
| Celkem materiál a instalace s 21% DPH v Kč |  |  |  |  | 0