## Krycí list
KRYCÍ LIST ROZPOČTU
Objekt : |  | Název objektu : |  |  | JKSO : | 822-2
SO - 07 Odstavné parkoviště Babí
Stavba : |  | Název stavby : |  |  | SKP :
Zatraktivnění vojenských památek na Trutnovsku
Projektant : |  | Agroprojekce Litomyšl, s.r.o. |  | Počet měrných jednotek : |  | 0
Objednatel : |  | Město Trutnov |  | Náklady na MJ : |  | 0
Počet listů : |  | 7 |  | Zakázkové číslo : |  | 156 31 / 07
Zpracovatel projektu : |  |  |  | Zhotovitel :
Ondřej Pavlíček
ROZPOČTOVÉ NÁKLADY
Rozpočtové náklady II. a III. hlavy |  |  | Vedlejší rozpočtové náklady
| Dodávka celkem | 0
Z | Montáž celkem | 0
R | HSV celkem | 0
N | PSV celkem | 0
ZRN celkem |  | 0
HZS |  | 0
RN II.a III.hlavy |  | 0 | Ostatní VRN |  |  | 0
ZRN+VRN+HZS |  | 0 | VRN celkem |  |  | 0
Vypracoval |  | Za zhotovitele |  | Za objednatele
| Požárová | Jméno : |  | Jméno :
Datum : |  | Datum : |  | Datum :
| 2014-04-02 | Podpis: |  | Podpis :
Základ pro DPH |  | 0 | % činí : |  | 0
Základ pro DPH |  | 15 | % činí : |  | 0
DPH |  | 15 | % činí : |  | 0
Základ pro DPH |  | 21 | % činí : |  | 0
DPH |  | 21 | % činí : |  | 0
CENA ZA OBJEKT CELKEM |  |  |  |  | 0
Poznámka : |  | Rozpočet byl vypracován v programu RTS Stavitel+ 2014.

## Rekapitulace
Stavba : |  | Zatraktivnění vojenských památek na Trutnovsku
Objekt : |  | SO - 07 Odstavné parkoviště Babí
REKAPITULACE STAVEBNÍCH DÍLŮ
| Stavební díl |  | HSV | PSV | Dodávka | Montáž | HZS
1 | Zemní práce |  | 0 | 0 | 0 | 0 | 0
3 | Svislé a kompletní konstrukce |  | 0 | 0 | 0 | 0 | 0
4 | Vodorovné konstrukce |  | 0 | 0 | 0 | 0 | 0
5 | Komunikace |  | 0 | 0 | 0 | 0 | 0
8 | Trubní vedení |  | 0 | 0 | 0 | 0 | 0
91 | Doplňující práce na komunikaci |  | 0 | 0 | 0 | 0 | 0
99 | Staveništní přesun hmot |  | 0 | 0 | 0 | 0 | 0
| CELKEM OBJEKT |  | 0 | 0 | 0 | 0 | 0
VEDLEJŠÍ ROZPOČTOVÉ NÁKLADY
Název VRN |  |  | Kč | % | Základna |  | Kč
[5 empty] | 0 |  | 0 | 8
| CELKEM VRN |  |  |  |  | 0

## Položky
Položkový rozpočet
Stavba : |  | Zatraktivnění vojenských památek na Trutnovsku |  |  |  |  | 0
Objekt : |  | SO - 07 Odstavné parkoviště Babí
P.č. | Číslo položky | Název položky | MJ | množství | cena / MJ | celkem (Kč) | hmotnost / MJ | hmotnost celk.(t) | demhmot / MJ | demhmot celk.(t)
Díl: | 1 | Zemní práce | [9 empty] | 1
1 | 111 20-1101.R00 | Odstranění křovin i s kořeny na ploše do 1000 m2 | m2 | 500 | 0 | 0 | 0 | 0 | 0 | 0 |  | 2 | 12 | 0 | 1 | 1 | 0 | 0 | 0 | 0 | 0
|  | viz. C.1.2.1.: 500,0 |  | 500 | [6 empty] | viz. C.1.2.1.: 500,0
2 | 112 10-1101.R00 | Kácení stromů listnatých o průměru kmene 10-30 cm | kus | 10 | 0 | 0 | 0 | 0 | 0 | 0 |  | 2 | 12 | 0 | 2 | 1 | 0 | 0 | 0 | 0 | 0
|  | viz. C.1.2.1.: 10,0 |  | 10 | [6 empty] | viz. C.1.2.1.: 10,0
3 | 111 25-1111.R00 | Drcení ořezaných větví průměru do 10 cm | m3 | 11.5 | 0 | 0 | 0 | 0 | 0 | 0 |  | 2 | 12 | 0 | 3 | 1 | 0 | 0 | 0 | 0 | 0
|  | 500*0,02+10*0,15 |  | 11.5 | [6 empty] | 500*0,02+10*0,15
4 | 111 99 9001 | Drcení pařezů | m3 | 0.5 | 0 | 0 | 0 | 0 | 0 | 0 |  | 2 | 12 | 0 | 4 | 1 | 0 | 0 | 0 | 0 | 0
|  | 10*0,05 |  | 0.5 | [6 empty] | 10*0,05
5 | 112 20-1101.R00 | Odstranění pařezů pod úrovní, o průměru 10 - 30 cm | kus | 10 | 0 | 0 | 5e-05 | 0.0005 | 0 | 0 |  | 2 | 12 | 0 | 5 | 1 | 0 | 0 | 0 | 0 | 0
6 | 121 10-1101.R00 | Sejmutí ornice s přemístěním do 50 m | m3 | 239.972 | 0 | 0 | 0 | 0 | 0 | 0 |  | 2 | 12 | 0 | 6 | 1 | 0 | 0 | 0 | 0 | 0
|  | parkoviště - viz. Tabulka kubatur C.1.2.10.a.: 179,0 |  | 179 | [6 empty] | parkoviště - viz. Tabulka kubatur C.1.2.10.a.: 179,0
|  | chodník - viz. Tabulka kubatur C.1.2.10.b.: 58,0 |  | 58 | [6 empty] | chodník - viz. Tabulka kubatur C.1.2.10.b.: 58,0
|  | zatrubnění - viz. C.1.2.5. : (3,5+7,0)*0,8*0,2 |  | 1.68 | [6 empty] | zatrubnění - viz. C.1.2.5. : (3,5+7,0)*0,8*0,2
|  | odlučovač: 3,4*1,9*0,2 |  | 1.292 | [6 empty] | odlučovač: 3,4*1,9*0,2
7 | 122 20-2203.R00 | Odkopávky pro silnice v hor. 3 do 10000 m3 | m3 | 1078.4 | 0 | 0 | 0 | 0 | 0 | 0 |  | 2 | 12 | 0 | 7 | 1 | 0 | 0 | 0 | 0 | 0
|  | parkoviště - viz. Tabulka kubatur C.1.2.10.a. - 80%: 1346,0*0,8 |  | 1076.8 | [6 empty] | parkoviště - viz. Tabulka kubatur C.1.2.10.a. - 80%: 1346,0*0,8
|  | chodník - viz. Tabulka kubatur C.1.2.10.b. - 80%: 2,0*0,8 |  | 1.6 | [6 empty] | chodník - viz. Tabulka kubatur C.1.2.10.b. - 80%: 2,0*0,8
8 | 122 30-2203.R00 | Odkopávky pro silnice v hor. 4 do 10000 m3 | m3 | 269.6 | 0 | 0 | 0 | 0 | 0 | 0 |  | 2 | 12 | 0 | 8 | 1 | 0 | 0 | 0 | 0 | 0
|  | parkoviště - viz. Tabulka kubatur C.1.2.10.a. - 20%: 1346,0*0,2 |  | 269.2 | [6 empty] | parkoviště - viz. Tabulka kubatur C.1.2.10.a. - 20%: 1346,0*0,2
|  | chodník - viz. Tabulka kubatur C.1.2.10.b. - 20%: 2,0*0,2 |  | 0.4 | [6 empty] | chodník - viz. Tabulka kubatur C.1.2.10.b. - 20%: 2,0*0,2
9 | 132 20-1210.R00 | Hloubení rýh š.do 200 cm hor.3 do 50 m3,STROJNĚ | m3 | 12.5136 | 0 | 0 | 0 | 0 | 0 | 0 |  | 2 | 12 | 0 | 9 | 1 | 0 | 0 | 0 | 0 | 0
|  | výusť - viz. C.1.2.9. - 80% : (2,0*1,0*0,9+3,5*1,0*0,3)*0,8 |  | 2.28 | [6 empty] | výusť - viz. C.1.2.9. - 80% : (2,0*1,0*0,9+3,5*1,0*0,3)*0,8
|  | zatrubnění - viz. C.1.2.5. - 80% : ((3,5+7,0)*0,8*0,6)*0,8 |  | 4.032 | [6 empty] | zatrubnění - viz. C.1.2.5. - 80% : ((3,5+7,0)*0,8*0,6)*0,8
|  | odlučovač - 80%: 3,4*1,9*1,2*0,8 |  | 6.2016 | [6 empty] | odlučovač - 80%: 3,4*1,9*1,2*0,8
10 | 132 30-1210.R00 | Hloubení rýh š.do 200 cm hor.4 do 50 m3, STROJNĚ | m3 | 3.1284 | 0 | 0 | 0 | 0 | 0 | 0 |  | 2 | 12 | 0 | 10 | 1 | 0 | 0 | 0 | 0 | 0
|  | výusť - viz. C.1.2.9. - 20% : (2,0*1,0*0,9+3,5*1,0*0,3)*0,2 |  | 0.57 | [6 empty] | výusť - viz. C.1.2.9. - 20% : (2,0*1,0*0,9+3,5*1,0*0,3)*0,2
|  | zatrubnění - viz. C.1.2.5. - 20% : ((3,5+7,0)*0,8*0,6)*0,2 |  | 1.008 | [6 empty] | zatrubnění - viz. C.1.2.5. - 20% : ((3,5+7,0)*0,8*0,6)*0,2
|  | odlučovač - 20%: 3,4*1,9*1,2*0,2 |  | 1.5504 | [6 empty] | odlučovač - 20%: 3,4*1,9*1,2*0,2
11 | 133 20-1101.R00 | Hloubení šachet v hor.3 do 100 m3 | m3 | 1.08 | 0 | 0 | 0 | 0 | 0 | 0 |  | 2 | 12 | 0 | 11 | 1 | 0 | 0 | 0 | 0 | 0
|  | uliční vpust - viz. C.1.2.7. - 50%: 1,2*1,2*1,5*0,5 |  | 1.08 | [6 empty] | uliční vpust - viz. C.1.2.7. - 50%: 1,2*1,2*1,5*0,5
12 | 133 30-1101.R00 | Hloubení šachet v hor.4 do 100 m3 | m3 | 1.08 | 0 | 0 | 0 | 0 | 0 | 0 |  | 2 | 12 | 0 | 12 | 1 | 0 | 0 | 0 | 0 | 0
|  | uliční vpust - viz. C.1.2.7. - 50%: 1,2*1,2*1,5*0,5 |  | 1.08 | [6 empty] | uliční vpust - viz. C.1.2.7. - 50%: 1,2*1,2*1,5*0,5
13 | 151 10-1201.R00 | Pažení stěn výkopu - příložné - hloubky do 4 m | m2 | 7.2 | 0 | 0 | 0.0007 | 0.00504 | 0 | 0 |  | 2 | 12 | 0 | 13 | 1 | 0 | 0 | 0 | 0 | 0
|  | uliční vpust - viz. C.1.2.7. : 1,2*4*1,5 |  | 7.2 | [6 empty] | uliční vpust - viz. C.1.2.7. : 1,2*4*1,5
14 | 151 10-1211.R00 | Odstranění pažení stěn - příložné - hl. do 4 m | m2 | 7.2 | 0 | 0 | 0 | 0 | 0 | 0 |  | 2 | 12 | 0 | 14 | 1 | 0 | 0 | 0 | 0 | 0
15 | 151 10-1301.R00 | Rozepření stěn pažení - příložné - hl. do 4 m | m3 | 2.16 | 0 | 0 | 0.00046 | 0.0009936 | 0 | 0 |  | 2 | 12 | 0 | 15 | 1 | 0 | 0 | 0 | 0 | 0
|  | uliční vpust - viz. C.1.2.7. : 1,2*1,2*1,5 |  | 2.16 | [6 empty] | uliční vpust - viz. C.1.2.7. : 1,2*1,2*1,5
16 | 151 10-1311.R00 | Odstranění rozepření stěn - příložné - hl. do 4 m | m3 | 2.16 | 0 | 0 | 0 | 0 | 0 | 0 |  | 2 | 12 | 0 | 16 | 1 | 0 | 0 | 0 | 0 | 0
17 | 174 10-1101.R00 | Zásyp jam, rýh, šachet se zhutněním | m3 | 3.384 | 0 | 0 | 0 | 0 | 0 | 0 |  | 2 | 12 | 0 | 17 | 1 | 0 | 0 | 0 | 0 | 0
|  | odlučovač: 3,4*1,9*1,2-2,8*1,3*1,2 |  | 3.384 | [6 empty] | odlučovač: 3,4*1,9*1,2-2,8*1,3*1,2
18 | 175 10-1101.RT2 | Obsyp potrubí bez prohození sypaniny s dodáním štěrkopísku frakce 0 - 22 mm | m3 | 5.5918 | 0 | 0 | 1.7 | 9.5061 | 0 | 0 |  | 2 | 12 | 0 | 18 | 1 | 0 | 0 | 0 | 0 | 0
|  | uliční vpust - viz. C.1.2.7. : 1,2*1,2*1,5-3,14*0,3*0,3*1,5 |  | 1.7361 | [6 empty] | uliční vpust - viz. C.1.2.7. : 1,2*1,2*1,5-3,14*0,3*0,3*1,5
|  | zatrubnění - viz. C.1.2.5. : (3,35+6,85)*0,8*0,52-10,2*3,14*0,11*0,11 |  | 3.8557 | [6 empty] | zatrubnění - viz. C.1.2.5. : (3,35+6,85)*0,8*0,52-10,2*3,14*0,11*0,11
19 | 171 10-1131.R00 | Uložení sypaniny z hor.soudržných a nesoudržných | m3 | 856 | 0 | 0 | 0 | 0 | 0 | 0 |  | 2 | 12 | 0 | 19 | 1 | 0 | 0 | 0 | 0 | 0
|  | parkoviště - viz. Tabulka kubatur C.1.2.10.a.: 622,0 |  | 622 | [6 empty] | parkoviště - viz. Tabulka kubatur C.1.2.10.a.: 622,0
|  | chodník - viz. Tabulka kubatur C.1.2.10.b. : 234,0 |  | 234 | [6 empty] | chodník - viz. Tabulka kubatur C.1.2.10.b. : 234,0
20 | 167 10-1101.R00 | Nakládání výkopku z hor.1-4 v množství do 100 m3 | m3 | 14.4 | 0 | 0 | 0 | 0 | 0 | 0 |  | 2 | 12 | 0 | 20 | 1 | 0 | 0 | 0 | 0 | 0
|  | přebytečná zemina: 12,5+3,1+1,1+1,1-3,4 |  | 14.4 | [6 empty] | přebytečná zemina: 12,5+3,1+1,1+1,1-3,4
21 | 167 10-1102.R00 | Nakládání výkopku z hor.1-4 v množství nad 100 m3 | m3 | 160.17 | 0 | 0 | 0 | 0 | 0 | 0 |  | 2 | 12 | 0 | 21 | 1 | 0 | 0 | 0 | 0 | 0
|  | stabilizace zeminy cementem: 843,0*0,19 |  | 160.17 | [6 empty] | stabilizace zeminy cementem: 843,0*0,19
22 | 162 70-1105.R00 | Vodorovné přemístění výkopku z hor.1-4 do 10000 m | m3 | 346.23 | 0 | 0 | 0 | 0 | 0 | 0 |  | 2 | 12 | 0 | 22 | 1 | 0 | 0 | 0 | 0 | 0
|  | přebytečná zemina: 14,4+1078,4+269,6-856,0 |  | 506.4 | [6 empty] | přebytečná zemina: 14,4+1078,4+269,6-856,0
|  | stabilizace zeminy cementem: -843,0*0,19 |  | -160.17 | [6 empty] | stabilizace zeminy cementem: -843,0*0,19
23 | 162 70-1109.R00 | Příplatek k vod. přemístění hor.1-4 za další 1 km | m3 | 1731 | 0 | 0 | 0 | 0 | 0 | 0 |  | 2 | 12 | 0 | 23 | 1 | 0 | 0 | 0 | 0 | 0
|  | přebytečná zemina: 5*346,2 |  | 1731 | [6 empty] | přebytečná zemina: 5*346,2
24 | 171 20-1201.R00 | Uložení sypaniny na skl.-modelace na výšku přes 2m | m3 | 346.2 | 0 | 0 | 0 | 0 | 0 | 0 |  | 2 | 12 | 0 | 24 | 1 | 0 | 0 | 0 | 0 | 0
|  | přebytečná zemina: 346,2 |  | 346.2 | [6 empty] | přebytečná zemina: 346,2
25 | 171 20 9010 | Skládkovné | t | 623.16 | 0 | 0 | 0 | 0 | 0 | 0 |  | 2 | 12 | 0 | 25 | 1 | 0 | 0 | 0 | 0 | 0
|  | přebytečná zemina: 346,2*1,8 |  | 623.16 | [6 empty] | přebytečná zemina: 346,2*1,8
26 | 162 20-1101.R00 | Vodorovné přemístění výkopku z hor.1-4 do 20 m | m3 | 1016.2 | 0 | 0 | 0 | 0 | 0 | 0 |  | 2 | 12 | 0 | 26 | 1 | 0 | 0 | 0 | 0 | 0
|  | zemina na násyp: 622,0+234,0 |  | 856 | [6 empty] | zemina na násyp: 622,0+234,0
|  | stabilizace zeminy cementem: 160,2 |  | 160.2 | [6 empty] | stabilizace zeminy cementem: 160,2
27 | 181 10-1102.R00 | Úprava pláně v zářezech v hor. 1-4, se zhutněním | m2 | 1997 | 0 | 0 | 0 | 0 | 0 | 0 |  | 2 | 12 | 0 | 27 | 1 | 0 | 0 | 0 | 0 | 0
|  | parkoviště - viz. Tabulka kubatur C.1.2.10.a. : 1794,0 |  | 1794 | [6 empty] | parkoviště - viz. Tabulka kubatur C.1.2.10.a. : 1794,0
|  | chodník - viz. Tabulka kubatur C.1.2.10.b. : 203,0 |  | 203 | [6 empty] | chodník - viz. Tabulka kubatur C.1.2.10.b. : 203,0
28 | 182 10-1101.R00 | Svahování v zářezech v hor. 1 - 4 | m2 | 187 | 0 | 0 | 0 | 0 | 0 | 0 |  | 2 | 12 | 0 | 28 | 1 | 0 | 0 | 0 | 0 | 0
|  | parkoviště - viz. Tabulka kubatur C.1.2.10.a. : 187,0 |  | 187 | [6 empty] | parkoviště - viz. Tabulka kubatur C.1.2.10.a. : 187,0
29 | 182 20-1101.R00 | Svahování násypů | m2 | 368 | 0 | 0 | 0 | 0 | 0 | 0 |  | 2 | 12 | 0 | 29 | 1 | 0 | 0 | 0 | 0 | 0
|  | parkoviště - viz. Tabulka kubatur C.1.2.10.a. : 249,0 |  | 249 | [6 empty] | parkoviště - viz. Tabulka kubatur C.1.2.10.a. : 249,0
|  | chodník - viz. Tabulka kubatur C.1.2.10.b. : 119,0 |  | 119 | [6 empty] | chodník - viz. Tabulka kubatur C.1.2.10.b. : 119,0
30 | 181 30-1103.R00 | Rozprostření ornice, rovina, tl. 15-20 cm,do 500m2 | m2 | 144.22 | 0 | 0 | 0 | 0 | 0 | 0 |  | 2 | 12 | 0 | 30 | 1 | 0 | 0 | 0 | 0 | 0
|  | parkoviště - viz. Tabulka kubatur C.1.2.10.a. : 31,0 |  | 31 | [6 empty] | parkoviště - viz. Tabulka kubatur C.1.2.10.a. : 31,0
|  | chodník - viz. Tabulka kubatur C.1.2.10.b. : 102,0 |  | 102 | [6 empty] | chodník - viz. Tabulka kubatur C.1.2.10.b. : 102,0
|  | zatrubnění - viz. C.1.2.5. : (3,5+7,0)*0,8 |  | 8.4 | [6 empty] | zatrubnění - viz. C.1.2.5. : (3,5+7,0)*0,8
|  | odlučovač: 3,4*1,9-2,8*1,3 |  | 2.82 | [6 empty] | odlučovač: 3,4*1,9-2,8*1,3
31 | 182 30-1123.R00 | Rozprostření ornice, svah, tl. 15-20 cm, do 500 m2 | m2 | 555 | 0 | 0 | 0 | 0 | 0 | 0 |  | 2 | 12 | 0 | 31 | 1 | 0 | 0 | 0 | 0 | 0
|  | parkoviště - viz. Tabulka kubatur C.1.2.10.a. : 436,0 |  | 436 | [6 empty] | parkoviště - viz. Tabulka kubatur C.1.2.10.a. : 436,0
|  | chodník - viz. Tabulka kubatur C.1.2.10.b. : 119,0 |  | 119 | [6 empty] | chodník - viz. Tabulka kubatur C.1.2.10.b. : 119,0
32 | 182 30-1124.R00 | Rozprostření ornice, svah, tl. 20-25 cm, do 500 m2 | m2 | 400.64 | 0 | 0 | 0 | 0 | 0 | 0 |  | 2 | 12 | 0 | 32 | 1 | 0 | 0 | 0 | 0 | 0
|  | přebytečná ornice: (240,0-(144,2+555,0)*0,2)/0,25 |  | 400.64 | [6 empty] | přebytečná ornice: (240,0-(144,2+555,0)*0,2)/0,25
33 | 180 40-1211.R00 | Založení trávníku lučního výsevem v rovině | m2 | 144.22 | 0 | 0 | 0 | 0 | 0 | 0 |  | 2 | 12 | 0 | 33 | 1 | 0 | 0 | 0 | 0 | 0
|  | parkoviště - viz. Tabulka kubatur C.1.2.10.a. : 31,0 |  | 31 | [6 empty] | parkoviště - viz. Tabulka kubatur C.1.2.10.a. : 31,0
|  | chodník - viz. Tabulka kubatur C.1.2.10.b. : 102,0 |  | 102 | [6 empty] | chodník - viz. Tabulka kubatur C.1.2.10.b. : 102,0
|  | zatrubnění - viz. C.1.2.5. : (3,5+7,0)*0,8 |  | 8.4 | [6 empty] | zatrubnění - viz. C.1.2.5. : (3,5+7,0)*0,8
|  | odlučovač: 3,4*1,9-2,8*1,3 |  | 2.82 | [6 empty] | odlučovač: 3,4*1,9-2,8*1,3
34 | 180 40-1212.R00 | Založení trávníku lučního výsevem ve svahu do 1:2 | m2 | 555 | 0 | 0 | 0 | 0 | 0 | 0 |  | 2 | 12 | 0 | 34 | 1 | 0 | 0 | 0 | 0 | 0
|  | parkoviště - viz. Tabulka kubatur C.1.2.10.a. : 436,0 |  | 436 | [6 empty] | parkoviště - viz. Tabulka kubatur C.1.2.10.a. : 436,0
|  | chodník - viz. Tabulka kubatur C.1.2.10.b. : 119,0 |  | 119 | [6 empty] | chodník - viz. Tabulka kubatur C.1.2.10.b. : 119,0
35 | 005 724801 | Travní směs | kg | 14.4035 | 0 | 0 | 0.001 | 0.014403 | 0 | 0 |  | 2 | 12 | 1 | 35 | 1 | 0 | 0 | 0 | 0 | 0
|  | (144,2+555,0)*0,02*1,03 |  | 14.4035 | [6 empty] | (144,2+555,0)*0,02*1,03
| Celkem za | 1 Zemní práce |  |  |  | 0 |  | 9.527 |  | 0 |  | 4 |  |  |  |  | 0 | 0 | 0 | 0 | 0
Díl: | 3 | Svislé a kompletní konstrukce | [9 empty] | 1
36 | 386 94-1115.R00 | Montáž odlučovačů benzinu a olejů | kus | 1 | 0 | 0 | 0.00496 | 0.00496 | 0 | 0 |  | 2 | 12 | 0 | 36 | 1 | 0 | 0 | 0 | 0 | 0
37 | 562-41520 | Odlučovač ropných látek plast. 2400x900x1270 20l/s 2 poklopy 3,5 t | kus | 1 | 0 | 0 | 0.35 | 0.35 | 0 | 0 |  | 2 | 12 | 1 | 37 | 1 | 0 | 0 | 0 | 0 | 0
| Celkem za | 3 Svislé a kompletní konstrukce |  |  |  | 0 |  | 0.35496 |  | 0 |  | 4 |  |  |  |  | 0 | 0 | 0 | 0 | 0
Díl: | 4 | Vodorovné konstrukce | [9 empty] | 1
38 | 451 31-1811.R00 | Podklad pod dlažbu z betonu V4 T0 C 25/30,do 10 cm | m2 | 4.5 | 0 | 0 | 0.2625 | 1.1812 | 0 | 0 |  | 2 | 12 | 0 | 38 | 1 | 0 | 0 | 0 | 0 | 0
39 | 465 51-3227.R00 | Dlažba z kamene na MC, s vyspárov. MCs, tl. 25 cm | m2 | 4.5 | 0 | 0 | 0.8219 | 3.6986 | 0 | 0 |  | 2 | 12 | 0 | 39 | 1 | 0 | 0 | 0 | 0 | 0
|  | výusť - viz. C.1.2.9. : 2,25*2,0 |  | 4.5 | [6 empty] | výusť - viz. C.1.2.9. : 2,25*2,0
40 | 451 57-3111.R00 | Lože pod potrubí ze štěrkopísku do 63 mm | m3 | 0.8902 | 0 | 0 | 1.8908 | 1.6832 | 0 | 0 |  | 2 | 12 | 0 | 40 | 1 | 0 | 0 | 0 | 0 | 0
|  | zatrubnění - viz. C.1.2.5. : (3,5+7,0)*0,8*0,1 |  | 0.84 | [6 empty] | zatrubnění - viz. C.1.2.5. : (3,5+7,0)*0,8*0,1
|  | uliční vpust - viz. C.1.2.7.: 3,14*0,4*0,4*0,1 |  | 0.0502 | [6 empty] | uliční vpust - viz. C.1.2.7.: 3,14*0,4*0,4*0,1
41 | 452 31-1131.R00 | Desky podkladní pod potrubí z betonu C 12/15 | m3 | 0.546 | 0 | 0 | 2.5 | 1.365 | 0 | 0 |  | 2 | 12 | 0 | 41 | 1 | 0 | 0 | 0 | 0 | 0
|  | odlučovač: 2,8*1,3*0,15 |  | 0.546 | [6 empty] | odlučovač: 2,8*1,3*0,15
42 | 452 35-1101.R00 | Bednění desek nebo sedlových loží pod potrubí | m2 | 1.23 | 0 | 0 | 0.00441 | 0.0054243 | 0 | 0 |  | 2 | 12 | 0 | 42 | 1 | 0 | 0 | 0 | 0 | 0
|  | odlučovač: (2,8+1,3)*2*0,15 |  | 1.23 | [6 empty] | odlučovač: (2,8+1,3)*2*0,15
| Celkem za | 4 Vodorovné konstrukce |  |  |  | 0 |  | 7.9334 |  | 0 |  | 4 |  |  |  |  | 0 | 0 | 0 | 0 | 0
Díl: | 5 | Komunikace | [9 empty] | 1
43 | 564 26-1111.R00 | Podklad ze štěrkopísku po zhutnění tloušťky 20 cm | m2 | 835 | 0 | 0 | 0.40481 | 338.0163 | 0 | 0 |  | 2 | 12 | 0 | 43 | 1 | 0 | 0 | 0 | 0 | 0
|  | ppojezdný pruh+sjezd - viz. Tabulka kubatur C.1.2.10.a. : 760,0+75,0 |  | 835 | [6 empty] | ppojezdný pruh+sjezd - viz. Tabulka kubatur C.1.2.10.a. : 760,0+75,0
44 | 561 25-2315.R00 | Podklad ze zeminy/v trase/stabil.cem.S I tl. 19 cm | m2 | 843 | 0 | 0 | 0.02809 | 23.6799 | 0 | 0 |  | 2 | 12 | 0 | 44 | 1 | 0 | 0 | 0 | 0 | 0
|  | parkoviště - viz. Tabulka kubatur C.1.2.10.a. : 843,0 |  | 843 | [6 empty] | parkoviště - viz. Tabulka kubatur C.1.2.10.a. : 843,0
45 | 564 85-1111.R00 | Podklad ze štěrkodrti po zhutnění tloušťky 15 cm | m2 | 1015 | 0 | 0 | 0.27994 | 284.1391 | 0 | 0 |  | 2 | 12 | 0 | 45 | 1 | 0 | 0 | 0 | 0 | 0
|  | chodník - viz. Tabulka kubatur C.1.2.10.a. : 172,0 |  | 172 | [6 empty] | chodník - viz. Tabulka kubatur C.1.2.10.a. : 172,0
|  | parkoviště - viz. Tabulka kubatur C.1.2.10.a. : 843,0 |  | 843 | [6 empty] | parkoviště - viz. Tabulka kubatur C.1.2.10.a. : 843,0
46 | 564 86-1111.R00 | Podklad ze štěrkodrti po zhutnění tloušťky 20 cm | m2 | 835 | 0 | 0 | 0.3708 | 309.618 | 0 | 0 |  | 2 | 12 | 0 | 46 | 1 | 0 | 0 | 0 | 0 | 0
47 | 573 21-1111.R00 | Postřik živičný spojovací z asfaltu 0,5-0,7 kg/m2 | m2 | 1670 | 0 | 0 | 0.00061 | 1.0187 | 0 | 0 |  | 2 | 12 | 0 | 47 | 1 | 0 | 0 | 0 | 0 | 0
|  | parkoviště+sjezd - viz. Tabulka kubatur C.1.2.10.a. : (760,0+75,0)*2 |  | 1670 | [6 empty] | parkoviště+sjezd - viz. Tabulka kubatur C.1.2.10.a. : (760,0+75,0)*2
48 | 565 13-1211.RT2 | Podklad z obal kamen. ACP 16+, š.nad 3 m, tl. 5 cm plochy 201-1000 m2 | m2 | 835 | 0 | 0 | 0.13188 | 110.1198 | 0 | 0 |  | 2 | 12 | 0 | 48 | 1 | 0 | 0 | 0 | 0 | 0
49 | 577 13-2211.RT2 | Beton asfalt. ACO 8, nebo ACO 11, nad 3 m, 4 cm plochy 201-1000 m2 | m2 | 835 | 0 | 0 | 0.10141 | 84.6774 | 0 | 0 |  | 2 | 12 | 0 | 49 | 1 | 0 | 0 | 0 | 0 | 0
50 | 596 21-5020.R00 | Kladení zámkové dlažby tl. 6 cm do drtě tl. 3 cm | m2 | 172 | 0 | 0 | 0.05545 | 9.5374 | 0 | 0 |  | 2 | 12 | 0 | 50 | 1 | 0 | 0 | 0 | 0 | 0
|  | chodník - viz. Tabulka kubatur C.1.2.10.a. : 172,0 |  | 172 | [6 empty] | chodník - viz. Tabulka kubatur C.1.2.10.a. : 172,0
51 | 592-45110 | Dlažba sklad. 20x10x6 cm přírodní | m2 | 170.892 | 0 | 0 | 0.129 | 22.0451 | 0 | 0 |  | 2 | 12 | 1 | 51 | 1 | 0 | 0 | 0 | 0 | 0
|  | (172,0-2,8)*1,01 |  | 170.892 | [6 empty] | (172,0-2,8)*1,01
52 | 592-45115.1 | Dlažba slepecká 20x10x6 cm červená | m2 | 2.828 | 0 | 0 | 0.1315 | 0.37188 | 0 | 0 |  | 2 | 12 | 1 | 52 | 1 | 0 | 0 | 0 | 0 | 0
|  | varovné pásy - viz. C.1.2.1.: (1,5+3,5+2,0)*0,4*1,01 |  | 2.828 | [6 empty] | varovné pásy - viz. C.1.2.1.: (1,5+3,5+2,0)*0,4*1,01
53 | 596 21-5040.R00 | Kladení zámkové dlažby tl. 8 cm do drtě tl. 4 cm | m2 | 843 | 0 | 0 | 0.0739 | 62.2977 | 0 | 0 |  | 2 | 12 | 0 | 53 | 1 | 0 | 0 | 0 | 0 | 0
|  | parkoviště - viz. Tabulka kubatur C.1.2.10.a. : 843,0 |  | 843 | [6 empty] | parkoviště - viz. Tabulka kubatur C.1.2.10.a. : 843,0
54 | 592-45117.0 | Dlažba zámková 20x10x8 cm přírodní | m2 | 824.16 | 0 | 0 | 0.17245 | 142.1264 | 0 | 0 |  | 2 | 12 | 1 | 54 | 1 | 0 | 0 | 0 | 0 | 0
|  | (843,0-27,0)*1,01 |  | 824.16 | [6 empty] | (843,0-27,0)*1,01
55 | 592-45117.1 | Dlažba zámková 20x10x8 cm červená | m2 | 27.27 | 0 | 0 | 0.17245 | 4.7027 | 0 | 0 |  | 2 | 12 | 1 | 55 | 1 | 0 | 0 | 0 | 0 | 0
|  | označení parkovacích míst: (37*6,0+4*12,0)*0,1*1,01 |  | 27.27 | [6 empty] | označení parkovacích míst: (37*6,0+4*12,0)*0,1*1,01
56 | 599 14-2111.R00 | Úprava zálivky dil.spár hloubky do 4 cm š. do 4 cm | m | 7 | 0 | 0 | 0.00224 | 0.01568 | 0 | 0 |  | 2 | 12 | 0 | 56 | 1 | 0 | 0 | 0 | 0 | 0
|  | napojení sjezdu na komunikaci: 7,0 |  | 7 | [6 empty] | napojení sjezdu na komunikaci: 7,0
| Celkem za | 5 Komunikace |  |  |  | 0 |  | 1392.366 |  | 0 |  | 4 |  |  |  |  | 0 | 0 | 0 | 0 | 0
Díl: | 8 | Trubní vedení | [9 empty] | 1
57 | 895 94-1111.R00 | Zřízení vpusti uliční z dílců typ UV - 50 normální | kus | 1 | 0 | 0 | 0.3409 | 0.3409 | 0 | 0 |  | 2 | 12 | 0 | 57 | 1 | 0 | 0 | 0 | 0 | 0
|  | viz. C.1.2.1. : 1,0 |  | 1 | [6 empty] | viz. C.1.2.1. : 1,0
58 | 592 990005 | Uliční vpust vč. mříže | ks | 1 | 0 | 0 | 1.25 | 1.25 | 0 | 0 |  | 2 | 12 | 1 | 58 | 1 | 0 | 0 | 0 | 0 | 0
59 | 871 35-3121.R00 | Montáž trub z plastu, gumový kroužek, DN 200 | m | 10.5 | 0 | 0 | 1e-05 | 0.000105 | 0 | 0 |  | 2 | 12 | 0 | 59 | 1 | 0 | 0 | 0 | 0 | 0
|  | zatrubnění - viz. C.1.2.1. : 3,5+7,0 |  | 10.5 | [6 empty] | zatrubnění - viz. C.1.2.1. : 3,5+7,0
60 | 286-11155.A | Trubka PVC kanalizační hladká d200x4,5x 500mm SN4 | kus | 1.093 | 0 | 0 | 0.00205 | 0.0022406 | 0 | 0 |  | 2 | 12 | 1 | 60 | 1 | 0 | 0 | 0 | 0 | 0
61 | 286-11157.A | Trubka PVC kanalizační hladká d200x4,5x2000mm SN4 | kus | 1.093 | 0 | 0 | 0.0082 | 0.0089626 | 0 | 0 |  | 2 | 12 | 1 | 61 | 1 | 0 | 0 | 0 | 0 | 0
62 | 286-11158.A | Trubka PVC kanalizační hladká d200x4,5x3000mm SN4 | kus | 1.093 | 0 | 0 | 0.0123 | 0.013444 | 0 | 0 |  | 2 | 12 | 1 | 62 | 1 | 0 | 0 | 0 | 0 | 0
63 | 286-11159.A | Trubka PVC kanalizační hladká d200x4,5x5000mm SN4 | kus | 1.093 | 0 | 0 | 0.0205 | 0.022406 | 0 | 0 |  | 2 | 12 | 1 | 63 | 1 | 0 | 0 | 0 | 0 | 0
64 | 899 62-3131.R00 | Obetonování potrubí nebo zdiva stok betonem C 8/10 | m3 | 1.8796 | 0 | 0 | 2.525 | 4.746 | 0 | 0 |  | 2 | 12 | 0 | 64 | 1 | 0 | 0 | 0 | 0 | 0
|  | odlučovač: (2,8+0,9)*2*1,27*0,2 |  | 1.8796 | [6 empty] | odlučovač: (2,8+0,9)*2*1,27*0,2
65 | 899 64-3111.R00 | Bednění pro obetonování potrubí v otevřeném výkopu | m2 | 10.414 | 0 | 0 | 0.00418 | 0.043531 | 0 | 0 |  | 2 | 12 | 0 | 65 | 1 | 0 | 0 | 0 | 0 | 0
|  | odlučovač: (2,8+1,3)*2*1,27 |  | 10.414 | [6 empty] | odlučovač: (2,8+1,3)*2*1,27
| Celkem za | 8 Trubní vedení |  |  |  | 0 |  | 6.4276 |  | 0 |  | 4 |  |  |  |  | 0 | 0 | 0 | 0 | 0
Díl: | 91 | Doplňující práce na komunikaci | [9 empty] | 1
66 | 912 29-1111.R00 | Osazení směrového kůlu z plastických hmot | kus | 2 | 0 | 0 | 0.175 | 0.35 | 0 | 0 |  | 2 | 12 | 0 | 66 | 1 | 0 | 0 | 0 | 0 | 0
|  | viz. C.1.2.1.: 2,0 |  | 2 | [6 empty] | viz. C.1.2.1.: 2,0
67 | 562-88951.0 | Silniční směrový sloupek ''K'' 1200 mm barevný | kus | 2 | 0 | 0 | 0.0022 | 0.0044 | 0 | 0 |  | 2 | 12 | 1 | 67 | 1 | 0 | 0 | 0 | 0 | 0
68 | 914 00-1111.R00 | Osaz sloupků, montáž svislých dopr.značek | kus | 11 | 0 | 0 | 0.25 | 2.75 | 0 | 0 |  | 2 | 12 | 0 | 68 | 1 | 0 | 0 | 0 | 0 | 0
|  | viz. C.1.2.1.: 11,0 |  | 11 | [6 empty] | viz. C.1.2.1.: 11,0
69 | 404-45950.2 | Sloupek Fe pr.60 pozinkovaný, l= 250 mm | kus | 6 | 0 | 0 | 0 | 0 | 0 | 0 |  | 2 | 12 | 1 | 69 | 1 | 0 | 0 | 0 | 0 | 0
70 | 404-45000.A | Značka uprav přednost P6 700 fólie 2, HIG 10letá | kus | 1 | 0 | 0 | 0.0051 | 0.0051 | 0 | 0 |  | 2 | 12 | 1 | 70 | 1 | 0 | 0 | 0 | 0 | 0
71 | 404-45050.A | Značka dopr inf IP 11-13 500/700 fól1, EG7letá | kus | 5 | 0 | 0 | 0.0051 | 0.0255 | 0 | 0 |  | 2 | 12 | 1 | 71 | 1 | 0 | 0 | 0 | 0 | 0
72 | 404-45141.A | Značka dopr dodat E1,2a,b 500/500 fól 1, EG 7letá | kus | 2 | 0 | 0 | 0.0051 | 0.0102 | 0 | 0 |  | 2 | 12 | 1 | 72 | 1 | 0 | 0 | 0 | 0 | 0
73 | 404-45149.A | Značka dopr dodat E3a,b,4,5 500/150 fól 1, EG7letá | kus | 1 | 0 | 0 | 0.002 | 0.002 | 0 | 0 |  | 2 | 12 | 1 | 73 | 1 | 0 | 0 | 0 | 0 | 0
74 | 404-45157.A | Značka dopr dodat E 7a,b,c 500/150 fól 1, EG 7letá | kus | 2 | 0 | 0 | 0.002 | 0.004 | 0 | 0 |  | 2 | 12 | 1 | 74 | 1 | 0 | 0 | 0 | 0 | 0
75 | 915 49-1211.R00 | Osazení vodícího proužku do MC,podkl.C12/15, 25 cm | m | 120 | 0 | 0 | 0.08232 | 9.8784 | 0 | 0 |  | 2 | 12 | 0 | 75 | 1 | 0 | 0 | 0 | 0 | 0
|  | viz. C.1.2.1.: 120,0 |  | 120 | [6 empty] | viz. C.1.2.1.: 120,0
76 | 592-18563 | Krajník silniční 50x25x10 cm | kus | 242.4 | 0 | 0 | 0.03 | 7.272 | 0 | 0 |  | 2 | 12 | 1 | 76 | 1 | 0 | 0 | 0 | 0 | 0
|  | 120*2*1,01 |  | 242.4 | [6 empty] | 120*2*1,01
77 | 916 56-1111.R00 | Osazení záhon.obrubníků do lože z C 12/15 s opěrou | m | 115 | 0 | 0 | 0.11221 | 12.9041 | 0 | 0 |  | 2 | 12 | 0 | 77 | 1 | 0 | 0 | 0 | 0 | 0
|  | viz. C.1.2.1.: 115,0 |  | 115 | [6 empty] | viz. C.1.2.1.: 115,0
78 | 592-17337 | Obrubník zahradní 500/50/250 mm šedý | kus | 232.3 | 0 | 0 | 0.014 | 3.2522 | 0 | 0 |  | 2 | 12 | 1 | 78 | 1 | 0 | 0 | 0 | 0 | 0
|  | 115*2*1,01 |  | 232.3 | [6 empty] | 115*2*1,01
79 | 917 86-2111.R00 | Osazení stojat. obrub.bet. s opěrou,lože z C 12/15 | m | 334 | 0 | 0 | 0.14424 | 48.1762 | 0 | 0 |  | 2 | 12 | 0 | 79 | 1 | 0 | 0 | 0 | 0 | 0
|  | viz. C.1.2.1.: 115+24+48+48+77+22 |  | 334 | [6 empty] | viz. C.1.2.1.: 115+24+48+48+77+22
80 | 592-17488 | Obrubník silniční 1000/150/250 | kus | 337.34 | 0 | 0 | 1.44 | 485.7696 | 0 | 0 |  | 2 | 12 | 1 | 80 | 1 | 0 | 0 | 0 | 0 | 0
|  | 334*1,01 |  | 337.34 | [6 empty] | 334*1,01
81 | 919 73-5112.R00 | Řezání stávajícího živičného krytu tl. 5 - 10 cm | m | 7 | 0 | 0 | 0 | 0 | 0 | 0 |  | 2 | 12 | 0 | 81 | 1 | 0 | 0 | 0 | 0 | 0
|  | napojení sjezdu na komunikaci: 7,0 |  | 7 | [6 empty] | napojení sjezdu na komunikaci: 7,0
82 | 915 79-1112.R00 | Předznačení pro značení stopčáry, zebry, nápisů | m2 | 16 | 0 | 0 | 0 | 0 | 0 | 0 |  | 2 | 12 | 0 | 82 | 1 | 0 | 0 | 0 | 0 | 0
|  | vozíčkář + BUS (50% plochy): (2*1,0*1,0+3*5,0*2,0)*0,5 |  | 16 | [6 empty] | vozíčkář + BUS (50% plochy): (2*1,0*1,0+3*5,0*2,0)*0,5
83 | 915 72-1111.R00 | Vodorovné značení střík.barvou stopčar,zeber atd. | m2 | 16 | 0 | 0 | 0.00076 | 0.01216 | 0 | 0 |  | 2 | 12 | 0 | 83 | 1 | 0 | 0 | 0 | 0 | 0
| Celkem za | 91 Doplňující práce na komunikaci |  |  |  | 0 |  | 570.4159 |  | 0 |  | 4 |  |  |  |  | 0 | 0 | 0 | 0 | 0
Díl: | 99 | Staveništní přesun hmot | [9 empty] | 1
84 | 998 22-3011.R00 | Přesun hmot, pozemní komunikace, kryt dlážděný | t | 1987.025 | 0 | 0 | 0 | 0 | 0 | 0 |  | 2 | 12 | 0 | 84 | 1 | 0 | 0 | 0 | 0 | 0
|  | 9,527+0,355+7,933+1392,366+6,428+570,416 |  | 1987.025 | [6 empty] | 9,527+0,355+7,933+1392,366+6,428+570,416
| Celkem za | 99 Staveništní přesun hmot |  |  |  | 0 |  | 0 |  | 0 |  | 4 |  |  |  |  | 0 | 0 | 0 | 0 | 0