## List1
Rozpočet: část gastrotechnologie
Mš Trutnov, Kryblická 423
| Název položky | Ks | Cena | Celkem
1.13 Kuchyň
1.13.01 Přípravna zeleniny
13.01.01 | Chlazený stůl 3 sekce s dřezem | 1
-použitý materiál : nerezový plech, dřez 400x400 vpravo -pracovní deska tl.40mm s přesahem pro uchycení otvíráku, zadní lem -kombinace křídlové dveře, výsuvné zásuvky -3x5 párů vyjímatelných vsunů -plně automatické odtávání s automatickým odpařením -chladící agregát vpravo -konstrukci stolu tvoří dvouplášťová skříň vysokotlace vypěněná polyuretanem bez FCKW -pracovní deska vyztužená a podlepená omyvatelnou laminodeskou -dno skříně vyprofilované s rádiusy (maximální hygiena) -dveře stolu dvouplášťové, vypěněné, pohybující se na přemístitelných pantech s aretací v krajní poloze (pravé, levé) -dveře osazeny snadno vyměnitelným magnetickým těsněním -technické údaje : -regulace teploty -2°C až +8°C při okolní teplotě max.43°C -přívodní napětí 230V/50Hz -příkon 400 W Rozměry: 1800x800x900 Standart – SCH 303 GN
13.01.02 | Nástěnná baterie – dodávka stavba | 1
13.01.03 | Nástěnná skříňka s posuvnými dvířky | 1
-použitý materiál : nerezový plech tl.1mm, povrch scotchbrite -základní výška skříňky 600mm -nastavitelná výška police -max.celoplošné zatížení police 80kg -opláštění ze tří stran, posuvné dveře -police skříňky vyztužená a podlepená uzavřenými profily, spodní hrany police zaobleny falcovým ohybem -dveře skříňky dvouplášťové, pohybující se na speciálních ložiskových posuvech s aretací V krajní poloze Rozměry: 1800x300x600
13.01.04 | Výlevka kombinovaná | 1
Nerez provedení, horní část umyvado, spodní část výlevka, kombinovaná baterie.
Rozměry: 500x700x900
1.13.02 Přípravna těsta
13.02.01 | Pracovní stůl s bukovou deskou, posuvnými dvířky a atyp. 3 zásuvky | 1
-použitý materiál : nerezový plech -pracovní deska tl.40mm s pařeného buku -dvojitý zadní lem v=40mm -základní výška stolu 850mm -výšková stavitelnost +45mm -spodní pevná police ve výšce 150mm -nastavitelná výška druhé police -max. celoplošné zatížení police 80kg -opláštění ze tří stran, posuvné dveře, 3 x velká zásuvka pod pracovní deskou o minimálních vnitřních rozměrech 50x60x15 cm -6 noh, zadní nohy opatřeny uzemňovacími šrouby -kostra stolu svařená z uzavřených profilů -police stolu vyztuženy a podlepeny uzavřenými profily, spodní hrany polic zaobleny falcovým ohybem -dveře stolu dvouplášťové, pohybující se na speciálních ložiskových posuvech s aretací v krajní poloze Rozměry: 2000x700x900
13.02.02 | Robot RE 22 – stávající | 1
2,8 kW /400 V
1.13.03 Přípravna maso + vejce
13.03.01 | Umyvadlo nerez | 1
nerez, nástěnné , včetně vodovodní bezdotykové baterie
Rozměr: 400x400x200 mm ( Tolerance rozměrů max.do 10 % ) ( Tolerance příkonu max.do 10 % )
Standart – VK2/S
13.03.02 | Pracovní stůl s dřezem, policí a zásuvkou | 1
-použitý materiál : nerezový plech -pracovní deska tl.40mm nerez -dvojitý zadní lem v=40mm -základní výška stolu 850mm -výšková stavitelnost +45mm -spodní pevná police ve výšce 150mm -dřez 400x400x250 vlevo -1 x zásuvka pod pracovní deskou -prostor pro vestavěnou lednici -kostra stolu svařená z uzavřených profilů -police stolu vyztužena a podlepena uzavřenými profily, spodní hrany police zaobleny falcovým ohybem Rozměry: 1800x700x900
13.03.03 | Nástěnná baterie – dodávka stavba | 1
13.03.04 | Chladící skříň | 1
-osvětlení, zámek, digitální ovládání 3 x police, objem 160 l Rozměry: 600x600x850 Příkon: 0,4 kW / 230 V
1.13.04 Studená kuchyně
13.04.01 | Chlazená saladeta nerez | 1
-1 x dvířka, 2 x výsuvná zásuvka nad sebou pro GN 1/1 150, digitální ovládání, deska se zadním lemem. Rozměry: 900x700x900 Příkon: 0,4 kW / 230 V
13.04.02 | Nástěnná skříňka s posuvnými dvířky | 1
-použitý materiál : nerezový plech tl.1mm, povrch scotchbrite -základní výška skříňky 600mm -nastavitelná výška police -max.celoplošné zatížení police 80kg -opláštění ze tří stran, posuvné dveře -police skříňky vyztužená a podlepená uzavřenými profily, spodní hrany police zaobleny falcovým ohybem -dveře skříňky dvouplášťové, pohybující se na speciálních ložiskových posuvech s aretací V krajní poloze Rozměry: 900x300x600
13.04.03 | Pracovní stůl s posuvnými dvířky a atyp. Zásuvky | 1
-použitý materiál : nerezový plech -pracovní deska tl.40mm nerez -dvojitý zadní lem v=40mm -základní výška stolu 850mm -výšková stavitelnost +45mm -spodní pevná police ve výšce 150mm -nastavitelná výška druhé police -max. celoplošné zatížení police 80kg -opláštění ze tří stran, posuvné dveře, 2 x velká zásuvka pod pracovní deskou o minimálních vnitřních rozměrech 50x60x15 cm -6 noh, zadní nohy opatřeny uzemňovacími šrouby -kostra stolu svařená z uzavřených profilů -police stolu vyztuženy a podlepeny uzavřenými profily, spodní hrany polic zaobleny falcovým ohybem -dveře stolu dvouplášťové, pohybující se na speciálních ložiskových posuvech s aretací v krajní poloze Rozměry: 1600x700x900
13.04.04 | Nástěnná skříňka s posuvnými dvířky | 1
-použitý materiál : nerezový plech tl.1mm, povrch scotchbrite -základní výška skříňky 600mm -nastavitelná výška police -max.celoplošné zatížení police 80kg -opláštění ze tří stran, posuvné dveře -police skříňky vyztužená a podlepená uzavřenými profily, spodní hrany police zaobleny falcovým ohybem -dveře skříňky dvouplášťové, pohybující se na speciálních ložiskových posuvech s aretací V krajní poloze Rozměry: 1600x300x600
13.04.05 | Nářezový stroj | 1
Průměr 250 mm, šnekový převod, teflonový nůž
Příkon 250 W/230V
13.04.06 | Váha | 1
Váživost 5 Kg, dílek 2 g
Příkon 125 W/230V
13.04.07 | Pracovní stůl s 2 Zásuvky | 1
-použitý materiál : nerezový plech -pracovní deska tl.40mm nerez -dvojitý zadní lem v=40mm -základní výška stolu 850mm -výšková stavitelnost +45mm -spodní pevná police ve výšce 150mm -nastavitelná výška druhé police -max. celoplošné zatížení police 80kg - 2 x zásuvka pod pracovní deskou -6 noh, zadní nohy opatřeny uzemňovacími šrouby -kostra stolu svařená z uzavřených profilů -police stolu vyztuženy a podlepeny uzavřenými profily, spodní hrany polic zaobleny falcovým ohybem Rozměry: 2800x600x900
1.13.05 Varna
13.05.01 | Sporák elektrický tálový s troubou | 1
Celonerezové provedení, 1 x velkoplošná nerez varná plocha z jednoho kusu se 4 zóny, každá o min výkonu 3,4 kW, nerez tál o min.rozměru 700x680 mm, samostatné plotny s ocelovou výplní jsou nepřípustné Trouba nerezová pro GN 2/1 elektrická, rozměr trouby 68x73x34cm, příkon trouby 6,7 kW Rozměr: 800x900x900 mm Příkon: 20,3 kW/400 V
13.05.02 | Odkládací blok se zásuvkou a dvířky | 1
nerez, zásuvka pro 2x GN 1/1 150 mm, skříňka s dvířky celoopláštěná, spodní police, přední panel bloku ve stejném provedení jako vedlejší navazující varné technologie
Max rozměr: 800x900x900 mm
13.05.03 | Rameno napouštěcí nerez | 1
výška ramene 700 mm, otočné provedení, otočné provedení ramínka,
uchycení od stolové desky o síle až 45 mm, A=200 mm, B=580 mm
Rozměr: 580x200x700 mm
13.05.04 | Sporák elektrický tálový s troubou | 1
Celonerezové provedení, 1 x velkoplošná nerez varná plocha z jednoho kusu se 4 zóny, každá o min výkonu 3,4 kW, nerez tál o min.rozměru 700x680 mm, samostatné plotny s ocelovou výplní jsou nepřípustné Trouba nerezová pro GN 2/1 elektrická, rozměr trouby 68x73x34cm, příkon trouby 6,7 kW Rozměr: 800x900x900 mm Příkon: 20,3 kW/400 V
13.05.05 | Kotel elektrický dvoupláštový s automatickým dopouštěním – objem 100 l | 1
Technické parametry: elektrické provedení, nepřímý ohřev (dvojitý plášť) s manometrem bezpečnostní tlaková armatura výpustný ventil lehce demontovatelný pro potřeby čištění celonerezové provedení včetně vnitřní konstrukce baterie na teplou i studenou vodu lehce demontovatelný vypouštěcí ventil pro potřeby čištění tažená vnitřní vložka bez jakýchkoli svárů
diagnostika poruch se signalizací závad na řídícím panelu
automatické dopouštění duplikátoru bez nutnosti kontroly hladiny vody, manuální, nebo poloautomatické dopouštění je nepřípustné
Elektronické řízení
Rozměr: 800x900x900 mm ( Tolerance rozměrů je povolená s ohledem na celkovou délku varného bloku a šíři uliček )
Příkon: 18 kW/400 V
13.05.06 | Podlahová vpusť s roštem | 1
nerez, protizápachová uzávěra, nerez odnímatelný protiskluzový rošt
Rozměr: 500x400 mm
13.05.07 | Konvektomat elektrický- stávající | 1
Příkon: 11,7 kW /400V
13.05.08 | Podstavec pod konvektomat- stávající | 1
13.05.09 | Odsavač par závěsný | 1
nerez, závěsné provedení, dělená na 2 části, tukové filtry, osvětlení po sklem, odtoky kondenzátu, vyústění dle požadavků VZT
Rozměry: 4300x1300x450
Standart OP02
1.13.06 Mytí provozního nádobí
13.06.01 | Mycí stroj stávající | 1
Rozměry: 600x600x850
Příkon 6,5 kW/400V
13.06.02 | Podstavec nerez | 1
Výška 450 mm
13.06.03 | Dvoudřez – stávající – neoceňovat | 1
Rozměry: 1400x700x900
13.06.04 | Sprcha tlaková stojánková | 1
model se směšovací baterií s kohouty pro studenou a teplou vodu a napouštěcím ramínkem ze sprchy, tlakovou hadicí a vyvažovací pružinou, úchytem na zeď a háčkem na sprchu, Rozměr: délka hadice 1100 mm
13.06.05 | Automatické externí zařízení na úpravu vody automatický změkčovač DuoMatik | 1
teplota přívodní vody do 60 °C, nádoba a kryt z plastu, programovatelné nastavení, regenerace průtokem vody, regenerace tabletovou solí, objemové řízení. Příkon 0,2 kW/230 V Duomatik
13.06.06 | Regál skladový | 1
nerez, 4x plná police s nosnostní 100 Kg na 1 polici,2 police umístěna ve výšce 900 mm, jeklové stojny Rozměr: 1600x500x1800 mm
1.15 Sklad
15.01 | Skříň chladící jednodvéřová, | 2
ventilované chlazení, digitální termostat,
automatické odtávání, 4 výškově nastavitelné rošty, zabudovaný zámek
snadno vyměnitelné těsnění, chladivo R134a, teplota 0-10 °C,
lze vložit přepravku nebo GN 2/1,
tropikalizované provedení
Rozměr: 750x800x2000 mm ( Tolerance rozměrů max.do 10 % )
Příkon: 0,2 kW/230 V
15.02 | Chladnička stávající | 1
celonerezové provedení, vnitřní i vnější
digitální ovládání
Objem min. 160 l
zámek, ventilované chlazení
3 x police
Rozměry: 600x600x1850
Příkon: 0,2 kW/230 V
15.03 | Mraznička truhlicová | 2
Rozměry: 1300x650x850
Příkon: 0,3 kW/230 V
1.16 Sklad potravin
1.16.01 | Regálový plastový systém s min nosností 150 Kg na 1 polici | 8
pozink, 4x plná police ( Model sestavy 475 RMGASTRO )
Rozměr: 1038x475x1700 mm
( Tolerance rozměrů max.do 10 % )
1.18 Sklad potravin
18.01 | Umyvadlo nerez | 1
nerez, nástěnné , včetně vodovodní bezdotykové baterie
Rozměr: 400x400x200 mm ( Tolerance rozměrů max.do 10 % ) ( Tolerance příkonu max.do 10 % )
Standart – VK2/S
18.02 | Nerez stůl s dřezem – stávající | 1
1100x700x900
18.03 | Stojanková baterie – stávající | 1
18.04 | Škrabka brambor – stávající | 1
Výkonnost stroje: 200 kg / hod Hmotnost 1 náplně: 12 kg Doba 1 pracovního cyklu: 1,5 - 3 min Stroj je určen k opracování (škrábání, loupání a mytí) brambor a kořenové zeleniny. Rozměry: 700x700x950 Příkon 0,55 kW/400 V
18.05 | Lapač škrobu a slupek | 1
Určeno pro ŠKBZ 12, ŠKBZ 20 a ŠKBZ 40 Rozměry: Výška: 380 mm Průměr: 320 mm
18.06 | Regálový plastový systém s min nosností 150 Kg na 1 polici | 1
pozink, 4x plná police ( Model sestavy 475 RMGASTRO )
Rozměr: 1038x475x1700 mm
( Tolerance rozměrů max.do 10 % )
18.07 | Dřevěný rošt na brambory | 1
Rozměry: 1200x600x200
1.19 Prádelna
1.19.01 | Nerez dřez | 1
1 x velkokapacitní nerez vana, rozměr vany uzpůsoben pro předoplach prádla Rozměry: 1000x700x900 Standart DS03
1.19.02 | Pračka – stávající | 1
Rozměry: 600x600x850
Příkon: 3 kW /230V
1.19.03 | Sušička | 1
Rozměry: 600x600x850
Příkon: 3 kW /230V
1.20 Sušárna a žehlírna
1.20.01 | Mandl – nutno upřesnit provedení od zadavatele | 1
Rozměry: cca šíře 1200 mm
Příkon: 6 kW /400V
1.20.02 | Žehlička stávající | 1
Příkon: 2 kW /230V
| Montáž, revize, zaškolení | 1
Celkem bez DPH
Celkem s DPH
Požadavky na nerez výrobky:
Použitelné materialy a zpracování nerezových výrobků uvedených v legendě zařízení musí být nové, v odpovídající kvalitě a musejí odpovídat i specifickým jakostním normám, nerezovou ocelí se rozumí chromniklová ocel 18Cr/10Ni, musí odpovídat předem stanovené tloušťce dle norem..Pracovní stoly, dřezy, desky stolové, ostatní nábytek a komponenty budou tvořeny podlepenou deskou a nerez jeklovým podnožím, použitelný material nerez ocel 18Cr/10Ni jakosti dle ČSN 17240,17241,DIN W. Nr. 4301,ASTM304 s atesty pro použití ke styku s potravinami. Pracovní desky, deska plně zavařena a vybroušena bez nebo s límcem, po straně i ze zadní strany límce-lemy plně uzavřeny. Povrch pro styk s potravinami z nemagnetické oceli, včetně vybroušení všech svárů. Dřezové desky musí být opatřeny lisovanými dřezy o příslušném rozměru s vybroušeným bezespárovým napojením. Zásuvky nábytku jsou vyohýbané z jednoho kusu s radiusy ,uchyceny jsou na nerezových teleskopických držácich v provedení plného výsuvu pro eventuelní vložení GN1/1. Podnoží, nohy stolů, dřezů, regálů musí být opatřeno stavitelnými nožičkami s možností regulace výšky v rozmezí 30mm. Uzemňovací příchytky jsou součástí všech výrobků.