## List1
Příloha č. 2 Specifikace mandlu
Položka
1 | Elektrický přístěnný korytový žehlič
Válec potaženy NOMEXEM.
Zakládáni i vyjimani prádla z přední strany s minimalními
požadavky na prostor.
Bezpečnostni ochranná lišta rukou.
Řizeni mikroprocesorem.
Teplota ovladana termostatem.
Bezpečnostni termostat.
Průměr válce: 180 mm.
Pracovni šiřka válce: 1200 mm.
Rychlost valce: 2,02 m/min.
Produkce: 20 kg/h.
Elektricky ohřev: 4 kW/400 V
Rozměry:1486 x430x970 mm