## List1
| Vodovodní řad v ul. Mánesova | dle ceníků ÚRS - CÚ 2018
822-1 | Komunikace | m.j. | Kč/m.j. | počet m.j. | Kč | t/m.j. | t
spec | dopravní značení(umístění, udržování, odstranění) | kompl |  | 1
91973-5112 | řezání stávajícího živičného krytu tl. 100 mm | m |  | 120
11310-7442 | odstranění krytu živičného tl.100 mm (0,181 t/m2) s naložením | m2 |  | 40
99722-1571 | vodorovná doprava vybouraných hmot do 1 km | t |  | 7.24
99722-1579 | příplatek za každý další km (stavba - skládka Bohuslavice 8 km) | t |  | 138.4
spec | poplatek za uložení živice na skládku | t |  | 7.24
56690-1243 | vyspravení podkladu po překopech kamenivem drceným tl. 200 mm | m2 |  | 40 |  | 0.347 | 13.88
57233-1111 | vyspr. krytu kom. kam. obalovaným živ.směsí tl.50 mm - 2 vrst. | m2 |  | 40 |  | 0.132 | 5.28
99822-5111 | přesun hmot | t |  | 19.16
| komunikace celkem |  |  |  | 0
800-1 | Zemní práce | m.j. | Kč/m.j. | počet m.j. | Kč | t/m.j. | t
13220-1202 | hloubení rýh šířky 800 mm v hor.3 ( 172 x 0,8 x 1,4) s naložením | m3 |  | 192.64
15181-1132 | pažící boxy do hl. 4 m, šířka do 1,2 m | m2 |  | 828
16230-1102 | vodorovné přemístění výkopku do 1 km | m3 |  | 15.48
spec. | písek (172x0,3x0,3) | m3 |  | 15.48
16710-1101 | nakládání písku | m3 |  | 15.48
16230-1101 | vodorovné přemístění písku do 500 m | m3 |  | 15.48
17515-1101 | obsyp potrubí pískem ručně | m3 |  | 15.48
17410-1102 | zásyp rýh syaninou z jakékoli horniny se zhutněním ve vrstvách | m3 |  | 177.16
| zemní práce celkem |  |  |  | 0
827-1 | Vodovod
45157-3111 | lože z písku (172 x 0,6 x 0,1) | m3 |  | 10 |  | 1.89 | 18.9
99827-6101 | přesun hmot | t |  | 18.9
85024-5121 | výřez na litinovém potrubí do DN 50 | ks |  | 1
R | montáž v místě napojení na veř.vod.řad | kompl |  | 1
89381-1251 | montáž vodoměrné šachty vč. podkladního betonu | ks |  | 1
89118-8211 | montáž vodoměru G 6/4 v šachtě | ks |  | 1
89121-3111 | montáž zemního uzávěru DN 50 | ks |  | 3
87121-1141 | montáž potrubí PE 63 x 5,8 | m |  | 170
89940-1111 | osazení poklopu ventilového | ks |  | 1
89224-1111 | tlaková zkouška vodovodního potrubí DN 80 | m |  | 170
spec | podkladová deska UNI Hawle č.3481 | ks |  | 4
spec | potrubí PE 63 x 5,8 | m |  | 170
spec | zemní ventil Hawle DN 50 | ks |  | 1
spec | vodoměrná šachta plastová 1000/1300 vč.dopravy | ks |  | 1
spec | zem. soupr. ventilová telesk. Hawle č.9601 dl. 1,3 až 1,8 m | ks |  | 1
spec | poklop ventilový | ks |  | 1
spec | napojovací tvarovky, spojky PE , ventily kulové 6/4 | kompl |  | 1
| vodovod celkem |  |  |  | 0 |  | 18.9
| součet - bez DPH |  |  |  | 0
| mimostaveništní doprava 3% ZRN |  |  |  | 0
| zařízení staveniště 2% ZRN |  |  |  | 0
| celkem bez DPH |  |  |  | 0