## Titulní list rozpočtu
Sollertia spol. s r.o.
Lipová 93, 541 01 Trutnov, tel./fax 499 814092, mobil 604 973681
e-mail: podlipny@sollertia.cz, web: www.sollertia.cz
Zpracováno programem firmy SELPO Broumy, tel. +420 603 525768
|  | Zakázka číslo: |  |  | 011/08
|  | Název: |  |  | Trutnov - Poříčí, chodníky v ul. Petříkovická
D.1.4 Veřejné osvětlení
SOUPIS PRACÍ
| Investor: |  | Město Trutnov,
Slovanské nám. 165, Trutnov
| vypracoval: |  | Lukáš Jirásek
| e-mail: |  | jirasek@sollertia.cz
| dne: |  | 15.05.2018
Soupis prací dle projektové dokumentace DUR+DSP z 4.2018
Výkresová dokumentace :
|  |  | C.1.4.2a-1 |  | Situace - 1. část
|  |  | C.1.4.2a-2 |  | Situace - 2. část
|  |  | C.1.4.2b |  | Vzorový příčný řez se stožárem VO
|  |  | C.1.4.2c |  | Výkres stožárů se svítidlem

## Rekapitulace
Sollertia spol. s r.o.
Lipová 93, 541 01 Trutnov, tel./fax 499 814092, mobil 604 973681
e-mail: podlipny@sollertia.cz, web: www.sollertia.cz
Zpracováno programem firmy SELPO Broumy, tel. 603 525768
Rekapitulace
Kap. | Popis položky | Základ DPH
A. | UPRAVENÉ ROZPOČTOVÉ NÁKLADY
1. | 46-M - Zemní a pomocné stavební práce při elektromontážích - MONTÁŽ | 0
2. | 800-741 - Elektroinstalace - silnoproud - DEMONTÁŽ | 0
3. | 800-741 - Elektroinstalace - silnoproud - MONTÁŽ | 0
4. | MATERIÁLY (včetně prořezu) | 0
| CELKEM URN | 0
B. | OSTATNÍ A VEDLEJŠÍ NÁKLADY
5. | Ostatní a vedlejší náklady | 0
| CELKEM OSTATNÍ A VEDLEJŠÍ NÁKLADY | 0
Σ | REKAPITULACE CELKEM | 0

## Položky všech ceníků
Sollertia spol. s r.o.
Lipová 93, 541 01 Trutnov, tel./fax 499 814092, mobil 604 973681
e-mail: podlipny@sollertia.cz, web: www.sollertia.cz
Zpracováno programem firmy SELPO Broumy, tel. +420 603 525768
46-M - Zemní a pomocné stavební práce při elektromontážích
Poř.č. | Číslo pol. | Popis položky | Cena/jedn. [Kč] | Množství | Jedn. | Celkem [Kč]
1 | 460010024 | vytyč.trati kab.vedení v zastavěném prostoru |  | 0,19 | km | 0
(16+9)+44+4+21+(51+45)=190m
2 | 460050704 | jáma pro stožár VO, vč. odstranění krytu a podkladu komunikace, tř.4 |  | 8,00 | ks | 0
3 | 460080014 | betonový základ do rostlé zeminy bez bednění, tř. C 16/20 |  | 4,00 | m3 | 0
8*0,5=4m3
4 | 460150124 | kabel.rýha 35cm/šíř. 40cm/hl. zem.tř.4 |  | 124,00 | m | 0
9+44+(6+6)+(6+19)+(14+20)=124m
5 | 460150154 | kabel.rýha 35cm šíř. 70cm hl. zem.tř.4 |  | 38,00 | m | 0
16+4+(11+7)=38m
6 | 460150304 | kabel.rýha 50cm/šíř. 120cm/hl. zem.tř.4 |  | 11,00 | m | 0
7 | 460490012 | fólie výstražná z PVC šířky 22cm |  | 190,00 | m | 0
(16+9)+44+4+21+(51+45)=190m
8 | 460510054 | kabel.prostup z HDPE roury světl.do 10.5cm |  | 245,00 | m | 0
21+14+49+9+35+66+51=245m
9 | 460560124 | ruč.zához.kab.rýhy 35cm šíř.40cm hl.zem.tř.4 |  | 124,00 | m | 0
9+44+(6+6)+(6+19)+(14+20)=124m
10 | 460560154 | ruč.zához.kab.rýhy 35cm šíř.70cm hl.zem.tř.4 |  | 38,00 | m | 0
16+4+(11+7)=38m
11 | 460560304 | ruč.zához.kab.rýhy 50cm šíř.120cm hl.zem.tř.4 |  | 11,00 | m | 0
12 | 460600023 | odvoz zeminy do 1km |  | 4,00 | m3 | 0
|  | Zemní a pomocné stavební práce při elektromontážích celkem: |  |  |  | 0
800-741 - Elektroinstalace - silnoproud
Poř.č. | Číslo pol. | Popis položky | Cena/jedn. [Kč] | Množství | Jedn. | Celkem [Kč]
1 | 741 12-3401 | AYKYz 4x16mm2 750V (pro opětovnou montáž) |  | 105,00 | m | 0
29+41+35=105m
2 | 741 37-3002 | svítidlo na výložník (pro opětovnou montáž) |  | 2 | ks | 0
3 | 741 37-9992R | stožár ocelový silniční do 12m (pro opětovnou montáž) |  | 2 | ks | 0
31+2=33ks
4 | 741 37-9993R | výložník na sloup ocel. 1-rám. do hmotnosti 35kg (pro opětovnou montáž) |  | 2 | ks | 0
5 | 741 37-9994R | elektrovýzbroj stožáru pro 1 okruh (pro opětovnou montáž) |  | 2 | ks | 0
6 | 741 37-9996R | konzola venkovního vedení NN - sloupových, jednoduchých (pro opětovnou montáž) |  | 2 | ks | 0
|  | Elektroinstalace - silnoproud demontáž celkem: |  |  |  | 0
7 | 741 12-2211 | CYKY-J 3x1.5 až 6mm2 750V |  | 92,00 | m | 0
(9+10)+(13+12)+(12+10+10)+(8+8)=92m
8 | 741 12-3224 | AYKY-J 4x16mm2 750V |  | 245,00 | m | 0
21+14+49+9+35+66+51=245m
9 | 741 12-3401 | AYKYz 4x16mm2 750V |  | 30,00 | m | 0
10 | 741 13-0001 | ukonč.vod.v rozv.vč.zap.a konc.do 2.5mm2 |  | 54,00 | ks | 0
(2*3)*9=54ks
11 | 741 13-0006 | ukonč.vod.v rozv.vč.zap.a konc.do 16mm2 |  | 56,00 | ks | 0
(4*4)+(4*6)+(4*4)=56ks
12 | 741 13-0006 | ukončení 1 žilových vodičů do 16mm2 |  | 8,00 | ks | 0
13 | 741 32-0041 | pojistka vložka do 60A se styčným kroužkem |  | 9,00 | ks | 0
14 | 741 37-3002 | svítidlo na výložník |  | 9,00 | ks | 0
15 | 741 37-9991R | stožár parkový ocelový |  | 2,00 | ks | 0
16 | 741 37-9992R | stožár ocelový silniční do 12m |  | 6,00 | ks | 0
17 | 741 37-9993R | výložník na sloup ocel. 1-rám. do hmotnosti 35kg |  | 9,00 | ks | 0
18 | 741 37-9994R | elektrovýzbroj stožáru pro 1 okruh |  | 7,00 | ks | 0
19 | 741 37-9995R | elektrovýzbroj stožáru pro 2 okruhy |  | 1,00 | ks | 0
20 | 741 37-9996R | konzola venkovního vedení NN - sloupových, jednoduchých |  | 1,00 | ks | 0
21 | 741 41-0021 | uzem. v zemi FeZn 30x4mm vč.svorek;propoj.aj. |  | 170,00 | m | 0
16+9+44+4+5+5+16+26+45=170m
22 | 741 41-0041 | uzem. v zemi FeZn R=8-10 mm vč.svorek;propoj.aj. |  | 36,00 | m | 0
11+9+(2*8)=36m
23 | 741 42-0022 | svorky hromosv.nad 2 šrouby(ST;SJ;SK;SZ;SR01;02) |  | 13,00 | ks | 0
1+(1+1+1+1+8)=13ks
24 | 741 81-0002 | celková prohlídka, zkoušení, měření a vyhotovení revizní zprávy, přes 100 do 500tis Kč |  | 1,00 | ks | 0
|  | Elektroinstalace - silnoproud montáž celkem: |  |  |  | 0
Ostatní a vedlejší náklady
Poř.č. | Číslo pol. | Popis položky | Cena/jedn. [Kč] | Množství | Jedn. | Celkem [Kč]
1 | 00001 | napojení ve stávajícím svítidle VO |  | 2,00 | ks | 0
2 | 00002 | napojení na stávající uzemnění |  | 1,00 | ks | 0
3 | 00003 | přípatek za zatahování kabelu do chráničky |  | 245,00 | m | 0
21+14+49+9+35+66+51=245m
4 | 00004 | uzemnění - ochrana proti korozi |  | 1,00 | ks | 0
5 | 00005 | poplatek za recyklaci svítidla |  | 8,00 | ks | 0
6 | 00006 | zaměření skutečného provedení VO |  | 1,00 | ks | 0
7 | 00007 | zařízení staveniště |  | 1,00 | ks | 0
8 | 00008 | náklady na dopravu |  | 1,00 | ks | 0
9 | 00009 | koordinace prací s investorem a dodavatelem stavby |  | 1,00 | ks | 0
10 | 00010 | komplexní zkoušky, vč. vypracování harmonogramu |  | 1,00 | ks | 0
11 | 00011 | dokumentace skutečného provedení stavby |  | 1,00 | ks | 0
|  | Ostatní a vedlejší náklady celkem: |  |  |  | 0
Materiály
Poř.č. | Číslo pol. | Popis položky | Cena/jedn. [Kč] | Množství | Jedn. | Celkem [Kč]
1 | 00925 | pojistková vložka 6A |  | 9 | ks | 0
2 | 01403 | FeZn 30x4mm |  | 170 | m | 0
16+9+44+4+5+5+16+26+45=170m
3 | 01404 | FeZn R=10mm s PVC izolací |  | 36 | m | 0
11+9+(2*8)=36m
4 | 01430 | svorka SR02 |  | 1 | ks | 0
5 | 01431 | svorka SR03 |  | 12 | ks | 0
1+1+1+1+8=12x
6 | 01594 | kabelové oko na FeZn drát 10mm2, vč. pérové a vějířové podložky |  | 8 | ks | 0
7 | 02134 | 1-AYKY-J 4x16mm2 |  | 245 | m | 0
21+14+49+9+35+66+51=245m
8 | 02985 | CYKY-J 3x1.5mm2 |  | 92 | m | 0
(9+10)+(13+12)+(12+10+10)+(8+8)=92m
9 | 48001 | sadové svítidlo, zdroj LED 28W, 3476lm, 4000°K, 390x230x133mm, optika s vyzařovací charakteristikou Extra široká silniční - typ dle správce VO |  | 1 | ks | 0
10 | 48002 | sadové svítidlo, zdroj LED 28W, 3769lm, 4000°K, 390x230x133mm, optika s vyzařovací charakteristikou Pro úzké vozovky - typ dle správce VO |  | 1 | ks | 0
11 | 48003 | svítidlo pro nasvětlení místa pro přecházení, zdroj LED 78W, 8973lm, 5700°K, 655x362x155mm, pravostranná vyzařovací charakteristika - typ dle správce VO |  | 4 | ks | 0
12 | 48007 | svítidlo pro nasvětlení místa pro přecházení, zdroj LED 71W, 7573lm, 5700°K, 674x436x132mm, levostranná vyzařovací charakteristika - typ dle správce VO |  | 1 | ks | 0
13 | 48008 | svítidlo pro nasvětlení místa pro přecházení, zdroj LED 71W, 7573lm, 5700°K, 674x436x132mm, pravostranná vyzařovací charakteristika - typ dle správce VO |  | 1 | ks | 0
14 | 48011 | ocelový sadový třístupňový bezpatickový stožár 6,3m - 133mm-89mm+60mm, žárový zinek - typ dle investora |  | 2 | ks | 0
15 | 48012 | ocelový silniční třístupňový bezpaticový stožár 7,2m, 133mm-89mm-76mm, žárový zinek - typ dle správce VO |  | 1 | ks | 0
16 | 48013 | ocelový silniční třístupňový bezpaticový stožár 7,2m, 133mm-108mm-89mm, žárový zinek - typ dle správce VO |  | 2 | ks | 0
17 | 48014 | ocelový silniční třístupňový bezpaticový stožár 7,5m, 168mm-133mm-114mm, žárový zinek - typ dle správce VO |  | 2 | ks | 0
18 | 48015 | ocelový silniční třístupňový bezpaticový stožár 7,7m, 159mm-133mm-114mm, žárový zinek - typ dle správce VO |  | 1 | ks | 0
19 | 48021 | ocelový obloukový sadový jednoramenný výložník, délka vyložení 0,5m, žárový zinek - typ dle správce VO |  | 2 | ks | 0
20 | 48022 | ocelový obloukový jednoramenný výložník, délka vyložení 1,5m, žárový zinek - typ dle správce VO |  | 1 | ks | 0
21 | 48023 | ocelový rovný jednoramenný výložník, délka vyložení 1,5m, žárový zinek - typ dle správce VO |  | 1 | ks | 0
22 | 48024 | ocelový rovný jednoramenný výložník, délka vyložení 2,0m, žárový zinek - typ dle správce VO |  | 1 | ks | 0
23 | 48025 | ocelový rovný jednoramenný výložník, délka vyložení 2,5m, žárový zinek - typ dle správce VO |  | 1 | ks | 0
24 | 48026 | ocelový rovný zalomený jednoramenný výložník, zalomení 90°, délka vyložení 2+1m, žárový zinek - typ dle správce VO |  | 1 | ks | 0
25 | 48027 | ocelový rovný zalomený jednoramenný výložník, zalomení 90°, délka vyložení 3+2m, žárový zinek - typ dle správce VO |  | 1 | ks | 0
26 | 48028 | ocelový objímkový rovný zalomený jednoramenný výložník, zalomení 90°, délka vyložení 3+2m, žárový zinek - typ dle správce VO |  | 1 | ks | 0
27 | 48121 | stožárová svorkovnice, 1 pojistka |  | 7 | ks | 0
28 | 48122 | stožárová svorkovnice, 2 pojistky |  | 1 | ks | 0
29 | 90001 | fólie z polyetylenu šíře 220mm |  | 190 | m | 0
(16+9)+44+4+21+(51+45)=190m
30 | 90020 | chránička ohebná korugovaná HDPE40 |  | 245 | m | 0
21+14+49+9+35+66+51=245m
31 | 90040 | PVC potrubí KG SN4 DN 250, 2000mm |  | 8 | ks | 0
|  | Materiály celkem: |  |  |  | 0
|  | Prořez | 0 | 5 | % | 0
|  | Materiály vč. prořezu celkem: |  |  |  | 0