## List1
Příloha č. 1 Technická specifikace Infrastruktura vnitřní konektivity a HW, SW vybavení učeben pro výuku veřejné zakázky na dodávky s názvem: "Infrastruktura vnitřní konektivity, HW a SW aplikace - Základní škola, Trutnov 2, Mládežnická 536" 1. část veřejné zakázky - "Dodávka HW a SW prvků vnitřní konektivity vč. síťových prvků"
V následující tabulce účastník zadávacího řízení vyplní, zda a jakým způsobem splnil požadavky zadavatele: 1. Zadavatel požaduje, aby dodavatelem nabízené zařízení, HW, případně SW, splňoval veškeré výše uvedené minimální požadavky (funkcionality a parametry) a tyto byly zahrnuty v jeho nabídce a v celkové ceně. 2. Dodavatel jednoznačně deklaruje splnění, popřípadě absenci každého minimálního požadavku ve výše uvedených tabulkách, a to vyplněním příslušného pole „Splněno“ jednou ze dvou nabízených možností: ▪ ANO - v případě, že dodavatelem nabízené plnění minimální požadavek splňuje, nebo ▪ NE - v případě, že dodavatelem nabízené plnění minimální požadavek nesplňuje. Tabulky s vyplněním polí „Splněno“ budou nedílnou součástí nabídky. V případě nevyplnění požadovaných údajů zadavatel vyloučí dodavatele z účasti v zadávacím řízení. 3. V případě, že dodavatel v příslušné položce pole neoznačí nebo v položce budou označeny obě možnosti dle bodu 2., bude taková položka posuzována jako neoznačená a bude znamenat vyloučení dodavatele z důvodu nesplnění zadavatelem požadovaného minimálního plnění. 4. V případě, že dodavatel v příslušné položce pole označí NE, bude taková položka posuzována jako nesplnění minimálních požadavků zadavatele a bude znamenat vyloučení dodavatele z důvodu nesplnění zadavatelem požadovaného minimálního plnění. 5. Dodavatel do sloupce „Popis řešení“ uvede, zda jím dodané zařízení, případně SW, splňuje jednotlivé požadavky zadavatele, výstižně doplní, jakým způsobem je požadovaná funkčnost splněna, a popíše, jakým způsobem bude možné ověřit splnění jednotlivých požadavků zadavatele v testovacím provozu.
1. část veřejné zakázky - Dodávka HW a SW prvků vnitřní konektivity vč. síťových prvků
Položka č. | Položka rozpočtu | Jednotka | Počet | Splněno | Popis řešení
Síťové a bezpečnostní prvky - nutné pro splnění standardu vnitřní konektivity ve škole
Firewall - bezpečnostní brána
1 | UTM firewall (bezpečnostní brána) vč. služeb • 20x Gb RJ45 port • Minimální propustnost firewallu 7 GB • Maximální latence 3 microsekundy bez rozdílu velikosti UDP paketu (1518/512/64 byte) • Minimálně 2 miliony současných spojení • Minimálně 30 tisíc nových spojení za sekundu • možnost vysoce dostupného zapojení dvou firewallů v režimu active-active • Podpora LACP protokolu • Podpora WAN load balancingu mezi primární a záložní linkou • Funkce Load Balancing – možnost rozdělování zátěže • Integrovaný bezdrátový kontroler umožňující plnou správu připojených SSID, podpora vytváření inteligentní bezdrátové sítě • Podpora SSL Offloading • Integrace do sandboxingu • Podpora trafic shapingu pomoci definice aplikace nebo webové kategorie • Podpora IPV6 - NAT46, 66, 64 • funkcionalita Web filter - kontrola http a https provozu, kategorizace a selekce obsahu dostupného pro vybrané skupiny uživatel (učitel, žák), blokování nežádoucích kategorií obsahu, antivirová kontrola stahovaného obsahu • integrovaná centrální správa endpoint security klientů z GUI firewallu s možností rozšíření počtu spravovaných klientů, možnost rozšíření o antivirovou funkčnost • včetně 10 virtuálních firewallů se samostatným administrativním rozhraním • možnost integrace 2faktorové autentizace klientů VPN či administrátorů firewallu bez nutnosti koupě a/nebo instalace dalšího backend či management software • u software a firmware je vyžadována záruka/bezpečnostních aktualizací po celou dobu udržitelnosti projektu (5 let) • bezpečnostní brána a její nadstavby a služby budou zahrnuty v ceně na celou dobu trvání projektu a musí splňovat všechny podmínky požadované ve výzvě č. 47 - Standard konektivity škol (WAN i LAN) - Příloha č. 13 ZD • Součástí bude služba logování událostí z provozu ve škole do cloudu/datového centra s uchováním logů po dobu min. 2 měsíců po celou dobu trvání projektu | ks | 1 | ANO / NE
2 | Konfigurace a implementace firewall řešení v takovém rozsahu, aby došlo k souladu s podmínkami, uvedenými v příloze č.13 ZD | soubor | 1 | ANO / NE
3 | Dokumentace, zaškolení obsluhy: 1) dokumentace nastavení celého systému včetně předání přístupů do administrátorských konzolí, 2) dokumentace údržby systému – plán a návod pravidelných kontrol a testů, minimálně 4 hodinové zaškolení obsluhy pro všechny administrátorské nástroje | soubor | 1 | ANO / NE
Switche - síťové přepínače
4 | Hlavní páteřní síťový přepínač (switch), budova D1, B1 1.NP, B2 2.NP | ks | 3 | ANO / NE
• Dodávka musí obsahovat veškeré potřebné licence pro využití všech funkcí nabízeného zařízení. • Dostupnost aktualizací a podpory po celou dobu udržitelnosti projektu (5 let) • Přepínač musí splňovat všechny podmínky požadované ve výzvě č. 47 - Standard konektivity škol (LAN) - Příloha č. 13 ZD • Součástí dodávky bude kompletní konfigurace a nastavení dle potřeb školy a podmínek specifikovaných ve výzvě č. 47, dodávka řešení na klíč vč. zaškolení obsluhy
Typ: LAN Switch 48G portů Velikost: 1U do Racku 19“ Koncepce: L2 a L3 light switch (pracuje na 2. a 3. vrstvě modelu OSI), plně spravovatelný Počet portů: 48 portů RJ-45 10/100/1000 Mb/s Počet SFP portů: 4 SFP+ 10Gb porty Kapacita přepínání: 176 Gbps Datový tok: 112 milionů paketů za sekundu Velikost tabulky MAC adres: 32 000 záznamů Vlastnosti: o Podpora plnohodnotné správy přes IPv4 a IPv6 rozhraní. o Podpora statického L3 směrování mezi VLAN rozhraními. o Podpora dynamického routingu skrze protokoly RIP, OSPFv2 a OSPFv3. o SNMP verze 2c a 3. o Quality of Service (QoS). o Multiple spanning tree. o Podpora spanning tree instance per VLAN s 802.1Q tagováním BPDU rámců. o Podpora protokolu MVRP pro administraci a distribuci VLAN. o Funkce mDNS brány pro distribuci a filtraci multicast služeb napříč IP subenty. o Monitoring datových toků v síti pomocí sFlow. o Software REST API pro automatizaci nastavení sítě. o Podpora technologie VxLAN. o Podpora standardu 802.1v. o Rozpoznání připojeného Wi-Fi AP a VLAN na něm nastavených. Automatické přidání takto detekovaných VLAN na port. Bezpečnost: o Podpora SSH/SSL o Podpora filtrování MAC adres o Podpora IEEE 802.1x o Podpora aktivního monitorování RADIUS serveru přednastaveným jménem a heslem. o Podpora RADIUS MAC autentizace, která probíhá před 802.1x autentizací pro případy, že koncové zařízení není softwarově vybaveno pro 802.1x autentizaci. o Podpora RADIUS Change of Authorization (RFC3576). o Schopnost výměny informací s bezdrátovým systémem o nebezpečných či cizích WiFi AP. Shopnost tato AP automaticky izolovat od zbytku sítě. o IPv6 ND snooping. o Private VLAN. o Možnost přesměrování připojených uživatelů na externí web captive portál. Napájení: o Typ napájení: AC o Vstupní napětí: 230 V o 1x interní zdroj napájení (umístěn v šasi) Záruka: o Možnost hlášení poruch v pracovní době s odesláním náhradního dílu nejpozději následující pracovní den po dobu 5let Licence: o Dodávka musí obsahovat veškeré potřebné licence pro využití všech funkcí nabízeného zařízení.
5 | Páteřní síťový přepínač (switch) s PoE+ napájením vč. konfiguračních prací – budova C 2.NP | ks | 1 | ANO / NE
• Dodávka musí obsahovat veškeré potřebné licence pro využití všech funkcí nabízeného zařízení. • Dostupnost aktualizací a podpory po celou dobu udržitelnosti projektu (5 let) • Přepínač musí splňovat všechny podmínky požadované ve výzvě č. 47 - Standard konektivity škol (LAN) - Příloha č. 13 ZD • Součástí dodávky bude kompletní konfigurace a nastavení dle potřeb školy a podmínek specifikovaných ve výzvě č. 47, dodávka řešení na klíč vč. zaškolení obsluhy
Typ: LAN Switch 24G portů s PoE+ Velikost: 1U do Racku 19“ Koncepce: L2 a L3 light switch (pracuje na 2. a 3. vrstvě modelu OSI), plně spravovatelný Výkon PoE: 370W Počet portů: 24 portů RJ-45 10/100/1000 Mb/s PoE+ Počet SFP portů: 4 SFP+ 10Gb porty Kapacita přepínání: 128 Gbps Datový tok: 95 milionů paketů za sekundu Velikost tabulky MAC adres: 32 000 záznamů Vlastnosti: o Podpora plnohodnotné správy přes IPv4 a IPv6 rozhraní. o Podpora statického L3 směrování mezi VLAN rozhraními. o Podpora dynamického routingu skrze protokoly RIP, OSPFv2 a OSPFv3. o SNMP verze 2c a 3. o Quality of Service (QoS). o Multiple spanning tree. o Podpora spanning tree instance per VLAN s 802.1Q tagováním BPDU rámců. o Podpora protokolu MVRP pro administraci a distribuci VLAN. o Funkce mDNS brány pro distribuci a filtraci multicast služeb napříč IP subenty. o Monitoring datových toků v síti pomocí sFlow. o Software REST API pro automatizaci nastavení sítě. o Podpora technologie VxLAN. o Podpora standardu 802.1v. o Rozpoznání připojeného Wi-Fi AP a VLAN na něm nastavených. Automatické přidání takto detekovaných VLAN na port. Bezpečnost: o Podpora SSH/SSL o Podpora filtrování MAC adres o Podpora IEEE 802.1x o Podpora aktivního monitorování RADIUS serveru přednastaveným jménem a heslem. o Podpora RADIUS MAC autentizace, která probíhá před 802.1x autentizací pro případy, že koncové zařízení není softwarově vybaveno pro 802.1x autentizaci. o Podpora RADIUS Change of Authorization (RFC3576). o Schopnost výměny informací s bezdrátovým systémem o nebezpečných či cizích WiFi AP. Shopnost tato AP automaticky izolovat od zbytku sítě. o IPv6 ND snooping. o Private VLAN. o Možnost přesměrování připojených uživatelů na externí web captive portál. Napájení: o Typ napájení: AC o Vstupní napětí: 230 V o 1x interní zdroj napájení (umístěn v šasi) Záruka: o Možnost hlášení poruch v pracovní době s odesláním náhradního dílu nejpozději následující pracovní den po dobu 5let Licence: o Dodávka musí obsahovat veškeré potřebné licence pro využití všech funkcí nabízeného zařízení.
6 | Páteřní síťový přepínač (switch) s PoE+ napájením , budova A 1.NP | ks | 1 | ANO / NE
• Dodávka musí obsahovat veškeré potřebné licence pro využití všech funkcí nabízeného zařízení. • Dostupnost aktualizací a podpory po celou dobu udržitelnosti projektu (5 let) • Přepínač musí splňovat všechny podmínky požadované ve výzvě č. 47 - Standard konektivity škol (LAN) - Příloha č. 13 ZD • Součástí dodávky bude kompletní konfigurace a nastavení dle potřeb školy a podmínek specifikovaných ve výzvě č. 47, dodávka řešení na klíč vč. zaškolení obsluhy
Typ: LAN Switch 48G portů s PoE+ Velikost: 1U do Racku 19“ Koncepce: L2 a L3 light switch (pracuje na 2. a 3. vrstvě modelu OSI), plně spravovatelný Výkon PoE: 370W Počet portů: 48 portů RJ-45 10/100/1000 Mb/s PoE+ Počet SFP portů: 4 SFP+ 10Gb porty Kapacita přepínání: 176 Gbps Datový tok: 112 milionů paketů za sekundu Velikost tabulky MAC adres: 32 000 záznamů Vlastnosti: o Podpora plnohodnotné správy přes IPv4 a IPv6 rozhraní. o Podpora statického L3 směrování mezi VLAN rozhraními. o Podpora dynamického routingu skrze protokoly RIP, OSPFv2 a OSPFv3. o SNMP verze 2c a 3. o Quality of Service (QoS). o Multiple spanning tree. o Podpora spanning tree instance per VLAN s 802.1Q tagováním BPDU rámců. o Podpora protokolu MVRP pro administraci a distribuci VLAN. o Funkce mDNS brány pro distribuci a filtraci multicast služeb napříč IP subenty. o Monitoring datových toků v síti pomocí sFlow. o Software REST API pro automatizaci nastavení sítě. o Podpora technologie VxLAN. o Podpora standardu 802.1v. o Rozpoznání připojeného Wi-Fi AP a VLAN na něm nastavených. Automatické přidání takto detekovaných VLAN na port. Bezpečnost: o Podpora SSH/SSL o Podpora filtrování MAC adres o Podpora IEEE 802.1x o Podpora aktivního monitorování RADIUS serveru přednastaveným jménem a heslem. o Podpora RADIUS MAC autentizace, která probíhá před 802.1x autentizací pro případy, že koncové zařízení není softwarově vybaveno pro 802.1x autentizaci. o Podpora RADIUS Change of Authorization (RFC3576). o Schopnost výměny informací s bezdrátovým systémem o nebezpečných či cizích WiFi AP. Shopnost tato AP automaticky izolovat od zbytku sítě. o IPv6 ND snooping. o Private VLAN. o Možnost přesměrování připojených uživatelů na externí web captive portál. Napájení: Typ napájení: AC Vstupní napětí: 230 V 1x interní zdroj napájení (umístěn v šasi) Záruka: Možnost hlášení poruch v pracovní době s odesláním náhradního dílu nejpozději následující pracovní den po dobu 5let Licence: Dodávka musí obsahovat veškeré potřebné licence pro využití všech funkcí nabízeného zařízení.
7 | Podružný síťový přepínač (switch) s PoE+ napájením vč. konfiguračních prací – budova D1 + B1 2.NP/3.NP/4.NP + B2 2.NP + A 2.NP/3.NP | ks | 7 | ANO / NE
• Dodávka musí obsahovat veškeré potřebné licence pro využití všech funkcí nabízeného zařízení. • Dostupnost aktualizací a podpory po celou dobu udržitelnosti projektu (5 let) • Přepínač musí splňovat všechny podmínky požadované ve výzvě č. 47 - Standard konektivity škol (LAN) - Příloha č. 13 ZD • Součástí dodávky bude kompletní konfigurace a nastavení dle potřeb školy a podmínek specifikovaných ve výzvě č. 47, dodávka řešení na klíč vč. zaškolení obsluhy
Typ: LAN Switch 48G portů s PoE+ Velikost: 1U do Racku 19“ Koncepce: L2 Switch (pracuje na 2. vrstvě modelu OSI), plně spravovatelný Výkon PoE: 382 W Počet portů: 48 portů RJ-45 10/100/1000 Mb/s PoE+ Počet SFP portů: 4 SFP 1Gb porty Kapacita přepínání: 104 Gbps Datový tok: 77 milionů paketů za sekundu Velikost tabulky MAC adres: 16 000 záznamů Vlastnosti: o Podpora plnohodnotné správy přes IPv4 a IPv6 rozhraní. o Podpora více L3 VLAN rozhraní správy s možností statického směrování management provozu. o SNMP verze 2c a 3. o Quality of Service (QoS). o Multiple spanning tree. o Podpora spanning tree instance per VLAN s 802.1Q tagováním BPDU rámců. o Podpora protokolu pro administraci a distribuci VLAN MVRP/802.1ak o Funkce mDNS brány pro distribuci a filtraci multicast služeb napříč IP subenty. o Monitoring datových toků v síti pomocí NetFlow nebo sFlow. o Software REST API pro automatizaci nastavení sítě o Rozpoznání připojeného Wi-Fi AP a VLAN na něm nastavených. Automatické přidání takto detekovaných VLAN na port. Bezpečnost: o Podpora SSH/SSL o Podpora filtrování MAC adres o Podpora IEEE 802.1x o Podpora aktivního monitorování RADIUS serveru přednastaveným jménem a heslem. o Podpora RADIUS Change of Authorization (RFC3576). o Schopnost výměny informací s bezdrátovým systémem o nebezpečných či cizích WiFi AP. Shopnost tato AP automaticky izolovat od zbytku sítě. o Možnost přesměrování připojených uživatelů na externí web captive portál Napájení: Typ napájení: AC Vstupní napětí: 230 V 1x interní zdroj napájení (umístěn v šasi) Záruka: Možnost hlášení poruch v pracovní době s odesláním náhradního dílu nejpozději následující pracovní den po dobu 5let Licence: Dodávka musí obsahovat veškeré potřebné licence pro využití všech funkcí nabízeného zařízení.
8 | Podružný síťový přepínač (switch) s PoE+ napájením, budova B1 1.NP | ks | 1 | ANO / NE
• Dodávka musí obsahovat veškeré potřebné licence pro využití všech funkcí nabízeného zařízení. • Dostupnost aktualizací a podpory po celou dobu udržitelnosti projektu (5 let) • Přepínač musí splňovat všechny podmínky požadované ve výzvě č. 47 - Standard konektivity škol (LAN) - Příloha č. 13 ZD • Součástí dodávky bude kompletní konfigurace a nastavení dle potřeb školy a podmínek specifikovaných ve výzvě č. 47, dodávka řešení na klíč vč. zaškolení obsluhy
Typ: LAN Switch 24G portů s PoE+ Velikost: 1U do Racku 19“ Koncepce: L2 Switch (pracuje na 2. vrstvě modelu OSI), plně spravovatelný Výkon PoE: 195 W Počet portů: 24 portů RJ-45 10/100/1000 Mb/s PoE+ Počet SFP portů: 4 SFP 1Gb porty Kapacita přepínání: 56 Gbps Datový tok: 41 milionů paketů za sekundu Velikost tabulky MAC adres: 16 000 záznamů Vlastnosti: Podpora plnohodnotné správy přes IPv4 a IPv6 rozhraní. Podpora více L3 VLAN rozhraní správy s možností statického směrování management provozu. SNMP verze 2c a 3. Quality of Service (QoS). Multiple spanning tree. Podpora spanning tree instance per VLAN s 802.1Q tagováním BPDU rámců. Podpora protokolu pro administraci a distribuci VLAN MVRP/802.1ak Funkce mDNS brány pro distribuci a filtraci multicast služeb napříč IP subenty. Monitoring datových toků v síti pomocí NetFlow nebo sFlow. Software REST API pro automatizaci nastavení sítě Rozpoznání připojeného Wi-Fi AP a VLAN na něm nastavených. Automatické přidání takto detekovaných VLAN na port. Bezpečnost: Podpora SSH/SSL Podpora filtrování MAC adres Podpora IEEE 802.1x Podpora aktivního monitorování RADIUS serveru přednastaveným jménem a heslem. Podpora RADIUS Change of Authorization (RFC3576). Schopnost výměny informací s bezdrátovým systémem o nebezpečných či cizích WiFi AP. Shopnost tato AP automaticky izolovat od zbytku sítě. Možnost přesměrování připojených uživatelů na externí web captive portál Napájení: Typ napájení: AC Vstupní napětí: 230 V 1x interní zdroj napájení (umístěn v šasi) Záruka: Možnost hlášení poruch v pracovní době s odesláním náhradního dílu nejpozději následující pracovní den po dobu 5let Licence: Dodávka musí obsahovat veškeré potřebné licence pro využití všech funkcí nabízeného zařízení.
9 | Podružný síťový přepínač (switch), budova B2 2.NP | ks | 1 | ANO / NE
• Dodávka musí obsahovat veškeré potřebné licence pro využití všech funkcí nabízeného zařízení. • Dostupnost aktualizací a podpory po celou dobu udržitelnosti projektu (5 let) • Přepínač musí splňovat všechny podmínky požadované ve výzvě č. 47 - Standard konektivity škol (LAN) - Příloha č. 13 ZD • Součástí dodávky bude kompletní konfigurace a nastavení dle potřeb školy a podmínek specifikovaných ve výzvě č. 47, dodávka řešení na klíč vč. zaškolení obsluhy
Typ: LAN Switch 48G portů Velikost: 1U do Racku 19“ Koncepce: L2 Switch (pracuje na 2. vrstvě modelu OSI), plně spravovatelný Počet portů: 48 portů RJ-45 10/100/1000 Mb/s Počet SFP portů: 4 SFP 1Gb porty Kapacita přepínání: 104 Gbps Datový tok: 77 milionů paketů za sekundu Velikost tabulky MAC adres: 16 000 záznamů Vlastnosti: o Podpora plnohodnotné správy přes IPv4 a IPv6 rozhraní. o Podpora více L3 VLAN rozhraní správy s možností statického směrování management provozu. o SNMP verze 2c a 3. o Quality of Service (QoS). o Multiple spanning tree. o Podpora spanning tree instance per VLAN s 802.1Q tagováním BPDU rámců. o Podpora protokolu pro administraci a distribuci VLAN MVRP/802.1ak o Funkce mDNS brány pro distribuci a filtraci multicast služeb napříč IP subenty. o Monitoring datových toků v síti pomocí NetFlow nebo sFlow. o Software REST API pro automatizaci nastavení sítě o Rozpoznání připojeného Wi-Fi AP a VL+B89AN na něm nastavených. Automatické přidání takto detekovaných VLAN na port. Bezpečnost: o Podpora SSH/SSL o Podpora filtrování MAC adres o Podpora IEEE 802.1x o Podpora aktivního monitorování RADIUS serveru přednastaveným jménem a heslem. o Podpora RADIUS Change of Authorization (RFC3576). o Schopnost výměny informací s bezdrátovým systémem o nebezpečných či cizích WiFi AP. Shopnost tato AP automaticky izolovat od zbytku sítě. o Možnost přesměrování připojených uživatelů na externí web captive portál Napájení: Typ napájení: AC Vstupní napětí: 230 V 1x interní zdroj napájení (umístěn v šasi) Záruka: Možnost hlášení poruch v pracovní době s odesláním náhradního dílu nejpozději následující pracovní den po dobu 5let Licence: Dodávka musí obsahovat veškeré potřebné licence pro využití všech funkcí nabízeného zařízení.
10 | Optický převodník • Optický modul SFP 1Gb LC LX pro výše uvedené switche • Modul musí být originál od stejného výrobce jako switche, ne OEM | ks | 8 | ANO / NE
WIFI - bezdrátové prvky
11 | Bezdrátový přístupový bod (AP) | ks | 44 | ANO / NE
• Dodávka musí obsahovat veškeré potřebné licence pro využití všech funkcí nabízeného zařízení. • Dostupnost aktualizací, podpory a záruky po celou dobu udržitelnosti projektu (5 let) • Bezdrátové prvky musí splňovat všechny podmínky požadované ve výzvě č. 47 - Standard konektivity škol (LAN) - Příloha č. 13 • Součástí dodávky bude kompletní konfigurace a nastavení dle potřeb školy a podmínek specifikovaných ve výzvě č. 47, dodávka řešení na klíč vč. zaškolení obsluhy
Základní vlastnosti: o Třída zařízení: přístupový bod o Uzavřená konstrukce bez ventilátorů o Podpora bezdrátových standardů: 802.11a, 802.11b/g, 802.11n, 802.11ac Wave2 o Plnohodnotná certifikace Wi-Fi Aliance: IEEE 802.11a/b/g/n/ac o Pracovní režimu AP bez kontroléru (autonomní) o Pracovní režimu AP pod kontrolérem (lightweight) o Pracovní režim AP v roli WLAN kontroléru s možností správy až 100 AP o Počet portů ethernet LAN: 1x10/100/1000 Mbit/s RJ45 o Energy Efficient Ethernet (EEE) o Podpora napájení z přepínače: PoE, IEEE802.3af o Podpora standardního PoE 15,4W bez nutnosti redukce výkonu rádia o Podpora napájení z AC napájecího zdroje o Interní anténa: MIMO, omni down-tilt o Radiová část: dual band, současná podpora pásem 2,4GHz a 5GHz o MIMO a počet nezávislých streamů na 2,4GHz rádio: 2x2:2 o MIMO a počet nezávislých streamů na 5GHz rádio: 3x3:3 o Podpora MU-MIMO o Automatické ladění kanálu a síly signálu v koordinaci s ostatními AP o Komunikační rychlost na fyzické vrstvě (Max data rate) pro 5GHz: 1.3 Gbit o Integrovaný TPM pro bezpečné uložení certifikátů a klíčů o Podpora 802.11ac explictního beamforming: pro 802.11ac o Podpora standardů pro účinější přecházení stanic mezi AP – 802.11r, 802.11v, 802.11k a OKC o Podpora airtime fairness o Prioritizace jedotlivých SSID na základě poměru vysílacího času o USB port s podporou 3G/4G USB modemu jako WAN uplink o Vypínatelné indikační LED diody informující o stavu zařízení o Band Steering či obdobné (prioritizace 5GHz pásma v případě je-li podporováno) o Detekce Rogue AP a schopnost jejich aktivního potlačení (WIDS/WIPS) o Počet inzerovaných SSID (BSSID) na radio: 8 o Nastavitelný DTIM interval pro jednotlivé SSID o Mapování SSID do různých VLAN podle IEEE 802.1Q o VLAN Pooling o Podpora wireless MESH funkcionality s protokolem pro optimální výběr cesty v rámci MESH stromu o Podpora Layer-2 izolace bezdrátových klientů o Hardware filtry pro filtraci intermodulačního rušením pocházejícím z mobilních sítí (Advanced Cellular Coexistence nebo obdobné) o Detekce a monitorování problémů WLAN odchytáváním provozu na AP ve formátu PCAP a jeho zasíláním do Ethernetového analyzátoru, schopnost zachytávat rámce včetně 802.11 hlaviček o DHCP server, směrování a NAT pro bezdrátové klienty o AP v režimu IPSec VPN klient s možností tvorby L2 či L3 VPN o Automatická identifikace připojeného zařízení a jeho operačního systému o Předávání konektivity mezi AP při pohybu bez výpadku spojení – roaming o Dynamické vyvažování zátěže klientů mezi AP se zohledněním zátěže, počtu klientů, síly signálu v koordinaci s ostatními AP o Optimalizace provozu: multicast-to-unicast konverze o Možnost řízení QoS (šířky pásma) na základě aplikací (Office 365, Dropbox, Facebook, P2P sdílení, VoIP, video aplikace) o Filtrování přístupu na web dle webových kategorií z hlediska obsahu či bezpečnosti konkrétní webové kategorie o Možnost vizualizace objemu dat přeneseného v rámci jednotlivých aplikací či webových kategorií o 802.11w ochrana management rámců o Podpora Kensington lock o Podpora MAC ověřování a 802.1X ověřování s využitím lokální DB v AP o Podpora 802.1X suplicant, přístupový bod se ověřuje před připojením do LAN o Volitelně možnost spravovat AP cloud management nástrojem o SSHv2, SNMPv2c a SNMPv3 o WIFI AP musí mít možnost být automaticky nastaveno (zero touch provisioning) externím management SW jehož IP adresu získá z cloud aktivační služby poskytované výrobcem o Součástí AP je příslušenství pro montáž na zeď nebo strop
Server
12 | Hlavní server vč. software a instalace • server v rackovém provedení, výška max. 2U • 1x procesor splňující benchmark test na hodnotu 11 800 dle https://www.cpubenchmark.net/cpu_list.php, možnost rozšíření o druhý procesor • operační paměť ve výši 64GB RAM DDR4 2666MHz, možnost rozšíření až na 768GB • ochrana paměti: Advanced ECC with multi-bit error protection and memory online spare mode • integrovaný síťový adaptér 4x 1Gb port • RAID řadič s podporou RAID 0,1,5,6,10,50,60 a flash zálohovanou cache 2GB • Podpora „secure encryption“ na úrovni RAID řadiče • 8x pevný disk 300GB vyměnitelný za chodu, 2.5“, 10K SAS • možnost rozšíření až na 26 disků, podpora pro 6x NVME PCIe SSD • 2x redundantní napájecí zdroj maximálně 500W, s účinností minimálně 94% • integrovaná karta vzdálené správy včetně sw licence pro plnohodnotné využití • vzdálené ovládání limitů výkonu a spotřeby zdrojů bez nutnosti instalace agentů do OS • přímá podpora správy virtuálních serverů pro VMware, Microsoft Hyper-V, Xen Server - možnost min. těchto operací nad virtuálními servery: start, stop, pause, reset, move, copy, backup • možnost přímé integrace s VMware vCenter a Microsoft System Centre Virtual Machine Manager • záruka na server min. po dobu udržitelnosti projektu (5 let) s odezvou následující pracovní den v místě použití | ks | 1 | ANO / NE
13 | Licence serverového operačního systému standard určená pro školy v nejnovější dostupné verzi | ks | 2 | ANO / NE
14 | Licence serverových přístupových licencí na zařízení v nejnovější dostupné verzi | ks | 200 | ANO / NE
15 | Licence software pro zálohování neomezeného počtu virtuálních serverů | ks | 1 | ANO / NE
16 | Instalace, konfigurace HW (serveru): 1) instalace serverového operačního systému, stažení aktualizací, záplat a patchů, instalace ovladačů, připojení do školní sítě. 2) Konfigurace a nastavení virtuálních serverů, migrace dat ze stávajícího serveru, migrace SW Bakaláři, správa tiskových úloh 3) Kompletní instalace a konfigurace serveru do současné infrastruktury objednatele. Instalace na klíč dle potřeb školy a podmínek specifikovaných výzvě č. 47 - Standard konektivity škol (LAN) - Příloha č. 13 ZD. | soubor | 1 | ANO / NE
17 | Dokumentace, zaškolení obsluhy: 1) dokumentace nastavení celého systému včetně předání přístupů do administrátorských konzolí, 2) dokumentace konfigurace zálohování a přesný návod na obnovu serveru a dat, 3) dokumentace údržby systému - plán a návod pravidelných kontrol a testů, minimálně 4 hodinové zaškolení obsluhy pro všechny administrátorské nástroje | soubor | 1 | ANO / NE
18 | Záložní zdroj pro server a hlavní switch • záložní zdroj v rackovém provedení, velikost 2U • kapacita výstupního výkonu min. 1.0 KW / 1.5 kVA • max. nastavitelný výkon (W) 1.0 KW / 1.5 kVA • jmenovité výstupní napětí 230V • možnost nastavení výstupního napětí na 220, 230 nebo 240 V • Zkreslení výstupního napětí méně než 5 % • Topologie Line interaktivní • Typ křivky Sinusoida Připojení na výstupu: o 2x IEC Jumpers o 4x IEC 320 C13 Komunikace a správa: o Port rozhraní 1xRJ-45 Serial, SmartSlot, USB • Ovládací panel multifunkční LCD stavová a kontrolní konzola • Součástí bude instalace zdroje do racku a jeho zahoření a propojení s hlavním serverem a síťovými prvky | ks | 1 | ANO / NE
Síťové prvky - materiál
• Kabeláž bude vedena kabely kategorie CAT6 • Propojení jednotlivých datových rozvaděčů bude realizováno pomocí optických kabelů s minimálně 8 vlákny o průřezu 9/125 µm • Cenový návrh uchazeče musí obsahovat veškeré montážní práce a materiál, bez dodatečných nákladů a víceprací.
19 | UTP kabel 6 Schrack | m | 15960 | ANO / NE
20 | Dvouzásuvka Schrack | ks | 230 | ANO / NE
21 | Jednozásuvka Schrack | ks | 40 | ANO / NE
22 | Krabička pod zásuvku | ks | 276 | ANO / NE
23 | Keystone modul 6 Schrack | ks | 500 | ANO / NE
24 | 19" patch panel 24 pozic cat.6 | ks | 25 | ANO / NE
25 | 19" vyvazovací panel 1U s 5 oky | ks | 28 | ANO / NE
26 | 19" polička hl.450 | ks | 10 | ANO / NE
27 | Lišta 40x40 | m | 1040 | ANO / NE
28 | Lišta 40x20 | m | 390 | ANO / NE
29 | Lišta 20x20 | m | 300 | ANO / NE
30 | Lišta 60x40 | m | 100 | ANO / NE
31 | Lišta 80x20 | m | 50 | ANO / NE
32 | 19" rack 12U/500 | ks | 1 | ANO / NE
33 | 19" rack 15U/500 | ks | 6 | ANO / NE
34 | 19" rack 42U 600x600 | ks | 1 | ANO / NE
35 | 19" rack 42U 600x800 | ks | 1 | ANO / NE
36 | 19" napájecí panel 5x230V | ks | 10 | ANO / NE
37 | 19" optická vana pro 24 SC | ks | 5 | ANO / NE
38 | PT 1m vl.LC 9/125 | ks | 64 | ANO / NE
39 | LC spojka duplex SM | ks | 32 | ANO / NE
40 | Kazeta na sváry-velká | ks | 6 | ANO / NE
41 | FO kabel 8x9/125 | m | 570 | ANO / NE
42 | Materiál protipož.ucpávka | ks | 5 | ANO / NE
43 | Drobný instalalační materiál | soubor | 56 | ANO / NE
Síťové prvky - instalace kabeláže
44 | Instalace TP kabelu | m | 15960 | ANO / NE
45 | Instalace TP zásuvky | ks | 270 | ANO / NE
46 | Instalace TP kabelu zařezáním | ks | 1000 | ANO / NE
47 | Proměření TP segmentu | ks | 500 | ANO / NE
48 | Instalace rozvaděče | ks | 9 | ANO / NE
49 | Kompletace rozvaděče | ks | 9 | ANO / NE
50 | Instalace lišty | m | 1880 | ANO / NE
51 | Instalace FO kabelu | m | 570 | ANO / NE
52 | Svár FO kabelu | ks | 64 | ANO / NE
53 | Proměření FO segmentu | ks | 32 | ANO / NE
54 | Průraz stěna | ks | 155 | ANO / NE
55 | Průraz strop | ks | 23 | ANO / NE
56 | Demontáž stávající kabeláže | ks | 25 | ANO / NE
57 | Protipožární ucpávka | ks | 5 | ANO / NE
Prohlašuji, že veškeré shora uvedené údaje (parametry) jsou úplné, pravdivé a odpovídají skutečnosti. Jsem si vědom/a právních následků v případě uvedení nesprávných nebo nepravdivých údajů (parametrů). Místo, datum ................................................. ………………………………………………….. Jméno a podpis oprávněné osoby