## List1
Příloha č. 2 Technická specifikace Infrastruktura vnitřní konektivity a HW, SW vybavení učeben pro výuku veřejné zakázky na dodávky s názvem: "Dodávka prvků vnitřní konektivity a HW, SW pro výuku - Základní škola, Trutnov, R. Frimla 816" 2. část veřejné zakázky - "Dodávka HW a SW vybavení učeben určeného pro výuku"
V následující tabulce účastník zadávacího řízení vyplní, zda a jakým způsobem splnil požadavky zadavatele: 1. Zadavatel požaduje, aby dodavatelem nabízené zařízení, HW, případně SW, splňoval veškeré výše uvedené minimální požadavky (funkcionality a parametry) a tyto byly zahrnuty v jeho nabídce a v celkové ceně. 2. Dodavatel jednoznačně deklaruje splnění, popřípadě absenci každého minimálního požadavku ve výše uvedených tabulkách, a to vyplněním příslušného pole „Splněno“ jednou ze dvou nabízených možností: ▪ ANO - v případě, že dodavatelem nabízené plnění minimální požadavek splňuje, nebo ▪ NE - v případě, že dodavatelem nabízené plnění minimální požadavek nesplňuje. Tabulky s vyplněním polí „Splněno“ budou nedílnou součástí nabídky. V případě nevyplnění požadovaných údajů zadavatel vyloučí dodavatele z účasti v zadávacím řízení. 3. V případě, že dodavatel v příslušné položce pole neoznačí nebo v položce budou označeny obě možnosti dle bodu 2., bude taková položka posuzována jako neoznačená a bude znamenat vyloučení dodavatele z důvodu nesplnění zadavatelem požadovaného minimálního plnění. 4. V případě, že dodavatel v příslušné položce pole označí NE, bude taková položka posuzována jako nesplnění minimálních požadavků zadavatele a bude znamenat vyloučení dodavatele z důvodu nesplnění zadavatelem požadovaného minimálního plnění. 5. Dodavatel do sloupce „Popis řešení“ uvede, zda jím dodané zařízení, případně SW, splňuje jednotlivé požadavky zadavatele, výstižně doplní, jakým způsobem je požadovaná funkčnost splněna, a popíše, jakým způsobem bude možné ověřit splnění jednotlivých požadavků zadavatele v testovacím provozu.
2. část veřejné zakázky - Dodávka HW a SW vybavení učeben určeného pro výuku
Položka č. | Položka rozpočtu | Jednotka | Počet ks | Splněno | Popis řešení
Multimediální učebna
Robotika
1 | Robotická stavebnice I • Robotická stavebnice je optimalizovaná k práci ve vzdělávacím prostředí s plastovými konstrukčními díly, umožňující opakované skládání a rozebrání statických i pohyblivých modelů (bez použití nářadí) • Souprava je určena pro práci ve třídě pro žáky a studenty staršího školního věku (druhý stupeň ZŠ, SŠ) • Žáci a studenti v ní najdou vše potřebné k modelování, programování a testování reálných robotických zařízení • Stavebnice obsahuje min. 541 konstrukčních dílů, uložených v plastovém kontejneru, včetně: o inteligentní kostky - malý autonomní počítač, který dokáže řídit výstupy na základě analýzy dat ze vstupních čidel. Umožňuje Bluetooth a WiFi komunikaci s programováním k záznamu a zpracování dat. Jednotka je napájena z 2050mAh Lion nabíjecí DC baterie (součást dodávky) nebo alternativně z 6ks AA baterií. Jednotku je možné programovat k inteligentnímu chování modelů, záznamu a práci s daty jak pomocí tlačítek, tak přes programovací prostředí počítače (PC i Mac) či aplikaci dotykového zařízení. Vzájemná komunikace je zabezpečena USB kabelem nebo přes interní Bluetooth. o 2x velký servomotor a 1x střední servomotor s integrovanými rotačními senzory o 1x ultrazvukový, 1x gyroskopický, 2x dotykový senzor a 1x senzor barvy o 7x datové konektorové vodiče, 1x USB kabel o Stavební návod na výchozí edukační model v tištěné podobě, další návody a metodické materiály v elektronické podobě jako součást ovládacího SW o Zdarma dostupný ikonografický ovládací SW s metodickými materiály včetně dostupných aplikací pro dotyková zařízení. • Záruka min. 2 roky onsite v sídle zadavatele | ks | 5 | ANO / NE
2 | Doplňková souprava k robotické stavebnici I • Souprava plně kompatibilních doplňkových dílů k výše uvedené robotické stavebnici. • Obsahuje 853 pasívních dílů uložených v plastovém kontejneru (kola, hřídele, převody, nosníky, spojovací díly včetně unikátních technických dílů) k budování náročnějších robotických projektů. • Žákům a studentům přináší nový rozměr pro návrh a konstrukci robotických modelů. Umožňuje budování náročnějších robotických projektů. • Souprava je optimalizována pro práci ve třídě, mimoškolní aktivity a uplatnění v robotických soutěžích. • Součástí bude praktický plastový kontejner s pořadačem a vyobrazením uložení konstrukčních dílů. | ks | 5 | ANO / NE
3 | Napájecí síťový adaptér 10V • Síťový adaptér pro nabíjení nabíjecích baterií z robotické stavebnice. • Nabíjení je možné přímo ve vytvářeném modelu, práci na projektu není třeba přerušovat. • Doba plného nabití baterie by neměla přesáhnout 4 hodiny • Plně kompatibilní s výše uvedenými stavebnicemi | ks | 10 | ANO / NE
4 | Robotická stavebnice typ II • Stavebnice bude podporovat aktivity edukační robotiky včetně rozvoje algoritmizačních a programátorských dovedností pro žáky mladšího školního věku (první stupeň ZŠ) ve věku od sedmi let. Základní souprava je určena pro práci dvou žáků. Uložena je v praktickém kontejneru s pořadačem pro třídění dílů. • Souprava obsahuje min. 280 jednotlivých konstrukčních dílů včetně: • 1x Smarthub, který přenáší data mezi počítačem anebo dotykovým zařízením prostřednictvím interního Bluetooth s nízkou energetickou náročností, napájený prostřednictvím baterií 2xAA (baterie nejsou součástí dodávky) • 1x střední motor • 1x senzor pohybu • 1x senzor náklonu Vzdělávací hodnota: • Zkoumání, modelování, řešení problému • Simulace reálného vědeckého výzkumu • Základy programování | ks | 15 | ANO / NE
5 | Dobíjecí baterie pro robotickou stavebnici typ II • Dobíjecí baterie s technologií Li-Ion se připne k základnímu dílu stavebnice (robotické kostce) a tvoří s ním jeden funkční celek. • Nabíjecí baterie min. lithium iontová baterie k napájení Smart Hub. • O stavu nabíjení informuje vestavěná LED, nabíjecí doba je asi tři hodiny. | ks | 15 | ANO / NE
6 | Software s náměty činností • Ikonografický ovládací software s metodickými materiály včetně dostupných aplikací pro dotyková zařízení (Aj, Nj, Rj a další jazyky) | ks | 1 | ANO / NE
Software
7 | Software pro řízení učebny • licence pro 1 učitelský PC a neomenezný počet žákovských PC v učebně • možnost nasdílet učitelský i žákovský počítač • podpora hardwarové akcelerace při sdílení obrazovek • sdílení obrazovek pro studentské tablety (pro budoucí rozvoj) • monitorování práce studentů: náhled na učebnu ve 4 variantách (náhledy obrazovek, perspektiva s cyklickým zobrazením vždy jednoho PC ve větším náhledu) seznam PC, jediný PC v maximální velkosti • podpora ovládání pomocí ikon, z lišty (tray) Windows • podpora Windows 10 64-bit verze • podpora hromadné instalace (deployment) učebny • blokace internetu, včetně možnosti vytváření white listů | ks | 1 | ANO / NE
8 | Kancelářský balík • Kancelářský balík plně kompatibilní s již ve škole používaným Microsoft Office 2013/2016/2019, zaměstnanci školy jsou na tento software proškoleni a dodání jiného by vyžadovalo další náklad na zaškolení zaměstnanců • Trvalá přenositelná licence v nejnovější dostupné verzi a v českém jazyce • Textový editor, tabulkový editor, emailový klient, prezentační nástroj a poznámkový blok | ks | 27 | ANO / NE
9 | Výukový software pro tvorbu dogitálních materiálů • Software bude umožňovat učitelům vést hodiny, stahovat a vytvářet vlastní lekce plné rozmanitých, účinných aktivit, které upoutají pozornost celé třídy • Trvalá přenositelná licence ve verzi professional a v nejnovější dostupné verzi v českém jazyce • Software musí být plně kompatibilní s již ve škole používaným a nasazeným řešením (škola využívá software ActivInspire, ve kterém má spousty hotových výukových materiálů) | ks | 1 | ANO / NE
10 | Software pro úpravu fotografií - práce s vrstvami - výroba fotopředmětů - nástroj pro odstranění oparu - nedestruktivní přechodové filtry - nedestruktivní srovnání horizontu, kolinearity a perspektivy - vylepšené nástroje pro ořez a vyrovnání - sekce pro oblíbené nástroje Editoru - seskupování podobných fotek - automatické třídění podle lokality - integrace Facebooku a cloudových úložišť (Google Drive, Dropbox, OneDrive) - panel pro hromadné operace • Licence pro neomezený počet počítačů v nejnovější dostupné verzi v českém jazyce • Software musí být plně kompatibilní s již ve škole používaným software (škola využívá a její zaměstnanci jsou proškoleni na sw Zoner Photo Studio) | ks | 1 | ANO / NE
11 | Software pro úpravu videa - Software pro snadnou a rychlou editací videí. Disponuje jednoduchým rozhraním a širokou paletou nástrojů a efektů (1500 kreativních filtrů a efektů). Různé nástroje: Split Screen, nástroje pro změnu velikosti a oříznutí, nástroje pro korekci objektivu anebo nástroje pro úpravu 360° videí. Podpora nejnovějších formátů souborů a přidružených periferií. • Licence pro min. 15 žákovských a 1 učitelský počítač v nejnovější dostupné verzi v českém jazyce • Software musí být plně kompatibilní s již ve škole používaným software (škola využívá a její zaměstnanci jsou proškoleni na sw Corel VideoStudio) | ks | 1 | ANO / NE
12 | Antivirový program • Licence antivirového programu na 3 roky • Ochrana koncových zařízení (antispam, firewall, kontrola webu) • Ochrana proti cíleným útokům, Ochrana proti ransomwaru, Prevence útoků bez souboru, Lokální vzdálená správa, ochrana file serveru • Program musí být plně kompatibilní s již ve škole používaným a nasazeným řešením (škola využívá řešení od společnosti ESET) | ks | 27 | ANO / NE
HW pomůcky
13 | Digitální fotoaparát s paměťovou kartou a brašnou • Digitální zrcadlovka s objektivem 18 - 55mm • 24,2 megapixelu • Maximální citlivost ISO 25600 • Optický hledáček s 9bodovým automatickým zaostřováním • Živý náhled se systémem Dual Pixel CMOS AF • 5 sn./s • Full HD při 60p • Obrazový procesor DIGIC 7 • Bezdrátové připojení: Bluetooth®, NFC a Wi-Fi • Výklopný dotykový displej • Paměťová karta min. 64GB Class10 • Odolná brašna bude součástí dodávky | ks | 3 | ANO / NE
14 | Stativ pro digitální fotoaparát • Stativ bude plně kompatibilní s výše uvedeným fotoaparátem • Minimální výška stativu 47 cm až 153 cm • Stativ bude vybaven 4-sekčními nohami se 3 svorkami zakončené odpruženou gumou • Stabilní jednopáková hlava s možností aretace všech 3 os samostatně • Nízká hmotnost stativu pro snadné přenášení, max. 1.3kg | ks | 3 | ANO / NE
15 | Pozadí pro produktovou fotografii a video • Papírové fotografické pozadí o velikosti min. 2.7m x 11m • Gramáž papíru min. 150g/m2 | ks | 1 | ANO / NE
16 | Pozadí pro produktovou fotografii a video • Papírové fotografické pozadí o velikosti min. 1.35m x 11m • Gramáž papíru min. 150g/m2 | ks | 1 | ANO / NE
17 | Set pro uchycení pozadí na stativy • Konstrukce pro fotografická pozadí navinutá na kartonové roli nebo nosné tyči • Rozpěrné trny, které se vsazují přímo do role s pozadím • Trny jsou vybaveny brzdou a systémem odvíjení, který zpříjemňuje ovládání pozadí a stará se o zabrždění a eliminuje samovolné odvíjení pozadí • Trny mají variabilní průměr a lze je vsadit do všech standardních pozadí | ks | 1 | ANO / NE
18 | Osvětlení pro produktovou fotografii se stativem • Barevná stálost vyzařovaného světla 5 500 K • Možnost změny barevné teploty díky filtrům, které budou součástí balení • Možnost napájení prostřednictvím baterie nebo síťovým adaptérem • Vysoká životnost LED panelu až 50 000 hodin • Nízká spotřeba energie • Provedení bez ventilátoru (bezhlučné) • Součástí bude i stativ s výškou min 75 cm až 1.7m | ks | 2 | ANO / NE
19 | 3D tiskárna vč. příslušenství • Počet trysek min. 2, snadná výměna trysek, volitelný průměr trysky 0.25 / 0.4 / 0.8 mm • Tiskový objem min. 215 x 215 x 200 mm • Automatický systém zvedání druhé trysky • WiFi připojení do sítě, zabudovaná kamera pro kontrolu tiskárny i sledování průběhu tisku na dálku • Barevná LED signalizace, osvětlení tiskového prostoru, skleněná podložka • Kryt 3D tiskárny (vč. HEPA filtru) • Software/aplikace umožňující intuitivní a rychlou přípravu 3D tisku začátečníkům i pokročilým uživatelům • Součástí balení budou materiály PLA (350 g) a PVA (350 g), maziva pro údržbu a tisková jádra AA (2×) i BB (1×) • Podpora platforem Windows i macOS • Záruka min. 1 rok onsite v sídle zadavatele | ks | 1 | ANO / NE
20 | USB dynamický mikrofon vč. stojanu • Typ mikrofonu: Dynamický • Směrová charakteristika: Kardioida • Frekvenční rozsah: 50 Hz - 15 kHz • Obsah balení: Mikrofon, stojan, držák na stojan, držák, USB kabel, XLR kabel (3 m), protivětrný kryt • USB • Vzorkovací frekvence: 44.1 kHz, 48 kHz • Sluchátkový výstup • Kompatibilita: Windows, Mac OS X • Součástí bude stojan s ramenem o délce min 88cm | ks | 3 | ANO / NE
21 | Přijímač GPS - turistická navigace • Dotykový displej 2.6" • Podklady pro geocaching • Výdrž až 16 hodin • Profily aktivit • Elektronický kompas • Voděodolnost, krytí IPX7 • Vnitřní paměť 4GB, USB připojení • Záznam trasy, vzdálenosti, rychlosti a GPS polohy • Nahrané topografické mapy EU | ks | 3 | ANO / NE
Stanoviště žáka
22 | Notebook vč. operačního systému, brašny • Procesor o výkonu min. 8 100 bodů podle Passmark CPU Mark s integrovanou grafickou kartou a podporou virtualizace (http://www.cpubenchmark.net/cpu_list.php) • Displej o velikosti min. 15.6“ s rozlišením full HD (1920 x 1080), matný, LED podsvícení • Operační paměť min. 8 GB DDR4 (1x 8GB, druhý volný slot pro budoucí rozšíření) • Pevný disk min. 256GB typ SSD NVMe (možnost rozšíření o klasický 2.5“ HDD) • Výbava notebooku: 1x USB Typ C, 2x USB 3.1, 1x HDMI, 1x VGA, 1x LAN, webkamera, boční dokovací konektor (notebook musí být kompatibilní s ve škole používanými dokovacími stanicemi HP), čtečka chytrých karet, čtečka otisků prstů, touchpad, bez optické mechaniky • Klávesnice odolná proti polití • Operační systém s možností připojení do domény v nejnovější verzi a české lokalizaci • Součástí dodávky bude brašna odpovídající velikosti notebooku a napájecí zdroj • Záruka na notebook min. 2 roky onsite v sídle zadavatele | ks | 26 | ANO / NE
23 | Headset s mikrofonem • Uzavřená sluchátka přes uši s mikrofonem • Frekvenční rozsah 18 Hz až 20000 Hz • Citlivost 103db • Impedance 100 ohm • Odolné robustní provedení • Připojení přes USB | ks | 26 | ANO / NE
24 | Drátová myš • Kabelová optická USB myš • Rozlišení senzoru min. 1000dpi • Rolovací kolečko, celkem 3 tlačítka • Tiché ovládání | ks | 26 | ANO / NE
Stanoviště učitele
25 | Interaktivní projektor s ultrakrátkou projekční vzdáleností • Technologie 3LCD, ultrakrátká projekční vzdálenost • Možnost dotyku perem i prstem • Minimální barevný a bílý světelný výstup 3500 ANSI Lumenů • Rozlišení WXGA 1280 x 800, poměr stran 16:10 • Kontrastní poměr minimálně 14 000:1 • Rozhraní: Výstup synchronizace, Vstup synchronizace, Rozhraní pro dotykové ovládání, USB 2.0 typu B, USB 2.0 typu A, LAN připojení, Audiovstup, stereofonní konektor mini-jack (3x), vstup pro mikrofon, Audiovýstup, S-Video vstup, HDMI vstup (2x), VGA výstup, VGA vstup (2x), RS-232C • Rozhraní MHL pro audio/video • Dálkové ovládání, držák projektoru, dotyková jednotka, 2x pera • Minimální životnost lampy 5 000 hod. v normálním režimu a 10 000 hod. v režimu ECO • Software pro projekci z několika počítačů umožňující učitelům a studentům současně sdílet obsah • Záruka 3 roky na projektor i lampu v sídle zadavatele | ks | 1 | ANO / NE
26 | Učitelský počítač, bezdrátová klávesnice a myš, monitor • Procesor o výkonu min. 12 500 bodů podle Passmark CPU Mark s integrovanou grafickou kartou a podporou virtualizace (http://www.cpubenchmark.net/cpu_list.php) • Operační paměť min. 16 GB DDR4 (2x 8GB) • Pevný disk min. 256GB typ SSD M.2 NVMe (možnost rozšíření o 2.5“ HDD) • Výbava vpředu skříně: 1x USB-C, 2x USB 3.1, 2x audio vstup • Výbava vzadu skříně: 1x VGA, 2x DisplayPort, 1x LAN, 4x USB 3.1 • Příslušenství: držák pro uchycení počítače přes VESA držák na záda níže uvedeného monitoru, napájecí zdroj • Operační systém s možností připojení do domény v nejnovější verzi a české lokalizaci • Provedení počítače mini PC (rozměry počítače max. 18 x 18 x 4 cm) • Monitor 24" (61cm), IPS, LED podsvícení, pozorovací úhly 178°/178°, rozlišení 1920 x 1200, výškově stavitelný, pivot, VESA, matný povrch, připojení 1x VGA, 1x DisplayPort 1.2, 1x HDMI 1.4, 3x USB 3.0, digitální kabel DP bude součástí dodávky, držák pro mini počítač na nohu monitoru bude součástí dodávky • Záruka na sestavu 3 roky NBD onsite | ks | 1 | ANO / NE
27 | Tabule triptych (s křídly) na pojezdu Tabule: o Širokoúhlá třídílná magnetická tabule s dvouvrstvým keramickým povrchem e3 o Plocha středního dílu tabule bílá, popisovatelná za sucha stíratelnými fixy, povrch vhodný pro projekci o Odolná proti mechanickému poškození o Rozměr středního dílu tabule v zavřeném stavu 230 x 150 cm o Odkládací hliníková polička po celé délce tabule o hloubce min. 10 cm o Rám tabule je z hliníku v bílé barvě, včetně bílých plastových hloubkově probarvených rohů Zvedací systém: o Stojan zvedací s hliníkovou konstrukcí o Elegantní vzhled stojanu o Vysoký komfort, tichý a hladký chod, minimální údržba o Rozměry 1600 x 950 mm o Rozsah zdvihu 56 cm Rameno projektoru: o Univerzální rameno pro projektory s ultrakrátkou projekční vzdáleností o Držák dotykové jednotky | ks | 1 | ANO / NE
28 | Instalace tabule, projektoru, ozvučení vč. kabeláže • Kompletní instalace a nastavení výše uvedeného projektoru, tabule a ozvučení na místa určená zadavatelem vč. potřebné kabeláže, lištování, kalibrace a propojení s PC - tzv. instalace na klíč | ks | 1 | ANO / NE
29 | Zařízení pro bezdrátovou komunikaci s žáky • Zařízení bude umožňovat bezdrátový přenos min 8 žákovských obrazovek (z notebooků/tabletů) současně v rozlišení min. 1080p na tabuli/projektor • Zařízení bude schopno podporovat zařízení se systémy Windows, iOS i Android • HDMI over Wifi • Záruka na zařízení min. 3 roky | ks | 1 | ANO / NE
30 | Dokumentová kamera, vizualizér • Snímač obrazu 1 / 2.7 ", senzor CMOS • Rozlišení min. 1920 x 1080, snímková frekvence max. 30 fps • Optický zoom min. 12x, digitální 10x, automatické ostření • Oblast záběru min. A3 (297 × 420 mm) • LED osvetlění • Možnosti úpravy obrazu: Automatická expozice, Černá a bílá, Úprava jasu, Úprava kontrastu, Otočení snímku, Režim mikroskopu • Rozhraní: USB typu B, VGA vstup, VGA výstup, HDMI výstup, vestavěný mikrofon, slot na paměťové karty SD • Záruka min. 3 roky v sídle zadavatele | ks | 1 | ANO / NE
31 | Dokovací stanice pro učitelský notebook • Dokovací stanice bude plně kompatibilní s dodávanými notebooky a s notebooky, které využívají učitelé ve škole (notebooky HP s bočním dokovacím konektorem) • Porty min.: 2x DisplayPort, 1x VGA, 1x Ethernet/LAN, 1x audio in a out, 4x USB 3.0 | ks | 1 | ANO / NE
32 | Ozvučení učebny • Aktivní dvoupásmové instalační reprosoustavy • Výkon vestavěného zesilovače 2x 30W RMS • Kmitočtový rozsah 45Hz až 20kHz • Možnost nastavení korekcí na reproduktoru • Součástí reproduktorů bude integrovaný nástěnný držák • Provedení reprosoustav a držáků v bílé barvě • Záruka min. 2 roky onsite v sídle zadavatele | ks | 1 | ANO / NE
33 | Bezdrátový ovladač prezentací • Dosah prezentéru až 20m • Typ připojení: Bluetooth a bezdrátové připojení 2,4 GHz • Indikátor LED baterie a připojení • Životnost baterií min. 12 měsíců • Laserové ukazovtáko (laser 2. třídy) • Vlnová délka:640–660 nm (červené světlo) • Záruka 2 roky | ks | 1 | ANO / NE
34 | Multifunkční tiskárna • Formát tiskárny min. A3 • Rozlišení tisku 4800 x 1200 • Rychlost tisku A4 podle ISO/IEC 24734: 24 str./min černobíle, 24 str./min barevně • Rychlost tisku A3 podle ISO/IEC 24734: 13 str./min černobíle, 13 str./min barevně • Tisk první strany max. do 6s • Automatický oboustranný tisk, skenování a kopírování • Kapacita zásobníku papíru min. 750 listů A4/A3 + min. 85 listů zadní podavač • Připojení: USB, LAN, Wifi, NFC • Barevná dotyková obrazovka, přímé skenování do tiskárny bez použití počítače, přímý tisk z USB • Vysoko kapacitní náplně min. 11 000 stran pro černou a min. 8 000 stran pro barevné při 5% pokrytí • Záruka min. 3 roky onsite v sídle zadavatele | ks | 1 | ANO / NE
Jazyková laboratoř
35 | Jazyková učebna vč. sluchátek pro 25 pracovišť (24 žáků a jednoho učitele) Jazyková laboratoř bude obsahovat: 1x Ovládací pult pro učitele s funkcemi: individuální odposlech zadaného žáka, identifikace odposlechu, univerzální vstup externího audia, audiodabing externího vstupu, dělení žáků do min. čtyř skupin, možnost připojení do jiné učebny - přenosnost ovládacího pultu, možnost náhodného párování studentů nezávisle v každé polovině učebny s identifikací spojení přímo na monitoru barevnými spojovacími čarami s identifikací spojení párů v seznamu žáků, jmenný seznam studentů všech tříd, všechny funkce nutno zobrazit na monitoru učitele s reálným uspořádáním dispozice učebny. Oslovení všech studentů přes mikrofon. 1x Sluchátka učitelská: Sluchátka konstruovaná jako vyztužená celoplastová, vysoce odolná, komfortní vyměnitelné náušníky s vysokou zvukovou izolací, stavitelný držák mikrofonu a tím možnosti upravovat intenzitu signálu, citlivý dynamický mikrofon s nastavením proti přetížení, vestavěné reproduktory 2x 400 Ohm s prachovým filtrem, stavitelná velikost sluchátka dle rozměrů hlavy uživatele, vyztužený výstupní kabel ocelovou strunou pro zvýšenou trvanlivost a sníženou možnost deformace, autorizované značení dodavatele na sluchátkovém štítku. Servis řešený výměnným systémem. Prodlužovací vinutý kabel. 24x Sluchátka žákovská s ovládáním hlasitosti Sluchátka s vysokou mechanickou odolností (případ rozsednutí, pádu, zkroucení mikrofonního držáku), dynamický mikrofon, velké náušníky pro izolovaný odposlech, individuální regulace hlasitosti digitálním zesilovačem ovládaným dvěma tlačítky na vnějším krytu sluchátka. Propojení sluchátek stíněným kabelem o průřezu min 4 x 0.08 mm. 1x Software k jazykové učebně Nahrávací software pro záznam zvukových a hlasových projevů studentů s možností okamžité přehrávky, vlastní grafický výstup s okamžitým ovládáním z plochy, ovládání všech funkcí ovládacího pultu, kompatibilní s jazykovou laboratoří 1x Instalace jazykové učebny Instalace a protahování kabeláží prostupy v nábytku, pájení konektorů, zprovoznění ovládacího pultu, připojení sluchátek, instalace ovládacího software, uvedení do provozu, vč. zaškolení obsluhy | ks | 25 | ANO / NE
36 | Stanoviště žáka - počítač vč. LCD a operačního systému • Procesor o výkonu min. 7 300 bodů podle Passmark CPU Mark s integrovanou grafickou kartou a podporou virtualizace (http://www.cpubenchmark.net/cpu_list.php) • Operační paměť min. 8GB DDR4 (1x 8GB, volný druhý slot pro budoucí rozšíření) • Pevný disk min. 256GB typ SSD M.2 NVMe (možnost rozšíření o 2.5“ HDD) • Výbava vpředu skříně: 1x USB-C, 2x USB 3.1, 2x audio vstup • Výbava vzadu skříně: 1x VGA, 2x DisplayPort, 1x LAN, 4x USB 3.1 • Příslušenství: držák pro uchycení počítače přes VESA držák na záda níže uvedeného monitoru, napájecí zdroj, CZ USB klávesnice a myš • Operační systém s možností připojení do domény v nejnovější verzi a české lokalizaci • Provedení počítače mini PC (rozměry počítače max. 18 x 18 x 4 cm) • Monitor 21.5“ s LED podsvícením, pozorovací úhly 178°/178°, rozlišení 1920 x 1080, statický kontrast 3000:1, VESA 100 x 100, matný povrch, připojení přes VGA a DisplayPort (digitální kabel DP bude součástí dodávky) • Záruka na sestavu 3 roky NBD onsite | ks | 24 | ANO / NE
37 | Stanoviště učitele - počítač vč. LCD a operačního systému • Procesor o výkonu min. 8 000 bodů podle Passmark CPU Mark s integrovanou grafickou kartou a podporou virtualizace (http://www.cpubenchmark.net/cpu_list.php) • Operační paměť min. 16GB DDR4 (2x 8GB) • Pevný disk min. 256GB typ SSD M.2 NVMe (možnost rozšíření o 2.5“ HDD) • Výbava vpředu skříně: 1x USB-C, 2x USB 3.1, 2x audio vstup • Výbava vzadu skříně: 1x VGA, 2x DisplayPort, 1x LAN, 4x USB 3.1 • Příslušenství: držák pro uchycení počítače přes VESA držák na záda níže uvedeného monitoru, napájecí zdroj, CZ USB klávesnice a myš • Operační systém s možností připojení do domény v nejnovější verzi a české lokalizaci • Provedení počítače mini PC (rozměry počítače max. 18 x 18 x 4 cm) • Monitor 21.5“ s LED podsvícením, pozorovací úhly 178°/178°, rozlišení 1920 x 1080, statický kontrast 3000:1, VESA 100 x 100, matný povrch, připojení přes VGA a DisplayPort (digitální kabel DP bude součástí dodávky) • Záruka na sestavu 3 roky NBD onsite | ks | 1 | ANO / NE
38 | Interaktivní projektor s ultrakrátkou projekční vzdáleností • Technologie 3LCD, ultrakrátká projekční vzdálenost • Možnost dotyku perem i prstem • Minimální barevný a bílý světelný výstup 3500 ANSI Lumenů • Rozlišení WXGA 1280 x 800, poměr stran 16:10 • Kontrastní poměr minimálně 14 000:1 • Rozhraní: Výstup synchronizace, Vstup synchronizace, Rozhraní pro dotykové ovládání, USB 2.0 typu B, USB 2.0 typu A, LAN připojení, Audiovstup, stereofonní konektor mini-jack (3x), vstup pro mikrofon, Audiovýstup, S-Video vstup, HDMI vstup (2x), VGA výstup, VGA vstup (2x), RS-232C • Rozhraní MHL pro audio/video • Dálkové ovládání, držák projektoru, dotyková jednotka, 2x pera • Minimální životnost lampy 5 000 hod. v normálním režimu a 10 000 hod. v režimu ECO • Software pro projekci z několika počítačů umožňující učitelům a studentům současně sdílet obsah • Záruka 3 roky na projektor i lampu v sídle zadavatele | ks | 1 | ANO / NE
39 | Tabule triptych na pojezdu Tabule: o Širokoúhlá třídílná magnetická tabule s dvouvrstvým keramickým povrchem e3 o Plocha středního dílu tabule bílá, popisovatelná za sucha stíratelnými fixy, povrch vhodný pro projekci o Odolná proti mechanickému poškození o Rozměr tabule v zavřeném stavu 200 x 120 cm, rozměr křídel 100 x 120 cm o Odkládací hliníková polička po celé délce tabule o hloubce min. 10 cm o Rám tabule je z hliníku v bílé barvě, včetně bílých plastových hloubkově probarvených rohů Zvedací systém: o Stojan zvedací s hliníkovou konstrukcí o Elegantní vzhled stojanu o Vysoký komfort, tichý a hladký chod, minimální údržba o Rozměry 1600 x 950 mm o Rozsah zdvihu 56 cm Rameno projektoru: o Univerzální rameno pro projektory s ultrakrátkou projekční vzdáleností o Držák dotykové jednotky | ks | 1 | ks
40 | Dokovací stanice pro učitelský notebook • Dokovací stanice bude plně kompatibilní s dodávanými notebooky a s notebooky, které využívají učitelé ve škole (notebooky HP s bočním dokovacím konektorem) • Porty min.: 2x DisplayPort, 1x VGA, 1x Ethernet/LAN, 1x audio in a out, 4x USB 3.0 | ks | 1 | ANO / NE
41 | Ozvučení učebny • Aktivní dvoupásmové instalační reprosoustavy • Výkon vestavěného zesilovače 2x 30W RMS • Kmitočtový rozsah 45Hz až 20kHz • Možnost nastavení korekcí na reproduktoru • Součástí reproduktorů bude integrovaný nástěnný držák • Provedení reprosoustav a držáků v bílé barvě • Záruka min. 2 roky onsite v sídle zadavatele | ks | 1 | ANO / NE
42 | Instalace tabule, projektoru, ozvučení vč. kabeláže • Kompletní instalace a nastavení výše uvedeného projektoru, tabule a ozvučení na místa určená zadavatelem vč. potřebné kabeláže, lištování, kalibrace a propojení s PC - tzv. instalace na klíč | ks | 1 | ANO / NE
43 | Antivirový program • Licence antivirového programu na 3 roky • Ochrana koncových zařízení (antispam, firewall, kontrola webu) • Ochrana proti cíleným útokům, Ochrana proti ransomwaru, Prevence útoků bez souboru, Lokální vzdálená správa, ochrana file serveru • Program musí být plně kompatibilní s již ve škole používaným a nasazeným řešením (škola využívá řešení od společnosti ESET) | ks | 25 | ANO / NE
44 | Kancelářský balík • Kancelářský balík plně kompatibilní s již ve škole používaným Microsoft Office 2013/2016/2019, zaměstnanci školy jsou na tento software proškoleni a dodání jiného by vyžadovalo další náklad na zaškolení zaměstnanců • Trvalá přenositelná licence v nejnovější dostupné verzi a v českém jazyce • Textový editor, tabulkový editor, emailový klient, prezentační nástroj a poznámkový blok | ks | 25 | ANO / NE
Učebna přírodopisu
45 | Notebook vč. operačního systému, brašny • Procesor o výkonu min. 8 100 bodů podle Passmark CPU Mark s integrovanou grafickou kartou a podporou virtualizace (http://www.cpubenchmark.net/cpu_list.php) • Displej o velikosti min. 15.6“ s rozlišením full HD (1920 x 1080), matný, LED podsvícení • Operační paměť min. 8 GB DDR4 (1x 8GB, druhý volný slot pro budoucí rozšíření) • Pevný disk min. 256GB typ SSD NVMe (možnost rozšíření o klasický 2.5“ HDD) • Výbava notebooku: 1x USB Typ C, 2x USB 3.1, 1x HDMI, 1x VGA, 1x LAN, webkamera, boční dokovací konektor (notebook musí být kompatibilní s ve škole používanými dokovacími stanicemi HP), čtečka chytrých karet, čtečka otisků prstů, touchpad, bez optické mechaniky • Klávesnice odolná proti polití • Operační systém s možností připojení do domény v nejnovější verzi a české lokalizaci • Součástí dodávky bude brašna odpovídající velikosti notebooku a napájecí zdroj • Záruka na notebook min. 2 roky onsite v sídle zadavatele | ks | 4 | ANO / NE
46 | Headset s mikrofonem • Uzavřená sluchátka přes uši s mikrofonem • Frekvenční rozsah 18 Hz až 20000 Hz • Citlivost 103db • Impedance 100 ohm • Odolné robustní provedení • Připojení přes USB | ks | 4 | ANO / NE
47 | Stanoviště učitele - počítač vč. LCD a operačního systému • Procesor o výkonu min. 8 000 bodů podle Passmark CPU Mark s integrovanou grafickou kartou a podporou virtualizace (http://www.cpubenchmark.net/cpu_list.php) • Operační paměť min. 16GB DDR4 (2x 8GB) • Pevný disk min. 256GB typ SSD M.2 NVMe (možnost rozšíření o 2.5“ HDD) • Výbava vpředu skříně: 1x USB-C, 2x USB 3.1, 2x audio vstup • Výbava vzadu skříně: 1x VGA, 2x DisplayPort, 1x LAN, 4x USB 3.1 • Příslušenství: držák pro uchycení počítače přes VESA držák na záda níže uvedeného monitoru, napájecí zdroj, CZ USB klávesnice a myš • Operační systém s možností připojení do domény v nejnovější verzi a české lokalizaci • Provedení počítače mini PC (rozměry počítače max. 18 x 18 x 4 cm) • Monitor 21.5“ s LED podsvícením, pozorovací úhly 178°/178°, rozlišení 1920 x 1080, statický kontrast 3000:1, VESA 100 x 100, matný povrch, připojení přes VGA a DisplayPort (digitální kabel DP bude součástí dodávky) • Záruka na sestavu 3 roky NBD onsite | ks | 1 | ANO / NE
48 | Interaktivní projektor s ultrakrátkou projekční vzdáleností • Technologie 3LCD, ultrakrátká projekční vzdálenost • Možnost dotyku perem i prstem • Minimální barevný a bílý světelný výstup 3500 ANSI Lumenů • Rozlišení WXGA 1280 x 800, poměr stran 16:10 • Kontrastní poměr minimálně 14 000:1 • Rozhraní: Výstup synchronizace, Vstup synchronizace, Rozhraní pro dotykové ovládání, USB 2.0 typu B, USB 2.0 typu A, LAN připojení, Audiovstup, stereofonní konektor mini-jack (3x), vstup pro mikrofon, Audiovýstup, S-Video vstup, HDMI vstup (2x), VGA výstup, VGA vstup (2x), RS-232C • Rozhraní MHL pro audio/video • Dálkové ovládání, držák projektoru, dotyková jednotka, 2x pera • Minimální životnost lampy 5 000 hod. v normálním režimu a 10 000 hod. v režimu ECO • Software pro projekci z několika počítačů umožňující učitelům a studentům současně sdílet obsah • Záruka 3 roky na projektor i lampu v sídle zadavatele | ks | 1 | ANO / NE
49 | Tabule triptych na pojezdu Tabule: o Širokoúhlá třídílná magnetická tabule s dvouvrstvým keramickým povrchem e3 o Plocha středního dílu tabule bílá, popisovatelná za sucha stíratelnými fixy, povrch vhodný pro projekci o Odolná proti mechanickému poškození o Rozměr tabule v zavřeném stavu 200 x 120 cm, rozměr křídel 100 x 120 cm o Odkládací hliníková polička po celé délce tabule o hloubce min. 10 cm o Rám tabule je z hliníku v bílé barvě, včetně bílých plastových hloubkově probarvených rohů Zvedací systém: o Stojan zvedací s hliníkovou konstrukcí o Elegantní vzhled stojanu o Vysoký komfort, tichý a hladký chod, minimální údržba o Rozměry 1600 x 950 mm o Rozsah zdvihu 56 cm Rameno projektoru: o Univerzální rameno pro projektory s ultrakrátkou projekční vzdáleností o Držák dotykové jednotky | ks | 1 | ANO / NE
50 | Dokovací stanice pro učitelský notebook • Dokovací stanice bude plně kompatibilní s dodávanými notebooky a s notebooky, které využívají učitelé ve škole (notebooky HP s bočním dokovacím konektorem) • Porty min.: 2x DisplayPort, 1x VGA, 1x Ethernet/LAN, 1x audio in a out, 4x USB 3.0 | ks | 1 | ANO / NE
51 | Ozvučení učebny • Aktivní dvoupásmové instalační reprosoustavy • Výkon vestavěného zesilovače 2x 30W RMS • Kmitočtový rozsah 45Hz až 20kHz • Možnost nastavení korekcí na reproduktoru • Součástí reproduktorů bude integrovaný nástěnný držák • Provedení reprosoustav a držáků v bílé barvě • Záruka min. 2 roky onsite v sídle zadavatele | ks | 1 | ANO / NE
52 | Instalace tabule, projektoru, ozvučení vč. kabeláže • Kompletní instalace a nastavení výše uvedeného projektoru, tabule a ozvučení na místa určená zadavatelem vč. potřebné kabeláže, lištování, kalibrace a propojení s PC - tzv. instalace na klíč | ks | 1 | ANO / NE
53 | Dokumentová kamera, vizualizér • Snímač obrazu 1 / 2.7 ", senzor CMOS • Rozlišení min. 1920 x 1080, snímková frekvence max. 30 fps • Optický zoom min. 12x, digitální 10x, automatické ostření • Oblast záběru min. A3 (297 × 420 mm) • LED osvetlění • Možnosti úpravy obrazu: Automatická expozice, Černá a bílá, Úprava jasu, Úprava kontrastu, Otočení snímku, Režim mikroskopu • Rozhraní: USB typu B, VGA vstup, VGA výstup, HDMI výstup, vestavěný mikrofon, slot na paměťové karty SD • Záruka min. 3 roky v sídle zadavatele | ks | 1 | ANO / NE
54 | Hlasovací zařízení pro žáky • Online nástroj pro hlasování z mobilních zařízení (tablet, notebook, mobil) • Možnost navolit tři druhy aktivit - kvíz, diskuze, průzkum | ks | 1 | ANO / NE
55 | Výukový software pro tvorbu dogitálních materiálů • Software bude umožňovat učitelům vést hodiny, stahovat a vytvářet vlastní lekce plné rozmanitých, účinných aktivit, které upoutají pozornost celé třídy • Trvalá přenositelná licence ve verzi professional a v nejnovější dostupné verzi v českém jazyce • Software musí být plně kompatibilní s již ve škole používaným a nasazeným řešením (škola využívá software ActivInspire, ve kterém má spousty hotových výukových materiálů) | ks | 1 | ANO / NE
56 | Antivirový program • Licence antivirového programu na 3 roky • Ochrana koncových zařízení (antispam, firewall, kontrola webu) • Ochrana proti cíleným útokům, Ochrana proti ransomwaru, Prevence útoků bez souboru, Lokální vzdálená správa, ochrana file serveru • Program musí být plně kompatibilní s již ve škole používaným a nasazeným řešením (škola využívá řešení od společnosti ESET) | ks | 5 | ANO / NE
57 | Kancelářský balík • Kancelářský balík plně kompatibilní s již ve škole používaným Microsoft Office 2013/2016/2019, zaměstnanci školy jsou na tento software proškoleni a dodání jiného by vyžadovalo další náklad na zaškolení zaměstnanců • Trvalá přenositelná licence v nejnovější dostupné verzi a v českém jazyce • Textový editor, tabulkový editor, emailový klient, prezentační nástroj a poznámkový blok | ks | 5 | ANO / NE
Prohlašuji, že veškeré shora uvedené údaje (parametry) jsou úplné, pravdivé a odpovídají skutečnosti. Jsem si vědom/a právních následků v případě uvedení nesprávných nebo nepravdivých údajů (parametrů). Místo, datum ................................................. ………………………………………………….. Jméno a podpis oprávněné osoby