## List1
Příloha č. 3 Tabulka k ocenění Infrastruktura vnitřní konektivity, HW a SW aplikace veřejné zakázky na dodávky s názvem: „Dodávka prvků vnitřní konektivity a HW, SW pro výuku - Základní škola, Trutnov, R. Frimla 816“ 1. část veřejné zakázky: Dodávka HW a SW prvků vnitřní konektivity vč. síťových prvků
V následující tabulce účastník zadávacího řízení doplní nabídkové ceny za jednotlivé části předmětu veřejné zakázky.
1. část veřejné zakázky - Dodávka HW a SW prvků vnitřní konektivity vč. síťových prvků
Položka č. | položka rozpočtu | jednotka | počet jednotek | Nabídková cena za jednotku v Kč bez DPH | Nabídková celková cena za položku v Kč bez DPH | Nabídková celková cena za položku v Kč vč. DPH
Síťové a bezpečnostní prvky - nutné pro splnění standardu vnitřní konektivity ve škole
Server vč. příslušenství
1 | Hlavní server vč. software a instalace • server v rackovém provedení, výška max. 2U • 1x procesor splňující benchmark test na hodnotu 11 800 dle https://www.cpubenchmark.net/cpu_list.php, možnost rozšíření o druhý procesor • operační paměť ve výši 64GB RAM DDR4 2666MHz, možnost rozšíření až na 768GB • ochrana paměti: Advanced ECC with multi-bit error protection and memory online spare mode • integrovaný síťový adaptér 4x 1Gb port • RAID řadič s podporou RAID 0,1,5,6,10,50,60 a flash zálohovanou cache 2GB • Podpora „secure encryption“ na úrovni RAID řadiče • 2x pevný disk 480GB 6G SSD, hot-plug, 2.5" • 4x pevný disk 1.8TB SAS 10k, hot-plug, 2.5" • možnost rozšíření až na 26 disků, podpora pro 6x NVME PCIe SSD • 2x redundantní napájecí zdroj maximálně 500W, s účinností minimálně 94% • integrovaná karta vzdálené správy včetně sw licence pro plnohodnotné využití • vzdálené ovládání limitů výkonu a spotřeby zdrojů bez nutnosti instalace agentů do OS • přímá podpora správy virtuálních serverů pro VMware, Microsoft Hyper-V, Xen Server - možnost min. těchto operací nad virtuálními servery: start, stop, pause, reset, move, copy, backup • možnost přímé integrace s VMware vCenter a Microsoft System Centre Virtual Machine Manager • záruka na server min. po dobu udržitelnosti projektu (5 let) s odezvou následující pracovní den v místě použití | ks | 1 | 0 | 0 | 0
2 | Licence serverového operačního systému standard určená pro školy v nejnovější dostupné verzi | ks | 2 | 0 | 0 | 0
3 | Licence serverových přístupových licencí na zařízení v nejnovější dostupné verzi | ks | 90 | 0 | 0 | 0
4 | Instalace, konfigurace HW (serveru): 1) instalace serverového operačního systému, stažení aktualizací, záplat a patchů, instalace ovladačů, připojení do školní sítě. 2) Konfigurace a nastavení virtuálních serverů, migrace dat ze stávajícího serveru, migrace SW Bakaláři, správa tiskových úloh 3) Kompletní instalace a konfigurace serveru do současné infrastruktury objednatele. Instalace na klíč dle potřeb školy a podmínek specifikovaných výzvě č. 47 - Standard konektivity škol (LAN) - Příloha č. 13 ZD. | soubor | 1 | 0 | 0 | 0
5 | Dokumentace, zaškolení obsluhy: 1) dokumentace nastavení celého systému včetně předání přístupů do administrátorských konzolí, 2) dokumentace konfigurace zálohování a přesný návod na obnovu serveru a dat, 3) dokumentace údržby systému - plán a návod pravidelných kontrol a testů, minimálně 8 hodinové zaškolení obsluhy pro všechny administrátorské nástroje | soubor | 1 | 0 | 0 | 0
6 | Stojanový datový rozvaděč pro server a síťové prvky: • Výška rozvaděče min. 42U • Šířka rozvaděče min. 800 mm • Hloubka rozvaděče min. 1000 mm • Součástí bude fyzická instalace serveru a síťových prvků do rozvaděče | ks | 1 | 0 | 0 | 0
7 | Záložní zdroj pro server a síťové prvky: • záložní zdroj v rackovém provedení, velikost 2U • kapacita výstupního výkonu min. 1.0 KW / 1.5 kVA • max. nastavitelný výkon (W) 1.0 KW / 1.5 kVA • jmenovité výstupní napětí 230V • možnost nastavení výstupního napětí na 220, 230 nebo 240 V • Zkreslení výstupního napětí méně než 5 % • Topologie Line interaktivní • Typ křivky Sinusoida Připojení na výstupu: o 2x IEC Jumpers o 4x IEC 320 C13 Komunikace a správa: o Port rozhraní 1xRJ-45 Serial, SmartSlot, USB • Ovládací panel multifunkční LCD stavová a kontrolní konzola • Součástí bude instalace zdroje do racku a jeho zahoření a propojení s hlavním serverem a síťovými prvky | ks | 1 | 0 | 0 | 0
Firewall - bezpečnostní brána
9 | UTM firewall (bezpečnostní brána) vč. služeb • 20x Gb RJ45 port • Minimální propustnost firewallu 7 GB • Maximální latence 3 microsekundy bez rozdílu velikosti UDP paketu (1518/512/64 byte) • Minimálně 2 miliony současných spojení • Minimálně 30 tisíc nových spojení za sekundu • možnost vysoce dostupného zapojení dvou firewallů v režimu active-active • Podpora LACP protokolu • Podpora WAN load balancingu mezi primární a záložní linkou • Funkce Load Balancing – možnost rozdělování zátěže • Integrovaný bezdrátový kontroler umožňující plnou správu připojených SSID, podpora vytváření inteligentní bezdrátové sítě • Podpora SSL Offloading • Integrace do sandboxingu • Podpora trafic shapingu pomoci definice aplikace nebo webové kategorie • Podpora IPV6 - NAT46, 66, 64 • funkcionalita Web filter - kontrola http a https provozu, kategorizace a selekce obsahu dostupného pro vybrané skupiny uživatel (učitel, žák), blokování nežádoucích kategorií obsahu, antivirová kontrola stahovaného obsahu • integrovaná centrální správa endpoint security klientů z GUI firewallu s možností rozšíření počtu spravovaných klientů, možnost rozšíření o antivirovou funkčnost • včetně 10 virtuálních firewallů se samostatným administrativním rozhraním • možnost integrace 2faktorové autentizace klientů VPN či administrátorů firewallu bez nutnosti koupě a/nebo instalace dalšího backend či management software • u software a firmware je vyžadována záruka/bezpečnostních aktualizací po celou dobu udržitelnosti projektu (5 let) • bezpečnostní brána a její nadstavby a služby budou zahrnuty v ceně na celou dobu trvání projektu a musí splňovat všechny podmínky požadované ve výzvě č. 47 - Standard konektivity škol (WAN i LAN) - Příloha č. 13 ZD • Součástí bude služba logování událostí z provozu ve škole do cloudu/datového centra s uchováním logů po dobu min. 2 měsíců po celou dobu trvání projektu | ks | 1 | 0 | 0 | 0
10 | Konfigurace a implementace firewall řešení v takovém rozsahu, aby došlo k souladu s podmínkami, uvedenými v příloze č.13 ZD a s požadavky školy | soubor | 1 | 0 | 0 | 0
11 | Dokumentace, zaškolení obsluhy: 1) dokumentace nastavení celého systému včetně předání přístupů do administrátorských konzolí, 2) dokumentace údržby systému – plán a návod pravidelných kontrol a testů, minimálně 8 hodinové zaškolení obsluhy pro všechny administrátorské nástroje | soubor | 1 | 0 | 0 | 0
Switche - síťové přepínače
12 | Síťový přepínač (switch) 8x Gbit portů pro napájení wifi prvků - budova 1. stupne, budova 2. stupně a budova centrálního pavilonu | ks | 3 | 0 | 0 | 0
• Dodávka musí obsahovat veškeré potřebné licence pro využití všech funkcí nabízeného zařízení. • Dostupnost aktualizací a podpory po celou dobu udržitelnosti projektu (5 let) • Přepínač musí splňovat všechny podmínky požadované ve výzvě č. 47 - Standard konektivity škol (LAN) - Příloha č. 13 ZD • Součástí dodávky bude kompletní konfigurace a nastavení dle potřeb školy a podmínek specifikovaných ve výzvě č. 47, dodávka řešení na klíč vč. zaškolení obsluhy
Typ: LAN Switch 8G portů s PoE+ Velikost: 1U do Racku 19“ Koncepce: L2 a L3 light switch (pracuje na 2. a 3. vrstvě modelu OSI), plně spravovatelný Výkon PoE: 125 W Počet portů: 8 portů RJ-45 10/100/1000 Mb/s PoE+ Počet SFP portů: 2 SFP+ 10Gb porty Kapacita přepínání: 56 Gbps Datový tok: 41 milionů paketů za sekundu Velikost tabulky MAC adres: 32 000 záznamů Vlastnosti: o Podpora plnohodnotné správy přes IPv4 a IPv6 rozhraní. o Podpora statického L3 směrování mezi VLAN rozhraními. o Podpora dynamického routingu skrze protokoly RIP, OSPFv2 a OSPFv3. o SNMP verze 2c a 3. o Quality of Service (QoS). o Multiple spanning tree. o Podpora spanning tree instance per VLAN s 802.1Q tagováním BPDU rámců. o Podpora protokolu MVRP pro administraci a distribuci VLAN. o Funkce mDNS brány pro distribuci a filtraci multicast služeb napříč IP subenty. o Monitoring datových toků v síti pomocí sFlow. o Software REST API pro automatizaci nastavení sítě. o Podpora technologie VxLAN. o Podpora standardu 802.1v. o Rozpoznání připojeného Wi-Fi AP a VLAN na něm nastavených. Automatické přidání takto detekovaných VLAN na port. Bezpečnost: o Podpora SSH/SSL o Podpora filtrování MAC adres o Podpora IEEE 802.1x o Podpora aktivního monitorování RADIUS serveru přednastaveným jménem a heslem. o Podpora RADIUS MAC autentizace, která probíhá před 802.1x autentizací pro případy, že koncové zařízení není softwarově vybaveno pro 802.1x autentizaci. o Podpora RADIUS Change of Authorization (RFC3576). o Schopnost výměny informací s bezdrátovým systémem o nebezpečných či cizích WiFi AP. Shopnost tato AP automaticky izolovat od zbytku sítě. o IPv6 ND snooping. o Private VLAN. o Možnost přesměrování připojených uživatelů na externí web captive portál. Napájení: o Typ napájení: AC o Vstupní napětí: 230 V o 1x interní zdroj napájení (umístěn v šasi) Záruka: o Možnost hlášení poruch v pracovní době s odesláním náhradního dílu nejpozději následující pracovní den po dobu 5let Licence: o Dodávka musí obsahovat veškeré potřebné licence pro využití všech funkcí nabízeného zařízení.
13 | Hlavní síťový přepínač (switch) L3 48x Gbit portů budova 2. stupně a budova centrálního pavilonu | ks | 3 | 0 | 0 | 0
• Dodávka musí obsahovat veškeré potřebné licence pro využití všech funkcí nabízeného zařízení. • Dostupnost aktualizací a podpory po celou dobu udržitelnosti projektu (5 let) • Přepínač musí splňovat všechny podmínky požadované ve výzvě č. 47 - Standard konektivity škol (LAN) - Příloha č. 13 ZD • Součástí dodávky bude kompletní konfigurace a nastavení dle potřeb školy a podmínek specifikovaných ve výzvě č. 47, dodávka řešení na klíč vč. zaškolení obsluhy
Typ: LAN Switch 48G portů Velikost: 1U do Racku 19“ Koncepce: L2 a L3 light switch (pracuje na 2. a 3. vrstvě modelu OSI), plně spravovatelný Počet portů: 48 portů RJ-45 10/100/1000 Mb/s Počet SFP portů: 4 SFP+ 10Gb porty Kapacita přepínání: 176 Gbps Datový tok: 112 milionů paketů za sekundu Velikost tabulky MAC adres: 32 000 záznamů Vlastnosti: o Podpora plnohodnotné správy přes IPv4 a IPv6 rozhraní. o Podpora statického L3 směrování mezi VLAN rozhraními. o Podpora dynamického routingu skrze protokoly RIP, OSPFv2 a OSPFv3. o SNMP verze 2c a 3. o Quality of Service (QoS). o Multiple spanning tree. o Podpora spanning tree instance per VLAN s 802.1Q tagováním BPDU rámců. o Podpora protokolu MVRP pro administraci a distribuci VLAN. o Funkce mDNS brány pro distribuci a filtraci multicast služeb napříč IP subenty. o Monitoring datových toků v síti pomocí sFlow. o Software REST API pro automatizaci nastavení sítě. o Podpora technologie VxLAN. o Podpora standardu 802.1v. o Rozpoznání připojeného Wi-Fi AP a VLAN na něm nastavených. Automatické přidání takto detekovaných VLAN na port. Bezpečnost: o Podpora SSH/SSL o Podpora filtrování MAC adres o Podpora IEEE 802.1x o Podpora aktivního monitorování RADIUS serveru přednastaveným jménem a heslem. o Podpora RADIUS MAC autentizace, která probíhá před 802.1x autentizací pro případy, že koncové zařízení není softwarově vybaveno pro 802.1x autentizaci. o Podpora RADIUS Change of Authorization (RFC3576). o Schopnost výměny informací s bezdrátovým systémem o nebezpečných či cizích WiFi AP. Shopnost tato AP automaticky izolovat od zbytku sítě. o IPv6 ND snooping. o Private VLAN. o Možnost přesměrování připojených uživatelů na externí web captive portál. Napájení: o Typ napájení: AC o Vstupní napětí: 230 V o 1x interní zdroj napájení (umístěn v šasi) Záruka: o Možnost hlášení poruch v pracovní době s odesláním náhradního dílu nejpozději následující pracovní den po dobu 5let Licence: o Dodávka musí obsahovat veškeré potřebné licence pro využití všech funkcí nabízeného zařízení.
14 | Hlavní síťový přepínač (switch) L3 24x Gbit portů - budova centrálního pavilonu | ks | 3 | 0 | 0 | 0
• Dodávka musí obsahovat veškeré potřebné licence pro využití všech funkcí nabízeného zařízení. • Dostupnost aktualizací a podpory po celou dobu udržitelnosti projektu (5 let) • Přepínač musí splňovat všechny podmínky požadované ve výzvě č. 47 - Standard konektivity škol (LAN) - Příloha č. 13 ZD • Součástí dodávky bude kompletní konfigurace a nastavení dle potřeb školy a podmínek specifikovaných ve výzvě č. 47, dodávka řešení na klíč vč. zaškolení obsluhy
Typ: LAN Switch 24G portů Velikost: 1U do Racku 19“ Koncepce: L2 a L3 light switch (pracuje na 2. a 3. vrstvě modelu OSI), plně spravovatelný Počet portů: 24 portů RJ-45 10/100/1000 Mb/s Počet SFP portů: 4 SFP+ 10Gb porty Kapacita přepínání: 128 Gbps Datový tok: 95 milionů paketů za sekundu Velikost tabulky MAC adres: 32 000 záznamů Vlastnosti: o Podpora plnohodnotné správy přes IPv4 a IPv6 rozhraní. o Podpora statického L3 směrování mezi VLAN rozhraními. o Podpora dynamického routingu skrze protokoly RIP, OSPFv2 a OSPFv3. o SNMP verze 2c a 3. o Quality of Service (QoS). o Multiple spanning tree. o Podpora spanning tree instance per VLAN s 802.1Q tagováním BPDU rámců. o Podpora protokolu MVRP pro administraci a distribuci VLAN. o Funkce mDNS brány pro distribuci a filtraci multicast služeb napříč IP subenty. o Monitoring datových toků v síti pomocí sFlow. o Software REST API pro automatizaci nastavení sítě. o Podpora technologie VxLAN. o Podpora standardu 802.1v. o Rozpoznání připojeného Wi-Fi AP a VLAN na něm nastavených. Automatické přidání takto detekovaných VLAN na port. Bezpečnost: o Podpora SSH/SSL o Podpora filtrování MAC adres o Podpora IEEE 802.1x o Podpora aktivního monitorování RADIUS serveru přednastaveným jménem a heslem. o Podpora RADIUS MAC autentizace, která probíhá před 802.1x autentizací pro případy, že koncové zařízení není softwarově vybaveno pro 802.1x autentizaci. o Podpora RADIUS Change of Authorization (RFC3576). o Schopnost výměny informací s bezdrátovým systémem o nebezpečných či cizích WiFi AP. Shopnost tato AP automaticky izolovat od zbytku sítě. o IPv6 ND snooping. o Private VLAN. o Možnost přesměrování připojených uživatelů na externí web captive portál. Napájení: o Typ napájení: AC o Vstupní napětí: 230 V o 1x interní zdroj napájení (umístěn v šasi) Záruka: o Možnost hlášení poruch v pracovní době s odesláním náhradního dílu nejpozději následující pracovní den po dobu 5let Licence: o Dodávka musí obsahovat veškeré potřebné licence pro využití všech funkcí nabízeného zařízení.
15 | Konfigurace a implementace switchů | ks | 9 | 0 | 0 | 0
• Součástí dodávky bude kompletní konfigurace a nastavení dle potřeb školy a podmínek specifikovaných ve výzvě č. 47, dodávka řešení na klíč vč. zaškolení obsluhy
WIFI - bezdrátové prvky
16 | Bezdrátové prvky wifi na pokrytí školy wifi signálem vč. držáku, instalace a nastavení | ks | 18 | 0 | 0 | 0
• Dodávka musí obsahovat veškeré potřebné licence pro využití všech funkcí nabízeného zařízení. • Dostupnost aktualizací, podpory a záruky po celou dobu udržitelnosti projektu (5 let) • Bezdrátové prvky musí splňovat všechny podmínky požadované ve výzvě č. 47 - Standard konektivity škol (LAN) - Příloha č. 13 • Součástí dodávky bude kompletní konfigurace a nastavení dle potřeb školy a podmínek specifikovaných ve výzvě č. 47, dodávka řešení na klíč vč. zaškolení obsluhy
Základní vlastnosti: o Třída zařízení: přístupový bod o Uzavřená konstrukce bez ventilátorů o Podpora bezdrátových standardů: 802.11a, 802.11b/g, 802.11n, 802.11ac Wave2 o Plnohodnotná certifikace Wi-Fi Aliance: IEEE 802.11a/b/g/n/ac o Pracovní režimu AP bez kontroléru (autonomní) o Pracovní režimu AP pod kontrolérem (lightweight) o Pracovní režim AP v roli WLAN kontroléru s možností správy až 100 AP o Počet portů ethernet LAN: 1x10/100/1000 Mbit/s RJ45 o Energy Efficient Ethernet (EEE) o Podpora napájení z přepínače: PoE, IEEE802.3af o Podpora standardního PoE 15,4W bez nutnosti redukce výkonu rádia o Podpora napájení z AC napájecího zdroje o Interní anténa: MIMO, omni down-tilt o Radiová část: dual band, současná podpora pásem 2,4GHz a 5GHz o MIMO a počet nezávislých streamů na 2,4GHz rádio: 2x2:2 o MIMO a počet nezávislých streamů na 5GHz rádio: 3x3:3 o Podpora MU-MIMO o Automatické ladění kanálu a síly signálu v koordinaci s ostatními AP o Komunikační rychlost na fyzické vrstvě (Max data rate) pro 5GHz: 1.3 Gbit o Integrovaný TPM pro bezpečné uložení certifikátů a klíčů o Podpora 802.11ac explictního beamforming: pro 802.11ac o Podpora standardů pro účinější přecházení stanic mezi AP – 802.11r, 802.11v, 802.11k a OKC o Podpora airtime fairness o Prioritizace jedotlivých SSID na základě poměru vysílacího času o USB port s podporou 3G/4G USB modemu jako WAN uplink o Vypínatelné indikační LED diody informující o stavu zařízení o Band Steering či obdobné (prioritizace 5GHz pásma v případě je-li podporováno) o Detekce Rogue AP a schopnost jejich aktivního potlačení (WIDS/WIPS) o Počet inzerovaných SSID (BSSID) na radio: 8 o Nastavitelný DTIM interval pro jednotlivé SSID o Mapování SSID do různých VLAN podle IEEE 802.1Q o VLAN Pooling o Podpora wireless MESH funkcionality s protokolem pro optimální výběr cesty v rámci MESH stromu o Podpora Layer-2 izolace bezdrátových klientů o Hardware filtry pro filtraci intermodulačního rušením pocházejícím z mobilních sítí (Advanced Cellular Coexistence nebo obdobné) o Detekce a monitorování problémů WLAN odchytáváním provozu na AP ve formátu PCAP a jeho zasíláním do Ethernetového analyzátoru, schopnost zachytávat rámce včetně 802.11 hlaviček o DHCP server, směrování a NAT pro bezdrátové klienty o AP v režimu IPSec VPN klient s možností tvorby L2 či L3 VPN o Automatická identifikace připojeného zařízení a jeho operačního systému o Předávání konektivity mezi AP při pohybu bez výpadku spojení – roaming o Dynamické vyvažování zátěže klientů mezi AP se zohledněním zátěže, počtu klientů, síly signálu v koordinaci s ostatními AP o Optimalizace provozu: multicast-to-unicast konverze o Možnost řízení QoS (šířky pásma) na základě aplikací (Office 365, Dropbox, Facebook, P2P sdílení, VoIP, video aplikace) o Filtrování přístupu na web dle webových kategorií z hlediska obsahu či bezpečnosti konkrétní webové kategorie o Možnost vizualizace objemu dat přeneseného v rámci jednotlivých aplikací či webových kategorií o 802.11w ochrana management rámců o Podpora Kensington lock o Podpora MAC ověřování a 802.1X ověřování s využitím lokální DB v AP o Podpora 802.1X suplicant, přístupový bod se ověřuje před připojením do LAN o Volitelně možnost spravovat AP cloud management nástrojem o SSHv2, SNMPv2c a SNMPv3 o WIFI AP musí mít možnost být automaticky nastaveno (zero touch provisioning) externím management SW jehož IP adresu získá z cloud aktivační služby poskytované výrobcem o Součástí AP je příslušenství pro montáž na zeď nebo strop
Síťové prvky - materiál
• Kabeláž bude vedena kabely kategorie CAT6 • Cenový návrh uchazeče musí obsahovat veškeré montážní práce a materiál, bez dodatečných nákladů a víceprací.
17 | Racková skříň 12U, hloubka 500mm, šířka 600mm | ks | 1 | 0 | 0 | 0
18 | Racková skříň 18U, hloubka 500mm, šířka 600mm | ks | 1 | 0 | 0 | 0
19 | UTP kabel 6 Schrack | m | 3540 | 0 | 0 | 0
20 | Dvouzásuvka Schrack | ks | 29 | 0 | 0 | 0
21 | Jednozásuvka Schrack | ks | 47 | 0 | 0 | 0
22 | Krabička pod zásuvku | ks | 76 | 0 | 0 | 0
23 | Keystone modul 6 Schrack | ks | 67 | 0 | 0 | 0
24 | 19" patch panel 24 pozic cat.6 | ks | 9 | 0 | 0 | 0
25 | 19" vyvazovací panel 1U s 5 oky | ks | 6 | 0 | 0 | 0
26 | 19" napájecí panel 5x230V | ks | 2 | 0 | 0 | 0
27 | Příslušenství k lištám 110x70 | ks | 15 | 0 | 0 | 0
28 | Lišta 110x70 | m | 45 | 0 | 0 | 0
29 | Lišta 80x40 | m | 104 | 0 | 0 | 0
30 | Lišta 40x20 | m | 256 | 0 | 0 | 0
31 | Lišta 40x40 | m | 20 | 0 | 0 | 0
32 | Lišta 20x20 | m | 148 | 0 | 0 | 0
33 | Patch cord 1m cat.6 | ks | 101 | 0 | 0 | 0
34 | Patch cord 3m cat.6 | ks | 45 | 0 | 0 | 0
35 | Drobný instal.materiál, dopravné | soubor | 18 | 0 | 0 | 0
Síťové prvky - instalace kabeláže
36 | Instalace TP kabelu | m | 3540 | 0 | 0 | 0
37 | Instalace TP zásuvky | ks | 76 | 0 | 0 | 0
38 | Instalace TP kabelu zařezáním | ks | 210 | 0 | 0 | 0
39 | Proměření TP segmentu | ks | 105 | 0 | 0 | 0
40 | Instalace a kompletace rozvaděče | ks | 1 | 0 | 0 | 0
41 | Instalace lišty | m | 573 | 0 | 0 | 0
42 | Průraz stěna | ks | 37 | 0 | 0 | 0
43 | Průraz strop | ks | 13 | 0 | 0 | 0
44 | Demontáž stávajících lišt | ks | 170 | 0 | 0 | 0
| CELKEM |  |  |  | 0 | 0
Daň z přidané hodnoty bude účtována v souladu s příslušnými zákonnými ustanoveními platnými ke dni uskutečnění zdanitelného plnění. Prohlašuji, že veškeré shora uvedené údaje (parametry) jsou úplné, pravdivé a odpovídají skutečnosti. Jsem si vědom/a právních následků v případě uvedení nesprávných nebo nepravdivých údajů (parametrů). Místo, datum …………………………………….. …………………………………….. podpis oprávněné osoby