## Rekapitulace
Trutnov
Rekonstrukce bazénů Letního koupaliště
TECHNOLOGICKÁ ČÁST - REKAPITULACE
č. | Název | Celkem Kč bez DPH
1 | Technologie plaveckého bazénu | 0
2 | Technologie rekreačního bazénu | 0
3 | Bazénové příslušenství | 0
4 | Výrobní dokumentace bazénové technologie
5 | Dokumentace skutečného provedení
6 | Demontáže stávající technologie ve strojovně včetně likvidace odpadu
7 | Základní provozní náplně chemikálií pro 14 dní provozu
8 | Montáž, doprava, zprovoznění
Celkem Kč bez DPH |  | 0
Veškeré ceny jsou uvedeny v korunách českých.
K celkové ceně přísluší DPH dle platných daňových předpisů.
Součástí ceny je :
- dodávka a montáž výše specifikovaného zařízení a potrubí
- doprava materiálu a montérů na stavbu
- komplexní odzkoušení a uvedení do provozu
- základní provozní náplň chemikálií
- návod na obsluhu zařízení
- zaučení obsluhy
Součástí ceny není :
- instalace a utěsnění prostupů, chrániček, kotvení a ostatních prvků, profilů
do stavebních konstrukcí
- veškeré stavební a zemní práce
- přívod zdrojové vody do prostoru akumulační jímky včetně měření a ventilů
- přívod vody do prostoru ředění chemikálií
- elektropřipojení, M+R, vč. jištění, elektrické pospojení dle ČSN
- odkanalizování všech prostor
- vzduchotechnika
- napouštěná voda a její napouštění
- zkušební provoz

## Plavecký bazén
Technologie plaveckého bazénu
POZ. | POPIS POLOŽKY | MNOŽSTVÍ |  | JEDNOT.C. | DODÁVKA | POZNÁMKA
1.1 | Pakové amatury k filtrům - DN200 komplet včetně manometrů, materiálové provedení tlakové PVC | 1 | kpl |  | 0 | Výkres 5.105, k pol.3.1
1.2 | Filtrační náplň - křemičitý písek | 8.2 | t |  | 0
1.3 | Vertikální litinové recirkulační čerpadlo v monoblokovém designu - materiálové provedení: tělo čerpadla litina, nerez osa, keramická ucpávka, bronzové oběžne kolo, - vlasový předfiltr s litinovým krytem na křídlové matice, napojení sání a výtlaku pomocí příruby, testovací tlak 4 atm, čerpadlo je s motorem spojeno pomocí šroubů a matic ( pro snadnou demontáž), zařízení disponuje vysoce výkonným motorem , Q=130m3/h, H=14m, P=11 kW, 1450 ot./min., 50 Hz. IE3. | 1 | ks |  | 0 | Výkres 5.105, pol.3.2a
1.4 | Frekvenční měnič | 2 | ks |  | 0
1.5 | Doplnění regulátorů Cl, pH, Redox o měření a zobrazení vázaného Cl přímou metodou měření (na principu jontově selektrivní membrány), nikoliv zobrazení celkového chloru s dodatečným odpočtem hodnoty volného chloru) - zařízení musí být kompatibilní se zařízením pol.1.8 (stejný výrobce) | 1 | kompl |  | 0 | Výkres 5.105, pol.3.3a
1.6 | Membránové dávkovací čerpadlo pro korekci pH, včetně sací a výtlačné soupravy včetně zpětného ventilu . Tělo čerpadla v plastovém provedení, hlava čerpadla z polypropylénu vyztuženého skelným vláknem. Dávkování chemikálie pomocí membrány s elektromagnetickým pohonem. Hlava čerpadla obsahuje přepouštěcí ventil. Maximální výkon čerpadla 6 litrů za hodinu. Dávkovací frekvence 400 pulsů za minutu, P=25 W, plynulá regulace výkonu 0-100%, IP65 | 1 | ks |  | 0 | Výkres 5.105, pol.3.4
1.7 | Dávkovací čerpadlo pro aplikaci multispektrálního koagulantu a flokulantu ( APF), výkon čerpadla min. v rozsahu 2,0 - 50,0 ml/hod, napájení 220 V. včetně sací a výtlačné soupravy, čerpadlo je samonasávací, zcela uzavřené, technologie rychloupínací hlavy čerpadla umožňuje snadnou výměnu dávkovací hadičky. | 1 | ks |  | 0 | Výkres 5.105, pol.3.5
1.8 | Barel pro uložení a následné dávkování chemikálií - PE nádrž o objemu 200 l včetně záchytné ochranné vaničky pro případný únik/úkap chemikálií | 2 | ks |  | 0 | Společné pro všechny okruhy
1.9 | Zrychlovací čerpadlo chlorace, samonasávací jednostupňové odstředivé čerpadlo s axiálním sáním a radiálním výtlakem. Zabudovaný ejektor s vodícími lopatkami dává čerpadlu dobré samonasávací vlastnosti. Základová deska, těleso a oběžné kolo jsou vyrobené z korozivzdorné oceli. Q=4,6m3/h, H=25 m, P=1,4kW, el. krytí IP 44, provozní tlak max. 6 barů, sací výška max. 8 m, napájecí napětí U = 230 V/50 Hz | 1 | ks |  | 0 | Výkres 5.105, pol.3.6
1.10 | Indukční průtokoměr mezipřírubového provedení DN 200, digitální snímač průtoku vody potrubím se záznamem proteklého množství, IP 67, napájení 230 V/50Hz, analogový výstup g.o. aktivní 0(4)-20 mA, ukazatel aktuálního / celkového průtoku | 1 | ks |  | 0 | Výkres 5.105, pol.3.8
1.11 | Zrychlovací čerpadlo oběru vzorků vody, tělo čerpadla z Norylu, nerezovou osou, keramickými ucpávkami, plastovým oběžným kolem, vlasovým předfiltrem o velkém objemu, který umožňuje menší frekvenci čištění košíčku, průhledným šroubovatelným krytem, Q = 5 m3/h, H = 5m, P= 0,3 kW | 1 | ks |  | 0 | Výkres 5.105, pol.3.12
1.12 | Elektroventil vzorku vody - elektricky ovládaný ventil, nápajecí napětí AC 230 V/ 50 Hz, příkon při natahování pružiny 6,5 W , v poloze otevřeno 2,5 W, mechanický ukazatel polohy, IP 54 | 1 | ks |  | 0 | Výkres 5.105, pol.3.13
1.13 | Příprava pro instalaci středotlaké UV lampy | 1 | ks |  | 0 | Výkres 5.105, pol.3.14
| Prostupy stavební konstrukcí - atyp provedení jsou vyráběny z polyvinylchloridu, který nebosahu změkčovadla - tlakové PVC PN min. 16 |  |  |  |  | Výkres, 5.108, 5.110., 5.111
1.14 | Prostup DN 225 | 2 | ks |  | 0
1.15 | Prostup DN 40 | 1 | ks |  | 0
| Trubní rozvody- Potrubí a tvarovky jsou vyráběny z polyvinylchloridu, který neobsahuje změkčovadla (plastifikátory a označuje se jako tvrdé PVC, neměkčené PVC nebo PVC-U). Materiál dále obsahuje barviva a stabilizátory proti UV záření a tepelné degradaci. PVC U je materiál s velmi dobrými hydraulickými vlastnostmi, kdy se minimalizuje tvorba usazenin vzhledem k hladkosti vnitřního povrchu trubek. Tlaková řada min. PN 16 / 10. |  |  |  |  | Výkres 5.106
1.16 | DN 300 | 5 | m |  | 0
1.17 | DN 225 | 54 | m |  | 0
1.18 | DN 200 | 94 | m |  | 0
1.19 | DN 150 | 50 | m |  | 0
1.20 | DN 100 | 25 | m |  | 0
1.21 | DN 40 | 39 | m |  | 0
1.22 | DN 25 | 116 | m |  | 0
1.23 | Drobné potrubí | 1 | kompl |  | 0
| Armatury na potrubí - jsou vyráběny z polyvinylchloridu, který neobsahuje změkčovadla ( plastifikátory a označuje se jako tvrdé PVC, neměkčené PVC nebo PVC-U Materiál dále obsahuje barviva a stabilizátory proti UV záření a tepelné degradaci. PVC U je materiál s velmi dobrými hydraulickými vlastnostmi, kdy se minimalizuje tvorba usazenin vzhledem k hladkosti vnitřního povrchu trubek. Tlaková řada min. PN 16 |  |  |  |  | Výkres 5.106
1.24 | V 300 | 1 | ks |  | 0
1.25 | V 200 | 6 | ks |  | 0
1.26 | V 150 | 9 | ks |  | 0
1.27 | V 100 | 2 | ks |  | 0
1.28 | V 40 | 4 | ks |  | 0
1.29 | V 25 | 8 | ks |  | 0
1.30 | ZV 300 | 1 | ks |  | 0
1.31 | ZV 150 | 2 | ks |  | 0
1.32 | ZV 25 | 2 | ks |  | 0
1.33 | Drobné ventily | 1 | kompl |  | 0
1.34 | Podpěrné konstrukce | 1 | kompl |  | 0
Celkem Kč bez DPH technologie plaveckého bazénu |  |  |  |  | 0

## Rekreační bazén
Technologie rekreačního bazénu
POZ. | POPIS POLOŽKY | MNOŽSTVÍ |  | JEDNOT.C. | DODÁVKA | POZNÁMKA
2.1 | Filtrační zařízení z polyesterového sklolaminátu D2350 mm, Q=130 m3/h, v = 30 m/s, vybavené ručním odvzdušňovacím ventilem a zátkou na vypouštění vody. Filtr obsahuje speciální falešné dno osazené tryskami.Provozní tlak 2,5 kg/ cm2. Praní filtru v kombinaci voda-vzduch. 2 potrubní vstupy do filtru. Zařízení určeno pro vícevrstvou filtrační náplň o celkové výšce náplně 1,2 m. Horní násypný otvor průměr d 400 mm, boční revizní otvor d 400 mm | 1 | ks |  | 0 | Výkres 5.104,pol. 2.1a
2.2 | Pakové amatury k filtrům - DN200 komplet včetně manometrů, materiálové provedení tlakové PVC | 3 | kpl |  | 0
2.3 | Filtrační náplň - křemičitý písek | 24.4 | t |  | 0
2.4 | Vertikální litinové recirkulační čerpadlo v monoblokovém designu - materiálové provedení: tělo čerpadla litina, nerez osa, keramická ucpávka, bronzové oběžne kolo, - vlasový předfiltr s litinovým krytem na křídlové matice, napojení sání a výtlaku pomocí příruby, testovací tlak 4 atm, čerpadlo je s motorem spojeno pomocí šroubů a matic ( pro snadnou demontáž), zařízení disponuje vysoce výkonným motorem , Q=130m3/h, H=14m, P=11 kW, 1450 ot./min., 50 Hz. IE3. | 2 | ks |  | 0 | Výkres 5.104,pol. 2.2a
2.5 | Frekvenční měnič | 4 | ks |  | 0
2.6 | Doplnění regulátorů Cl, pH, Redox o měření a zobrazení vázaného Cl přímou metodou měření (na principu jontově selektrivní membrány), nikoliv zobrazení celkového chloru s dodatečným odpočtem hodnoty volného chloru) - zařízení musí být kompatibilní se zařízením pol.2.8 (stejný výrobce) | 1 | kompl |  | 0 | Výkres 5.104,pol. 2.3a
2.7 | Automatické regulátory kvality vody (měření, zobrazení a regulace hodnoty chlóru - volný - zařízení musí být kompatibilní se zařízením pol.2.8 (stejný výrobce) | 1 | kompl |  | 0 | Výkres 5.104,pol. 2.3b
2.8 | Membránové dávkovací čerpadlo pro korekci pH, včetně sací a výtlačné soupravy včetně zpětného ventilu . Tělo čerpadla v plastovém provedení, hlava čerpadla z polypropylénu vyztuženého skelným vláknem. Dávkování chemikálie pomocí membrány s elektromagnetickým pohonem. Hlava čerpadla obsahuje přepouštěcí ventil. Maximální výkon čerpadla 6 litrů za hodinu. Dávkovací frekvence 400 pulsů za minutu, P=25 W, plynulá regulace výkonu 0-100%, IP65 | 1 | ks |  | 0 | Výkres 5.104,pol. 2.4
2.9 | Dávkovací čerpadlo pro aplikaci multispektrálního koagulantu a flokulantu ( APF), výkon čerpadla min. v rozsahu 2,0 - 50,0 ml/hod, napájení 220 V. včetně sací a výtlačné soupravy, čerpadlo je samonasávací, zcela uzavřené, technologie rychloupínací hlavy čerpadla umožňuje snadnou výměnu dávkovací hadičky. | 1 | ks |  | 0 | Výkres 5.104,pol. 2.5
2.10 | Zrychlovací čerpadlo chlorace, samonasávací jednostupňové odstředivé čerpadlo s axiálním sáním a radiálním výtlakem. Zabudovaný ejektor s vodícími lopatkami dává čerpadlu dobré samonasávací vlastnosti. Základová deska, těleso a oběžné kolo jsou vyrobené z korozivzdorné oceli. Q=4,6m3/h, H=25 m, P=1,4kW, el. krytí IP 44, provozní tlak max. 6 barů, sací výška max. 8 m, napájecí napětí U = 230 V/50 Hz | 2 | ks |  | 0 | Výkres 5.104,pol. 2.6,2.6a
2.11 | Indukční průtokoměr mezipřírubového provedení DN 300, digitální snímač průtoku vody potrubím se záznamem proteklého množství, IP 67, napájení 230 V/50Hz, analogový výstup g.o. aktivní 0(4)-20 mA, ukazatel aktuálního / celkového průtoku | 1 | ks |  | 0 | Výkres 5.104,pol. 2.8
2.12 | Indukční průtokoměr mezipřírubového provedení DN 100, digitální snímač průtoku vody potrubím se záznamem proteklého množství, IP 67, napájení 230 V/50Hz, analogový výstup g.o. aktivní 0(4)-20 mA, ukazatel aktuálního / celkového průtoku | 1 | ks |  | 0 | Výkres 5.104,pol. 2.8
2.13 | Zrychlovací čerpadlo oběru vzorků vody, tělo čerpadla z Norylu, nerezovou osou, keramickými ucpávkami, plastovým oběžným kolem, vlasovým předfiltrem o velkém objemu, který umožňuje menší frekvenci čištění košíčku, průhledným šroubovatelným krytem, Q = 5 m3/h, H = 5m, P= 0,3 kW | 2 | ks |  | 0 | Výkres 5.104,pol. 2.12
2.14 | Elektroventil vzorku vody - elektricky ovládaný ventil, nápajecí napětí AC 230 V/ 50 Hz, příkon při natahování pružiny 6,5 W , v poloze otevřeno 2,5 W, mechanický ukazatel polohy, IP 54 | 2 | ks |  | 0 | Výkres 5.104,pol. 2.13
2.15 | Příprava pro instalaci středotlaké UV lampy | 1 | ks |  | 0 | Výkres 5.104,pol. 2.14
2.16 | Horizontální čerpadlo masážních trysek v monoblokovém designu - materiálové provedení: tělo čerpadla litina, nerez osa, keramická ucpávka, bronzové oběžne kolo, - vlasový předfiltr s litinovým krytem na křídlové matice, napojení sání a výtlaku pomocí příruby, testovací tlak 4 atm, čerpadlo je s motorem spojeno pomocí šroubů a matic ( pro snadnou demontáž), zařízení disponuje vysoce výkonným motorem, Q = 40 m3/h, H =10m, P=2,2 kW, motor IE3 | 2 | ks |  | 0 | Výkres 5.102,pol. 4.1,4.4
2.17 | Dmychadlo dnové perličky - plášť a oběžné kolo dmychadla jsou vyrobeny ze slitiny hliníku, hřídel elektromotoru je z nerezové oceli, je napasován na oběžné kolo a dynamicky vyvážen. elektromotory vyrobeny dle norem IEC. Elektrické krytí IP 54. Bezúdržbové, pro trvalý chod, P = 2,20 kW | 4 | ks |  | 0 | Výkres 5.102,pol. 4.2,4.7,4.11,4.13
2.18 | Čerpadlo chrliče -tělem čerpadla i základna z tepelně vytvrzeného plastu, nerezovou osou, keramickými ucpávkami, plastovým oběžným kolem, vlasovým předfiltrem o velkém objemu, průhledným šroubovatelným krytem. Q=50m3/h, H=10, P=3,2kW | 2 | ks |  | 0 | Výkres 5.102,pol. 4.3,4.6
2.19 | Čerpadlo vodní stěny -tělem čerpadla i základna z tepelně vytvrzeného plastu, nerezovou osou, keramickými ucpávkami, plastovým oběžným kolem, vlasovým předfiltrem o velkém objemu, průhledným šroubovatelným krytem. Q=50m3/h, H=10, P=3,2kW | 1 | ks |  | 0 | Výkres 5.102,pol. 4.5
2.20 | Dmychadlo masážních pololehátek - plášť a oběžné kolo dmychadla jsou vyrobeny ze slitiny hliníku, hřídel elektromotoru je z nerezové oceli, je napasován na oběžné kolo a dynamicky vyvážen. elektromotory vyrobeny dle norem IEC. Elektrické krytí IP 54. Bezúdržbové, pro trvalý chod, P = 3 kW | 1 | ks |  | 0 | Výkres 5.102,pol. 4.8
2.21 | Horizontální čerpadlo vodní číše v monoblokovém designu - materiálové provedení: tělo čerpadla litina, nerez osa, keramická ucpávka, bronzové oběžne kolo, - vlasový předfiltr s litinovým krytem na křídlové matice, napojení sání a výtlaku pomocí příruby, testovací tlak 4 atm, čerpadlo je s motorem spojeno pomocí šroubů a matic ( pro snadnou demontáž), zařízení disponuje vysoce výkonným motorem, Q = 200 m3/h, H =10m, P=9,2 kW, motor IE3 | 1 | ks |  | 0 | Výkres 5.102,pol. 4.9
2.22 | Horizontální čerpadlopro dvě vodní děla v monoblokovém designu - materiálové provedení: tělo čerpadla litina, nerez osa, keramická ucpávka, bronzové oběžne kolo, - vlasový předfiltr s litinovým krytem na křídlové matice, napojení sání a výtlaku pomocí příruby, testovací tlak 4 atm, čerpadlo je s motorem spojeno pomocí šroubů a matic ( pro snadnou demontáž), zařízení disponuje vysoce výkonným motorem, Q = 100 m3/h, H =10m, P=4 kW, motor IE3 | 1 | ks |  | 0 | Výkres 5.102,pol. 4.14
2.23 | Horizontální čerpadlo skluzavky v monoblokovém designu - materiálové provedení: tělo čerpadla litina, nerez osa, keramická ucpávka, bronzové oběžne kolo, - vlasový předfiltr s litinovým krytem na křídlové matice, napojení sání a výtlaku pomocí příruby, testovací tlak 4 atm, čerpadlo je s motorem spojeno pomocí šroubů a matic ( pro snadnou demontáž), zařízení disponuje vysoce výkonným motorem, Q = 84 m3/h, H =10m, P=4 kW, motor IE3 | 1 | ks |  | 0 | Výkres 5.102,pol. 4.15
2.24 | Horizontální čerpadlo tobogánu v monoblokovém designu - materiálové provedení: tělo čerpadla litina, nerez osa, keramická ucpávka, bronzové oběžne kolo, - vlasový předfiltr s litinovým krytem na křídlové matice, napojení sání a výtlaku pomocí příruby, testovací tlak 4 atm, čerpadlo je s motorem spojeno pomocí šroubů a matic ( pro snadnou demontáž), zařízení disponuje vysoce výkonným motorem, Q = 143 m3/h, H =10m, P= 5,5 kW, motor IE3 | 1 | ks |  | 0 | Výkres 5.102,pol. 4.16
2.25 | Čerpadlo pro skluzavku a vodního ježka v DB -tělem čerpadla z Norylu, nerezovou osou, keramickými ucpávkami, plastovým oběžným kolem, vlasovým předfiltrem o velkém objemu, průhledným šroubovatelným krytem. Q= 18m3/h, H=10, P=1,8kW, motor IE3 | 1 | ks |  | 0 | Výkres 5.102,pol. 4.17
2.26 | Čerpadlo pro vodní zvon a kbelíkový stromv DB -tělem čerpadla z Norylu, nerezovou osou, keramickými ucpávkami, plastovým oběžným kolem, vlasovým předfiltrem o velkém objemu, průhledným šroubovatelným krytem. Q= 25m3/h, H=10, P=1,8kW, motor IE3 | 1 | ks |  | 0 | Výkres 5.102,pol. 4.18
2.27 | Čerpadlo pro chrliče v DB -tělem čerpadla z Norylu, nerezovou osou, keramickými ucpávkami, plastovým oběžným kolem, vlasovým předfiltrem o velkém objemu, průhledným šroubovatelným krytem. Q= 24m3/h, H=10, P=1,8kW, motor IE3 | 1 | ks |  | 0 | Výkres 5.102,pol. 4.19
| Prostupy stavební konstrukcí - atyp provedení jsou vyráběny z polyvinylchloridu, který nebosahu změkčovadla - tlakové PVC PN min. 16 |  |  |  |  | Výkres, 5.108, 5.110., 5.111
2.28 | Prostup DN 300 | 4 | ks |  | 0
2.29 | Prostup DN 200 | 5 | ks |  | 0
2.30 | Prostup DN 150 | 1 | ks |  | 0
2.31 | Prostup DN 100 | 10 | ks |  | 0
2.32 | Prostup DN 80 | 13 | ks |  | 0
2.33 | Prostup DN 65 | 2 | ks |  | 0
2.34 | Prostup DN 40 | 3 | ks |  | 0
| Trubní rozvody- Potrubí a tvarovky jsou vyráběny z polyvinylchloridu, který neobsahuje změkčovadla (plastifikátory a označuje se jako tvrdé PVC, neměkčené PVC nebo PVC-U). Materiál dále obsahuje barviva a stabilizátory proti UV záření a tepelné degradaci. PVC U je materiál s velmi dobrými hydraulickými vlastnostmi, kdy se minimalizuje tvorba usazenin vzhledem k hladkosti vnitřního povrchu trubek. Tlaková řada min. PN 16 / 10. |  |  |  |  | Výkres 5.106
2.35 | DN 300 | 330 | m |  | 0
2.36 | DN 250 | 18 | m |  | 0
2.37 | DN 225 | 57 | m |  | 0
2.38 | DN 200 | 270 | m |  | 0
2.39 | DN 150 | 207 | m |  | 0
2.40 | DN 100 | 461 | m |  | 0
2.41 | DN 80 | 704 | m |  | 0
2.42 | DN 65 | 39 | m |  | 0
2.43 | DN 50 | 48 | m |  | 0
2.44 | DN 40 | 167 | m |  | 0
2.45 | DN 25 | 218 | m |  | 0
2.46 | Drobné potrubí | 1 | kompl |  | 0
| Armatury na potrubí - jsou vyráběny z polyvinylchloridu, který neobsahuje změkčovadla ( plastifikátory a označuje se jako tvrdé PVC, neměkčené PVC nebo PVC-U Materiál dále obsahuje barviva a stabilizátory proti UV záření a tepelné degradaci. PVC U je materiál s velmi dobrými hydraulickými vlastnostmi, kdy se minimalizuje tvorba usazenin vzhledem k hladkosti vnitřního povrchu trubek. Tlaková řada min. PN 16 |  |  |  |  | Výkres 5.106
2.47 | V 300 | 6 | ks |  | 0
2.48 | V 200 | 7 | ks |  | 0
2.49 | V 150 | 32 | ks |  | 0
2.50 | V 100 | 25 | ks |  | 0
2.51 | V 80 | 3 | ks |  | 0
2.52 | V 65 | 4 | ks |  | 0
2.53 | V 50 | 1 | ks |  | 0
2.54 | V 40 | 11 | ks |  | 0
2.55 | V 25 | 13 | ks |  | 0
2.56 | ZV 300 | 2 | ks |  | 0
2.57 | ZV 150 | 4 | ks |  | 0
2.58 | ZV 25 | 3 | ks |  | 0
2.59 | Drobné ventily | 1 | kompl |  | 0
2.60 | Podpěrné konstrukce | 1 | kompl |  | 0
Ostatní prvky
2.61 | Sada doplnění dávkování chlorace - Injektor včetně zpětného ventilu,rotametr, zpětny ventil s kuličkou a hadička a drobný materiál pro napojenípro napojení | 1 | kompl |  | 0
2.62 | Plastová šachta pro pro ventily ovládaní atrakcí u DB - dodávka a montáž | 3 | ks |  | 0
Celkem Kč bez DPH technologie rekreačního bazénu |  |  |  |  | 0

## Bazénové příslušenství
Bazénové příslušenství
POL. | POPIS POLOŽKY | MNOŽSTVÍ |  | JEDNOT.C. | DODÁVKA | POZNÁMKA
3.1 | Ruční měřící přístroj FOTOMETR - umožňující měřit fotometrickou metodou parametry bazénové vody dle Vyhlášky č. 238/2011 MZČR v platném znění. Použití reagentu ve formě tablet umožňuje rychlé a přesné testování bazénové vody. Palintest je jednoduchý na obsluhu. Vyhodnocení výsledků zjistí mikroprocesor přístroje a LCD display. Měření : hodnota pH, amonné ionty, nitráty chlór ( volný i vázaný), ozon, chloridy, hliník, železo, brom draslík, dusitany, fluoridy, fosfáty, křemík, mangan, měď peroxid vodíku, sulfáty, sulfidy | 1 | kpl |  | 0
3.2 | Ruční měřící přístroj ZÁKALOMĚR- měření přístrojem je založeno na principu prozařování vzorku měřené vody infračerveným spektrem světla jehož dopadající množsví je následně vyhodnocováno mikroprocesorem. Přístroj umožňuje měřit zákal vody v rozsahu 0 - 1000 ZF(n), Vzorek vody v testovací kyvetě se vloží do měřící komory v přístroji a během několika vteřin se přímo zobrazí naměřená hodnota na velkém snadno čistitelném LCD displeji přístroje, bez nutnosti použítí dalších tablet či jiných reagencií. | 1 | kpl |  | 0
3.3 | Bazénový vysavač vhodný pro bazén 50 m - obdélníkového i nepravidelného tvaru, včetně vestavěných překážek (vodních atrakci) Automatické čištění dna v paralelních drahách podle vestavěného navigačního systému (elektronický kompas). Automatické vynoření nad hladinu – bezproblémové vyjmutí vysavače z bazénu, po ukončení čištění vysavač na povel vyplave na hladinu. Zabudovaný časovač s možností zpožděného startu nastavitelného po hodinách až na 5 hodin. Filtrační schopnost 100 um nebo nižší, filtrační vložky – cartridge min. 12 ks. Plocha filtračního zařízení min. 9 m2. Včetně zařízení pro automatické čištění filtrů. Včetně transportního vozíku s ovládáním a navíjecím bubnem pro kabel. Minimálně 2 různé rychlosti posunu. Automatické (mikroprocesor) i manuální (dálkové bezdrátové) ovládání. Vhodný pro čištění bazénů s max. délkou 60 m. Šířka čistící plochy 700 mm. Min. výkon čerpadla 72 m3 / h. Kabel min. 40 metrů. Nominální příkon stroje max. 0,8 kW. Možnost nastavení parametrů do paměti vysavače pro minimálně 2 různé bazény a čistící způsoby. Primární napájení 230 V, sekundární napětí max. 30 V DC | 1 | ks |  | 0
3.4 | Bazénový vysavač vhodný pro bazény o délce 25 metrů - zabudovaný gyroskop – aktivní navigační systém. Zařízení je vybaveno „samoučícím“ programem, který mapuje průběžně velikost a tvar bazénu – chytrý systém scanování bazénu. Čištění dna a stěn bazénu i nad úroveň hladiny. Možnost nastavení zpožděného startu, dálkové ovládání umožňuje nastavit intenzivní čištění vodní linie, dálkové ovládání umožňuje nastavit speciální program – Ultracleen, tj. intenzivní čištění, kdy zařízení jezdí pomaleji, se zvýšeným výkonem čerpadla, vhodné např. pro první předsezónní čištění. Bezdrátové dálkové ovládání, vč. možnosti vypnutí čištění stěn. Obsahuje otočný čep, který brání namotání kabelu. Šířka čistící plochy min. 380 mm. Šířka čistících kartáčů min. 300 mm. Min. výkon čerpadla 18 m3/ hod. Kabel min. 30 metrů. Včetně transportního vozíku, s možností uložení kabelu. Primární napájení 230 V, sekundární napětí max. 30 V DC. | 1 | ks |  | 0
Celkem Kč bez DPH bazénové příslušenství |  |  |  |  | 0