## Rekapitulace stavby
Export Komplet | [27 empty] | 2.0 | ZAMOK |  |  |  |  | False | False | {dee0fdc5-fb93-4336-9e0f-d268b188d362}
[33 empty] | 0,01 | 21
[33 empty] | 0,01 | 15
|  | REKAPITULACE STAVBY | [17 empty] | v --- níže se nacházejí doplnkové a pomocné údaje k sestavám --- v | [11 empty] | Návod na vyplnění | 0,001
|  | Kód: |  |  |  |  | 001776 | [24 empty] | Měnit lze pouze buňky se žlutým podbarvením! 1) na prvním listu Rekapitulace stavby vyplňte v sestavě a) Souhrnný list - údaje o Uchazeči (přenesou se do ostatních sestav i v jiných listech) b) Rekapitulace objektů - potřebné Ostatní náklady 2) na vybraných listech vyplňte v sestavě a) Krycí list - údaje o Uchazeči, pokud se liší od údajů o Uchazeči na Souhrnném listu (údaje se přenesou do ostatních sestav v daném listu) b) Rekapitulace rozpočtu - potřebné Ostatní náklady c) Celkové náklady za stavbu - ceny u položek - množství, pokud má žluté podbarvení - a v případě potřeby poznámku (ta je ve skrytém sloupci) | 0,01
|  | Stavba: |  |  |  |  | Rekonstrukce čp. 73 Horská ul. Trutnov | [25 empty] | 0,01
|  | KSO: |  |  |  |  | 801 39 12 | [8 empty] | CC-CZ: | [16 empty] | 0,01
|  | Místo: |  |  |  |  | Trutnov | [8 empty] | Datum: |  | 10. 1. 2019 | [14 empty] | 0,01
0,01
|  | Zadavatel: | [13 empty] | IČ: | [16 empty] | 0,01
|  |  | Město Trutnov | [12 empty] | DIČ: | [16 empty] | 0,01
0,01
|  | Uchazeč: | [13 empty] | IČ: |  | Vyplň údaj | [14 empty] | 0,01
|  |  | Vyplň údaj | [12 empty] | DIČ: |  | Vyplň údaj | [14 empty] | 0,01
False
|  | Projektant: | [13 empty] | IČ: | [16 empty] | False
|  |  | Ing. Arch. Zdeněk Gottwald | [12 empty] | DIČ: | [16 empty] | True
0,01
|  | Zpracovatel: | [13 empty] | IČ: | [16 empty] | 0,01
|  |  | Ing. Lenka Kasperová | [12 empty] | DIČ: | [16 empty] | True
Poznámka:
Soupis prací je sestaven s využitím položek Cenové soustavy ÚRS. Cenové a technické podmínky položek Cenové soustavy ÚRS, které nejsou uvedeny v soupisu prací (informace z tzv. úvodních částí katalogů) jsou neomezeně dálkově k dispozici na www.cs-urs.cz. Položky soupisu prací, které nemají ve sloupci „Cenová soustava“ uveden žádný údaj, nepochází z Cenové soustavy ÚRS.
|  | Cena bez DPH | [13 empty] | 0
[8 empty] | Sazba daně |  |  | Základ daně |  |  |  |  | Výše daně
|  | DPH |  | základní |  |  |  | 21% |  |  | 0 |  |  |  |  | 0
|  |  |  | snížená |  |  |  | 15% |  |  | 0 |  |  |  |  | 0
|  |  |  | zákl. přenesená |  |  |  | 21% |  |  | 0 |  |  |  |  | 0
|  |  |  | sníž. přenesená |  |  |  | 15% |  |  | 0 |  |  |  |  | 0
|  |  |  | nulová |  |  |  | 0% |  |  | 0 |  |  |  |  | 0
|  | Cena s DPH | [6 empty] | v |  |  | CZK |  |  |  | 0
|  | Projektant | [11 empty] | Zpracovatel
|  | Datum a podpis: | [7 empty] | Razítko |  |  |  | Datum a podpis: |  |  | Razítko
|  | Objednavatel | [11 empty] | Uchazeč
|  | Datum a podpis: | [7 empty] | Razítko |  |  |  | Datum a podpis: |  |  | Razítko
REKAPITULACE OBJEKTŮ STAVBY A SOUPISŮ PRACÍ
| Kód: | [6 empty] | 001776
| Stavba: | [6 empty] | Rekonstrukce čp. 73 Horská ul. Trutnov
| Místo: | [6 empty] | Trutnov | [6 empty] | Datum: |  | 10. 1. 2019
| Zadavatel: | [6 empty] | Město Trutnov | [6 empty] | Projektant: |  | Ing. Arch. Zdeněk Gottwald |  |  | Informatívní údaje z listů zakázek
| Uchazeč: | [13 empty] | Zpracovatel: |  | Ing. Lenka Kasperová
| Kód |  |  |  | Popis | [7 empty] | Cena bez DPH [CZK] |  |  |  |  | Cena s DPH [CZK] | Typ | z toho Ostat. náklady [CZK] | DPH [CZK] | Normohodiny [h] | DPH základní [CZK] | DPH snížená [CZK] | DPH základní přenesená [CZK] | DPH snížená přenesená [CZK] | Základna DPH základní | Základna DPH snížená | Základna DPH zákl. přenesená | Základna DPH sníž. přenesená | Základna DPH nulová
| Náklady z rozpočtů | [11 empty] | 0 |  |  |  |  | 0 |  | 0 | 0 | 0 | 0 | 0 | 0 | 0 | 0 | 0 | 0 | 0 | 0 |  | D | 0 | ###NOIMPORT### | IMPORT | {dee0fdc5-fb93-4336-9e0f-d268b188d362} | {00000000-0000-0000-0000-000000000000} | 801 39 12
/ |  | 000 |  |  |  | Vedlejší a ostatní náklady | [6 empty] | 0 |  |  |  |  | 0 | VON | 0 | 0 | 0 | 0 | 0 | 0 | 0 | 0 | 0 | 0 | 0 | 0 |  |  | 1 |  | IMPORT | {76571d00-4108-4c77-b263-ed71fbe18e67} | {dee0fdc5-fb93-4336-9e0f-d268b188d362} | 801 39 12 | 2
|  | SO 01 |  |  |  | Objekt čp. 83 | [6 empty] | 0 |  |  |  |  | 0 | STA | 0 | 0 | 0 | 0 | 0 | 0 | 0 | 0 | 0 | 0 | 0 | 0 |  | D | 1 | ###NOIMPORT### | IMPORT | {482b195c-4028-44ef-b1cc-562dec7df842} | {dee0fdc5-fb93-4336-9e0f-d268b188d362} | 801 39 12 | 2
/ |  |  | 001 |  |  |  | Stavební část | [5 empty] | 0 |  |  |  |  | 0 | Soupis | 0 | 0 | 0 | 0 | 0 | 0 | 0 | 0 | 0 | 0 | 0 | 0 |  |  | 2 |  | IMPORT | {1409b793-25c1-445d-8fe8-7b175ce16c16} | {482b195c-4028-44ef-b1cc-562dec7df842} | 801 39 12
/ |  |  | 002 |  |  |  | Zdravotní technika | [5 empty] | 0 |  |  |  |  | 0 | Soupis | 0 | 0 | 0 | 0 | 0 | 0 | 0 | 0 | 0 | 0 | 0 | 0 |  |  | 2 |  | IMPORT | {90d9000c-3738-45b7-aeab-58829a1ceac1} | {482b195c-4028-44ef-b1cc-562dec7df842} | 801 39 12
|  |  | 003 |  |  |  | Ústřední vytápění | [5 empty] | 0 |  |  |  |  | 0 | Soupis | 0 | 0 | 0 | 0 | 0 | 0 | 0 | 0 | 0 | 0 | 0 | 0 |  | D | 2 | ###NOIMPORT### | IMPORT | {b6e27df9-de4f-45e2-9aa1-c9db1e48d500} | {482b195c-4028-44ef-b1cc-562dec7df842} | 801 39 12
/ |  |  |  | 003-1 |  |  |  | Zdroj tepla |  |  |  |  | 0 |  |  |  |  | 0 | Soupis | 0 | 0 | 0 | 0 | 0 | 0 | 0 | 0 | 0 | 0 | 0 | 0 |  |  | 3 |  | IMPORT | {0144462c-f5e7-4400-9ab0-d0492f094f62} | {b6e27df9-de4f-45e2-9aa1-c9db1e48d500}
/ |  |  |  | 003-2 |  |  |  | Topný systém |  |  |  |  | 0 |  |  |  |  | 0 | Soupis | 0 | 0 | 0 | 0 | 0 | 0 | 0 | 0 | 0 | 0 | 0 | 0 |  |  | 3 |  | IMPORT | {be9e0d0c-433c-40d0-872a-25c89404eff0} | {b6e27df9-de4f-45e2-9aa1-c9db1e48d500}
/ |  |  |  | 003-3 |  |  |  | Ostatní |  |  |  |  | 0 |  |  |  |  | 0 | Soupis | 0 | 0 | 0 | 0 | 0 | 0 | 0 | 0 | 0 | 0 | 0 | 0 |  |  | 3 |  | IMPORT | {d160d703-ddc2-4780-a79e-c351b335484e} | {b6e27df9-de4f-45e2-9aa1-c9db1e48d500}
|  |  | 004 |  |  |  | Elektroinstalace a hromosvod | [5 empty] | 0 |  |  |  |  | 0 | Soupis | 0 | 0 | 0 | 0 | 0 | 0 | 0 | 0 | 0 | 0 | 0 | 0 |  | D | 2 | ###NOIMPORT### | IMPORT | {db752402-8e86-4315-b6e9-4149e7d16da0} | {482b195c-4028-44ef-b1cc-562dec7df842}
/ |  |  |  | 004-1 |  |  |  | Elektroinstalace |  |  |  |  | 0 |  |  |  |  | 0 | Soupis | 0 | 0 | 0 | 0 | 0 | 0 | 0 | 0 | 0 | 0 | 0 | 0 |  |  | 3 |  | IMPORT | {2a4c76ce-664a-40a7-a999-e70d00e45992} | {db752402-8e86-4315-b6e9-4149e7d16da0}
/ |  |  |  | 004-2 |  |  |  | Rozvaděč R1 |  |  |  |  | 0 |  |  |  |  | 0 | Soupis | 0 | 0 | 0 | 0 | 0 | 0 | 0 | 0 | 0 | 0 | 0 | 0 |  |  | 3 |  | IMPORT | {61a688e4-8606-4d21-bb8a-b9d0c9ca41b6} | {db752402-8e86-4315-b6e9-4149e7d16da0}
/ |  |  |  | 004-3 |  |  |  | Rozvaděč R2 |  |  |  |  | 0 |  |  |  |  | 0 | Soupis | 0 | 0 | 0 | 0 | 0 | 0 | 0 | 0 | 0 | 0 | 0 | 0 |  |  | 3 |  | IMPORT | {14e63fb4-566d-4c64-936b-6682483c500c} | {db752402-8e86-4315-b6e9-4149e7d16da0}
/ |  |  |  | 004-4 |  |  |  | Rozvaděč RE |  |  |  |  | 0 |  |  |  |  | 0 | Soupis | 0 | 0 | 0 | 0 | 0 | 0 | 0 | 0 | 0 | 0 | 0 | 0 |  |  | 3 |  | IMPORT | {83420529-5b66-49c3-aa5a-d2dcd1adb51b} | {db752402-8e86-4315-b6e9-4149e7d16da0}
/ |  |  | 005 |  |  |  | Vzduchotechnika | [5 empty] | 0 |  |  |  |  | 0 | Soupis | 0 | 0 | 0 | 0 | 0 | 0 | 0 | 0 | 0 | 0 | 0 | 0 |  |  | 2 |  | IMPORT | {a6442f73-3ce2-4a98-83a7-67c4979948f6} | {482b195c-4028-44ef-b1cc-562dec7df842}
/ |  | SO 02 |  |  |  | Horkovodní přípojka | [6 empty] | 0 |  |  |  |  | 0 | STA | 0 | 0 | 0 | 0 | 0 | 0 | 0 | 0 | 0 | 0 | 0 | 0 |  |  | 1 |  | IMPORT | {f0092943-9696-4760-8ca6-ffdde5b92997} | {dee0fdc5-fb93-4336-9e0f-d268b188d362} |  | 2

## 000 - Vedlejší a ostatní ...
{76571d00-4108-4c77-b263-ed71fbe18e67}
2
| KRYCÍ LIST SOUPISU PRACÍ | [7 empty] | v --- níže se nacházejí doplnkové a pomocné údaje k sestavám --- v | [8 empty] | False
Stavba:
Rekonstrukce čp. 73 Horská ul. Trutnov
Objekt:
000 - Vedlejší a ostatní náklady
| KSO: |  | 801 39 12 |  |  | CC-CZ:
| Místo: |  | Trutnov |  |  | Datum: | 10. 1. 2019
| Zadavatel: |  |  |  |  | IČ:
|  | Město Trutnov |  |  |  | DIČ:
| Uchazeč: |  |  |  |  | IČ: | Vyplň údaj
|  | Vyplň údaj |  |  |  | DIČ: | Vyplň údaj
| Projektant: |  |  |  |  | IČ:
|  | Ing. Arch. Zdeněk Gottwald |  |  |  | DIČ:
| Zpracovatel: |  |  |  |  | IČ:
|  | Ing. Lenka Kasperová |  |  |  | DIČ:
Poznámka:
| Cena bez DPH | [5 empty] | 0
|  |  | Základ daně |  |  | Sazba daně | Výše daně
| DPH | základní | 0 |  |  | 21% | 0
|  | snížená | 0 |  |  | 15% | 0
|  | zákl. přenesená | 0 |  |  | 21% | 0
|  | sníž. přenesená | 0 |  |  | 15% | 0
|  | nulová | 0 |  |  | 0% | 0
| Cena s DPH |  |  | v | CZK |  | 0
| Projektant |  |  | Zpracovatel
| Datum a podpis: |  | Razítko | Datum a podpis: |  |  | Razítko
| Objednavatel |  |  | Uchazeč
| Datum a podpis: |  | Razítko | Datum a podpis: |  |  | Razítko
REKAPITULACE ČLENĚNÍ SOUPISU PRACÍ
Stavba:
Rekonstrukce čp. 73 Horská ul. Trutnov
Objekt:
000 - Vedlejší a ostatní náklady
Místo: |  |  | Trutnov |  |  | Datum: | 10. 1. 2019
Zadavatel: |  |  | Město Trutnov |  |  | Projektant: | Ing. Arch. Zdeněk Gottwald
Uchazeč: |  |  | Vyplň údaj |  |  | Zpracovatel: | Ing. Lenka Kasperová
Kód dílu - Popis | [6 empty] | Cena celkem [CZK]
Náklady ze soupisu prací | [6 empty] | 0 | [11 empty] | -1
| VRN - Vedlejší rozpočtové náklady | [5 empty] | 0
| VRN1 - Průzkumné, geodetické a projektové práce | [5 empty] | 0
| VRN3 - Zařízení staveniště | [5 empty] | 0
| VRN5 - Finanční náklady | [5 empty] | 0
| VRN6 - Územní vlivy | [5 empty] | 0
SOUPIS PRACÍ
Stavba:
Rekonstrukce čp. 73 Horská ul. Trutnov
Objekt:
000 - Vedlejší a ostatní náklady
Místo: |  |  | Trutnov |  |  | Datum: | 10. 1. 2019
Zadavatel: |  |  | Město Trutnov |  |  | Projektant: | Ing. Arch. Zdeněk Gottwald
Uchazeč: |  |  | Vyplň údaj |  |  | Zpracovatel: | Ing. Lenka Kasperová
PČ | Typ | Kód | Popis | MJ | Množství | J.cena [CZK] | Cena celkem [CZK] | Cenová soustava |  | DPH | J. Nh [h] | Nh celkem [h] | J. hmotnost [t] | Hmotnost celkem [t] | J. suť [t] | Suť Celkem [t]
Náklady soupisu celkem | [6 empty] | 0 |  |  |  |  | 0 |  | 0 |  | 0 |  | D | -1 | [7 empty] | 0
| D | VRN | Vedlejší rozpočtové náklady |  |  |  | 0 |  |  |  |  | 0 |  | 0 |  | 0 | 5 | D | 0 | ROZPOCET | [6 empty] | 0
| D | VRN1 | Průzkumné, geodetické a projektové práce |  |  |  | 0 |  |  |  |  | 0 |  | 0 |  | 0 | 5 | D | 1 | ROZPOCET | [6 empty] | 0
1 | K | 012002000 | Geodetické práce vč. zaměření skutečného stavu a zanesení dat do dig. mapy města Trutnov | kpl | 1 |  | 0 | CS ÚRS 2019 01 |  | základní |  | 0 | 0 | 0 | 0 | 0 | 1024 | K | 2 | ROZPOCET | 0 | 0 | 0 | 0 | 0 | 1 | 0 | 1024 | -723047563
2 | K | 012002001 | Vytýčení inženýrských sítí | kpl | 1 |  | 0 |  |  | základní |  | 0 | 0 | 0 | 0 | 0 | 1024 | K | 2 | ROZPOCET | 0 | 0 | 0 | 0 | 0 | 1 | 0 | 1024 | 728327358
3 | K | 013002000 | Projektové práce-dokumentace skutečného provedení | kpl | 1 |  | 0 | CS ÚRS 2019 01 |  | základní |  | 0 | 0 | 0 | 0 | 0 | 1024 | K | 2 | ROZPOCET | 0 | 0 | 0 | 0 | 0 | 1 | 0 | 1024 | 598128750
| D | VRN3 | Zařízení staveniště |  |  |  | 0 |  |  |  |  | 0 |  | 0 |  | 0 | 5 | D | 1 | ROZPOCET | [6 empty] | 0
4 | K | 030001000 | Zařízení staveniště vč. el. energie, vody, vytápění, oplocení staveniště, záborů apod. | kpl | 1 |  | 0 | CS ÚRS 2019 01 |  | základní |  | 0 | 0 | 0 | 0 | 0 | 1024 | K | 2 | ROZPOCET | 0 | 0 | 0 | 0 | 0 | 1 | 0 | 1024 | 1043817146
| D | VRN5 | Finanční náklady |  |  |  | 0 |  |  |  |  | 0 |  | 0 |  | 0 | 5 | D | 1 | ROZPOCET | [6 empty] | 0
5 | K | 052002000 | Finanční rezerva (10% z celkové částky) | kpl | 1 |  | 0 | CS ÚRS 2019 01 |  | základní |  | 0 | 0 | 0 | 0 | 0 | 1024 | K | 2 | ROZPOCET | 0 | 0 | 0 | 0 | 0 | 1 | 0 | 1024 | 1538505586
| P |  | Poznámka k položce: Uchazeč vyplní částku 10% z celkové nabídkové ceny | [14 empty] | P | 2
| D | VRN6 | Územní vlivy |  |  |  | 0 |  |  |  |  | 0 |  | 0 |  | 0 | 5 | D | 1 | ROZPOCET | [6 empty] | 0
6 | K | 065002000 | Mimostaveništní doprava | kpl | 1 |  | 0 | CS ÚRS 2019 01 |  | základní |  | 0 | 0 | 0 | 0 | 0 | 1024 | K | 2 | ROZPOCET | 0 | 0 | 0 | 0 | 0 | 1 | 0 | 1024 | -22061415

## 001 - Stavební část
[18 empty] | {1409b793-25c1-445d-8fe8-7b175ce16c16} | [5 empty] | C1 | 22,6 | 2
[18 empty] | 2 | [5 empty] | fasáda1 | 110,051 | 2
| KRYCÍ LIST SOUPISU PRACÍ | [7 empty] | v --- níže se nacházejí doplnkové a pomocné údaje k sestavám --- v | [8 empty] | False | [5 empty] | fasáda2 | 352,266 | 2
[24 empty] | izolaces | 42,24 | 2
| Stavba: | [22 empty] | izolacev | 124,04 | 2
|  | Rekonstrukce čp. 73 Horská ul. Trutnov | [21 empty] | K2b | 7,62 | 2
| Objekt: | [22 empty] | K3 | 10,95 | 2
|  | SO 01 - Objekt čp. 83 | [21 empty] | K4b | 20,9 | 2
| Soupis: | [22 empty] | komíny | 10,512 | 2
|  | 001 - Stavební část | [21 empty] | lešení | 792,928 | 2
[24 empty] | malby | 1423,543 | 2
| KSO: |  | 801 39 12 |  |  | CC-CZ: | [17 empty] | obklad | 138,016 | 2
| Místo: |  | Trutnov |  |  | Datum: | 10. 1. 2019 | [16 empty] | odkop1 | 4,81 | 2
[24 empty] | odkop2 | 11,25 | 2
| Zadavatel: |  |  |  |  | IČ: | [17 empty] | odvoz | 16,06 | 2
|  | Město Trutnov |  |  |  | DIČ: | [17 empty] | ostění | 35,44 | 2
[24 empty] | P1 | 51,24 | 2
| Uchazeč: |  |  |  |  | IČ: | Vyplň údaj | [16 empty] | P2 | 21,02 | 2
|  | Vyplň údaj |  |  |  | DIČ: | Vyplň údaj | [16 empty] | P3 | 200,04 | 2
[24 empty] | P3a | 18,8 | 2
| Projektant: |  |  |  |  | IČ: | [17 empty] | podhled1 | 13,8 | 2
|  | Ing. Arch. Zdeněk Gottwald |  |  |  | DIČ: | [17 empty] | podkroví | 183,29 | 2
[24 empty] | rýha | 25,088 | 2
| Zpracovatel: |  |  |  |  | IČ: | [17 empty] | SKL5 | 45 | 2
|  | Ing. Lenka Kasperová |  |  |  | DIČ: | [17 empty] | sokl2 | 20,035 | 2
[24 empty] | stěnynové | 71,919 | 2
| Poznámka: | [22 empty] | stěnypodkroví | 40,04 | 2
[24 empty] | stěnysklep | 126,696 | 2
[24 empty] | stěnystáv | 747,241 | 2
[24 empty] | stropsklep | 78,6 | 2
| Cena bez DPH | [5 empty] | 0 | [16 empty] | stropstáv | 255,72 | 2
[24 empty] | stropy | 214,28 | 2
|  |  | Základ daně |  |  | Sazba daně | Výše daně | [16 empty] | střecha | 219,75 | 2
| DPH | základní | 0 |  |  | 21% | 0 | [16 empty] | K1 | 18,71 | 2
|  | snížená | 0 |  |  | 15% | 0 | [16 empty] | K2a | 14,5 | 2
|  | zákl. přenesená | 0 |  |  | 21% | 0 | [16 empty] | K4a | 22,63 | 2
|  | sníž. přenesená | 0 |  |  | 15% | 0 | [16 empty] | dlažba1 | 55,84 | 2
|  | nulová | 0 |  |  | 0% | 0 | [16 empty] | dlažba2 | 39,47 | 2
| Cena s DPH |  |  | v | CZK |  | 0
| Projektant |  |  | Zpracovatel
| Datum a podpis: |  | Razítko | Datum a podpis: |  |  | Razítko
| Objednavatel |  |  | Uchazeč
| Datum a podpis: |  | Razítko | Datum a podpis: |  |  | Razítko
REKAPITULACE ČLENĚNÍ SOUPISU PRACÍ
Stavba:
Rekonstrukce čp. 73 Horská ul. Trutnov
Objekt:
SO 01 - Objekt čp. 83
Soupis:
001 - Stavební část
Místo: |  |  | Trutnov |  |  | Datum: | 10. 1. 2019
Zadavatel: |  |  | Město Trutnov |  |  | Projektant: | Ing. Arch. Zdeněk Gottwald
Uchazeč: |  |  | Vyplň údaj |  |  | Zpracovatel: | Ing. Lenka Kasperová
Kód dílu - Popis | [6 empty] | Cena celkem [CZK]
Náklady ze soupisu prací | [6 empty] | 0 | [11 empty] | -1
| HSV - Práce a dodávky HSV | [5 empty] | 0
| 1 - Zemní práce | [5 empty] | 0
| 2 - Zakládání | [5 empty] | 0
| 3 - Svislé a kompletní konstrukce | [5 empty] | 0
| 4 - Vodorovné konstrukce | [5 empty] | 0
| 5 - Komunikace pozemní | [5 empty] | 0
| 6 - Úpravy povrchů, podlahy a osazování výplní | [5 empty] | 0
| 9 - Ostatní konstrukce a práce, bourání | [5 empty] | 0
| 997 - Přesun sutě | [5 empty] | 0
| 998 - Přesun hmot | [5 empty] | 0
| PSV - Práce a dodávky PSV | [5 empty] | 0
| 711 - Izolace proti vodě, vlhkosti a plynům | [5 empty] | 0
| 713 - Izolace tepelné | [5 empty] | 0
| 762 - Konstrukce tesařské | [5 empty] | 0
| 763 - Konstrukce suché výstavby | [5 empty] | 0
| 764 - Konstrukce klempířské | [5 empty] | 0
| 765 - Krytina skládaná | [5 empty] | 0
| 766 - Konstrukce truhlářské | [5 empty] | 0
| 767 - Konstrukce zámečnické | [5 empty] | 0
| 771 - Podlahy z dlaždic | [5 empty] | 0
| 776 - Podlahy povlakové | [5 empty] | 0
| 781 - Dokončovací práce - obklady | [5 empty] | 0
| 783 - Dokončovací práce - nátěry | [5 empty] | 0
| 784 - Dokončovací práce - malby a tapety | [5 empty] | 0
| OST - Ostatní | [5 empty] | 0
SOUPIS PRACÍ
Stavba:
Rekonstrukce čp. 73 Horská ul. Trutnov
Objekt:
SO 01 - Objekt čp. 83
Soupis:
001 - Stavební část
Místo: |  |  | Trutnov |  |  | Datum: | 10. 1. 2019
Zadavatel: |  |  | Město Trutnov |  |  | Projektant: | Ing. Arch. Zdeněk Gottwald
Uchazeč: |  |  | Vyplň údaj |  |  | Zpracovatel: | Ing. Lenka Kasperová
PČ | Typ | Kód | Popis | MJ | Množství | J.cena [CZK] | Cena celkem [CZK] | Cenová soustava |  | DPH | J. Nh [h] | Nh celkem [h] | J. hmotnost [t] | Hmotnost celkem [t] | J. suť [t] | Suť Celkem [t]
Náklady soupisu celkem | [6 empty] | 0 |  |  |  |  | 0 |  | 242.4019 |  | 210.4178 |  | D | -1 | [13 empty] | 0
| D | HSV | Práce a dodávky HSV |  |  |  | 0 |  |  |  |  | 0 |  | 195.8954 |  | 195.8044 | 1 | D | 0 |  |  |  | ROZPOCET | [9 empty] | 0
| D | 1 | Zemní práce |  |  |  | 0 |  |  |  |  | 0 |  | 0 |  | 0 | 1 | D | 1 |  |  |  | ROZPOCET | [9 empty] | 0
1 | K | 122201101 | Odkopávky a prokopávky nezapažené v hornině tř. 3 objem do 100 m3 | m3 | 11.25 |  | 0 | CS ÚRS 2019 01 |  | základní |  | 0 | 0 | 0 | 0 | 0 | 4 | K | 2 |  |  |  | ROZPOCET |  |  |  | 0 | 0 | 0 | 0 | 0 | 1 | 0 | 4 | 382588104
| VV |  | SKL5*0,25 |  | 11.25 | [12 empty] | VV | 2 | 2 | True | 0 | ROZPOCET
| VV | odkop2 | Součet |  | 11.25 | [12 empty] | VV | 2 | 4 | True | 1 | ROZPOCET
2 | K | 132201201 | Hloubení rýh š do 2000 mm v hornině tř. 3 objemu do 100 m3 | m3 | 25.088 |  | 0 | CS ÚRS 2019 01 |  | základní |  | 0 | 0 | 0 | 0 | 0 | 4 | K | 2 |  |  |  | ROZPOCET |  |  |  | 0 | 0 | 0 | 0 | 0 | 1 | 0 | 4 | -1105991493
| VV |  | "pro svislou izolaci" | [14 empty] | VV | 2 | 1 | True | 0 | ROZPOCET
| VV |  | 2*12,2*0,8*0,7 |  | 13.664 | [12 empty] | VV | 2 | 2 | True | 0 | ROZPOCET
| VV |  | 6,6*0,8*0,7 |  | 3.696 | [12 empty] | VV | 2 | 2 | True | 0 | ROZPOCET
| VV |  | 6,9*0,8*0,7 |  | 3.864 | [12 empty] | VV | 2 | 2 | True | 0 | ROZPOCET
| VV |  | 2*1,4*0,8*0,7 |  | 1.568 | [12 empty] | VV | 2 | 2 | True | 0 | ROZPOCET
| VV |  | 4,1*0,8*0,7 |  | 2.296 | [12 empty] | VV | 2 | 2 | True | 0 | ROZPOCET
| VV | rýha | Mezisoučet |  | 25.088 | [12 empty] | VV | 2 | 3 | True | 0 | ROZPOCET
| VV |  | Součet |  | 25.088 | [12 empty] | VV | 2 | 4 | True | 1 | ROZPOCET
3 | K | 139711101 | Vykopávky v uzavřených prostorách v hornině tř. 1 až 4 | m3 | 4.81 |  | 0 | CS ÚRS 2019 01 |  | základní |  | 0 | 0 | 0 | 0 | 0 | 4 | K | 2 |  |  |  | ROZPOCET |  |  |  | 0 | 0 | 0 | 0 | 0 | 1 | 0 | 4 | 1942066014
| VV |  | "nepodsklepená část - pro novou skladbu podlahy" | [14 empty] | VV | 2 | 1 | True | 0 | ROZPOCET
| VV |  | 5,3*4,4*0,1 |  | 2.332 | [12 empty] | VV | 2 | 2 | True | 0 | ROZPOCET
| VV |  | (2,65*1,2+2,7*1,2+1,1*0,45)*0,1 |  | 0.692 | [12 empty] | VV | 2 | 2 | True | 0 | ROZPOCET
| VV |  | 2,25*0,7*0,1 |  | 0.158 | [12 empty] | VV | 2 | 2 | True | 0 | ROZPOCET
| VV |  | 3,7*4,4*0,1 |  | 1.628 | [12 empty] | VV | 2 | 2 | True | 0 | ROZPOCET
| VV | odkop1 | Součet |  | 4.81 | [12 empty] | VV | 2 | 4 | True | 1 | ROZPOCET
4 | K | 162701103 | Vodorovné přemístění do 8000 m výkopku/sypaniny z horniny tř. 1 až 4 | m3 | 16.06 |  | 0 | CS ÚRS 2019 01 |  | základní |  | 0 | 0 | 0 | 0 | 0 | 4 | K | 2 |  |  |  | ROZPOCET |  |  |  | 0 | 0 | 0 | 0 | 0 | 1 | 0 | 4 | -1937957550
| VV |  | odkop1+odkop2 |  | 16.06 | [12 empty] | VV | 2 | 2 | True | 0 | ROZPOCET
| VV | odvoz | Součet |  | 16.06 | [12 empty] | VV | 2 | 4 | True | 1 | ROZPOCET
5 | K | 171201201 | Uložení sypaniny na skládky | m3 | 16.06 |  | 0 | CS ÚRS 2019 01 |  | základní |  | 0 | 0 | 0 | 0 | 0 | 4 | K | 2 |  |  |  | ROZPOCET |  |  |  | 0 | 0 | 0 | 0 | 0 | 1 | 0 | 4 | -1675894257
| VV |  | odvoz |  | 16.06 | [12 empty] | VV | 2 | 2 | True | 1 | ROZPOCET
6 | K | 171201211 | Poplatek za uložení stavebního odpadu - zeminy a kameniva na skládce | t | 28.908 |  | 0 | CS ÚRS 2019 01 |  | základní |  | 0 | 0 | 0 | 0 | 0 | 4 | K | 2 |  |  |  | ROZPOCET |  |  |  | 0 | 0 | 0 | 0 | 0 | 1 | 0 | 4 | 927398443
| VV |  | odvoz*1,8 |  | 28.908 | [12 empty] | VV | 2 | 2 | True | 1 | ROZPOCET
7 | K | 174101101 | Zásyp jam, šachet rýh nebo kolem objektů sypaninou se zhutněním | m3 | 25.088 |  | 0 | CS ÚRS 2019 01 |  | základní |  | 0 | 0 | 0 | 0 | 0 | 4 | K | 2 |  |  |  | ROZPOCET |  |  |  | 0 | 0 | 0 | 0 | 0 | 1 | 0 | 4 | -2009338871
| VV |  | rýha |  | 25.088 | [12 empty] | VV | 2 | 2 | True | 1 | ROZPOCET
8 | K | 181951102 | Úprava pláně v hornině tř. 1 až 4 se zhutněním | m2 | 45 |  | 0 | CS ÚRS 2019 01 |  | základní |  | 0 | 0 | 0 | 0 | 0 | 4 | K | 2 |  |  |  | ROZPOCET |  |  |  | 0 | 0 | 0 | 0 | 0 | 1 | 0 | 4 | 1808958005
| VV |  | SKL5 |  | 45 | [12 empty] | VV | 2 | 2 | True | 1 | ROZPOCET
| D | 2 | Zakládání |  |  |  | 0 |  |  |  |  | 0 |  | 41.5415 |  | 0 | 1 | D | 1 |  |  |  | ROZPOCET | [9 empty] | 0
9 | K | 271532212 | Podsyp pod základové konstrukce se zhutněním z hrubého kameniva frakce 16 až 32 mm | m3 | 9.618 |  | 0 | CS ÚRS 2019 01 |  | základní |  | 0 | 2.16 | 20.7749 | 0 | 0 | 4 | K | 2 |  |  |  | ROZPOCET |  |  |  | 0 | 0 | 0 | 0 | 0 | 1 | 0 | 4 | -6879874
| VV |  | 5,3*4,4*0,2 |  | 4.664 | [12 empty] | VV | 2 | 2 | True | 0 | ROZPOCET
| VV |  | (2,65*1,2+2,7*1,2+1,1*0,45)*0,2 |  | 1.383 | [12 empty] | VV | 2 | 2 | True | 0 | ROZPOCET
| VV |  | 2,25*0,7*0,2 |  | 0.315 | [12 empty] | VV | 2 | 2 | True | 0 | ROZPOCET
| VV |  | 3,7*4,4*0,2 |  | 3.256 | [12 empty] | VV | 2 | 2 | True | 0 | ROZPOCET
| VV |  | Součet |  | 9.618 | [12 empty] | VV | 2 | 4 | True | 1 | ROZPOCET
10 | K | 273321411 | Základové desky ze ŽB bez zvýšených nároků na prostředí tř. C 20/25 | m3 | 4.81 |  | 0 | CS ÚRS 2019 01 |  | základní |  | 0 | 2.4533 | 11.8003 | 0 | 0 | 4 | K | 2 |  |  |  | ROZPOCET |  |  |  | 0 | 0 | 0 | 0 | 0 | 1 | 0 | 4 | -1652581373
| VV |  | "podkladní beton" | [14 empty] | VV | 2 | 1 | True | 0 | ROZPOCET
| VV |  | 5,3*4,4*0,1 |  | 2.332 | [12 empty] | VV | 2 | 2 | True | 0 | ROZPOCET
| VV |  | (2,65*1,2+2,7*1,2+1,1*0,45)*0,1 |  | 0.692 | [12 empty] | VV | 2 | 2 | True | 0 | ROZPOCET
| VV |  | 2,25*0,7*0,1 |  | 0.158 | [12 empty] | VV | 2 | 2 | True | 0 | ROZPOCET
| VV |  | 3,7*4,4*0,1 |  | 1.628 | [12 empty] | VV | 2 | 2 | True | 0 | ROZPOCET
| VV |  | Součet |  | 4.81 | [12 empty] | VV | 2 | 4 | True | 1 | ROZPOCET
11 | K | 273362021 | Výztuž základových desek svařovanými sítěmi Kari | t | 5.167 |  | 0 | CS ÚRS 2019 01 |  | základní |  | 0 | 1.0628 | 5.4913 | 0 | 0 | 4 | K | 2 |  |  |  | ROZPOCET |  |  |  | 0 | 0 | 0 | 0 | 0 | 1 | 0 | 4 | -815000277
| VV |  | "KARI síť" 6-150/150" |  | 5 | [12 empty] | VV | 2 | 2 | True | 0 | ROZPOCET
| VV |  | 5,3*4,4*0,00303*1,15 |  | 0.081 | [12 empty] | VV | 2 | 2 | True | 0 | ROZPOCET
| VV |  | (2,65*1,2+2,7*1,2+1,1*0,45)*0,00303*1,15 |  | 0.024 | [12 empty] | VV | 2 | 2 | True | 0 | ROZPOCET
| VV |  | 2,25*0,7*0,00303*1,15 |  | 0.005 | [12 empty] | VV | 2 | 2 | True | 0 | ROZPOCET
| VV |  | 3,7*4,4*0,00303*1,15 |  | 0.057 | [12 empty] | VV | 2 | 2 | True | 0 | ROZPOCET
| VV |  | Součet |  | 5.167 | [12 empty] | VV | 2 | 4 | True | 1 | ROZPOCET
12 | K | 274313711 | Základové pásy z betonu tř. C 20/25 | m3 | 1.411 |  | 0 | CS ÚRS 2019 01 |  | základní |  | 0 | 2.4533 | 3.4616 | 0 | 0 | 4 | K | 2 |  |  |  | ROZPOCET |  |  |  | 0 | 0 | 0 | 0 | 0 | 1 | 0 | 4 | 452483724
| VV |  | "základ pro stojan na kola" | [14 empty] | VV | 2 | 1 | True | 0 | ROZPOCET
| VV |  | 4,9*0,32*0,9 |  | 1.411 | [12 empty] | VV | 2 | 2 | True | 1 | ROZPOCET
13 | K | 274351121 | Zřízení bednění základových pasů rovného | m2 | 4.986 |  | 0 | CS ÚRS 2019 01 |  | základní |  | 0 | 0.00269 | 0.013412 | 0 | 0 | 4 | K | 2 |  |  |  | ROZPOCET |  |  |  | 0 | 0 | 0 | 0 | 0 | 1 | 0 | 4 | -475208965
| VV |  | "základ pro stojan na kola" | [14 empty] | VV | 2 | 1 | True | 0 | ROZPOCET
| VV |  | (4,9+2*0,32)*0,9 |  | 4.986 | [12 empty] | VV | 2 | 2 | True | 1 | ROZPOCET
14 | K | 274351122 | Odstranění bednění základových pasů rovného | m2 | 4.986 |  | 0 | CS ÚRS 2019 01 |  | základní |  | 0 | 0 | 0 | 0 | 0 | 4 | K | 2 |  |  |  | ROZPOCET |  |  |  | 0 | 0 | 0 | 0 | 0 | 1 | 0 | 4 | 2027908400
| D | 3 | Svislé a kompletní konstrukce |  |  |  | 0 |  |  |  |  | 0 |  | 18.6062 |  | 6e-05 | 1 | D | 1 |  |  |  | ROZPOCET | [9 empty] | 0
15 | K | 310237241R | Zazdívka otvorů pl do 0,25 m2 ve zdivu nadzákladovém porobetonovými tvárnicemi tl do 300 mm | kus | 9 |  | 0 |  |  | základní |  | 0 | 0.12021 | 1.0819 | 0 | 0 | 4 | K | 2 |  |  |  | ROZPOCET |  |  |  | 0 | 0 | 0 | 0 | 0 | 1 | 0 | 4 | -379396069
| VV |  | "okna půda" | [14 empty] | VV | 2 | 1 | True | 0 | ROZPOCET
| VV |  | 9 |  | 9 | [12 empty] | VV | 2 | 2 | True | 1 | ROZPOCET
16 | K | 317142422 | Překlad nenosný pórobetonový š 100 mm v do 250 mm na tenkovrstvou maltu dl do 1250 mm | kus | 7 |  | 0 | CS ÚRS 2019 01 |  | základní |  | 0 | 0.02628 | 0.18396 | 0 | 0 | 4 | K | 2 |  |  |  | ROZPOCET |  |  |  | 0 | 0 | 0 | 0 | 0 | 1 | 0 | 4 | 531603635
| VV |  | "BT/1" 7 |  | 7 | [12 empty] | VV | 2 | 2 | True | 1 | ROZPOCET
17 | K | 317142428 | Překlad nenosný pórobetonový š 100 mm v do 250 mm na tenkovrstvou maltu dl do 2500 mm | kus | 2 |  | 0 | CS ÚRS 2019 01 |  | základní |  | 0 | 0.05528 | 0.11056 | 0 | 0 | 4 | K | 2 |  |  |  | ROZPOCET |  |  |  | 0 | 0 | 0 | 0 | 0 | 1 | 0 | 4 | -1050860401
| VV |  | "BT/3" 2 |  | 2 | [12 empty] | VV | 2 | 2 | True | 1 | ROZPOCET
18 | K | 317142442 | Překlad nenosný pórobetonový š 150 mm v do 250 mm na tenkovrstvou maltu dl do 1250 mm | kus | 1 |  | 0 | CS ÚRS 2019 01 |  | základní |  | 0 | 0.03963 | 0.03963 | 0 | 0 | 4 | K | 2 |  |  |  | ROZPOCET |  |  |  | 0 | 0 | 0 | 0 | 0 | 1 | 0 | 4 | -2063513079
| VV |  | "BT/2" 1 |  | 1 | [12 empty] | VV | 2 | 2 | True | 1 | ROZPOCET
19 | K | 317231111r | Kompl. dod. + mtž. vystupující parapet s pórobetonových tvárnic v tl. 75 mm | m | 18.25 |  | 0 |  |  | základní |  | 0 | 0.09467 | 1.7277 | 0 | 0 | 4 | K | 2 |  |  |  | ROZPOCET |  |  |  | 0 | 0 | 0 | 0 | 0 | 1 | 0 | 4 | 913423864
| VV |  | "jihovýchod" | [14 empty] | VV | 2 | 1 | True | 0 | ROZPOCET
| VV |  | 1,7 |  | 1.7 | [12 empty] | VV | 2 | 2 | True | 0 | ROZPOCET
| VV |  | "jihozápad" | [14 empty] | VV | 2 | 1 | True | 0 | ROZPOCET
| VV |  | 6*1,5+1,5+1,15+1,5+2*0,9 |  | 14.95 | [12 empty] | VV | 2 | 2 | True | 0 | ROZPOCET
| VV |  | "severovýchod" | [14 empty] | VV | 2 | 1 | True | 0 | ROZPOCET
| VV |  | 1,6 |  | 1.6 | [12 empty] | VV | 2 | 2 | True | 0 | ROZPOCET
| VV |  | Součet |  | 18.25 | [12 empty] | VV | 2 | 4 | True | 1 | ROZPOCET
20 | K | 317234410 | Vyzdívka mezi nosníky z cihel pálených na MC | m3 | 0.379 |  | 0 | CS ÚRS 2019 01 |  | základní |  | 0 | 1.943 | 0.7364 | 0 | 0 | 4 | K | 2 |  |  |  | ROZPOCET |  |  |  | 0 | 0 | 0 | 0 | 0 | 1 | 0 | 4 | -586289294
| VV |  | 1*0,55*0,2 |  | 0.11 | [12 empty] | VV | 2 | 2 | True | 0 | ROZPOCET
| VV |  | 2*1,2*0,56*0,2 |  | 0.269 | [12 empty] | VV | 2 | 2 | True | 0 | ROZPOCET
| VV |  | Součet |  | 0.379 | [12 empty] | VV | 2 | 4 | True | 1 | ROZPOCET
21 | K | 317944323 | Válcované nosníky č.14 až 22 dodatečně osazované do připravených otvorů | t | 0.193 |  | 0 | CS ÚRS 2019 01 |  | základní |  | 0 | 1.09 | 0.21037 | 0 | 0 | 4 | K | 2 |  |  |  | ROZPOCET |  |  |  | 0 | 0 | 0 | 0 | 0 | 1 | 0 | 4 | -616675644
| VV |  | "Z/1 - I 140" 0,0558 |  | 0.056 | [12 empty] | VV | 2 | 2 | True | 0 | ROZPOCET
| VV |  | "Z/16" 0,1373 |  | 0.137 | [12 empty] | VV | 2 | 2 | True | 0 | ROZPOCET
| VV |  | Součet |  | 0.193 | [12 empty] | VV | 2 | 4 | True | 1 | ROZPOCET
22 | K | 319201253 | Dodatečná izolace zdiva tl do 600 mm zaražením nerezových plechů chrom-nikl | m2 | 16.3 |  | 0 | CS ÚRS 2019 01 |  | základní |  | 0 | 0.01913 | 0.31182 | 0 | 0 | 4 | K | 2 |  |  |  | ROZPOCET |  |  |  | 0 | 0 | 0 | 0 | 0 | 1 | 0 | 4 | -929622929
| VV |  | "měřeno elektronicky" | [14 empty] | VV | 2 | 1 | True | 0 | ROZPOCET
| VV |  | 7+9,3 |  | 16.3 | [12 empty] | VV | 2 | 2 | True | 1 | ROZPOCET
23 | K | 319201254 | Dodatečná izolace zdiva tl do 800 mm zaražením nerezových plechů chrom-nikl | m2 | 31.7 |  | 0 | CS ÚRS 2019 01 |  | základní |  | 0 | 0.01898 | 0.60167 | 0 | 0 | 4 | K | 2 |  |  |  | ROZPOCET |  |  |  | 0 | 0 | 0 | 0 | 0 | 1 | 0 | 4 | -602108335
| VV |  | "měřeno elektronicky" | [14 empty] | VV | 2 | 1 | True | 0 | ROZPOCET
| VV |  | 31,7 |  | 31.7 | [12 empty] | VV | 2 | 2 | True | 1 | ROZPOCET
24 | K | 319202113 | Dodatečná izolace zdiva tl do 450 mm nízkotlakou injektáží silikonovou mikroemulzí | m | 6 |  | 0 | CS ÚRS 2019 01 |  | základní |  | 0 | 0.00079 | 0.00474 | 1e-05 | 6e-05 | 4 | K | 2 |  |  |  | ROZPOCET |  |  |  | 0 | 0 | 0 | 0 | 0 | 1 | 0 | 4 | -1760698710
| VV |  | "u kamenných schodů 1.NP" | [14 empty] | VV | 2 | 1 | True | 0 | ROZPOCET
| VV |  | 2*1,5*2 |  | 6 | [12 empty] | VV | 2 | 2 | True | 1 | ROZPOCET
25 | K | 340271025 | Zazdívka otvorů v příčkách nebo stěnách plochy do 4 m2 tvárnicemi pórobetonovými tl 100 mm | m2 | 6.397 |  | 0 | CS ÚRS 2019 01 |  | základní |  | 0 | 0.07297 | 0.46679 | 0 | 0 | 4 | K | 2 |  |  |  | ROZPOCET |  |  |  | 0 | 0 | 0 | 0 | 0 | 1 | 0 | 4 | -21334463
| VV |  | "1.NP" | [14 empty] | VV | 2 | 1 | True | 0 | ROZPOCET
| VV |  | 1,09*2,1 |  | 2.289 | [12 empty] | VV | 2 | 2 | True | 0 | ROZPOCET
| VV |  | "2.NP" | [14 empty] | VV | 2 | 1 | True | 0 | ROZPOCET
| VV |  | 1,2*2,35-0,8*1,97 |  | 1.244 | [12 empty] | VV | 2 | 2 | True | 0 | ROZPOCET
| VV |  | 2*(1,1*2-0,8*1,97) |  | 1.248 | [12 empty] | VV | 2 | 2 | True | 0 | ROZPOCET
| VV |  | 0,8*2,02 |  | 1.616 | [12 empty] | VV | 2 | 2 | True | 0 | ROZPOCET
| VV |  | Součet |  | 6.397 | [12 empty] | VV | 2 | 4 | True | 1 | ROZPOCET
26 | K | 340271045 | Zazdívka otvorů v příčkách nebo stěnách plochy do 4 m2 tvárnicemi pórobetonovými tl 150 mm | m2 | 4.917 |  | 0 | CS ÚRS 2019 01 |  | základní |  | 0 | 0.10891 | 0.53551 | 0 | 0 | 4 | K | 2 |  |  |  | ROZPOCET |  |  |  | 0 | 0 | 0 | 0 | 0 | 1 | 0 | 4 | -1797625900
| VV |  | "1.NP" | [14 empty] | VV | 2 | 1 | True | 0 | ROZPOCET
| VV |  | 1,25*2,3-0,8*1,97 |  | 1.299 | [12 empty] | VV | 2 | 2 | True | 0 | ROZPOCET
| VV |  | 0,9*2,02 |  | 1.818 | [12 empty] | VV | 2 | 2 | True | 0 | ROZPOCET
| VV |  | "2.NP" | [14 empty] | VV | 2 | 1 | True | 0 | ROZPOCET
| VV |  | 0,9*2 |  | 1.8 | [12 empty] | VV | 2 | 2 | True | 0 | ROZPOCET
| VV |  | Součet |  | 4.917 | [12 empty] | VV | 2 | 4 | True | 1 | ROZPOCET
27 | K | 342272225 | Příčka z pórobetonových hladkých tvárnic na tenkovrstvou maltu tl 100 mm | m2 | 37.968 |  | 0 | CS ÚRS 2019 01 |  | základní |  | 0 | 0.06917 | 2.6262 | 0 | 0 | 4 | K | 2 |  |  |  | ROZPOCET |  |  |  | 0 | 0 | 0 | 0 | 0 | 1 | 0 | 4 | 1489157625
| VV |  | "1.NP" | [14 empty] | VV | 2 | 1 | True | 0 | ROZPOCET
| VV |  | (1,8+1,9+3,2+1,05)*3,05 |  | 24.248 | [12 empty] | VV | 2 | 2 | True | 0 | ROZPOCET
| VV |  | -(0,8*1,9*2+0,7*1,97) |  | -4.419 | [12 empty] | VV | 2 | 2 | True | 0 | ROZPOCET
| VV |  | (2*1,7+3,7)*3,05 |  | 21.655 | [12 empty] | VV | 2 | 2 | True | 0 | ROZPOCET
| VV |  | -0,7*1,97*4 |  | -5.516 | [12 empty] | VV | 2 | 2 | True | 0 | ROZPOCET
| VV |  | 1*2 |  | 2 | [12 empty] | VV | 2 | 2 | True | 0 | ROZPOCET
| VV |  | Součet |  | 37.968 | [12 empty] | VV | 2 | 4 | True | 1 | ROZPOCET
28 | K | 346244354R | Obezdívka ploch rovných tl 100 mm z pórobetonových přesných tvárnic (předstěnové instalační systémy) | m2 | 7.2 |  | 0 |  |  | základní |  | 0 | 0.0848 | 0.61056 | 0 | 0 | 4 | K | 2 |  |  |  | ROZPOCET |  |  |  | 0 | 0 | 0 | 0 | 0 | 1 | 0 | 4 | 1727955261
| VV |  | 6*1*1,2 |  | 7.2 | [12 empty] | VV | 2 | 2 | True | 1 | ROZPOCET
29 | K | 346244381 | Plentování jednostranné v do 200 mm válcovaných nosníků cihlami | m2 | 1.8 |  | 0 | CS ÚRS 2019 01 |  | základní |  | 0 | 0.17818 | 0.32072 | 0 | 0 | 4 | K | 2 |  |  |  | ROZPOCET |  |  |  | 0 | 0 | 0 | 0 | 0 | 1 | 0 | 4 | -612995289
| VV |  | 2*1,3*0,2 |  | 0.52 | [12 empty] | VV | 2 | 2 | True | 0 | ROZPOCET
| VV |  | 2*2*1,6*0,2 |  | 1.28 | [12 empty] | VV | 2 | 2 | True | 0 | ROZPOCET
| VV |  | Součet |  | 1.8 | [12 empty] | VV | 2 | 4 | True | 1 | ROZPOCET
30 | K | 346272256R | Přizdívka z kalcium silikátových tepelněizolačních desek tl 150 mm | m2 | 40.04 |  | 0 |  |  | základní |  | 0 | 0.10745 | 4.3023 | 0 | 0 | 4 | K | 2 |  |  |  | ROZPOCET |  |  |  | 0 | 0 | 0 | 0 | 0 | 1 | 0 | 4 | -422365381
| VV |  | "podkroví" | [14 empty] | VV | 2 | 1 | True | 0 | ROZPOCET
| VV |  | (14,5+2*0,85)*1,3 |  | 21.06 | [12 empty] | VV | 2 | 2 | True | 0 | ROZPOCET
| VV |  | (5,8+2*0,85)*1,3 |  | 9.75 | [12 empty] | VV | 2 | 2 | True | 0 | ROZPOCET
| VV |  | (5,4+2*0,85)*1,3 |  | 9.23 | [12 empty] | VV | 2 | 2 | True | 0 | ROZPOCET
| VV |  | Součet |  | 40.04 | [12 empty] | VV | 2 | 4 | True | 1 | ROZPOCET
31 | K | 349231811 | Přizdívka ostění z cihel tl do 150 mm | m2 | 17.72 |  | 0 | CS ÚRS 2019 01 |  | základní |  | 0 | 0.26723 | 4.7353 | 0 | 0 | 4 | K | 2 |  |  |  | ROZPOCET |  |  |  | 0 | 0 | 0 | 0 | 0 | 1 | 0 | 4 | 577552314
| VV |  | "přepdoklad 50%" | [14 empty] | VV | 2 | 1 | True | 0 | ROZPOCET
| VV |  | ostění*0,5 |  | 17.72 | [12 empty] | VV | 2 | 2 | True | 1 | ROZPOCET
| D | 4 | Vodorovné konstrukce |  |  |  | 0 |  |  |  |  | 0 |  | 37.5953 |  | 0 | 1 | D | 1 |  |  |  | ROZPOCET | [9 empty] | 0
32 | K | 411321515 | Stropy deskové ze ŽB tř. C 20/25 | m3 | 15 |  | 0 | CS ÚRS 2019 01 |  | základní |  | 0 | 2.4534 | 36.8015 | 0 | 0 | 4 | K | 2 |  |  |  | ROZPOCET |  |  |  | 0 | 0 | 0 | 0 | 0 | 1 | 0 | 4 | -706575152
| VV |  | "spřažená deska" | [14 empty] | VV | 2 | 1 | True | 0 | ROZPOCET
| VV |  | stropy*0,07 |  | 15 | [12 empty] | VV | 2 | 2 | True | 1 | ROZPOCET
33 | K | 411362021 | Výztuž stropů svařovanými sítěmi Kari | t | 0.747 |  | 0 | CS ÚRS 2019 01 |  | základní |  | 0 | 1.0628 | 0.79389 | 0 | 0 | 4 | K | 2 |  |  |  | ROZPOCET |  |  |  | 0 | 0 | 0 | 0 | 0 | 1 | 0 | 4 | 246568819
| VV |  | "KARI síť 6-150/150" | [14 empty] | VV | 2 | 1 | True | 0 | ROZPOCET
| VV |  | stropy*0,00303*1,15 |  | 0.747 | [12 empty] | VV | 2 | 2 | True | 1 | ROZPOCET
34 | K | 4119001 | Příplatek za hřebíkování a spřažení desky | m2 | 214.28 |  | 0 |  |  | základní |  | 0 | 0 | 0 | 0 | 0 | 4 | K | 2 |  |  |  | ROZPOCET |  |  |  | 0 | 0 | 0 | 0 | 0 | 1 | 0 | 4 | 44681432
| P |  | Poznámka k položce: cena zahrnuje kompletní provedení vč. dodávky potřebného materiálu dle popisu v PD: -předvrtání otvoru pr. 5 mm -osazení hřebíků pr. 6 mm dl. 160 mm v předepsaných roztečích | [14 empty] | P | 2
| VV |  | stropy |  | 214.28 | [12 empty] | VV | 2 | 2 | True | 1 | ROZPOCET
35 | K | 43001 | Kompl. dod. + mtž. oprava kamenného schodiště | m2 | 45.28 |  | 0 |  |  | základní |  | 0 | 0 | 0 | 0 | 0 | 4 | K | 2 |  |  |  | ROZPOCET |  |  |  | 0 | 0 | 0 | 0 | 0 | 1 | 0 | 4 | 509678022
| P |  | Poznámka k položce: cena zahrnuje kompletní provedení - očištění, případné doplnění, povrchová úprava | [14 empty] | P | 2
| VV |  | 1,2*(0,2+0,3)*11*5 |  | 33 | [12 empty] | VV | 2 | 2 | True | 0 | ROZPOCET
| VV |  | 2,1*(0,25+0,3)*3 |  | 3.465 | [12 empty] | VV | 2 | 2 | True | 0 | ROZPOCET
| VV |  | 1,1*(0,25+0,3)*3 |  | 1.815 | [12 empty] | VV | 2 | 2 | True | 0 | ROZPOCET
| VV |  | "mezipodesty" 2*1,25*2,8 |  | 7 | [12 empty] | VV | 2 | 2 | True | 0 | ROZPOCET
| VV |  | Součet |  | 45.28 | [12 empty] | VV | 2 | 4 | True | 1 | ROZPOCET
| D | 5 | Komunikace pozemní |  |  |  | 0 |  |  |  |  | 0 |  | 14.8485 |  | 0 | 1 | D | 1 |  |  |  | ROZPOCET | [9 empty] | 0
36 | K | 564851111 | Podklad ze štěrkodrtě ŠD tl 150 mm | m2 | 45 |  | 0 | CS ÚRS 2019 01 |  | základní |  | 0 | 0 | 0 | 0 | 0 | 4 | K | 2 |  |  |  | ROZPOCET |  |  |  | 0 | 0 | 0 | 0 | 0 | 1 | 0 | 4 | -1343713387
| VV |  | SKL5 |  | 45 | [12 empty] | VV | 2 | 2 | True | 1 | ROZPOCET
37 | K | 564861111 | Podklad ze štěrkodrtě ŠD tl 200 mm | m2 | 84.24 |  | 0 | CS ÚRS 2019 01 |  | základní |  | 0 | 0 | 0 | 0 | 0 | 4 | K | 2 |  |  |  | ROZPOCET |  |  |  | 0 | 0 | 0 | 0 | 0 | 1 | 0 | 4 | 1889611388
| VV |  | "štěrková plochy vedle domu" | [14 empty] | VV | 2 | 1 | True | 0 | ROZPOCET
| VV |  | 7,8*10,8 |  | 84.24 | [12 empty] | VV | 2 | 2 | True | 1 | ROZPOCET
38 | K | 596811120 | Kladení betonové dlažby komunikací pro pěší do lože z kameniva vel do 0,09 m2 plochy do 50 m2 | m2 | 67.6 |  | 0 | CS ÚRS 2019 01 |  | základní |  | 0 | 0.101 | 6.8276 | 0 | 0 | 4 | K | 2 |  |  |  | ROZPOCET |  |  |  | 0 | 0 | 0 | 0 | 0 | 1 | 0 | 4 | -36491386
| VV |  | "1.PP" | [14 empty] | VV | 2 | 1 | True | 0 | ROZPOCET
| VV |  | "dle skladby C1" | [14 empty] | VV | 2 | 1 | True | 0 | ROZPOCET
| VV |  | "0.02" 11,6 |  | 11.6 | [12 empty] | VV | 2 | 2 | True | 0 | ROZPOCET
| VV |  | "0.03" 11 |  | 11 | [12 empty] | VV | 2 | 2 | True | 0 | ROZPOCET
| VV | C1 | Mezisoučet |  | 22.6 | [12 empty] | VV | 2 | 3 | True | 0 | ROZPOCET
| VV |  | "chodník dle skladby SKL5" | [14 empty] | VV | 2 | 1 | True | 0 | ROZPOCET
| VV |  | "dle výpisu betonových výrobků" 45 |  | 45 | [12 empty] | VV | 2 | 2 | True | 0 | ROZPOCET
| VV | SKL5 | Mezisoučet |  | 45 | [12 empty] | VV | 2 | 3 | True | 0 | ROZPOCET
| VV |  | Součet |  | 67.6 | [12 empty] | VV | 2 | 4 | True | 1 | ROZPOCET
39 | M | 59248005 | dlažba plošná betonová chodníková 300x300x50mm přírodní | m2 | 23.73 |  | 0 | CS ÚRS 2019 01 |  | základní |  | 0 | 0.115 | 2.729 | 0 | 0 | 8 | M | 2 |  |  |  | ROZPOCET |  |  |  | 0 | 0 | 0 | 0 | 0 | 1 | 0 | 4 | 82792100
| VV |  | C1*1,05 |  | 23.73 | [12 empty] | VV | 2 | 2 | True | 1 | ROZPOCET
40 | M | 59246009 | dlažba plošná betonová terasová tryskaná 500x500x50mm | m2 | 47.25 |  | 0 | CS ÚRS 2019 01 |  | základní |  | 0 | 0.112 | 5.292 | 0 | 0 | 8 | M | 2 |  |  |  | ROZPOCET |  |  |  | 0 | 0 | 0 | 0 | 0 | 1 | 0 | 4 | 1381528472
| VV |  | SKL5*1,05 |  | 47.25 | [12 empty] | VV | 2 | 2 | True | 1 | ROZPOCET
| D | 6 | Úpravy povrchů, podlahy a osazování výplní |  |  |  | 0 |  |  |  |  | 0 |  | 59.1816 |  | 0.024 | 1 | D | 1 |  |  |  | ROZPOCET | [9 empty] | 0
41 | K | 612142001 | Potažení vnitřních stěn sklovláknitým pletivem vtlačeným do tenkovrstvé hmoty | m2 | 40.04 |  | 0 | CS ÚRS 2019 01 |  | základní |  | 0 | 0.00438 | 0.17538 | 0 | 0 | 4 | K | 2 |  |  |  | ROZPOCET |  |  |  | 0 | 0 | 0 | 0 | 0 | 1 | 0 | 4 | 557709352
| VV |  | "úprava povrchu kalcium silikátových desek podkroví" | [14 empty] | VV | 2 | 1 | True | 0 | ROZPOCET
| VV |  | "podkroví" | [14 empty] | VV | 2 | 1 | True | 0 | ROZPOCET
| VV |  | (14,5+2*0,85)*1,3 |  | 21.06 | [12 empty] | VV | 2 | 2 | True | 0 | ROZPOCET
| VV |  | (5,8+2*0,85)*1,3 |  | 9.75 | [12 empty] | VV | 2 | 2 | True | 0 | ROZPOCET
| VV |  | (5,4+2*0,85)*1,3 |  | 9.23 | [12 empty] | VV | 2 | 2 | True | 0 | ROZPOCET
| VV | stěnypodkroví | Mezisoučet |  | 40.04 | [12 empty] | VV | 2 | 3 | True | 0 | ROZPOCET
| VV |  | Součet |  | 40.04 | [12 empty] | VV | 2 | 4 | True | 1 | ROZPOCET
42 | K | 612311131 | Potažení vnitřních stěn vápenným štukem tloušťky do 3 mm | m2 | 40.04 |  | 0 | CS ÚRS 2019 01 |  | základní |  | 0 | 0.003 | 0.12012 | 0 | 0 | 4 | K | 2 |  |  |  | ROZPOCET |  |  |  | 0 | 0 | 0 | 0 | 0 | 1 | 0 | 4 | -758375991
| VV |  | stěnypodkroví |  | 40.04 | [12 empty] | VV | 2 | 2 | True | 1 | ROZPOCET
43 | K | 612321121 | Vápenocementová omítka hladká jednovrstvá vnitřních stěn nanášená ručně | m2 | 109.816 |  | 0 | CS ÚRS 2019 01 |  | základní |  | 0 | 0.0154 | 1.6912 | 0 | 0 | 4 | K | 2 |  |  |  | ROZPOCET |  |  |  | 0 | 0 | 0 | 0 | 0 | 1 | 0 | 4 | 1076576563
| VV |  | "pod keramický obklad na zdivu" | [14 empty] | VV | 2 | 1 | True | 0 | ROZPOCET
| VV |  | "1.NP" | [14 empty] | VV | 2 | 1 | True | 0 | ROZPOCET
| VV |  | "1.03" (0,95+0,6)*1,5 |  | 2.325 | [12 empty] | VV | 2 | 2 | True | 0 | ROZPOCET
| VV |  | "1.06" ((2,1+1,05)*2-0,7)*2 |  | 11.2 | [12 empty] | VV | 2 | 2 | True | 0 | ROZPOCET
| VV |  | "1.08" ((2,795+1,05)*2-0,7)*2 |  | 13.98 | [12 empty] | VV | 2 | 2 | True | 0 | ROZPOCET
| VV |  | "1.09" ((1,65+1,675)*2-2*0,7)*2 |  | 10.5 | [12 empty] | VV | 2 | 2 | True | 0 | ROZPOCET
| VV |  | "1.10" ((4,6+3,8)*2-2*0,7)*2 |  | 30.8 | [12 empty] | VV | 2 | 2 | True | 0 | ROZPOCET
| VV |  | (2*1+0,2)*2 |  | 4.4 | [12 empty] | VV | 2 | 2 | True | 0 | ROZPOCET
| VV |  | "1.02" (0,7+1,09+0,46)*1,5 |  | 3.375 | [12 empty] | VV | 2 | 2 | True | 0 | ROZPOCET
| VV |  | "1.11" 2,1*0,8 |  | 1.68 | [12 empty] | VV | 2 | 2 | True | 0 | ROZPOCET
| VV |  | "2.NP" | [14 empty] | VV | 2 | 1 | True | 0 | ROZPOCET
| VV |  | "2.02" ((2,935+1,05)*2-0,7)*2 |  | 14.54 | [12 empty] | VV | 2 | 2 | True | 0 | ROZPOCET
| VV |  | "2.03" 0,9*1,5 |  | 1.35 | [12 empty] | VV | 2 | 2 | True | 0 | ROZPOCET
| VV |  | "2.04" (0,96+2*0,3)*1,5 |  | 2.34 | [12 empty] | VV | 2 | 2 | True | 0 | ROZPOCET
| VV |  | "2.05" 4,825*0,8 |  | 3.86 | [12 empty] | VV | 2 | 2 | True | 0 | ROZPOCET
| VV |  | (0,815+0,92)*1,45 |  | 2.516 | [12 empty] | VV | 2 | 2 | True | 0 | ROZPOCET
| VV |  | "2.06" 0,9*1,5 |  | 1.35 | [12 empty] | VV | 2 | 2 | True | 0 | ROZPOCET
| VV |  | "3.NP" | [14 empty] | VV | 2 | 1 | True | 0 | ROZPOCET
| VV |  | "3.07" 2,8*2 |  | 5.6 | [12 empty] | VV | 2 | 2 | True | 0 | ROZPOCET
| VV |  | Součet |  | 109.816 | [12 empty] | VV | 2 | 4 | True | 1 | ROZPOCET
44 | K | 612321141 | Vápenocementová omítka štuková dvouvrstvá vnitřních stěn nanášená ručně | m2 | 819.16 |  | 0 | CS ÚRS 2019 01 |  | základní |  | 0 | 0.01838 | 15.0562 | 0 | 0 | 4 | K | 2 |  |  |  | ROZPOCET |  |  |  | 0 | 0 | 0 | 0 | 0 | 1 | 0 | 4 | 1493445988
| VV |  | "nové příčky, zazdívky" | [14 empty] | VV | 2 | 1 | True | 0 | ROZPOCET
| VV |  | "1.NP" | [14 empty] | VV | 2 | 1 | True | 0 | ROZPOCET
| VV |  | "1.01" 0,9*2,1 |  | 1.89 | [12 empty] | VV | 2 | 2 | True | 0 | ROZPOCET
| VV |  | "1.02" 1*2,1-0,7*1,97 |  | 0.721 | [12 empty] | VV | 2 | 2 | True | 0 | ROZPOCET
| VV |  | 1,09*1,55 |  | 1.69 | [12 empty] | VV | 2 | 2 | True | 0 | ROZPOCET
| VV |  | (1,81+1,7)*3,05 |  | 10.706 | [12 empty] | VV | 2 | 2 | True | 0 | ROZPOCET
| VV |  | -0,7*1,97*4 |  | -5.516 | [12 empty] | VV | 2 | 2 | True | 0 | ROZPOCET
| VV |  | (1,8+1,7+1,25)*3,05 |  | 14.488 | [12 empty] | VV | 2 | 2 | True | 0 | ROZPOCET
| VV |  | -(0,7*1,97*0,8*1,97*2) |  | -4.347 | [12 empty] | VV | 2 | 2 | True | 0 | ROZPOCET
| VV |  | "1.03" 1,25*2,3-0,8*1,97 |  | 1.299 | [12 empty] | VV | 2 | 2 | True | 0 | ROZPOCET
| VV |  | "1.04" (4,6+0,8)*3,05 |  | 16.47 | [12 empty] | VV | 2 | 2 | True | 0 | ROZPOCET
| VV |  | -(0,8*1,97*2+(0,8+0,9)*1,5) |  | -5.702 | [12 empty] | VV | 2 | 2 | True | 0 | ROZPOCET
| VV |  | "1.05" (1,05+1)*2*3,05 |  | 12.505 | [12 empty] | VV | 2 | 2 | True | 0 | ROZPOCET
| VV |  | -0,8*1,97 |  | -1.576 | [12 empty] | VV | 2 | 2 | True | 0 | ROZPOCET
| VV |  | "1.06" (2,1+2*1,05)*1,05 |  | 4.41 | [12 empty] | VV | 2 | 2 | True | 0 | ROZPOCET
| VV |  | "1.09" (1,675*2+1,65)*1,05 |  | 5.25 | [12 empty] | VV | 2 | 2 | True | 0 | ROZPOCET
| VV |  | "1.10" (1,775+3,6)*1,05 |  | 5.644 | [12 empty] | VV | 2 | 2 | True | 0 | ROZPOCET
| VV |  | "1.11" 1,09*2,1+0,9*2,02 |  | 4.107 | [12 empty] | VV | 2 | 2 | True | 0 | ROZPOCET
| VV |  | "2.NP" | [14 empty] | VV | 2 | 1 | True | 0 | ROZPOCET
| VV |  | "2.01" 1*3,065-0,7*1,97 |  | 1.686 | [12 empty] | VV | 2 | 2 | True | 0 | ROZPOCET
| VV |  | 1*3,065-0,8*1,97 |  | 1.489 | [12 empty] | VV | 2 | 2 | True | 0 | ROZPOCET
| VV |  | "2.03" 0,8*2,02 |  | 1.616 | [12 empty] | VV | 2 | 2 | True | 0 | ROZPOCET
| VV |  | 1*3,065-0,8*1,97 |  | 1.489 | [12 empty] | VV | 2 | 2 | True | 0 | ROZPOCET
| VV |  | "2.05" 0,9*2 |  | 1.8 | [12 empty] | VV | 2 | 2 | True | 0 | ROZPOCET
| VV |  | "2.06" 0,9*2 |  | 1.8 | [12 empty] | VV | 2 | 2 | True | 0 | ROZPOCET
| VV | stěnynové | Mezisoučet |  | 71.919 | [12 empty] | VV | 2 | 3 | True | 0 | ROZPOCET
| VV |  | stěnystáv |  | 747.241 | [12 empty] | VV | 2 | 2 | True | 0 | ROZPOCET
| VV |  | Mezisoučet |  | 747.241 | [12 empty] | VV | 2 | 3 | True | 0 | ROZPOCET
| VV |  | Součet |  | 819.16 | [12 empty] | VV | 2 | 4 | True | 1 | ROZPOCET
45 | K | 622211041 | Montáž kontaktního zateplení vnějších stěn z polystyrénových desek tl do 200 mm | m2 | 372.301 |  | 0 | CS ÚRS 2019 01 |  | základní |  | 0 | 0.0085 | 3.1646 | 0 | 0 | 4 | K | 2 |  |  |  | ROZPOCET |  |  |  | 0 | 0 | 0 | 0 | 0 | 1 | 0 | 4 | 1687842960
| VV |  | "jihovýchod" | [14 empty] | VV | 2 | 1 | True | 0 | ROZPOCET
| VV |  | 11,2*8,2+11,2*3,1*0,5 |  | 109.2 | [12 empty] | VV | 2 | 2 | True | 0 | ROZPOCET
| VV |  | -1,3*1,45 |  | -1.885 | [12 empty] | VV | 2 | 2 | True | 0 | ROZPOCET
| VV |  | "jihozápad" | [14 empty] | VV | 2 | 1 | True | 0 | ROZPOCET
| VV |  | (15,53+2*1,6)*8,2 |  | 153.586 | [12 empty] | VV | 2 | 2 | True | 0 | ROZPOCET
| VV |  | 4,1*1,5*0,5 |  | 3.075 | [12 empty] | VV | 2 | 2 | True | 0 | ROZPOCET
| VV |  | -(1,06*1,62+6*1,03*1,92+1,03*1,72+0,75*1,45+1,03*1,83+2*0,5*0,8) |  | -19.127 | [12 empty] | VV | 2 | 2 | True | 0 | ROZPOCET
| VV |  | "severozápad" | [14 empty] | VV | 2 | 1 | True | 0 | ROZPOCET
| VV |  | 11,2*8,2+11,2*3,1*0,5 |  | 109.2 | [12 empty] | VV | 2 | 2 | True | 0 | ROZPOCET
| VV |  | -1,15*1,55 |  | -1.783 | [12 empty] | VV | 2 | 2 | True | 0 | ROZPOCET
| VV | fasáda2 | Mezisoučet |  | 352.266 | [12 empty] | VV | 2 | 3 | True | 0 | ROZPOCET
| VV |  | "sokl" | [14 empty] | VV | 2 | 1 | True | 0 | ROZPOCET
| VV |  | "jihovýchod" | [14 empty] | VV | 2 | 1 | True | 0 | ROZPOCET
| VV |  | 11,2*0,5 |  | 5.6 | [12 empty] | VV | 2 | 2 | True | 0 | ROZPOCET
| VV |  | "jihozápad" | [14 empty] | VV | 2 | 1 | True | 0 | ROZPOCET
| VV |  | (15,53+2*1,6-1,06)*0,5"severozápad" |  | 8.835 | [12 empty] | VV | 2 | 2 | True | 0 | ROZPOCET
| VV |  | 11,2*0,5 |  | 5.6 | [12 empty] | VV | 2 | 2 | True | 0 | ROZPOCET
| VV | sokl2 | Mezisoučet |  | 20.035 | [12 empty] | VV | 2 | 3 | True | 0 | ROZPOCET
| VV |  | Součet |  | 372.301 | [12 empty] | VV | 2 | 4 | True | 1 | ROZPOCET
46 | M | 28376081 | deska EPS grafitová fasadní λ=0,031 tl 200mm | m2 | 359.311 |  | 0 | CS ÚRS 2019 01 |  | základní |  | 0 | 0.003 | 1.0779 | 0 | 0 | 8 | M | 2 |  |  |  | ROZPOCET |  |  |  | 0 | 0 | 0 | 0 | 0 | 1 | 0 | 4 | 864867791
| VV |  | fasáda2*1,02 |  | 359.311 | [12 empty] | VV | 2 | 2 | True | 1 | ROZPOCET
47 | M | 28376404 | deska z polystyrénu XPS, hrana rovná a strukturovaný povrch λ=0,033 m3 | m3 | 3.678 |  | 0 | CS ÚRS 2019 01 |  | základní |  | 0 | 0.032 | 0.1177 | 0 | 0 | 8 | M | 2 |  |  |  | ROZPOCET |  |  |  | 0 | 0 | 0 | 0 | 0 | 1 | 0 | 4 | 299859229
| VV |  | sokl2*0,18*1,02 |  | 3.678 | [12 empty] | VV | 2 | 2 | True | 1 | ROZPOCET
48 | K | 622252001 | Montáž zakládacích soklových lišt kontaktního zateplení | m | 36.87 |  | 0 | CS ÚRS 2019 01 |  | základní |  | 0 | 6e-05 | 0.0022122 | 0 | 0 | 4 | K | 2 |  |  |  | ROZPOCET |  |  |  | 0 | 0 | 0 | 0 | 0 | 1 | 0 | 4 | 1456792771
| VV |  | 11,2*2+15,53-1,06 |  | 36.87 | [12 empty] | VV | 2 | 2 | True | 1 | ROZPOCET
49 | M | 59051657 | lišta soklová Al s okapničkou zakládací U 20cm 0,95/200cm | m | 40.65 |  | 0 | CS ÚRS 2019 01 |  | základní |  | 0 | 0.00072 | 0.029268 | 0 | 0 | 8 | M | 2 |  |  |  | ROZPOCET |  |  |  | 0 | 0 | 0 | 0 | 0 | 1 | 0 | 4 | 1710187703
| VV |  | 36,870*1,05 |  | 38.714 | [12 empty] | VV | 2 | 2 | True | 1 | ROZPOCET
| VV |  | 38,714*1,05 'Přepočtené koeficientem množství |  | 40.65 | [12 empty] | VV | 2 | 2 | False | 1 | ROZPOCET
50 | K | 622252002 | Montáž ostatních lišt kontaktního zateplení | m | 215.04 |  | 0 | CS ÚRS 2019 01 |  | základní |  | 0 | 0.00025 | 0.05376 | 0 | 0 | 4 | K | 2 |  |  |  | ROZPOCET |  |  |  | 0 | 0 | 0 | 0 | 0 | 1 | 0 | 4 | 1221896024
| VV |  | "rohové" | [14 empty] | VV | 2 | 1 | True | 0 | ROZPOCET
| VV |  | 6*11,7 |  | 70.2 | [12 empty] | VV | 2 | 2 | True | 0 | ROZPOCET
| VV |  | Mezisoučet |  | 70.2 | [12 empty] | VV | 2 | 3 | True | 0 | ROZPOCET
| VV |  | "kolem otvorů-rohový profil" | [14 empty] | VV | 2 | 1 | True | 0 | ROZPOCET
| VV |  | (1,3+1,45)*2 |  | 5.5 | [12 empty] | VV | 2 | 2 | True | 0 | ROZPOCET
| VV |  | 1,06+2*2,12 |  | 5.3 | [12 empty] | VV | 2 | 2 | True | 0 | ROZPOCET
| VV |  | 6*(1,03+1,92)*2 |  | 35.4 | [12 empty] | VV | 2 | 2 | True | 0 | ROZPOCET
| VV |  | (1,03+1,72)*2 |  | 5.5 | [12 empty] | VV | 2 | 2 | True | 0 | ROZPOCET
| VV |  | (0,75+1,45)*2 |  | 4.4 | [12 empty] | VV | 2 | 2 | True | 0 | ROZPOCET
| VV |  | (1,03+1,83)*2 |  | 5.72 | [12 empty] | VV | 2 | 2 | True | 0 | ROZPOCET
| VV |  | 2*(0,5+0,8)*2 |  | 5.2 | [12 empty] | VV | 2 | 2 | True | 0 | ROZPOCET
| VV |  | (1,15+1,55)*2 |  | 5.4 | [12 empty] | VV | 2 | 2 | True | 0 | ROZPOCET
| VV |  | Mezisoučet |  | 72.42 | [12 empty] | VV | 2 | 3 | True | 0 | ROZPOCET
| VV |  | "ukončovací profil" 72,42 |  | 72.42 | [12 empty] | VV | 2 | 2 | True | 0 | ROZPOCET
| VV |  | Mezisoučet |  | 72.42 | [12 empty] | VV | 2 | 3 | True | 0 | ROZPOCET
| VV |  | Součet |  | 215.04 | [12 empty] | VV | 2 | 4 | True | 1 | ROZPOCET
51 | M | 59051480 | profil rohový Al s tkaninou kontaktního zateplení | m | 157.239 |  | 0 | CS ÚRS 2019 01 |  | základní |  | 0 | 3e-05 | 0.0047172 | 0 | 0 | 8 | M | 2 |  |  |  | ROZPOCET |  |  |  | 0 | 0 | 0 | 0 | 0 | 1 | 0 | 4 | 1254753189
| VV |  | 142,620*1,05 |  | 149.751 | [12 empty] | VV | 2 | 2 | True | 1 | ROZPOCET
| VV |  | 149,751*1,05 'Přepočtené koeficientem množství |  | 157.239 | [12 empty] | VV | 2 | 2 | False | 1 | ROZPOCET
52 | M | 590514761 | profil okenní ukončovací | m | 79.662 |  | 0 |  |  | základní |  | 0 | 4e-05 | 0.0031865 | 0 | 0 | 8 | M | 2 |  |  |  | ROZPOCET |  |  |  | 0 | 0 | 0 | 0 | 0 | 1 | 0 | 4 | 722521303
| VV |  | 72,42*1,1 |  | 79.662 | [12 empty] | VV | 2 | 2 | True | 1 | ROZPOCET
53 | K | 622325102 | Oprava vnější vápenocementové hladké omítky složitosti 1 stěn v rozsahu do 30% | m2 | 352.266 |  | 0 | CS ÚRS 2019 01 |  | základní |  | 0 | 0.01146 | 4.037 | 0 | 0 | 4 | K | 2 |  |  |  | ROZPOCET |  |  |  | 0 | 0 | 0 | 0 | 0 | 1 | 0 | 4 | 1491037510
| VV |  | fasáda2 |  | 352.266 | [12 empty] | VV | 2 | 2 | True | 1 | ROZPOCET
54 | K | 622325408 | Oprava vnější vápenné štukové omítky členitosti 3 v rozsahu do 80% | m2 | 110.051 |  | 0 | CS ÚRS 2019 01 |  | základní |  | 0 | 0.05122 | 5.6368 | 0 | 0 | 4 | K | 2 |  |  |  | ROZPOCET |  |  |  | 0 | 0 | 0 | 0 | 0 | 1 | 0 | 4 | 460344799
| VV |  | "severovýchod" | [14 empty] | VV | 2 | 1 | True | 0 | ROZPOCET
| VV |  | 15,53*8,2 |  | 127.346 | [12 empty] | VV | 2 | 2 | True | 0 | ROZPOCET
| VV |  | -(1,03*1,92*9+1,7*2,7) |  | -22.388 | [12 empty] | VV | 2 | 2 | True | 0 | ROZPOCET
| VV |  | 9*(1,03+2*1,92)*0,1 |  | 4.383 | [12 empty] | VV | 2 | 2 | True | 0 | ROZPOCET
| VV |  | (1,7+2*2,7)*0,1 |  | 0.71 | [12 empty] | VV | 2 | 2 | True | 0 | ROZPOCET
| VV | fasáda1 | Součet |  | 110.051 | [12 empty] | VV | 2 | 4 | True | 1 | ROZPOCET
55 | K | 622531051 | Tenkovrstvá silikonová rýhovaná omítka tl. 2,0 mm včetně penetrace vnějších stěn | m2 | 366.651 |  | 0 | CS ÚRS 2019 01 |  | základní |  | 0 | 0.00288 | 1.056 | 0 | 0 | 4 | K | 2 |  |  |  | ROZPOCET |  |  |  | 0 | 0 | 0 | 0 | 0 | 1 | 0 | 4 | 2115097696
| VV |  | fasáda2 |  | 352.266 | [12 empty] | VV | 2 | 2 | True | 0 | ROZPOCET
| VV |  | "ostění" | [14 empty] | VV | 2 | 1 | True | 0 | ROZPOCET
| VV |  | (1,3+1,45)*0,25 |  | 0.688 | [12 empty] | VV | 2 | 2 | True | 0 | ROZPOCET
| VV |  | 6*(1,03+2*1,92)*0,25 |  | 7.305 | [12 empty] | VV | 2 | 2 | True | 0 | ROZPOCET
| VV |  | (1,03+2*1,72)*0,25 |  | 1.118 | [12 empty] | VV | 2 | 2 | True | 0 | ROZPOCET
| VV |  | (0,75+2*1,45)*0,25 |  | 0.913 | [12 empty] | VV | 2 | 2 | True | 0 | ROZPOCET
| VV |  | (1,03+2*1,83)*0,25 |  | 1.173 | [12 empty] | VV | 2 | 2 | True | 0 | ROZPOCET
| VV |  | 2*(0,5+2*0,8)*0,25 |  | 1.05 | [12 empty] | VV | 2 | 2 | True | 0 | ROZPOCET
| VV |  | (1,06+2*1,62)*0,25 |  | 1.075 | [12 empty] | VV | 2 | 2 | True | 0 | ROZPOCET
| VV |  | (1,15+2*1,55)*0,25 |  | 1.063 | [12 empty] | VV | 2 | 2 | True | 0 | ROZPOCET
| VV |  | Součet |  | 366.651 | [12 empty] | VV | 2 | 4 | True | 1 | ROZPOCET
56 | K | 622631001 | Spárování spárovací maltou vnějších pohledových ploch stěn z cihel | m2 | 10.512 |  | 0 | CS ÚRS 2019 01 |  | základní |  | 0 | 0.0027 | 0.028382 | 0 | 0 | 4 | K | 2 |  |  |  | ROZPOCET |  |  |  | 0 | 0 | 0 | 0 | 0 | 1 | 0 | 4 | -1393190434
| VV |  | "komíny nad střechou" | [14 empty] | VV | 2 | 1 | True | 0 | ROZPOCET
| VV |  | 2*(0,78+0,95)*2*1,2 |  | 8.304 | [12 empty] | VV | 2 | 2 | True | 0 | ROZPOCET
| VV |  | (0,46+0,46)*2*1,2 |  | 2.208 | [12 empty] | VV | 2 | 2 | True | 0 | ROZPOCET
| VV | komíny | Součet |  | 10.512 | [12 empty] | VV | 2 | 4 | True | 1 | ROZPOCET
57 | K | 629991011 | Zakrytí výplní otvorů a svislých ploch fólií přilepenou lepící páskou | m2 | 46.563 |  | 0 | CS ÚRS 2019 01 |  | základní |  | 0 | 0 | 0 | 0 | 0 | 4 | K | 2 |  |  |  | ROZPOCET |  |  |  | 0 | 0 | 0 | 0 | 0 | 1 | 0 | 4 | -698166649
| VV |  | 1,3*1,45+1,06*2,12+6*1,03*1,92 |  | 15.998 | [12 empty] | VV | 2 | 2 | True | 0 | ROZPOCET
| VV |  | 1,03*1,72+0,75*1,45+1,03*1,83+2*0,5*0,8+1,15*1,55 |  | 7.327 | [12 empty] | VV | 2 | 2 | True | 0 | ROZPOCET
| VV |  | 9*1,03*1,92 |  | 17.798 | [12 empty] | VV | 2 | 2 | True | 0 | ROZPOCET
| VV |  | 1,7*3,2 |  | 5.44 | [12 empty] | VV | 2 | 2 | True | 0 | ROZPOCET
| VV |  | Součet |  | 46.563 | [12 empty] | VV | 2 | 4 | True | 1 | ROZPOCET
58 | K | 629995101 | Očištění vnějších ploch tlakovou vodou | m2 | 352.266 |  | 0 | CS ÚRS 2019 01 |  | základní |  | 0 | 0 | 0 | 0 | 0 | 4 | K | 2 |  |  |  | ROZPOCET |  |  |  | 0 | 0 | 0 | 0 | 0 | 1 | 0 | 4 | -868837354
| VV |  | fasáda2 |  | 352.266 | [12 empty] | VV | 2 | 2 | True | 1 | ROZPOCET
59 | K | 629995201R | Revitalizace kamenných prvků (vstupní portál, kamenné parapety 9 ks, sokl čelní strana) | soub | 1 |  | 0 |  |  | základní |  | 0 | 0.024 | 0.024 | 0.024 | 0.024 | 4 | K | 2 |  |  |  | ROZPOCET |  |  |  | 0 | 0 | 0 | 0 | 0 | 1 | 0 | 4 | -1927204271
| P |  | Poznámka k položce: cena zahrnuje kompletní provedení dle popisu v PD | [14 empty] | P | 2
60 | K | 629999011 | Příplatek k úpravám povrchů za provádění styku dvou barev nebo struktur na fasádě | m | 59.48 |  | 0 | CS ÚRS 2019 01 |  | základní |  | 0 | 0 | 0 | 0 | 0 | 4 | K | 2 |  |  |  | ROZPOCET |  |  |  | 0 | 0 | 0 | 0 | 0 | 1 | 0 | 4 | 930280100
| VV |  | "šambrány kolem oken - jiný odstín" | [14 empty] | VV | 2 | 1 | True | 0 | ROZPOCET
| VV |  | 1,3+2*1,45 |  | 4.2 | [12 empty] | VV | 2 | 2 | True | 0 | ROZPOCET
| VV |  | 1,06+2*1,62 |  | 4.3 | [12 empty] | VV | 2 | 2 | True | 0 | ROZPOCET
| VV |  | 6*(1,03+2*1,92) |  | 29.22 | [12 empty] | VV | 2 | 2 | True | 0 | ROZPOCET
| VV |  | 1,03+2*1,72 |  | 4.47 | [12 empty] | VV | 2 | 2 | True | 0 | ROZPOCET
| VV |  | 0,75+2*1,45 |  | 3.65 | [12 empty] | VV | 2 | 2 | True | 0 | ROZPOCET
| VV |  | 1,03+2*1,83 |  | 4.69 | [12 empty] | VV | 2 | 2 | True | 0 | ROZPOCET
| VV |  | 2*(0,8+2*0,8) |  | 4.8 | [12 empty] | VV | 2 | 2 | True | 0 | ROZPOCET
| VV |  | 1,15+2*1,5 |  | 4.15 | [12 empty] | VV | 2 | 2 | True | 0 | ROZPOCET
| VV |  | Součet |  | 59.48 | [12 empty] | VV | 2 | 4 | True | 1 | ROZPOCET
61 | K | 629999011R | Kompl. dod. + mtž. profilované šambrány kolem oken | m | 59.48 |  | 0 |  |  | základní |  | 0 | 0 | 0 | 0 | 0 | 4 | K | 2 |  |  |  | ROZPOCET |  |  |  | 0 | 0 | 0 | 0 | 0 | 1 | 0 | 4 | 519445478
| VV |  | 1,3+2*1,45 |  | 4.2 | [12 empty] | VV | 2 | 2 | True | 0 | ROZPOCET
| VV |  | 1,06+2*1,62 |  | 4.3 | [12 empty] | VV | 2 | 2 | True | 0 | ROZPOCET
| VV |  | 6*(1,03+2*1,92) |  | 29.22 | [12 empty] | VV | 2 | 2 | True | 0 | ROZPOCET
| VV |  | 1,03+2*1,72 |  | 4.47 | [12 empty] | VV | 2 | 2 | True | 0 | ROZPOCET
| VV |  | 0,75+2*1,45 |  | 3.65 | [12 empty] | VV | 2 | 2 | True | 0 | ROZPOCET
| VV |  | 1,03+2*1,83 |  | 4.69 | [12 empty] | VV | 2 | 2 | True | 0 | ROZPOCET
| VV |  | 2*(0,8+2*0,8) |  | 4.8 | [12 empty] | VV | 2 | 2 | True | 0 | ROZPOCET
| VV |  | 1,15+2*1,5 |  | 4.15 | [12 empty] | VV | 2 | 2 | True | 0 | ROZPOCET
| VV |  | Součet |  | 59.48 | [12 empty] | VV | 2 | 4 | True | 1 | ROZPOCET
62 | K | 629999030R | Příplatek za provádění zeteplení a omítky u vystupujících parapetů | m | 18.25 |  | 0 |  |  | základní |  | 0 | 0 | 0 | 0 | 0 | 4 | K | 2 |  |  |  | ROZPOCET |  |  |  | 0 | 0 | 0 | 0 | 0 | 1 | 0 | 4 | 544709162
63 | K | 631362021 | Výztuž mazanin svařovanými sítěmi Kari | t | 0.3 |  | 0 | CS ÚRS 2019 01 |  | základní |  | 0 | 1.0628 | 0.31883 | 0 | 0 | 4 | K | 2 |  |  |  | ROZPOCET |  |  |  | 0 | 0 | 0 | 0 | 0 | 1 | 0 | 4 | -1580699683
| VV |  | "KARI síť S 5- 150/150" | [14 empty] | VV | 2 | 1 | True | 0 | ROZPOCET
| VV |  | (K1+K3+P1+P2+K2a+K2b)*0,002105*1,15 |  | 0.3 | [12 empty] | VV | 2 | 2 | True | 1 | ROZPOCET
64 | K | 632451022 | Vyrovnávací potěr tl do 30 mm z MC 15 provedený v pásu | m2 | 17.205 |  | 0 | CS ÚRS 2019 01 |  | základní |  | 0 | 0.07426 | 1.2776 | 0 | 0 | 4 | K | 2 |  |  |  | ROZPOCET |  |  |  | 0 | 0 | 0 | 0 | 0 | 1 | 0 | 4 | 1056308378
| VV |  | "pod vnitřní parapety" | [14 empty] | VV | 2 | 1 | True | 0 | ROZPOCET
| VV |  | 8,5*0,45+6,3*0,5+7,9*0,6 |  | 11.715 | [12 empty] | VV | 2 | 2 | True | 0 | ROZPOCET
| VV |  | "pod venkovní parapety" | [14 empty] | VV | 2 | 1 | True | 0 | ROZPOCET
| VV |  | 21*0,25+2,4*0,1 |  | 5.49 | [12 empty] | VV | 2 | 2 | True | 0 | ROZPOCET
| VV |  | Součet |  | 17.205 | [12 empty] | VV | 2 | 4 | True | 1 | ROZPOCET
65 | K | 632451231R | Potěr cementový samonivelační litý C25 tl 25-27 mm | m2 | 69.95 |  | 0 |  |  | základní |  | 0 | 0.077 | 5.3861 | 0 | 0 | 4 | K | 2 |  |  |  | ROZPOCET |  |  |  | 0 | 0 | 0 | 0 | 0 | 1 | 0 | 4 | -942256037
| VV |  | K1+P1 |  | 69.95 | [12 empty] | VV | 2 | 2 | True | 1 | ROZPOCET
66 | K | 632451234R | Potěr cementový samonivelační litý C25 tl 60-65 mm | m2 | 90.97 |  | 0 |  |  | základní |  | 0 | 0.11 | 10.0067 | 0 | 0 | 4 | K | 2 |  |  |  | ROZPOCET |  |  |  | 0 | 0 | 0 | 0 | 0 | 1 | 0 | 4 | 1127958886
| VV |  | P2+K1+P1 |  | 90.97 | [12 empty] | VV | 2 | 2 | True | 1 | ROZPOCET
67 | K | 632451234R1 | Potěr cementový samonivelační litý C25 tl 57 mm | m2 | 33.07 |  | 0 |  |  | základní |  | 0 | 0.11 | 3.6377 | 0 | 0 | 4 | K | 2 |  |  |  | ROZPOCET |  |  |  | 0 | 0 | 0 | 0 | 0 | 1 | 0 | 4 | 1285854401
| VV |  | K2a+K2b |  | 22.12 | [12 empty] | VV | 2 | 2 | True | 0 | ROZPOCET
| VV |  | K3 |  | 10.95 | [12 empty] | VV | 2 | 2 | True | 0 | ROZPOCET
| VV |  | Součet |  | 33.07 | [12 empty] | VV | 2 | 4 | True | 1 | ROZPOCET
68 | K | 632452431 | Doplnění cementového potěru hlazeného pl do 4 m2 tl do 30 mm | m2 | 10.02 |  | 0 | CS ÚRS 2019 01 |  | základní |  | 0 | 0.07102 | 0.71162 | 0 | 0 | 4 | K | 2 |  |  |  | ROZPOCET |  |  |  | 0 | 0 | 0 | 0 | 0 | 1 | 0 | 4 | 1861747886
| VV |  | "1.PP" | [14 empty] | VV | 2 | 1 | True | 0 | ROZPOCET
| VV |  | "přepdoklad 30% plochy" | [14 empty] | VV | 2 | 1 | True | 0 | ROZPOCET
| VV |  | "0.04" 10,4*0,3 |  | 3.12 | [12 empty] | VV | 2 | 2 | True | 0 | ROZPOCET
| VV |  | "0.05" 11,4*0,3 |  | 3.42 | [12 empty] | VV | 2 | 2 | True | 0 | ROZPOCET
| VV |  | "0.06" 11,6*0,3 |  | 3.48 | [12 empty] | VV | 2 | 2 | True | 0 | ROZPOCET
| VV |  | Součet |  | 10.02 | [12 empty] | VV | 2 | 4 | True | 1 | ROZPOCET
69 | K | 632481213 | Separační vrstva z PE fólie | m2 | 124.04 |  | 0 | CS ÚRS 2019 01 |  | základní |  | 0 | 0.00013 | 0.016125 | 0 | 0 | 4 | K | 2 |  |  |  | ROZPOCET |  |  |  | 0 | 0 | 0 | 0 | 0 | 1 | 0 | 4 | -297386023
| VV |  | K1+K2a+K2b+K3+P1+P2 |  | 124.04 | [12 empty] | VV | 2 | 2 | True | 1 | ROZPOCET
70 | K | 635211121 | Násyp pod podlahy z keramzitu | m3 | 11.892 |  | 0 | CS ÚRS 2019 01 |  | základní |  | 0 | 0.42 | 4.9946 | 0 | 0 | 4 | K | 2 |  |  |  | ROZPOCET |  |  |  | 0 | 0 | 0 | 0 | 0 | 1 | 0 | 4 | 170767529
| VV |  | K1*(0,02+0,32)*0,5 |  | 3.181 | [12 empty] | VV | 2 | 2 | True | 0 | ROZPOCET
| VV |  | P1*(0,02+0,32)*0,5 |  | 8.711 | [12 empty] | VV | 2 | 2 | True | 0 | ROZPOCET
| VV |  | Součet |  | 11.892 | [12 empty] | VV | 2 | 4 | True | 1 | ROZPOCET
71 | K | 642942111 | Osazování zárubní nebo rámů dveřních kovových do 2,5 m2 na MC | kus | 19 |  | 0 | CS ÚRS 2019 01 |  | základní |  | 0 | 0.01698 | 0.32262 | 0 | 0 | 4 | K | 2 |  |  |  | ROZPOCET |  |  |  | 0 | 0 | 0 | 0 | 0 | 1 | 0 | 4 | -1658089134
| VV |  | 7+10+2 |  | 19 | [12 empty] | VV | 2 | 2 | True | 1 | ROZPOCET
72 | M | 55331128 | zárubeň ocelová pro běžné zdění hranatý profil 125 700 levá,pravá | kus | 7 |  | 0 | CS ÚRS 2019 01 |  | základní |  | 0 | 0.0119 | 0.0833 | 0 | 0 | 8 | M | 2 |  |  |  | ROZPOCET |  |  |  | 0 | 0 | 0 | 0 | 0 | 1 | 0 | 4 | 1535876519
73 | M | 55331130 | zárubeň ocelová pro běžné zdění hranatý profil 125 800 levá,pravá | kus | 10 |  | 0 | CS ÚRS 2019 01 |  | základní |  | 0 | 0.0121 | 0.121 | 0 | 0 | 8 | M | 2 |  |  |  | ROZPOCET |  |  |  | 0 | 0 | 0 | 0 | 0 | 1 | 0 | 4 | -888431817
74 | M | 553311451 | zárubeň ocelová pro běžné zdění hranatý profil 900 levá,pravá - protipožární | kus | 2 |  | 0 |  |  | základní |  | 0 | 0.0135 | 0.027 | 0 | 0 | 8 | M | 2 |  |  |  | ROZPOCET |  |  |  | 0 | 0 | 0 | 0 | 0 | 1 | 0 | 4 | -2096782244
| D | 9 | Ostatní konstrukce a práce, bourání |  |  |  | 0 |  |  |  |  | 0 |  | 24.1222 |  | 195.7804 | 1 | D | 1 |  |  |  | ROZPOCET | [9 empty] | 0
75 | K | 916231213 | Osazení chodníkového obrubníku betonového stojatého s boční opěrou do lože z betonu prostého | m | 62 |  | 0 | CS ÚRS 2019 01 |  | základní |  | 0 | 0.1295 | 8.029 | 0 | 0 | 4 | K | 2 |  |  |  | ROZPOCET |  |  |  | 0 | 0 | 0 | 0 | 0 | 1 | 0 | 4 | 2088607085
| VV |  | 43+19 |  | 62 | [12 empty] | VV | 2 | 2 | True | 1 | ROZPOCET
76 | M | 592170161 | obrubník betonový chodníkový 1000x50x250mm | m | 43 |  | 0 |  |  | základní |  | 0 | 0.045 | 1.935 | 0 | 0 | 8 | M | 2 |  |  |  | ROZPOCET |  |  |  | 0 | 0 | 0 | 0 | 0 | 1 | 0 | 4 | 351649659
| VV |  | "BT/4" 43 |  | 43 | [12 empty] | VV | 2 | 2 | True | 1 | ROZPOCET
77 | M | 59217016 | obrubník betonový chodníkový 1000x80x250mm | m | 19 |  | 0 | CS ÚRS 2019 01 |  | základní |  | 0 | 0.045 | 0.855 | 0 | 0 | 8 | M | 2 |  |  |  | ROZPOCET |  |  |  | 0 | 0 | 0 | 0 | 0 | 1 | 0 | 4 | 1818770302
| VV |  | "BT/6" 19 |  | 19 | [12 empty] | VV | 2 | 2 | True | 1 | ROZPOCET
78 | K | 916991121 | Lože pod obrubníky, krajníky nebo obruby z dlažebních kostek z betonu prostého | m3 | 3.72 |  | 0 | CS ÚRS 2019 01 |  | základní |  | 0 | 2.2563 | 8.3936 | 0 | 0 | 4 | K | 2 |  |  |  | ROZPOCET |  |  |  | 0 | 0 | 0 | 0 | 0 | 1 | 0 | 4 | 1305489313
| VV |  | (43+19)*0,2*0,3 |  | 3.72 | [12 empty] | VV | 2 | 2 | True | 1 | ROZPOCET
79 | K | 919726122 | Geotextilie pro ochranu, separaci a filtraci netkaná měrná hmotnost do 300 g/m2 | m2 | 48.09 |  | 0 | CS ÚRS 2019 01 |  | základní |  | 0 | 0.00047 | 0.022602 | 0 | 0 | 4 | K | 2 |  |  |  | ROZPOCET |  |  |  | 0 | 0 | 0 | 0 | 0 | 1 | 0 | 4 | -2004187593
| VV |  | "pod podkladní beton" | [14 empty] | VV | 2 | 1 | True | 0 | ROZPOCET
| VV |  | 5,3*4,4 |  | 23.32 | [12 empty] | VV | 2 | 2 | True | 0 | ROZPOCET
| VV |  | 2,65*1,2+2,7*1,2+1,1*0,45 |  | 6.915 | [12 empty] | VV | 2 | 2 | True | 0 | ROZPOCET
| VV |  | 2,25*0,7 |  | 1.575 | [12 empty] | VV | 2 | 2 | True | 0 | ROZPOCET
| VV |  | 3,7*4,4 |  | 16.28 | [12 empty] | VV | 2 | 2 | True | 0 | ROZPOCET
| VV |  | Součet |  | 48.09 | [12 empty] | VV | 2 | 4 | True | 1 | ROZPOCET
80 | K | 941111131 | Montáž lešení řadového trubkového lehkého s podlahami zatížení do 200 kg/m2 š do 1,5 m v do 10 m | m2 | 792.928 |  | 0 | CS ÚRS 2019 01 |  | základní |  | 0 | 0 | 0 | 0 | 0 | 4 | K | 2 |  |  |  | ROZPOCET |  |  |  | 0 | 0 | 0 | 0 | 0 | 1 | 0 | 4 | -1462846929
| VV |  | (15,53+2*1,5)*8,6 |  | 159.358 | [12 empty] | VV | 2 | 2 | True | 0 | ROZPOCET
| VV |  | 2*(11,2+2*1,5)*12 |  | 340.8 | [12 empty] | VV | 2 | 2 | True | 0 | ROZPOCET
| VV |  | (5,6+1,5)*8,6 |  | 61.06 | [12 empty] | VV | 2 | 2 | True | 0 | ROZPOCET
| VV |  | (5,9+1,5)*8,6 |  | 63.64 | [12 empty] | VV | 2 | 2 | True | 0 | ROZPOCET
| VV |  | 2*(1,35+1,5)*8,6 |  | 49.02 | [12 empty] | VV | 2 | 2 | True | 0 | ROZPOCET
| VV |  | (4,1+2*1,5)*9,5 |  | 67.45 | [12 empty] | VV | 2 | 2 | True | 0 | ROZPOCET
| VV |  | 2*2*1,5*8,6 |  | 51.6 | [12 empty] | VV | 2 | 2 | True | 0 | ROZPOCET
| VV | lešení | Součet |  | 792.928 | [12 empty] | VV | 2 | 4 | True | 1 | ROZPOCET
81 | K | 941111231 | Příplatek k lešení řadovému trubkovému lehkému s podlahami š 1,5 m v 10 m za první a ZKD den použití | m2 | 31717.12 |  | 0 | CS ÚRS 2019 01 |  | základní |  | 0 | 0 | 0 | 0 | 0 | 4 | K | 2 |  |  |  | ROZPOCET |  |  |  | 0 | 0 | 0 | 0 | 0 | 1 | 0 | 4 | 452219495
| VV |  | "nájem 40 dní" | [14 empty] | VV | 2 | 1 | True | 0 | ROZPOCET
| VV |  | lešení*40 |  | 31717.12 | [12 empty] | VV | 2 | 2 | True | 1 | ROZPOCET
82 | K | 941111831 | Demontáž lešení řadového trubkového lehkého s podlahami zatížení do 200 kg/m2 š do 1,5 m v do 10 m | m2 | 792.928 |  | 0 | CS ÚRS 2019 01 |  | základní |  | 0 | 0 | 0 | 0 | 0 | 4 | K | 2 |  |  |  | ROZPOCET |  |  |  | 0 | 0 | 0 | 0 | 0 | 1 | 0 | 4 | -2064705665
| VV |  | lešení |  | 792.928 | [12 empty] | VV | 2 | 2 | True | 1 | ROZPOCET
83 | K | 944611111 | Montáž ochranné plachty z textilie z umělých vláken | m2 | 792.928 |  | 0 | CS ÚRS 2019 01 |  | základní |  | 0 | 0 | 0 | 0 | 0 | 4 | K | 2 |  |  |  | ROZPOCET |  |  |  | 0 | 0 | 0 | 0 | 0 | 1 | 0 | 4 | -1385700246
| VV |  | lešení |  | 792.928 | [12 empty] | VV | 2 | 2 | True | 1 | ROZPOCET
84 | K | 944611211 | Příplatek k ochranné plachtě za první a ZKD den použití | m2 | 31717.12 |  | 0 | CS ÚRS 2019 01 |  | základní |  | 0 | 0 | 0 | 0 | 0 | 4 | K | 2 |  |  |  | ROZPOCET |  |  |  | 0 | 0 | 0 | 0 | 0 | 1 | 0 | 4 | 477534979
| VV |  | lešení*40 |  | 31717.12 | [12 empty] | VV | 2 | 2 | True | 1 | ROZPOCET
85 | K | 944611811 | Demontáž ochranné plachty z textilie z umělých vláken | m2 | 792.928 |  | 0 | CS ÚRS 2019 01 |  | základní |  | 0 | 0 | 0 | 0 | 0 | 4 | K | 2 |  |  |  | ROZPOCET |  |  |  | 0 | 0 | 0 | 0 | 0 | 1 | 0 | 4 | 1651164687
| VV |  | lešení |  | 792.928 | [12 empty] | VV | 2 | 2 | True | 1 | ROZPOCET
86 | K | 949101111 | Lešení pomocné pro objekty pozemních staveb s lešeňovou podlahou v do 1,9 m zatížení do 150 kg/m2 | m2 | 370 |  | 0 | CS ÚRS 2019 01 |  | základní |  | 0 | 0.00013 | 0.0481 | 0 | 0 | 4 | K | 2 |  |  |  | ROZPOCET |  |  |  | 0 | 0 | 0 | 0 | 0 | 1 | 0 | 4 | -794500457
87 | K | 952901111 | Vyčištění budov bytové a občanské výstavby při výšce podlaží do 4 m | m2 | 330.48 |  | 0 | CS ÚRS 2019 01 |  | základní |  | 0 | 4e-05 | 0.013219 | 0 | 0 | 4 | K | 2 |  |  |  | ROZPOCET |  |  |  | 0 | 0 | 0 | 0 | 0 | 1 | 0 | 4 | -955475255
| VV |  | K1+K2b+K3+K4b |  | 58.18 | [12 empty] | VV | 2 | 2 | True | 0 | ROZPOCET
| VV |  | P1+P2+P3 |  | 272.3 | [12 empty] | VV | 2 | 2 | True | 0 | ROZPOCET
| VV |  | Součet |  | 330.48 | [12 empty] | VV | 2 | 4 | True | 1 | ROZPOCET
88 | K | 952901221 | Vyčištění budov průmyslových objektů při jakékoliv výšce podlaží | m2 | 65.5 |  | 0 | CS ÚRS 2019 01 |  | základní |  | 0 | 4e-05 | 0.00262 | 0 | 0 | 4 | K | 2 |  |  |  | ROZPOCET |  |  |  | 0 | 0 | 0 | 0 | 0 | 1 | 0 | 4 | 894957637
| VV |  | "sklep" | [14 empty] | VV | 2 | 1 | True | 0 | ROZPOCET
| VV |  | 9,5+11,6+11+10,4+11,4+11,6 |  | 65.5 | [12 empty] | VV | 2 | 2 | True | 1 | ROZPOCET
89 | K | 953845113 | Vyvložkování stávajícího komínového tělesa nerezovými vložkami pevnými D do 160 mm v 3 m | soubor | 5 |  | 0 | CS ÚRS 2019 01 |  | základní |  | 0 | 0.22418 | 1.1209 | 0.173 | 0.865 | 4 | K | 2 |  |  |  | ROZPOCET |  |  |  | 0 | 0 | 0 | 0 | 0 | 1 | 0 | 4 | -16420442
| P |  | Poznámka k položce: tl. nerezové vložky 1 mm | [14 empty] | P | 2
| VV |  | "ozn. Z/15" 5 |  | 5 | [12 empty] | VV | 2 | 2 | True | 1 | ROZPOCET
90 | K | 953845123 | Příplatek k vyvložkování komínového průduchu nerezovými vložkami pevnými D do 160 mm ZKD 1m výšky | m | 33.5 |  | 0 | CS ÚRS 2019 01 |  | základní |  | 0 | 0.00281 | 0.094135 | 0 | 0 | 4 | K | 2 |  |  |  | ROZPOCET |  |  |  | 0 | 0 | 0 | 0 | 0 | 1 | 0 | 4 | -1048980106
| VV |  | 48,5-5*3 |  | 33.5 | [12 empty] | VV | 2 | 2 | True | 1 | ROZPOCET
91 | K | 9538499001 | Kompl. dod. + mtž. izolace komínové vložky | m | 48.5 |  | 0 |  |  | základní |  | 0 | 0 | 0 | 0 | 0 | 4 | K | 2 |  |  |  | ROZPOCET |  |  |  | 0 | 0 | 0 | 0 | 0 | 1 | 0 | 4 | -557266197
92 | K | 962031132 | Bourání příček z cihel pálených na MVC tl do 100 mm | m2 | 27.02 |  | 0 | CS ÚRS 2019 01 |  | základní |  | 0 | 0 | 0 | 0.131 | 3.5396 | 4 | K | 2 |  |  |  | ROZPOCET |  |  |  | 0 | 0 | 0 | 0 | 0 | 1 | 0 | 4 | -326363287
| VV |  | "1.NP" | [14 empty] | VV | 2 | 1 | True | 0 | ROZPOCET
| VV |  | (2,22+1,77)*3,05 |  | 12.17 | [12 empty] | VV | 2 | 2 | True | 0 | ROZPOCET
| VV |  | "2.NP" | [14 empty] | VV | 2 | 1 | True | 0 | ROZPOCET
| VV |  | 2,495*3,065 |  | 7.647 | [12 empty] | VV | 2 | 2 | True | 0 | ROZPOCET
| VV |  | (1,45+0,9)*3,065 |  | 7.203 | [12 empty] | VV | 2 | 2 | True | 0 | ROZPOCET
| VV |  | Součet |  | 27.02 | [12 empty] | VV | 2 | 4 | True | 1 | ROZPOCET
93 | K | 962031133 | Bourání příček z cihel pálených na MVC tl do 150 mm | m2 | 50.045 |  | 0 | CS ÚRS 2019 01 |  | základní |  | 0 | 0 | 0 | 0.261 | 13.0617 | 4 | K | 2 |  |  |  | ROZPOCET |  |  |  | 0 | 0 | 0 | 0 | 0 | 1 | 0 | 4 | -484150746
| VV |  | "1.NP" | [14 empty] | VV | 2 | 1 | True | 0 | ROZPOCET
| VV |  | 2*4,6*3,05 |  | 28.06 | [12 empty] | VV | 2 | 2 | True | 0 | ROZPOCET
| VV |  | (4,823+2,35)*3,065 |  | 21.985 | [12 empty] | VV | 2 | 2 | True | 0 | ROZPOCET
| VV |  | Součet |  | 50.045 | [12 empty] | VV | 2 | 4 | True | 1 | ROZPOCET
94 | K | 965042241 | Bourání podkladů pod dlažby nebo mazanin betonových nebo z litého asfaltu tl přes 100 mm pl pře 4 m2 | m3 | 4.81 |  | 0 | CS ÚRS 2019 01 |  | základní |  | 0 | 0 | 0 | 2.2 | 10.582 | 4 | K | 2 |  |  |  | ROZPOCET |  |  |  | 0 | 0 | 0 | 0 | 0 | 1 | 0 | 4 | 152646191
| VV |  | "podkladní beton - nepodsklepená část" | [14 empty] | VV | 2 | 1 | True | 0 | ROZPOCET
| VV |  | 5,3*4,4*0,1 |  | 2.332 | [12 empty] | VV | 2 | 2 | True | 0 | ROZPOCET
| VV |  | (2,65*1,2+2,7*1,2+1,1*0,45)*0,1 |  | 0.692 | [12 empty] | VV | 2 | 2 | True | 0 | ROZPOCET
| VV |  | 2,25*0,7*0,1 |  | 0.158 | [12 empty] | VV | 2 | 2 | True | 0 | ROZPOCET
| VV |  | 3,7*4,4*0,1 |  | 1.628 | [12 empty] | VV | 2 | 2 | True | 0 | ROZPOCET
| VV |  | Součet |  | 4.81 | [12 empty] | VV | 2 | 4 | True | 1 | ROZPOCET
95 | K | 965081113 | Bourání dlažby z dlaždic půdních plochy přes 1 m2 | m2 | 142.74 |  | 0 | CS ÚRS 2019 01 |  | základní |  | 0 | 0 | 0 | 0.045 | 6.4233 | 4 | K | 2 |  |  |  | ROZPOCET |  |  |  | 0 | 0 | 0 | 0 | 0 | 1 | 0 | 4 | 1089260920
| VV |  | "půda" | [14 empty] | VV | 2 | 1 | True | 0 | ROZPOCET
| VV |  | 14,6*10,5-3,2*3,3 |  | 142.74 | [12 empty] | VV | 2 | 2 | True | 1 | ROZPOCET
96 | K | 965081213 | Bourání podlah z dlaždic keramických nebo xylolitových tl do 10 mm plochy přes 1 m2 | m2 | 36.6 |  | 0 | CS ÚRS 2019 01 |  | základní |  | 0 | 0 | 0 | 0.035 | 1.281 | 4 | K | 2 |  |  |  | ROZPOCET |  |  |  | 0 | 0 | 0 | 0 | 0 | 1 | 0 | 4 | 1955140651
| VV |  | "1.NP" | [14 empty] | VV | 2 | 1 | True | 0 | ROZPOCET
| VV |  | 4+22,4+6,3+2,7 |  | 35.4 | [12 empty] | VV | 2 | 2 | True | 0 | ROZPOCET
| VV |  | "2.NP" | [14 empty] | VV | 2 | 1 | True | 0 | ROZPOCET
| VV |  | 1,2 |  | 1.2 | [12 empty] | VV | 2 | 2 | True | 0 | ROZPOCET
| VV |  | Součet |  | 36.6 | [12 empty] | VV | 2 | 4 | True | 1 | ROZPOCET
97 | K | 965081611 | Odsekání soklíků rovných | m | 50 |  | 0 | CS ÚRS 2019 01 |  | základní |  | 0 | 0 | 0 | 0.009 | 0.45 | 4 | K | 2 |  |  |  | ROZPOCET |  |  |  | 0 | 0 | 0 | 0 | 0 | 1 | 0 | 4 | 1748952967
98 | K | 965082933 | Odstranění násypů pod podlahami tl do 200 mm pl přes 2 m2 | m3 | 49.728 |  | 0 | CS ÚRS 2019 01 |  | základní |  | 0 | 0 | 0 | 1.4 | 69.6192 | 4 | K | 2 |  |  |  | ROZPOCET |  |  |  | 0 | 0 | 0 | 0 | 0 | 1 | 0 | 4 | -411238983
| VV |  | "1.NP - podsklepená část" | [14 empty] | VV | 2 | 1 | True | 0 | ROZPOCET
| VV |  | (5,55*4,6+5,58*4,6+5,3*2,2+4*1,7)*0,15 |  | 10.449 | [12 empty] | VV | 2 | 2 | True | 0 | ROZPOCET
| VV |  | "2.NP" | [14 empty] | VV | 2 | 1 | True | 0 | ROZPOCET
| VV |  | (5,5*4,6+3,8*4,6+5,6*4,6+3*1)*0,15 |  | 10.731 | [12 empty] | VV | 2 | 2 | True | 0 | ROZPOCET
| VV |  | "půda předpoklad 200mm" | [14 empty] | VV | 2 | 1 | True | 0 | ROZPOCET
| VV |  | (14,6*10,5-3,2*3,3)*0,2 |  | 28.548 | [12 empty] | VV | 2 | 2 | True | 0 | ROZPOCET
| VV |  | Součet |  | 49.728 | [12 empty] | VV | 2 | 4 | True | 1 | ROZPOCET
99 | K | 966023131R | Vybourání parapetů z kamene | m | 13.05 |  | 0 |  |  | základní |  | 0 | 0 | 0 | 0.11 | 1.4355 | 4 | K | 2 |  |  |  | ROZPOCET |  |  |  | 0 | 0 | 0 | 0 | 0 | 1 | 0 | 4 | -1993884926
| VV |  | "jihovýchod" | [14 empty] | VV | 2 | 1 | True | 0 | ROZPOCET
| VV |  | 1,3 |  | 1.3 | [12 empty] | VV | 2 | 2 | True | 0 | ROZPOCET
| VV |  | "jihozápad" | [14 empty] | VV | 2 | 1 | True | 0 | ROZPOCET
| VV |  | 6*1,1+1,1+0,75+1,1+2*0,5 |  | 10.55 | [12 empty] | VV | 2 | 2 | True | 0 | ROZPOCET
| VV |  | "severovýchod" | [14 empty] | VV | 2 | 1 | True | 0 | ROZPOCET
| VV |  | 1,2 |  | 1.2 | [12 empty] | VV | 2 | 2 | True | 0 | ROZPOCET
| VV |  | Součet |  | 13.05 | [12 empty] | VV | 2 | 4 | True | 1 | ROZPOCET
100 | K | 967031132 | Přisekání rovných ostění v cihelném zdivu na MV nebo MVC | m2 | 17.72 |  | 0 | CS ÚRS 2019 01 |  | základní |  | 0 | 0 | 0 | 0.055 | 0.9746 | 4 | K | 2 |  |  |  | ROZPOCET |  |  |  | 0 | 0 | 0 | 0 | 0 | 1 | 0 | 4 | -1052838149
| VV |  | "úprava ostění po vybourání oken - předpoklad 50%" | [14 empty] | VV | 2 | 1 | True | 0 | ROZPOCET
| VV |  | 13*2*1,92*0,5 |  | 24.96 | [12 empty] | VV | 2 | 2 | True | 0 | ROZPOCET
| VV |  | 2*1,45*0,5 |  | 1.45 | [12 empty] | VV | 2 | 2 | True | 0 | ROZPOCET
| VV |  | 2*1,55*0,5 |  | 1.55 | [12 empty] | VV | 2 | 2 | True | 0 | ROZPOCET
| VV |  | 2*1,72*0,5 |  | 1.72 | [12 empty] | VV | 2 | 2 | True | 0 | ROZPOCET
| VV |  | 2*1,45*0,5 |  | 1.45 | [12 empty] | VV | 2 | 2 | True | 0 | ROZPOCET
| VV |  | 2*0,8*0,5 |  | 0.8 | [12 empty] | VV | 2 | 2 | True | 0 | ROZPOCET
| VV |  | 2*1,86*0,5 |  | 1.86 | [12 empty] | VV | 2 | 2 | True | 0 | ROZPOCET
| VV |  | 2*1,3*0,5 |  | 1.3 | [12 empty] | VV | 2 | 2 | True | 0 | ROZPOCET
| VV |  | 2*0,35*0,5 |  | 0.35 | [12 empty] | VV | 2 | 2 | True | 0 | ROZPOCET
| VV | ostění | Mezisoučet |  | 35.44 | [12 empty] | VV | 2 | 3 | True | 0 | ROZPOCET
| VV |  | ostění*0,5 |  | 17.72 | [12 empty] | VV | 2 | 2 | True | 1 | ROZPOCET
101 | K | 968062374 | Vybourání dřevěných rámů oken zdvojených včetně křídel pl do 1 m2 | m2 | 2.73 |  | 0 | CS ÚRS 2019 01 |  | základní |  | 0 | 0 | 0 | 0.048 | 0.13104 | 4 | K | 2 |  |  |  | ROZPOCET |  |  |  | 0 | 0 | 0 | 0 | 0 | 1 | 0 | 4 | 403085963
| VV |  | "sklep" 4*0,6*0,35 |  | 0.84 | [12 empty] | VV | 2 | 2 | True | 0 | ROZPOCET
| VV |  | "půda" 9*0,6*0,35 |  | 1.89 | [12 empty] | VV | 2 | 2 | True | 0 | ROZPOCET
| VV |  | Součet |  | 2.73 | [12 empty] | VV | 2 | 4 | True | 1 | ROZPOCET
102 | K | 968062375 | Vybourání dřevěných rámů oken zdvojených včetně křídel pl do 2 m2 | m2 | 36.773 |  | 0 | CS ÚRS 2019 01 |  | základní |  | 0 | 0 | 0 | 0.038 | 1.3974 | 4 | K | 2 |  |  |  | ROZPOCET |  |  |  | 0 | 0 | 0 | 0 | 0 | 1 | 0 | 4 | 697504664
| VV |  | 13*1,03*1,92 |  | 25.709 | [12 empty] | VV | 2 | 2 | True | 0 | ROZPOCET
| VV |  | 1,3*1,45 |  | 1.885 | [12 empty] | VV | 2 | 2 | True | 0 | ROZPOCET
| VV |  | 1,15*1,55 |  | 1.783 | [12 empty] | VV | 2 | 2 | True | 0 | ROZPOCET
| VV |  | 1,03*1,72 |  | 1.772 | [12 empty] | VV | 2 | 2 | True | 0 | ROZPOCET
| VV |  | 0,75*1,45 |  | 1.088 | [12 empty] | VV | 2 | 2 | True | 0 | ROZPOCET
| VV |  | 2*0,5*0,8 |  | 0.8 | [12 empty] | VV | 2 | 2 | True | 0 | ROZPOCET
| VV |  | 1,03*1,86 |  | 1.916 | [12 empty] | VV | 2 | 2 | True | 0 | ROZPOCET
| VV |  | 1,4*1,3 |  | 1.82 | [12 empty] | VV | 2 | 2 | True | 0 | ROZPOCET
| VV |  | Součet |  | 36.773 | [12 empty] | VV | 2 | 4 | True | 1 | ROZPOCET
103 | K | 968072455 | Vybourání kovových dveřních zárubní pl do 2 m2 | m2 | 32.111 |  | 0 | CS ÚRS 2019 01 |  | základní |  | 0 | 0 | 0 | 0.076 | 2.4404 | 4 | K | 2 |  |  |  | ROZPOCET |  |  |  | 0 | 0 | 0 | 0 | 0 | 1 | 0 | 4 | -410926944
| VV |  | 14*0,8*1,97 |  | 22.064 | [12 empty] | VV | 2 | 2 | True | 0 | ROZPOCET
| VV |  | 4*0,6*1,97 |  | 4.728 | [12 empty] | VV | 2 | 2 | True | 0 | ROZPOCET
| VV |  | 3*0,9*1,97 |  | 5.319 | [12 empty] | VV | 2 | 2 | True | 0 | ROZPOCET
| VV |  | Součet |  | 32.111 | [12 empty] | VV | 2 | 4 | True | 1 | ROZPOCET
104 | K | 971033361 | Vybourání otvorů ve zdivu cihelném pl do 0,09 m2 na MVC nebo MV tl do 600 mm | kus | 5 |  | 0 | CS ÚRS 2019 01 |  | základní |  | 0 | 0 | 0 | 0.099 | 0.495 | 4 | K | 2 |  |  |  | ROZPOCET |  |  |  | 0 | 0 | 0 | 0 | 0 | 1 | 0 | 4 | -179091857
| VV |  | "prostupy VZT" 5 |  | 5 | [12 empty] | VV | 2 | 2 | True | 1 | ROZPOCET
105 | K | 971033621 | Vybourání otvorů ve zdivu cihelném pl do 4 m2 na MVC nebo MV tl do 100 mm | m2 | 1.818 |  | 0 | CS ÚRS 2019 01 |  | základní |  | 0 | 0 | 0 | 0.18 | 0.32724 | 4 | K | 2 |  |  |  | ROZPOCET |  |  |  | 0 | 0 | 0 | 0 | 0 | 1 | 0 | 4 | 638238267
| VV |  | "1.NP" | [14 empty] | VV | 2 | 1 | True | 0 | ROZPOCET
| VV |  | 0,9*2,02 |  | 1.818 | [12 empty] | VV | 2 | 2 | True | 1 | ROZPOCET
106 | K | 971033631 | Vybourání otvorů ve zdivu cihelném pl do 4 m2 na MVC nebo MV tl do 150 mm | m2 | 2.76 |  | 0 | CS ÚRS 2019 01 |  | základní |  | 0 | 0 | 0 | 0.27 | 0.7452 | 4 | K | 2 |  |  |  | ROZPOCET |  |  |  | 0 | 0 | 0 | 0 | 0 | 1 | 0 | 4 | 1083423798
| VV |  | "2.NP" | [14 empty] | VV | 2 | 1 | True | 0 | ROZPOCET
| VV |  | 1,2*2,3 |  | 2.76 | [12 empty] | VV | 2 | 2 | True | 1 | ROZPOCET
107 | K | 971033651 | Vybourání otvorů ve zdivu cihelném pl do 4 m2 na MVC nebo MV tl do 600 mm | m3 | 1.854 |  | 0 | CS ÚRS 2019 01 |  | základní |  | 0 | 0 | 0 | 1.8 | 3.3372 | 4 | K | 2 |  |  |  | ROZPOCET |  |  |  | 0 | 0 | 0 | 0 | 0 | 1 | 0 | 4 | -1728487120
| VV |  | "1.NP" | [14 empty] | VV | 2 | 1 | True | 0 | ROZPOCET
| VV |  | 1*2,1*0,56 |  | 1.176 | [12 empty] | VV | 2 | 2 | True | 0 | ROZPOCET
| VV |  | (1,2*2,02-0,9*2,02)*0,56 |  | 0.339 | [12 empty] | VV | 2 | 2 | True | 0 | ROZPOCET
| VV |  | "2.NP" | [14 empty] | VV | 2 | 1 | True | 0 | ROZPOCET
| VV |  | (1,2*2,02-0,9*2,02)*0,56 |  | 0.339 | [12 empty] | VV | 2 | 2 | True | 0 | ROZPOCET
| VV |  | Součet |  | 1.854 | [12 empty] | VV | 2 | 4 | True | 1 | ROZPOCET
108 | K | 973031812 | Vysekání kapes ve zdivu cihelném na MV nebo MVC pro zavázání příček tl do 100 mm | m | 24.4 |  | 0 | CS ÚRS 2019 01 |  | základní |  | 0 | 0 | 0 | 0.007 | 0.1708 | 4 | K | 2 |  |  |  | ROZPOCET |  |  |  | 0 | 0 | 0 | 0 | 0 | 1 | 0 | 4 | 216096540
| VV |  | "1NP" | [14 empty] | VV | 2 | 1 | True | 0 | ROZPOCET
| VV |  | 8*3,05 |  | 24.4 | [12 empty] | VV | 2 | 2 | True | 1 | ROZPOCET
109 | K | 974031664 | Vysekání rýh ve zdivu cihelném pro vtahování nosníků hl do 150 mm v do 150 mm | m | 13.5 |  | 0 | CS ÚRS 2019 01 |  | základní |  | 0 | 0 | 0 | 0.042 | 0.567 | 4 | K | 2 |  |  |  | ROZPOCET |  |  |  | 0 | 0 | 0 | 0 | 0 | 1 | 0 | 4 | 1217854719
| VV |  | "ozn Z/1" | [14 empty] | VV | 2 | 1 | True | 0 | ROZPOCET
| VV |  | 3*1,3 |  | 3.9 | [12 empty] | VV | 2 | 2 | True | 0 | ROZPOCET
| VV |  | "ozn. Z/14" | [14 empty] | VV | 2 | 1 | True | 0 | ROZPOCET
| VV |  | 6*1,6 |  | 9.6 | [12 empty] | VV | 2 | 2 | True | 0 | ROZPOCET
| VV |  | Součet |  | 13.5 | [12 empty] | VV | 2 | 4 | True | 1 | ROZPOCET
110 | K | 975043111 | Jednořadové podchycení stropů pro osazení nosníků v do 3,5 m pro zatížení do 750 kg/m | m | 200 |  | 0 | CS ÚRS 2019 01 |  | základní |  | 0 | 0.01804 | 3.608 | 0 | 0 | 4 | K | 2 |  |  |  | ROZPOCET |  |  |  | 0 | 0 | 0 | 0 | 0 | 1 | 0 | 4 | -1264299375
111 | K | 977331113 | Frézování hloubky do 30 mm komínového průduchu z cihel plných pálených | m | 48.5 |  | 0 | CS ÚRS 2019 01 |  | základní |  | 0 | 0 | 0 | 0.022 | 1.067 | 4 | K | 2 |  |  |  | ROZPOCET |  |  |  | 0 | 0 | 0 | 0 | 0 | 1 | 0 | 4 | -656516713
112 | K | 978011191 | Otlučení (osekání) vnitřní vápenné nebo vápenocementové omítky stropů v rozsahu do 100 % | m2 | 78.6 |  | 0 | CS ÚRS 2019 01 |  | základní |  | 0 | 0 | 0 | 0.05 | 3.93 | 4 | K | 2 |  |  |  | ROZPOCET |  |  |  | 0 | 0 | 0 | 0 | 0 | 1 | 0 | 4 | -941300084
| VV |  | "1.PP" | [14 empty] | VV | 2 | 1 | True | 0 | ROZPOCET
| VV |  | "0.01" 9,5*1,2 |  | 11.4 | [12 empty] | VV | 2 | 2 | True | 0 | ROZPOCET
| VV |  | "0.02" 11,6*1,2 |  | 13.92 | [12 empty] | VV | 2 | 2 | True | 0 | ROZPOCET
| VV |  | "0.03" 11*1,2 |  | 13.2 | [12 empty] | VV | 2 | 2 | True | 0 | ROZPOCET
| VV |  | "0.04" 10,4*1,2 |  | 12.48 | [12 empty] | VV | 2 | 2 | True | 0 | ROZPOCET
| VV |  | "0.05" 11,4*1,2 |  | 13.68 | [12 empty] | VV | 2 | 2 | True | 0 | ROZPOCET
| VV |  | "0.06" 11,6*1,2 |  | 13.92 | [12 empty] | VV | 2 | 2 | True | 0 | ROZPOCET
| VV | stropsklep | Součet |  | 78.6 | [12 empty] | VV | 2 | 4 | True | 1 | ROZPOCET
113 | K | 978012191 | Otlučení (osekání) vnitřní vápenné nebo vápenocementové omítky stropů rákosových v rozsahu do 100 % | m2 | 255.72 |  | 0 | CS ÚRS 2019 01 |  | základní |  | 0 | 0 | 0 | 0.05 | 12.786 | 4 | K | 2 |  |  |  | ROZPOCET |  |  |  | 0 | 0 | 0 | 0 | 0 | 1 | 0 | 4 | 351960292
| VV |  | stropstáv |  | 255.72 | [12 empty] | VV | 2 | 2 | True | 1 | ROZPOCET
114 | K | 978013191 | Otlučení (osekání) vnitřní vápenné nebo vápenocementové omítky stěn v rozsahu do 100 % | m2 | 950.431 |  | 0 | CS ÚRS 2019 01 |  | základní |  | 0 | 0 | 0 | 0.046 | 43.7198 | 4 | K | 2 |  |  |  | ROZPOCET |  |  |  | 0 | 0 | 0 | 0 | 0 | 1 | 0 | 4 | 1326375729
| VV |  | "pod keramický obklad na stáv. zdivu" | [14 empty] | VV | 2 | 1 | True | 0 | ROZPOCET
| VV |  | "1.NP" | [14 empty] | VV | 2 | 1 | True | 0 | ROZPOCET
| VV |  | "1.03" (0,7+0,95)*1,5 |  | 2.475 | [12 empty] | VV | 2 | 2 | True | 0 | ROZPOCET
| VV |  | "1.06" 2,1*2 |  | 4.2 | [12 empty] | VV | 2 | 2 | True | 0 | ROZPOCET
| VV |  | "1.08" (2,795*2+1,05)*2 |  | 13.28 | [12 empty] | VV | 2 | 2 | True | 0 | ROZPOCET
| VV |  | "1.02" (0,7+0,46)*1,5 |  | 1.74 | [12 empty] | VV | 2 | 2 | True | 0 | ROZPOCET
| VV |  | "1.09" 1,65*2 |  | 3.3 | [12 empty] | VV | 2 | 2 | True | 0 | ROZPOCET
| VV |  | "1.10" (3,8+4,6+2,24)*2 |  | 21.28 | [12 empty] | VV | 2 | 2 | True | 0 | ROZPOCET
| VV |  | "1.11" 1*0,8 |  | 0.8 | [12 empty] | VV | 2 | 2 | True | 0 | ROZPOCET
| VV |  | "2.NP" | [14 empty] | VV | 2 | 1 | True | 0 | ROZPOCET
| VV |  | "2.02" (2*2,935+1,05)*2 |  | 13.84 | [12 empty] | VV | 2 | 2 | True | 0 | ROZPOCET
| VV |  | "2.03" 0,9*1,5 |  | 1.35 | [12 empty] | VV | 2 | 2 | True | 0 | ROZPOCET
| VV |  | "2.04" (0,96+2*0,3)*1,5 |  | 2.34 | [12 empty] | VV | 2 | 2 | True | 0 | ROZPOCET
| VV |  | "2.05" 4,825*0,8 |  | 3.86 | [12 empty] | VV | 2 | 2 | True | 0 | ROZPOCET
| VV |  | (0,92+0,815)*1,4 |  | 2.429 | [12 empty] | VV | 2 | 2 | True | 0 | ROZPOCET
| VV |  | "3.NP" | [14 empty] | VV | 2 | 1 | True | 0 | ROZPOCET
| VV |  | "3.07" 2,8*2 |  | 5.6 | [12 empty] | VV | 2 | 2 | True | 0 | ROZPOCET
| VV |  | Mezisoučet |  | 76.494 | [12 empty] | VV | 2 | 3 | True | 0 | ROZPOCET
| VV |  | "zdivo 1.PP" | [14 empty] | VV | 2 | 1 | True | 0 | ROZPOCET
| VV |  | "0.01,0,04" (9,6+3,8)*2*1,8 |  | 48.24 | [12 empty] | VV | 2 | 2 | True | 0 | ROZPOCET
| VV |  | -0,9*1,8*2 |  | -3.24 | [12 empty] | VV | 2 | 2 | True | 0 | ROZPOCET
| VV |  | "0.02" (4,38+2,475)*2*1,8 |  | 24.678 | [12 empty] | VV | 2 | 2 | True | 0 | ROZPOCET
| VV |  | -2*1,48*1,8 |  | -5.328 | [12 empty] | VV | 2 | 2 | True | 0 | ROZPOCET
| VV |  | 2*(1,48+2*1,8)*0,46 |  | 4.674 | [12 empty] | VV | 2 | 2 | True | 0 | ROZPOCET
| VV |  | "0.03" (3,48+2,35)*2*1,8 |  | 20.988 | [12 empty] | VV | 2 | 2 | True | 0 | ROZPOCET
| VV |  | -(2*1,48*1,8+0,9*1,8) |  | -6.948 | [12 empty] | VV | 2 | 2 | True | 0 | ROZPOCET
| VV |  | (0,9+2*1,8)*0,6 |  | 2.7 | [12 empty] | VV | 2 | 2 | True | 0 | ROZPOCET
| VV |  | "0.05" (2,43+4,38)*2*1,8 |  | 24.516 | [12 empty] | VV | 2 | 2 | True | 0 | ROZPOCET
| VV |  | -(2*1,48*1,8+0,94*1,8) |  | -7.02 | [12 empty] | VV | 2 | 2 | True | 0 | ROZPOCET
| VV |  | (0,94+2*1,8)*0,6 |  | 2.724 | [12 empty] | VV | 2 | 2 | True | 0 | ROZPOCET
| VV |  | 2*(1,48+2*1,8)*0,46 |  | 4.674 | [12 empty] | VV | 2 | 2 | True | 0 | ROZPOCET
| VV |  | "0.06" (2,495+3,44)*2*1,8 |  | 21.366 | [12 empty] | VV | 2 | 2 | True | 0 | ROZPOCET
| VV |  | -2*1,48*1,8 |  | -5.328 | [12 empty] | VV | 2 | 2 | True | 0 | ROZPOCET
| VV | stěnysklep | Mezisoučet |  | 126.696 | [12 empty] | VV | 2 | 3 | True | 0 | ROZPOCET
| VV |  | "ostatní stávající zdivo 1. -3.NP" | [14 empty] | VV | 2 | 1 | True | 0 | ROZPOCET
| VV |  | "1.01" (2*1,7+2,1)*3,51 |  | 19.305 | [12 empty] | VV | 2 | 2 | True | 0 | ROZPOCET
| VV |  | -1,4*3 |  | -4.2 | [12 empty] | VV | 2 | 2 | True | 0 | ROZPOCET
| VV |  | (1,7+3,2*2)*0,1 |  | 0.81 | [12 empty] | VV | 2 | 2 | True | 0 | ROZPOCET
| VV |  | "1.02" (5+4,05)*2*3,05 |  | 55.205 | [12 empty] | VV | 2 | 2 | True | 0 | ROZPOCET
| VV |  | -(2,1*3,05+0,8*1,97+0,9*2,02*2+0,7*1,97+1,18*2*3,05) |  | -20.194 | [12 empty] | VV | 2 | 2 | True | 0 | ROZPOCET
| VV |  | (1+2*2,1)*0,5 |  | 2.6 | [12 empty] | VV | 2 | 2 | True | 0 | ROZPOCET
| VV |  | 2*(0,9+2*2,02)*0,33 |  | 3.26 | [12 empty] | VV | 2 | 2 | True | 0 | ROZPOCET
| VV |  | (0,4+0,7+0,41)*3,05 |  | 4.606 | [12 empty] | VV | 2 | 2 | True | 0 | ROZPOCET
| VV |  | (0,8+0,5)*3,05 |  | 3.965 | [12 empty] | VV | 2 | 2 | True | 0 | ROZPOCET
| VV |  | (0,7+0,46)*1,55 |  | 1.798 | [12 empty] | VV | 2 | 2 | True | 0 | ROZPOCET
| VV |  | (4,4+2,7)*2*3,51 |  | 49.842 | [12 empty] | VV | 2 | 2 | True | 0 | ROZPOCET
| VV |  | -(1,18*3,05+0,9*1,97+0,75*1,45+0,9*1,97) |  | -8.233 | [12 empty] | VV | 2 | 2 | True | 0 | ROZPOCET
| VV |  | (1,06+2*2,12)*0,5 |  | 2.65 | [12 empty] | VV | 2 | 2 | True | 0 | ROZPOCET
| VV |  | (0,75+2*1,45)*0,5 |  | 1.825 | [12 empty] | VV | 2 | 2 | True | 0 | ROZPOCET
| VV |  | "1.07" (2*3+1,18)*3,05 |  | 21.899 | [12 empty] | VV | 2 | 2 | True | 0 | ROZPOCET
| VV |  | "1.03" (5,55+4,6)*2*3,05 |  | 61.915 | [12 empty] | VV | 2 | 2 | True | 0 | ROZPOCET
| VV |  | -(1,3*1,45+2*1,03*1,92+1,25*2,3+1,2*2,02) |  | -11.139 | [12 empty] | VV | 2 | 2 | True | 0 | ROZPOCET
| VV |  | (1,2+2*2,02)*0,56 |  | 2.934 | [12 empty] | VV | 2 | 2 | True | 0 | ROZPOCET
| VV |  | (1,3+2*1,45)*0,55 |  | 2.31 | [12 empty] | VV | 2 | 2 | True | 0 | ROZPOCET
| VV |  | 2*(1,03+2*1,92)*0,55 |  | 5.357 | [12 empty] | VV | 2 | 2 | True | 0 | ROZPOCET
| VV |  | "1.04" (4,6+4,4+3,6)*3,05 |  | 38.43 | [12 empty] | VV | 2 | 2 | True | 0 | ROZPOCET
| VV |  | -(0,9*2,02+1,03*1,92*2) |  | -5.773 | [12 empty] | VV | 2 | 2 | True | 0 | ROZPOCET
| VV |  | 2*(1,03+2*1,92)*0,62 |  | 6.039 | [12 empty] | VV | 2 | 2 | True | 0 | ROZPOCET
| VV |  | "1.05" (1+1,05)*3,05 |  | 6.253 | [12 empty] | VV | 2 | 2 | True | 0 | ROZPOCET
| VV |  | "1.06" 2,1*1,05 |  | 2.205 | [12 empty] | VV | 2 | 2 | True | 0 | ROZPOCET
| VV |  | "1.08" (2,795+1,05)*2*1,05 |  | 8.075 | [12 empty] | VV | 2 | 2 | True | 0 | ROZPOCET
| VV |  | "1.09" 1,65*1,05 |  | 1.733 | [12 empty] | VV | 2 | 2 | True | 0 | ROZPOCET
| VV |  | "1.10" (3,8+4,6+2,24)*1,05 |  | 11.172 | [12 empty] | VV | 2 | 2 | True | 0 | ROZPOCET
| VV |  | "1.11" (4,6+5,58)*2*3,05 |  | 62.098 | [12 empty] | VV | 2 | 2 | True | 0 | ROZPOCET
| VV |  | -(2*1,03*1,92+1,15*1,55+0,8*1,97) |  | -7.314 | [12 empty] | VV | 2 | 2 | True | 0 | ROZPOCET
| VV |  | 2*(1,03+2*1,92)*0,53 |  | 5.162 | [12 empty] | VV | 2 | 2 | True | 0 | ROZPOCET
| VV |  | (1,15+2*1,55)*0,53 |  | 2.253 | [12 empty] | VV | 2 | 2 | True | 0 | ROZPOCET
| VV |  | "2.NP" | [14 empty] | VV | 2 | 1 | True | 0 | ROZPOCET
| VV |  | "2.01" (6,9+0,6+2*4,3+2,7)*3,065 |  | 57.622 | [12 empty] | VV | 2 | 2 | True | 0 | ROZPOCET
| VV |  | 2*(3+0,32)*3,065 |  | 20.352 | [12 empty] | VV | 2 | 2 | True | 0 | ROZPOCET
| VV |  | (2*0,3+0,33)*3,065 |  | 2.85 | [12 empty] | VV | 2 | 2 | True | 0 | ROZPOCET
| VV |  | -(0,8*1,97*3+1,03*1,92) |  | -6.706 | [12 empty] | VV | 2 | 2 | True | 0 | ROZPOCET
| VV |  | (0,94+2*2,02)*0,35 |  | 1.743 | [12 empty] | VV | 2 | 2 | True | 0 | ROZPOCET
| VV |  | (1,03+2*1,92)*0,3 |  | 1.461 | [12 empty] | VV | 2 | 2 | True | 0 | ROZPOCET
| VV |  | (1,5+2*2)*0,1 |  | 0.55 | [12 empty] | VV | 2 | 2 | True | 0 | ROZPOCET
| VV |  | "2.02" (2*2,935+1,05)*1,065 |  | 7.37 | [12 empty] | VV | 2 | 2 | True | 0 | ROZPOCET
| VV |  | "2.03" (3,86+4,825)*2*3,065 |  | 53.239 | [12 empty] | VV | 2 | 2 | True | 0 | ROZPOCET
| VV |  | -(0,8*1,9+1,03*1,92+0,9*1,5) |  | -4.848 | [12 empty] | VV | 2 | 2 | True | 0 | ROZPOCET
| VV |  | (1,03+2*1,92)*0,45 |  | 2.192 | [12 empty] | VV | 2 | 2 | True | 0 | ROZPOCET
| VV |  | "2.04" (5,75+4,825)*2*3,065 |  | 64.825 | [12 empty] | VV | 2 | 2 | True | 0 | ROZPOCET
| VV |  | -(0,8*1,97+2*1,03*1,92) |  | -5.531 | [12 empty] | VV | 2 | 2 | True | 0 | ROZPOCET
| VV |  | (0,98+2*2,35)*0,35 |  | 1.988 | [12 empty] | VV | 2 | 2 | True | 0 | ROZPOCET
| VV |  | (1,03+2*1,92)*0,35 |  | 1.705 | [12 empty] | VV | 2 | 2 | True | 0 | ROZPOCET
| VV |  | "2.05" (2,53+4,825)*2*3,065 |  | 45.086 | [12 empty] | VV | 2 | 2 | True | 0 | ROZPOCET
| VV |  | -(0,8*1,97+1,03*1,92) |  | -3.554 | [12 empty] | VV | 2 | 2 | True | 0 | ROZPOCET
| VV |  | (1,03+2*1,92)*0,35 |  | 1.705 | [12 empty] | VV | 2 | 2 | True | 0 | ROZPOCET
| VV |  | 2*0,35*2,35 |  | 1.645 | [12 empty] | VV | 2 | 2 | True | 0 | ROZPOCET
| VV |  | "2.06" (5,63+4,825)*2*3,065 |  | 64.089 | [12 empty] | VV | 2 | 2 | True | 0 | ROZPOCET
| VV |  | -(0,8*1,97+1,2*2,02+2*1,03*1,92) |  | -7.955 | [12 empty] | VV | 2 | 2 | True | 0 | ROZPOCET
| VV |  | 2*(1,03+2*1,95)*0,35 |  | 3.451 | [12 empty] | VV | 2 | 2 | True | 0 | ROZPOCET
| VV |  | (1,2+2*2,02)*0,45 |  | 2.358 | [12 empty] | VV | 2 | 2 | True | 0 | ROZPOCET
| VV |  | "2.07" (2*3,18+4,825)*3,065 |  | 34.282 | [12 empty] | VV | 2 | 2 | True | 0 | ROZPOCET
| VV |  | -(0,94*2,02+1,03*1,92) |  | -3.876 | [12 empty] | VV | 2 | 2 | True | 0 | ROZPOCET
| VV |  | (1,03+2*1,92)*0,4 |  | 1.948 | [12 empty] | VV | 2 | 2 | True | 0 | ROZPOCET
| VV |  | "2.08" (3,175+2,35)*3,065 |  | 16.934 | [12 empty] | VV | 2 | 2 | True | 0 | ROZPOCET
| VV |  | -(1,03+2*1,92)*0,4 |  | -1.948 | [12 empty] | VV | 2 | 2 | True | 0 | ROZPOCET
| VV |  | "3.NP" | [14 empty] | VV | 2 | 1 | True | 0 | ROZPOCET
| VV |  | "štíty" 2*(10,4*1,3+10,4*2,8*0,5) |  | 56.16 | [12 empty] | VV | 2 | 2 | True | 0 | ROZPOCET
| VV |  | "komíny" 2*0,42*4,2 |  | 3.528 | [12 empty] | VV | 2 | 2 | True | 0 | ROZPOCET
| VV |  | 4*0,46*4,2 |  | 7.728 | [12 empty] | VV | 2 | 2 | True | 0 | ROZPOCET
| VV | stěnystáv | Mezisoučet |  | 747.241 | [12 empty] | VV | 2 | 3 | True | 0 | ROZPOCET
| VV |  | Součet |  | 950.431 | [12 empty] | VV | 2 | 4 | True | 1 | ROZPOCET
115 | K | 978015341 | Otlučení (osekání) vnější vápenné nebo vápenocementové omítky stupně členitosti 1 a 2 rozsahu do 30% | m2 | 352.266 |  | 0 | CS ÚRS 2019 01 |  | základní |  | 0 | 0 | 0 | 0.016 | 5.6363 | 4 | K | 2 |  |  |  | ROZPOCET |  |  |  | 0 | 0 | 0 | 0 | 0 | 1 | 0 | 4 | -254001639
| VV |  | fasáda2 |  | 352.266 | [12 empty] | VV | 2 | 2 | True | 1 | ROZPOCET
116 | K | 978019381 | Otlučení (osekání) vnější vápenné nebo vápenocementové omítky stupně členitosti 3 až 5 do 80% | m2 | 110.051 |  | 0 | CS ÚRS 2019 01 |  | základní |  | 0 | 0 | 0 | 0.057 | 6.2729 | 4 | K | 2 |  |  |  | ROZPOCET |  |  |  | 0 | 0 | 0 | 0 | 0 | 1 | 0 | 4 | -380590743
| VV |  | fasáda1 |  | 110.051 | [12 empty] | VV | 2 | 2 | True | 1 | ROZPOCET
117 | K | 978023411 | Vyškrabání spár zdiva cihelného mimo komínového | m2 | 205.296 |  | 0 | CS ÚRS 2019 01 |  | základní |  | 0 | 0 | 0 | 0.014 | 2.8741 | 4 | K | 2 |  |  |  | ROZPOCET |  |  |  | 0 | 0 | 0 | 0 | 0 | 1 | 0 | 4 | 1645624273
| VV |  | stěnysklep+stropsklep |  | 205.296 | [12 empty] | VV | 2 | 2 | True | 1 | ROZPOCET
118 | K | 978023471 | Vyškrabání spár zdiva cihelného komínového | m2 | 10.512 |  | 0 | CS ÚRS 2019 01 |  | základní |  | 0 | 0 | 0 | 0.014 | 0.14717 | 4 | K | 2 |  |  |  | ROZPOCET |  |  |  | 0 | 0 | 0 | 0 | 0 | 1 | 0 | 4 | -962771220
| VV |  | komíny |  | 10.512 | [12 empty] | VV | 2 | 2 | True | 1 | ROZPOCET
119 | K | 978059541 | Odsekání a odebrání obkladů stěn z vnitřních obkládaček plochy přes 1 m2 | m2 | 22.115 |  | 0 | CS ÚRS 2019 01 |  | základní |  | 0 | 0 | 0 | 0.068 | 1.5038 | 4 | K | 2 |  |  |  | ROZPOCET |  |  |  | 0 | 0 | 0 | 0 | 0 | 1 | 0 | 4 | -1653911786
| VV |  | "1.NP" | [14 empty] | VV | 2 | 1 | True | 0 | ROZPOCET
| VV |  | "1.08" ((2,565+1,05)*2-0,8)*1,6 |  | 10.288 | [12 empty] | VV | 2 | 2 | True | 0 | ROZPOCET
| VV |  | "1.04" 1,22*1,6 |  | 1.952 | [12 empty] | VV | 2 | 2 | True | 0 | ROZPOCET
| VV |  | "2.NP" | [14 empty] | VV | 2 | 1 | True | 0 | ROZPOCET
| VV |  | "2.02" (1,45+0,8)*1,5 |  | 3.375 | [12 empty] | VV | 2 | 2 | True | 0 | ROZPOCET
| VV |  | "2.03" ((1,05+2,8)-0,6)*2 |  | 6.5 | [12 empty] | VV | 2 | 2 | True | 0 | ROZPOCET
| VV |  | Součet |  | 22.115 | [12 empty] | VV | 2 | 4 | True | 1 | ROZPOCET
120 | K | 99001 | Kompl. dod. + mtž. vnitřní čistící zóna vel. 2 580 x 1 150 ozn. Z/7 | ks | 1 |  | 0 |  |  | základní |  | 0 | 0 | 0 | 0 | 0 | 4 | K | 2 |  |  |  | ROZPOCET |  |  |  | 0 | 0 | 0 | 0 | 0 | 1 | 0 | 4 | -1208198544
| P |  | Poznámka k položce: cena zahrnuje kompletní provedení dle popisu v PD - výpis zámečnických výrobků vč. olemování a kotvení | [14 empty] | P | 2
121 | K | 99002 | Kompl. dod. + mtž. vnitřní čistící zóna vel. 1 080 x 2 200 ozn. Z/8 | ks | 1 |  | 0 |  |  | základní |  | 0 | 0 | 0 | 0 | 0 | 4 | K | 2 |  |  |  | ROZPOCET |  |  |  | 0 | 0 | 0 | 0 | 0 | 1 | 0 | 4 | -1522150269
| P |  | Poznámka k položce: cena zahrnuje kompletní provedení dle popisu v PD - výpis zámečnických výrobků vč. olemování a kotvení | [14 empty] | P | 2
122 | K | 99003 | Kompl. dod. + mtž. vnitřní čistící zóna vel. 1 600 x 3 170 ozn. Z/9 | ks | 1 |  | 0 |  |  | základní |  | 0 | 0 | 0 | 0 | 0 | 4 | K | 2 |  |  |  | ROZPOCET |  |  |  | 0 | 0 | 0 | 0 | 0 | 1 | 0 | 4 | 1858339137
| P |  | Poznámka k položce: cena zahrnuje kompletní provedení dle popisu v PD - výpis zámečnických výrobků vč. olemování a kotvení | [14 empty] | P | 2
123 | K | 99004 | Kompl. dod. + mtž. záchytný systém ozn. Z/11 | soub | 1 |  | 0 |  |  | základní |  | 0 | 0 | 0 | 0 | 0 | 4 | K | 2 |  |  |  | ROZPOCET |  |  |  | 0 | 0 | 0 | 0 | 0 | 1 | 0 | 4 | 1463684323
| P |  | Poznámka k položce: cena zahrnuje kompletní provedení dle popisu v PD - výpis zámečnických výrobků kotvící body+ přenosné lano, vč. montáže a revize | [14 empty] | P | 2
124 | K | 99005 | Kompl. dod. + mtž. ocelový nerezový plech pod kamna vel. 1 000 x 1 200 tl. 1,5 mm ozn. Z/13 | ks | 4 |  | 0 |  |  | základní |  | 0 | 0 | 0 | 0 | 0 | 4 | K | 2 |  |  |  | ROZPOCET |  |  |  | 0 | 0 | 0 | 0 | 0 | 1 | 0 | 4 | -2109356382
| P |  | Poznámka k položce: cena zahrnuje kompletní provedení dle popisu v PD - výpis zámečnických výrobků | [14 empty] | P | 2
125 | K | 99006 | Kompl. dod. + mtž. ocelový nerezový plech pod kamna vel. 800 x 1 450 tl. 1,5 mm ozn. Z/14 | ks | 4 |  | 0 |  |  | základní |  | 0 | 0 | 0 | 0 | 0 | 4 | K | 2 |  |  |  | ROZPOCET |  |  |  | 0 | 0 | 0 | 0 | 0 | 1 | 0 | 4 | 178676532
| P |  | Poznámka k položce: cena zahrnuje kompletní provedení dle popisu v PD - výpis zámečnických výrobků | [14 empty] | P | 2
126 | K | 99007 | Kompl. dod. + mtž. kovová dvířka do sklepa vel. 600 x 400 (shoz na uhlí) ozn. Z/17 | ks | 1 |  | 0 |  |  | základní |  | 0 | 0 | 0 | 0 | 0 | 4 | K | 2 |  |  |  | ROZPOCET |  |  |  | 0 | 0 | 0 | 0 | 0 | 1 | 0 | 4 | -1747278403
| P |  | Poznámka k položce: cena zahrnuje kompletní provedení dle popisu v PD - výpis zámečnických výrobků vč. povrchové úpravy a kotvení | [14 empty] | P | 2
127 | K | 99008 | Demontáž, zpětná montáž a případná úprava komínových stříšek | kpl | 1 |  | 0 |  |  | základní |  | 0 | 0 | 0 | 0 | 0 | 4 | K | 2 |  |  |  | ROZPOCET |  |  |  | 0 | 0 | 0 | 0 | 0 | 1 | 0 | 4 | 1180127365
| D | 997 | Přesun sutě |  |  |  | 0 |  |  |  |  | 0 |  | 0 |  | 0 | 1 | D | 1 |  |  |  | ROZPOCET | [9 empty] | 0
128 | K | 997013153 | Vnitrostaveništní doprava suti a vybouraných hmot pro budovy v do 12 m s omezením mechanizace | t | 210.418 |  | 0 | CS ÚRS 2019 01 |  | základní |  | 0 | 0 | 0 | 0 | 0 | 4 | K | 2 |  |  |  | ROZPOCET |  |  |  | 0 | 0 | 0 | 0 | 0 | 1 | 0 | 4 | 1272760924
129 | K | 997013501 | Odvoz suti a vybouraných hmot na skládku nebo meziskládku do 1 km se složením | t | 210.418 |  | 0 | CS ÚRS 2019 01 |  | základní |  | 0 | 0 | 0 | 0 | 0 | 4 | K | 2 |  |  |  | ROZPOCET |  |  |  | 0 | 0 | 0 | 0 | 0 | 1 | 0 | 4 | 700857652
130 | K | 997013509 | Příplatek k odvozu suti a vybouraných hmot na skládku ZKD 1 km přes 1 km | t | 1472.926 |  | 0 | CS ÚRS 2019 01 |  | základní |  | 0 | 0 | 0 | 0 | 0 | 4 | K | 2 |  |  |  | ROZPOCET |  |  |  | 0 | 0 | 0 | 0 | 0 | 1 | 0 | 4 | -22784752
| P |  | Poznámka k položce: skládka Bohuslavice 8 km | [14 empty] | P | 2
| VV |  | 210,418*7 'Přepočtené koeficientem množství |  | 1472.926 | [12 empty] | VV | 2 | 2 | False | 1 | ROZPOCET
131 | K | 997013803R | Poplatek za uložení na skládce (skládkovné) stavebního odpadu | t | 210.418 |  | 0 |  |  | základní |  | 0 | 0 | 0 | 0 | 0 | 4 | K | 2 |  |  |  | ROZPOCET |  |  |  | 0 | 0 | 0 | 0 | 0 | 1 | 0 | 4 | -1250481841
| D | 998 | Přesun hmot |  |  |  | 0 |  |  |  |  | 0 |  | 0 |  | 0 | 1 | D | 1 |  |  |  | ROZPOCET | [9 empty] | 0
132 | K | 998011002 | Přesun hmot pro budovy zděné v do 12 m | t | 195.895 |  | 0 | CS ÚRS 2019 01 |  | základní |  | 0 | 0 | 0 | 0 | 0 | 4 | K | 2 |  |  |  | ROZPOCET |  |  |  | 0 | 0 | 0 | 0 | 0 | 1 | 0 | 4 | -1419079268
| D | PSV | Práce a dodávky PSV |  |  |  | 0 |  |  |  |  | 0 |  | 46.5065 |  | 14.6134 | 2 | D | 0 |  |  |  | ROZPOCET | [9 empty] | 0
| D | 711 | Izolace proti vodě, vlhkosti a plynům |  |  |  | 0 |  |  |  |  | 0 |  | 1.7755 |  | 0 | 2 | D | 1 |  |  |  | ROZPOCET | [9 empty] | 0
133 | K | 711001 | Kompl. dod. + mtž. hydroizolační stěrka | m2 | 9.7 |  | 0 |  |  | základní |  | 0 | 0 | 0 | 0 | 0 | 16 | K | 2 |  |  |  | ROZPOCET |  |  |  | 0 | 0 | 0 | 0 | 0 | 1 | 0 | 16 | -312307327
| P |  | Poznámka k položce: systémové řešení vč. pásek | [14 empty] | P | 2
| VV |  | "sprchy" | [14 empty] | VV | 2 | 1 | True | 0 | ROZPOCET
| VV |  | "1.10" 1,9*1 |  | 1.9 | [12 empty] | VV | 2 | 2 | True | 0 | ROZPOCET
| VV |  | (2*1+1,9)*2 |  | 7.8 | [12 empty] | VV | 2 | 2 | True | 0 | ROZPOCET
| VV |  | Součet |  | 9.7 | [12 empty] | VV | 2 | 4 | True | 1 | ROZPOCET
134 | K | 711111001 | Provedení izolace proti zemní vlhkosti vodorovné za studena nátěrem penetračním | m2 | 124.04 |  | 0 | CS ÚRS 2019 01 |  | základní |  | 0 | 0 | 0 | 0 | 0 | 16 | K | 2 |  |  |  | ROZPOCET |  |  |  | 0 | 0 | 0 | 0 | 0 | 1 | 0 | 16 | 242814705
| VV |  | K1++K2a+K2b+K3+P1+P2 |  | 124.04 | [12 empty] | VV | 2 | 2 | True | 0 | ROZPOCET
| VV | izolacev | Součet |  | 124.04 | [12 empty] | VV | 2 | 4 | True | 1 | ROZPOCET
135 | K | 711112001 | Provedení izolace proti zemní vlhkosti svislé za studena nátěrem penetračním | m2 | 42.24 |  | 0 | CS ÚRS 2019 01 |  | základní |  | 0 | 0 | 0 | 0 | 0 | 16 | K | 2 |  |  |  | ROZPOCET |  |  |  | 0 | 0 | 0 | 0 | 0 | 1 | 0 | 16 | -1470385150
| VV |  | (2*11,2+5,9+2*1,4+4,1)*1,2 |  | 42.24 | [12 empty] | VV | 2 | 2 | True | 0 | ROZPOCET
| VV | izolaces | Součet |  | 42.24 | [12 empty] | VV | 2 | 4 | True | 1 | ROZPOCET
136 | M | 11163150 | lak penetrační asfaltový | t | 0.052 |  | 0 | CS ÚRS 2019 01 |  | základní |  | 0 | 1 | 0.052 | 0 | 0 | 32 | M | 2 |  |  |  | ROZPOCET |  |  |  | 0 | 0 | 0 | 0 | 0 | 1 | 0 | 16 | 1306100567
| P |  | Poznámka k položce: Spotřeba 0,3-0,4kg/m2 | [14 empty] | P | 2
| VV |  | izolacev*0,0003 |  | 0.037 | [12 empty] | VV | 2 | 2 | True | 0 | ROZPOCET
| VV |  | izolaces*0,00035 |  | 0.015 | [12 empty] | VV | 2 | 2 | True | 0 | ROZPOCET
| VV |  | Součet |  | 0.052 | [12 empty] | VV | 2 | 4 | True | 1 | ROZPOCET
137 | K | 711132101 | Provedení izolace proti zemní vlhkosti pásy na sucho svislé AIP nebo tkaninou | m2 | 24.64 |  | 0 | CS ÚRS 2019 01 |  | základní |  | 0 | 0 | 0 | 0 | 0 | 16 | K | 2 |  |  |  | ROZPOCET |  |  |  | 0 | 0 | 0 | 0 | 0 | 1 | 0 | 16 | -2058890922
| VV |  | "sokl pod terénem" | [14 empty] | VV | 2 | 1 | True | 0 | ROZPOCET
| VV |  | (2*11,2+5,9+2*1,4+4,1)*0,7 |  | 24.64 | [12 empty] | VV | 2 | 2 | True | 1 | ROZPOCET
138 | M | 69311088 | geotextilie netkaná separační, ochranná, filtrační, drenážní PES 500g/m2 | m2 | 29.568 |  | 0 | CS ÚRS 2019 01 |  | základní |  | 0 | 0.0005 | 0.014784 | 0 | 0 | 32 | M | 2 |  |  |  | ROZPOCET |  |  |  | 0 | 0 | 0 | 0 | 0 | 1 | 0 | 16 | 390223080
| VV |  | 24,640*1,2 |  | 29.568 | [12 empty] | VV | 2 | 2 | True | 1 | ROZPOCET
139 | K | 711141559 | Provedení izolace proti zemní vlhkosti pásy přitavením vodorovné NAIP | m2 | 248.08 |  | 0 | CS ÚRS 2019 01 |  | základní |  | 0 | 0.0004 | 0.099232 | 0 | 0 | 16 | K | 2 |  |  |  | ROZPOCET |  |  |  | 0 | 0 | 0 | 0 | 0 | 1 | 0 | 16 | -232559656
| VV |  | 2*izolacev |  | 248.08 | [12 empty] | VV | 2 | 2 | True | 1 | ROZPOCET
140 | K | 711142559 | Provedení izolace proti zemní vlhkosti pásy přitavením svislé NAIP | m2 | 84.48 |  | 0 | CS ÚRS 2019 01 |  | základní |  | 0 | 0.0004 | 0.033792 | 0 | 0 | 16 | K | 2 |  |  |  | ROZPOCET |  |  |  | 0 | 0 | 0 | 0 | 0 | 1 | 0 | 16 | -1186338574
| VV |  | 2*izolaces |  | 84.48 | [12 empty] | VV | 2 | 2 | True | 1 | ROZPOCET
141 | M | 628320021 | těžký asfaltový pás z modifikovaného asfaltu tl. 5 mm | m2 | 386.668 |  | 0 |  |  | základní |  | 0 | 0.00388 | 1.5003 | 0 | 0 | 32 | M | 2 |  |  |  | ROZPOCET |  |  |  | 0 | 0 | 0 | 0 | 0 | 1 | 0 | 16 | -1214667132
| VV |  | 2*izolacev*1,15 |  | 285.292 | [12 empty] | VV | 2 | 2 | True | 0 | ROZPOCET
| VV |  | 2*izolaces*1,2 |  | 101.376 | [12 empty] | VV | 2 | 2 | True | 0 | ROZPOCET
| VV |  | Součet |  | 386.668 | [12 empty] | VV | 2 | 4 | True | 1 | ROZPOCET
142 | K | 711161212 | Izolace proti zemní vlhkosti nopovou fólií svislá, nopek v 8,0 mm, tl do 0,6 mm | m2 | 24.64 |  | 0 | CS ÚRS 2019 01 |  | základní |  | 0 | 0.00068 | 0.016755 | 0 | 0 | 16 | K | 2 |  |  |  | ROZPOCET |  |  |  | 0 | 0 | 0 | 0 | 0 | 1 | 0 | 16 | -1501905903
| VV |  | "sokl pod terénem" | [14 empty] | VV | 2 | 1 | True | 0 | ROZPOCET
| VV |  | (2*11,2+5,9+2*1,4+4,1)*0,7 |  | 24.64 | [12 empty] | VV | 2 | 2 | True | 1 | ROZPOCET
143 | K | 711161384 | Izolace proti zemní vlhkosti nopovou fólií ukončení provětrávací lištou | m | 35.2 |  | 0 | CS ÚRS 2019 01 |  | základní |  | 0 | 0.00026 | 0.009152 | 0 | 0 | 16 | K | 2 |  |  |  | ROZPOCET |  |  |  | 0 | 0 | 0 | 0 | 0 | 1 | 0 | 16 | -1968787390
| VV |  | 2*11,2+5,9+2*1,4+4,1 |  | 35.2 | [12 empty] | VV | 2 | 2 | True | 1 | ROZPOCET
144 | K | 711493111 | Izolace proti podpovrchové a tlakové vodě vodorovná těsnicí hmotou dvousložkovou na bázi cementu | m2 | 10.95 |  | 0 | CS ÚRS 2019 01 |  | základní |  | 0 | 0.00452 | 0.049494 | 0 | 0 | 16 | K | 2 |  |  |  | ROZPOCET |  |  |  | 0 | 0 | 0 | 0 | 0 | 1 | 0 | 16 | -2117488039
| VV |  | K3 |  | 10.95 | [12 empty] | VV | 2 | 2 | True | 1 | ROZPOCET
145 | K | 998711202 | Přesun hmot procentní pro izolace proti vodě, vlhkosti a plynům v objektech v do 12 m | % |  |  | 0 | CS ÚRS 2019 01 |  | základní |  | 0 | 0 | 0 | 0 | 0 | 16 | K | 2 |  |  |  | ROZPOCET |  |  |  | 0 | 0 | 0 | 0 | 0 | 1 | 0 | 16 | -1987473195
| D | 713 | Izolace tepelné |  |  |  | 0 |  |  |  |  | 0 |  | 3.0982 |  | 0 | 2 | D | 1 |  |  |  | ROZPOCET | [9 empty] | 0
146 | K | 713002 | Kompl. dod. + mtž. PURENIT - vchodové dveře | ks | 1 |  | 0 |  |  | základní |  | 0 | 0 | 0 | 0 | 0 | 16 | K | 2 |  |  |  | ROZPOCET |  |  |  | 0 | 0 | 0 | 0 | 0 | 1 | 0 | 16 | 709094332
147 | K | 713003 | Kompl. dod. + mtž. tepelná izolace střechy nad schodištěm desky PIR tl. 80 mm | m2 | 3 |  | 0 |  |  | základní |  | 0 | 0 | 0 | 0 | 0 | 16 | K | 2 |  |  |  | ROZPOCET |  |  |  | 0 | 0 | 0 | 0 | 0 | 1 | 0 | 16 | 1722716370
| VV |  | "dle řezu A-A - bude dořešeno po odkrytí konstrukcí" | [14 empty] | VV | 2 | 1 | True | 0 | ROZPOCET
| VV |  | 3 |  | 3 | [12 empty] | VV | 2 | 2 | True | 1 | ROZPOCET
148 | K | 713111111 | Montáž izolace tepelné vrchem stropů volně kladenými rohožemi, pásy, dílci, deskami | m2 | 214.28 |  | 0 | CS ÚRS 2019 01 |  | základní |  | 0 | 0 | 0 | 0 | 0 | 16 | K | 2 |  |  |  | ROZPOCET |  |  |  | 0 | 0 | 0 | 0 | 0 | 1 | 0 | 16 | -1444446003
| VV |  | stropy |  | 214.28 | [12 empty] | VV | 2 | 2 | True | 1 | ROZPOCET
149 | M | 63148104 | deska tepelně izolační minerální univerzální λ=0,038-0,039 tl 100mm | m2 | 218.566 |  | 0 | CS ÚRS 2019 01 |  | základní |  | 0 | 0.0035 | 0.76498 | 0 | 0 | 32 | M | 2 |  |  |  | ROZPOCET |  |  |  | 0 | 0 | 0 | 0 | 0 | 1 | 0 | 16 | -1343927874
| VV |  | stropy*1,02 |  | 218.566 | [12 empty] | VV | 2 | 2 | True | 1 | ROZPOCET
150 | K | 713111121 | Montáž izolace tepelné spodem stropů s uchycením drátem rohoží, pásů, dílců, desek | m2 | 219.75 |  | 0 | CS ÚRS 2019 01 |  | základní |  | 0 | 0.0003 | 0.065925 | 0 | 0 | 16 | K | 2 |  |  |  | ROZPOCET |  |  |  | 0 | 0 | 0 | 0 | 0 | 1 | 0 | 16 | 174942460
| VV |  | "pod krokve" | [14 empty] | VV | 2 | 1 | True | 0 | ROZPOCET
| VV |  | střecha |  | 219.75 | [12 empty] | VV | 2 | 2 | True | 1 | ROZPOCET
151 | M | 283765251 | deska izolační PIR tl. 100mm | m2 | 224.145 |  | 0 |  |  | základní |  | 0 | 0.0015 | 0.33622 | 0 | 0 | 32 | M | 2 |  |  |  | ROZPOCET |  |  |  | 0 | 0 | 0 | 0 | 0 | 1 | 0 | 16 | 379469864
| VV |  | střecha*1,02 |  | 224.145 | [12 empty] | VV | 2 | 2 | True | 1 | ROZPOCET
152 | K | 713111131 | Montáž izolace tepelné spodem stropů žebrových s úpravou drátem rohoží, pásů, dílců, desek | m2 | 219.75 |  | 0 | CS ÚRS 2019 01 |  | základní |  | 0 | 0.0003 | 0.065925 | 0 | 0 | 16 | K | 2 |  |  |  | ROZPOCET |  |  |  | 0 | 0 | 0 | 0 | 0 | 1 | 0 | 16 | 1279021171
| VV |  | střecha |  | 219.75 | [12 empty] | VV | 2 | 2 | True | 1 | ROZPOCET
153 | M | 631481071 | deska tepelně izolační minerální univerzální λ=0,038-0,039 tl 150mm | m2 | 230.738 |  | 0 |  |  | základní |  | 0 | 0.0056 | 1.2921 | 0 | 0 | 32 | M | 2 |  |  |  | ROZPOCET |  |  |  | 0 | 0 | 0 | 0 | 0 | 1 | 0 | 16 | -1201062195
| VV |  | střecha*1,05 |  | 230.738 | [12 empty] | VV | 2 | 2 | True | 1 | ROZPOCET
154 | K | 713121111 | Montáž izolace tepelné podlah volně kladenými rohožemi, pásy, dílci, deskami 1 vrstva | m2 | 69.95 |  | 0 | CS ÚRS 2019 01 |  | základní |  | 0 | 0 | 0 | 0 | 0 | 16 | K | 2 |  |  |  | ROZPOCET |  |  |  | 0 | 0 | 0 | 0 | 0 | 1 | 0 | 16 | 1258168231
| VV |  | K1+P1 |  | 69.95 | [12 empty] | VV | 2 | 2 | True | 1 | ROZPOCET
155 | K | 713121121 | Montáž izolace tepelné podlah volně kladenými rohožemi, pásy, dílci, deskami 2 vrstvy | m2 | 54.09 |  | 0 | CS ÚRS 2019 01 |  | základní |  | 0 | 0 | 0 | 0 | 0 | 16 | K | 2 |  |  |  | ROZPOCET |  |  |  | 0 | 0 | 0 | 0 | 0 | 1 | 0 | 16 | -1576486391
| VV |  | K2a+K2b+K3+P2 |  | 54.09 | [12 empty] | VV | 2 | 2 | True | 0 | ROZPOCET
| VV |  | Součet |  | 54.09 | [12 empty] | VV | 2 | 4 | True | 1 | ROZPOCET
156 | M | 283723061 | deska EPS grey 100 tl 60mm | m2 | 181.693 |  | 0 |  |  | základní |  | 0 | 0.0015 | 0.27254 | 0 | 0 | 32 | M | 2 |  |  |  | ROZPOCET |  |  |  | 0 | 0 | 0 | 0 | 0 | 1 | 0 | 16 | 1063033466
| VV |  | (K1+P1)*1,02 |  | 71.349 | [12 empty] | VV | 2 | 2 | True | 0 | ROZPOCET
| VV |  | (K2a+K2b+K3+P2)*2*1,02 |  | 110.344 | [12 empty] | VV | 2 | 2 | True | 0 | ROZPOCET
| VV |  | Součet |  | 181.693 | [12 empty] | VV | 2 | 4 | True | 1 | ROZPOCET
157 | K | 713121211 | Montáž izolace tepelné podlah volně kladenými okrajovými pásky | m | 359.65 |  | 0 | CS ÚRS 2019 01 |  | základní |  | 0 | 0 | 0 | 0 | 0 | 16 | K | 2 |  |  |  | ROZPOCET |  |  |  | 0 | 0 | 0 | 0 | 0 | 1 | 0 | 16 | 677442245
| VV |  | "1.NP" | [14 empty] | VV | 2 | 1 | True | 0 | ROZPOCET
| VV |  | "1.01" 2*(0,68+0,39)+2,1 |  | 4.24 | [12 empty] | VV | 2 | 2 | True | 0 | ROZPOCET
| VV |  | "1.02" (5+4,05)*2-1,18*2 |  | 15.74 | [12 empty] | VV | 2 | 2 | True | 0 | ROZPOCET
| VV |  | (2,2+1,7)*2 |  | 7.8 | [12 empty] | VV | 2 | 2 | True | 0 | ROZPOCET
| VV |  | (2+2,25)*2 |  | 8.5 | [12 empty] | VV | 2 | 2 | True | 0 | ROZPOCET
| VV |  | 2*2,5 |  | 5 | [12 empty] | VV | 2 | 2 | True | 0 | ROZPOCET
| VV |  | (2,7+1,2)*2-1,06+0,5*2 |  | 7.74 | [12 empty] | VV | 2 | 2 | True | 0 | ROZPOCET
| VV |  | "1.03" (5,55+4,6)*2 |  | 20.3 | [12 empty] | VV | 2 | 2 | True | 0 | ROZPOCET
| VV |  | "1.04" (4,4+4,6)*2 |  | 18 | [12 empty] | VV | 2 | 2 | True | 0 | ROZPOCET
| VV |  | "1.05" (1+1,05)*2 |  | 4.1 | [12 empty] | VV | 2 | 2 | True | 0 | ROZPOCET
| VV |  | "1.06" (2,1+1,05)*2 |  | 6.3 | [12 empty] | VV | 2 | 2 | True | 0 | ROZPOCET
| VV |  | "1.08" (1,05+2,795)*2 |  | 7.69 | [12 empty] | VV | 2 | 2 | True | 0 | ROZPOCET
| VV |  | "1.09" (1,675+1,65)*2 |  | 6.65 | [12 empty] | VV | 2 | 2 | True | 0 | ROZPOCET
| VV |  | "1.10" (3,8+4,6)*2 |  | 16.8 | [12 empty] | VV | 2 | 2 | True | 0 | ROZPOCET
| VV |  | "1.11" (4,6+5,58)*2-0,8+0,18*2 |  | 19.92 | [12 empty] | VV | 2 | 2 | True | 0 | ROZPOCET
| VV |  | "2.NP" | [14 empty] | VV | 2 | 1 | True | 0 | ROZPOCET
| VV |  | "2.01" (6,9+1,79)*2-1,18*2 |  | 15.02 | [12 empty] | VV | 2 | 2 | True | 0 | ROZPOCET
| VV |  | "2.02" (1,05+2,935)*2 |  | 7.97 | [12 empty] | VV | 2 | 2 | True | 0 | ROZPOCET
| VV |  | "2.05" (2,53+4,825)*2 |  | 14.71 | [12 empty] | VV | 2 | 2 | True | 0 | ROZPOCET
| VV |  | "2.03" (3,86+4,825)*2 |  | 17.37 | [12 empty] | VV | 2 | 2 | True | 0 | ROZPOCET
| VV |  | "2.04" (5,75+4,825)*2 |  | 21.15 | [12 empty] | VV | 2 | 2 | True | 0 | ROZPOCET
| VV |  | "2.06" (5,63+4,825)*2 |  | 20.91 | [12 empty] | VV | 2 | 2 | True | 0 | ROZPOCET
| VV |  | "2.07" (3,18+4,825)*2 |  | 16.01 | [12 empty] | VV | 2 | 2 | True | 0 | ROZPOCET
| VV |  | "2.08" (3,175+2,35)*2 |  | 11.05 | [12 empty] | VV | 2 | 2 | True | 0 | ROZPOCET
| VV |  | "3.NP" | [14 empty] | VV | 2 | 1 | True | 0 | ROZPOCET
| VV |  | "3.02, 3.05" (9,5+10,1)*2+0,42*2+0,46*4 |  | 41.88 | [12 empty] | VV | 2 | 2 | True | 0 | ROZPOCET
| VV |  | "3.04, 3.03" (1+3)*2 |  | 8 | [12 empty] | VV | 2 | 2 | True | 0 | ROZPOCET
| VV |  | "3.07" (1+2,6)*2 |  | 7.2 | [12 empty] | VV | 2 | 2 | True | 0 | ROZPOCET
| VV |  | "3.06" (10,1+4,7)*2 |  | 29.6 | [12 empty] | VV | 2 | 2 | True | 0 | ROZPOCET
| VV |  | Součet |  | 359.65 | [12 empty] | VV | 2 | 4 | True | 1 | ROZPOCET
158 | M | 63140273 | pásek okrajový izolační minerální plovoucích podlah š 80 mm tl 12 mm | m | 395.615 |  | 0 | CS ÚRS 2019 01 |  | základní |  | 0 | 2e-05 | 0.0079123 | 0 | 0 | 32 | M | 2 |  |  |  | ROZPOCET |  |  |  | 0 | 0 | 0 | 0 | 0 | 1 | 0 | 16 | -63751571
| VV |  | 359,650*1,1 |  | 395.615 | [12 empty] | VV | 2 | 2 | True | 1 | ROZPOCET
159 | K | 713131141 | Montáž izolace tepelné stěn a základů lepením celoplošně rohoží, pásů, dílců, desek | m2 | 24.64 |  | 0 | CS ÚRS 2019 01 |  | základní |  | 0 | 0.006 | 0.14784 | 0 | 0 | 16 | K | 2 |  |  |  | ROZPOCET |  |  |  | 0 | 0 | 0 | 0 | 0 | 1 | 0 | 16 | 1443720339
| VV |  | "sokl pod terénem" | [14 empty] | VV | 2 | 1 | True | 0 | ROZPOCET
| VV |  | (2*11,2+5,9+2*1,4+4,1)*0,7 |  | 24.64 | [12 empty] | VV | 2 | 2 | True | 1 | ROZPOCET
160 | M | 28376404 | deska z polystyrénu XPS, hrana rovná a strukturovaný povrch λ=0,033 m3 | m3 | 4.524 |  | 0 | CS ÚRS 2019 01 |  | základní |  | 0 | 0.032 | 0.14477 | 0 | 0 | 32 | M | 2 |  |  |  | ROZPOCET |  |  |  | 0 | 0 | 0 | 0 | 0 | 1 | 0 | 16 | 785690662
| VV |  | 24,640*0,18*1,02 |  | 4.524 | [12 empty] | VV | 2 | 2 | True | 1 | ROZPOCET
161 | K | 998713202 | Přesun hmot procentní pro izolace tepelné v objektech v do 12 m | % |  |  | 0 | CS ÚRS 2019 01 |  | základní |  | 0 | 0 | 0 | 0 | 0 | 16 | K | 2 |  |  |  | ROZPOCET |  |  |  | 0 | 0 | 0 | 0 | 0 | 1 | 0 | 16 | -315611515
| D | 762 | Konstrukce tesařské |  |  |  | 0 |  |  |  |  | 0 |  | 7.1841 |  | 12.4553 | 2 | D | 1 |  |  |  | ROZPOCET | [9 empty] | 0
162 | K | 762001 | Kontrola stropních trámů - případná výměna poškozených částí | soub | 1 |  | 0 |  |  | základní |  | 0 | 0 | 0 | 0 | 0 | 16 | K | 2 |  |  |  | ROZPOCET |  |  |  | 0 | 0 | 0 | 0 | 0 | 1 | 0 | 16 | 311377488
| P |  | Poznámka k položce: bude upřesněno na místě po odkrytí konstrukcí | [14 empty] | P | 2
163 | K | 762331941 | Vyřezání části střešní vazby průřezové plochy řeziva do 450 cm2 délky do 3 m | m | 2.94 |  | 0 | CS ÚRS 2019 01 |  | základní |  | 0 | 0 | 0 | 0.02475 | 0.072765 | 16 | K | 2 |  |  |  | ROZPOCET |  |  |  | 0 | 0 | 0 | 0 | 0 | 1 | 0 | 16 | -242852382
| VV |  | "část plné vazby poškozená hnilobou" | [14 empty] | VV | 2 | 1 | True | 0 | ROZPOCET
| VV |  | 2,94 |  | 2.94 | [12 empty] | VV | 2 | 2 | True | 1 | ROZPOCET
164 | K | 762331942 | Vyřezání části střešní vazby průřezové plochy řeziva do 450 cm2 délky do 5 m | m | 9.04 |  | 0 | CS ÚRS 2019 01 |  | základní |  | 0 | 0 | 0 | 0.02475 | 0.22374 | 16 | K | 2 |  |  |  | ROZPOCET |  |  |  | 0 | 0 | 0 | 0 | 0 | 1 | 0 | 16 | -637297357
| VV |  | "část plné vazby - náhrada ocelovými profily" | [14 empty] | VV | 2 | 1 | True | 0 | ROZPOCET
| VV |  | 2*4,52 |  | 9.04 | [12 empty] | VV | 2 | 2 | True | 1 | ROZPOCET
165 | K | 762332923 | Doplnění části střešní vazby z hranolů průřezové plochy do 288 cm2 včetně materiálu | m | 0.8 |  | 0 | CS ÚRS 2019 01 |  | základní |  | 0 | 0.01752 | 0.014016 | 0 | 0 | 16 | K | 2 |  |  |  | ROZPOCET |  |  |  | 0 | 0 | 0 | 0 | 0 | 1 | 0 | 16 | 57071961
| VV |  | "prodloužení sloupků ozn. T/14" | [14 empty] | VV | 2 | 1 | True | 0 | ROZPOCET
| VV |  | 4*0,2 |  | 0.8 | [12 empty] | VV | 2 | 2 | True | 1 | ROZPOCET
166 | K | 762332924 | Doplnění části střešní vazby z hranolů průřezové plochy do 450 cm2 včetně materiálu | m | 2.94 |  | 0 | CS ÚRS 2019 01 |  | základní |  | 0 | 0.02733 | 0.08035 | 0 | 0 | 16 | K | 2 |  |  |  | ROZPOCET |  |  |  | 0 | 0 | 0 | 0 | 0 | 1 | 0 | 16 | 1677045880
| VV |  | "část plné vazby poškozená hnilobou" | [14 empty] | VV | 2 | 1 | True | 0 | ROZPOCET
| VV |  | 2,94 |  | 2.94 | [12 empty] | VV | 2 | 2 | True | 1 | ROZPOCET
167 | K | 762341210 | Montáž bednění střech rovných a šikmých sklonu do 60° z hrubých prken na sraz | m2 | 219.75 |  | 0 | CS ÚRS 2019 01 |  | základní |  | 0 | 0 | 0 | 0 | 0 | 16 | K | 2 |  |  |  | ROZPOCET |  |  |  | 0 | 0 | 0 | 0 | 0 | 1 | 0 | 16 | -786943728
| VV |  | střecha |  | 219.75 | [12 empty] | VV | 2 | 2 | True | 1 | ROZPOCET
168 | M | 60515111 | řezivo jehličnaté boční prkno 20-30mm | m3 | 5.801 |  | 0 | CS ÚRS 2019 01 |  | základní |  | 0 | 0.55 | 3.1905 | 0 | 0 | 32 | M | 2 |  |  |  | ROZPOCET |  |  |  | 0 | 0 | 0 | 0 | 0 | 1 | 0 | 16 | -175799307
| VV |  | střecha*0,024*1,1 |  | 5.801 | [12 empty] | VV | 2 | 2 | True | 1 | ROZPOCET
169 | K | 762342441 | Montáž lišt trojúhelníkových nebo kontralatí na střechách sklonu do 60° | m | 350 |  | 0 | CS ÚRS 2019 01 |  | základní |  | 0 | 0 | 0 | 0 | 0 | 16 | K | 2 |  |  |  | ROZPOCET |  |  |  | 0 | 0 | 0 | 0 | 0 | 1 | 0 | 16 | 1026304605
| VV |  | "T/16" 350 |  | 350 | [12 empty] | VV | 2 | 2 | True | 1 | ROZPOCET
170 | M | 60514114 | řezivo jehličnaté lať impregnovaná dl 4 m | m3 | 0.847 |  | 0 | CS ÚRS 2019 01 |  | základní |  | 0 | 0.55 | 0.46585 | 0 | 0 | 32 | M | 2 |  |  |  | ROZPOCET |  |  |  | 0 | 0 | 0 | 0 | 0 | 1 | 0 | 16 | 992367029
| VV |  | 350,000*0,05*0,04*1,1 |  | 0.77 | [12 empty] | VV | 2 | 2 | True | 1 | ROZPOCET
| VV |  | 0,77*1,1 'Přepočtené koeficientem množství |  | 0.847 | [12 empty] | VV | 2 | 2 | False | 1 | ROZPOCET
171 | K | 762395000 | Spojovací prostředky krovů, bednění, laťování, nadstřešních konstrukcí | m3 | 5.974 |  | 0 | CS ÚRS 2019 01 |  | základní |  | 0 | 0.02337 | 0.13961 | 0 | 0 | 16 | K | 2 |  |  |  | ROZPOCET |  |  |  | 0 | 0 | 0 | 0 | 0 | 1 | 0 | 16 | 839027654
| VV |  | střecha*0,024 |  | 5.274 | [12 empty] | VV | 2 | 2 | True | 0 | ROZPOCET
| VV |  | 350*0,05*0,04 |  | 0.7 | [12 empty] | VV | 2 | 2 | True | 0 | ROZPOCET
| VV |  | Součet |  | 5.974 | [12 empty] | VV | 2 | 4 | True | 1 | ROZPOCET
172 | K | 762431036R | Kompl. dod. + mtž. vytvoření podkladu pro oplechování střešních nadezdívek | m2 | 12.5 |  | 0 |  |  | základní |  | 0 | 0.01343 | 0.16787 | 0 | 0 | 16 | K | 2 |  |  |  | ROZPOCET |  |  |  | 0 | 0 | 0 | 0 | 0 | 1 | 0 | 16 | -567159804
| P |  | Poznámka k položce: cena zahrnuje kompletní provedení vč. dodávky potřebného materiálu (vodovzdorná překližka+teplená izolace) a kotvení | [14 empty] | P | 2
| VV |  | "T/18" 12,500 |  | 12.5 | [12 empty] | VV | 2 | 2 | True | 1 | ROZPOCET
173 | K | 762522812 | Demontáž podlah s polštáři z prken nebo fošen tloušťky přes 32 mm | m2 | 205.3 |  | 0 | CS ÚRS 2019 01 |  | základní |  | 0 | 0 | 0 | 0.03 | 6.159 | 16 | K | 2 |  |  |  | ROZPOCET |  |  |  | 0 | 0 | 0 | 0 | 0 | 1 | 0 | 16 | -1321619000
| VV |  | "1.NP" | [14 empty] | VV | 2 | 1 | True | 0 | ROZPOCET
| VV |  | 25,5+15,1+4,5+18+16,8+4,3+4,1 |  | 88.3 | [12 empty] | VV | 2 | 2 | True | 0 | ROZPOCET
| VV |  | "2.NP" | [14 empty] | VV | 2 | 1 | True | 0 | ROZPOCET
| VV |  | 1,2+2,8+18,6+28,5+4,7+7,2+27,2+4+15,4+7,4 |  | 117 | [12 empty] | VV | 2 | 2 | True | 0 | ROZPOCET
| VV |  | Součet |  | 205.3 | [12 empty] | VV | 2 | 4 | True | 1 | ROZPOCET
174 | K | 762811100 | Montáž vrchního přesahovaného záklopu z hrubých prken | m2 | 214.28 |  | 0 | CS ÚRS 2019 01 |  | základní |  | 0 | 0 | 0 | 0 | 0 | 16 | K | 2 |  |  |  | ROZPOCET |  |  |  | 0 | 0 | 0 | 0 | 0 | 1 | 0 | 16 | -1147371240
| VV |  | stropy |  | 214.28 | [12 empty] | VV | 2 | 2 | True | 1 | ROZPOCET
175 | M | 60515111 | řezivo jehličnaté boční prkno 20-30mm | m3 | 5.657 |  | 0 | CS ÚRS 2019 01 |  | základní |  | 0 | 0.55 | 3.1113 | 0 | 0 | 32 | M | 2 |  |  |  | ROZPOCET |  |  |  | 0 | 0 | 0 | 0 | 0 | 1 | 0 | 16 | -1287282430
| VV |  | stropy*0,024*1,1 |  | 5.657 | [12 empty] | VV | 2 | 2 | True | 1 | ROZPOCET
176 | K | 762811811 | Demontáž záklopů stropů z hrubých prken tl do 32 mm | m2 | 428.56 |  | 0 | CS ÚRS 2019 01 |  | základní |  | 0 | 0 | 0 | 0.014 | 5.9998 | 16 | K | 2 |  |  |  | ROZPOCET |  |  |  | 0 | 0 | 0 | 0 | 0 | 1 | 0 | 16 | -1370940520
| VV |  | "strop nad 1.NP" | [14 empty] | VV | 2 | 1 | True | 0 | ROZPOCET
| VV |  | 5,5*4,6 |  | 25.3 | [12 empty] | VV | 2 | 2 | True | 0 | ROZPOCET
| VV |  | 3,8*4,6 |  | 17.48 | [12 empty] | VV | 2 | 2 | True | 0 | ROZPOCET
| VV |  | 5,6*4,6 |  | 25.76 | [12 empty] | VV | 2 | 2 | True | 0 | ROZPOCET
| VV |  | 3*1 |  | 3 | [12 empty] | VV | 2 | 2 | True | 0 | ROZPOCET
| VV |  | "strop nad 2.NP" | [14 empty] | VV | 2 | 1 | True | 0 | ROZPOCET
| VV |  | 14,6*10,5-3,2*3,3 |  | 142.74 | [12 empty] | VV | 2 | 2 | True | 0 | ROZPOCET
| VV | stropy | Mezisoučet |  | 214.28 | [12 empty] | VV | 2 | 3 | True | 0 | ROZPOCET
| VV |  | "druhá vrstva" stropy |  | 214.28 | [12 empty] | VV | 2 | 2 | True | 0 | ROZPOCET
| VV |  | Mezisoučet |  | 214.28 | [12 empty] | VV | 2 | 3 | True | 0 | ROZPOCET
| VV |  | Součet |  | 428.56 | [12 empty] | VV | 2 | 4 | True | 1 | ROZPOCET
177 | K | 762895000 | Spojovací prostředky pro montáž záklopu, stropnice a podbíjení | m3 | 5.143 |  | 0 | CS ÚRS 2019 01 |  | základní |  | 0 | 0.00281 | 0.014452 | 0 | 0 | 16 | K | 2 |  |  |  | ROZPOCET |  |  |  | 0 | 0 | 0 | 0 | 0 | 1 | 0 | 16 | 1741860437
| VV |  | stropy*0,024 |  | 5.143 | [12 empty] | VV | 2 | 2 | True | 1 | ROZPOCET
178 | K | 998762202 | Přesun hmot procentní pro kce tesařské v objektech v do 12 m | % |  |  | 0 | CS ÚRS 2019 01 |  | základní |  | 0 | 0 | 0 | 0 | 0 | 16 | K | 2 |  |  |  | ROZPOCET |  |  |  | 0 | 0 | 0 | 0 | 0 | 1 | 0 | 16 | 859594089
| D | 763 | Konstrukce suché výstavby |  |  |  | 0 |  |  |  |  | 0 |  | 22.8684 |  | 0 | 2 | D | 1 |  |  |  | ROZPOCET | [9 empty] | 0
179 | K | 763111314 | SDK příčka tl 100 mm profil CW+UW 75 desky 1xA 12,5 TI 60 mm EI 30 Rw 47 DB | m2 | 34.1 |  | 0 | CS ÚRS 2019 01 |  | základní |  | 0 | 0.02503 | 0.85352 | 0 | 0 | 16 | K | 2 |  |  |  | ROZPOCET |  |  |  | 0 | 0 | 0 | 0 | 0 | 1 | 0 | 16 | -504807124
| VV |  | "2.NP" | [14 empty] | VV | 2 | 1 | True | 0 | ROZPOCET
| VV |  | (4,825+2,35)*3,1 |  | 22.243 | [12 empty] | VV | 2 | 2 | True | 0 | ROZPOCET
| VV |  | -0,8*1,97*2 |  | -3.152 | [12 empty] | VV | 2 | 2 | True | 0 | ROZPOCET
| VV |  | "podkroví" | [14 empty] | VV | 2 | 1 | True | 0 | ROZPOCET
| VV |  | (1,5+3,2)*2,6-3,2*1,5*0,5-0,7*1,97 |  | 8.441 | [12 empty] | VV | 2 | 2 | True | 0 | ROZPOCET
| VV |  | 1*2,2-0,6*1,97 |  | 1.018 | [12 empty] | VV | 2 | 2 | True | 0 | ROZPOCET
| VV |  | 3*2,6-3*1,5*0,5 |  | 5.55 | [12 empty] | VV | 2 | 2 | True | 0 | ROZPOCET
| VV |  | Součet |  | 34.1 | [12 empty] | VV | 2 | 4 | True | 1 | ROZPOCET
180 | K | 763111717 | SDK příčka základní penetrační nátěr | m2 | 56.172 |  | 0 | CS ÚRS 2019 01 |  | základní |  | 0 | 0.0002 | 0.011234 | 0 | 0 | 16 | K | 2 |  |  |  | ROZPOCET |  |  |  | 0 | 0 | 0 | 0 | 0 | 1 | 0 | 16 | 1274651020
| VV |  | 22,072+34,1 |  | 56.172 | [12 empty] | VV | 2 | 2 | True | 1 | ROZPOCET
181 | K | 763112325 | SDK příčka mezibytová tl 205 mm zdvojený profil CW+UW 75 desky 1xDF 12,5 TI 50+50 mm | m2 | 23.693 |  | 0 | CS ÚRS 2019 01 |  | základní |  | 0 | 0.033878 | 0.80266 | 0 | 0 | 16 | K | 2 |  |  |  | ROZPOCET |  |  |  | 0 | 0 | 0 | 0 | 0 | 1 | 0 | 16 | -1920935694
| VV |  | "podkroví" | [14 empty] | VV | 2 | 1 | True | 0 | ROZPOCET
| VV |  | 7,1*3,2-3*1,5*0,5+4,5*1,5*0,5 |  | 23.845 | [12 empty] | VV | 2 | 2 | True | 0 | ROZPOCET
| VV |  | -0,9*1,97 |  | -1.773 | [12 empty] | VV | 2 | 2 | True | 0 | ROZPOCET
| VV |  | 1*3-0,7*1,97 |  | 1.621 | [12 empty] | VV | 2 | 2 | True | 0 | ROZPOCET
| VV |  | Součet |  | 23.693 | [12 empty] | VV | 2 | 4 | True | 1 | ROZPOCET
182 | K | 763121415 | SDK stěna předsazená tl 112,5 mm profil CW+UW 100 deska 1xA 12,5 bez TI EI 15 | m2 | 6.6 |  | 0 | CS ÚRS 2019 01 |  | základní |  | 0 | 0.01236 | 0.081576 | 0 | 0 | 16 | K | 2 |  |  |  | ROZPOCET |  |  |  | 0 | 0 | 0 | 0 | 0 | 1 | 0 | 16 | 819152422
| VV |  | "podkroví m.č. 3.03 a 3.04" | [14 empty] | VV | 2 | 1 | True | 0 | ROZPOCET
| VV |  | 3*2,2 |  | 6.6 | [12 empty] | VV | 2 | 2 | True | 0 | ROZPOCET
| VV |  | Součet |  | 6.6 | [12 empty] | VV | 2 | 4 | True | 1 | ROZPOCET
183 | K | 763121714 | SDK stěna předsazená základní penetrační nátěr | m2 | 6.6 |  | 0 | CS ÚRS 2019 01 |  | základní |  | 0 | 0.0001 | 0.00066 | 0 | 0 | 16 | K | 2 |  |  |  | ROZPOCET |  |  |  | 0 | 0 | 0 | 0 | 0 | 1 | 0 | 16 | 1304062723
184 | K | 763131432 | SDK podhled deska 1xDF 15 bez TI dvouvrstvá spodní kce profil CD+UD | m2 | 255.72 |  | 0 | CS ÚRS 2019 01 |  | základní |  | 0 | 0.01694 | 4.3319 | 0 | 0 | 16 | K | 2 |  |  |  | ROZPOCET |  |  |  | 0 | 0 | 0 | 0 | 0 | 1 | 0 | 16 | 1846114254
| VV |  | stropstáv |  | 255.72 | [12 empty] | VV | 2 | 2 | True | 1 | ROZPOCET
185 | K | 763131451 | SDK podhled deska 1xH2 12,5 bez TI dvouvrstvá spodní kce profil CD+UD | m2 | 13.8 |  | 0 | CS ÚRS 2019 01 |  | základní |  | 0 | 0.01254 | 0.17305 | 0 | 0 | 16 | K | 2 |  |  |  | ROZPOCET |  |  |  | 0 | 0 | 0 | 0 | 0 | 1 | 0 | 16 | 211740350
| VV |  | "1.NP" | [14 empty] | VV | 2 | 1 | True | 0 | ROZPOCET
| VV |  | "1.09" 2,8 |  | 2.8 | [12 empty] | VV | 2 | 2 | True | 0 | ROZPOCET
| VV |  | "1.10" 11 |  | 11 | [12 empty] | VV | 2 | 2 | True | 0 | ROZPOCET
| VV | podhled1 | Mezisoučet |  | 13.8 | [12 empty] | VV | 2 | 3 | True | 0 | ROZPOCET
| VV |  | Součet |  | 13.8 | [12 empty] | VV | 2 | 4 | True | 1 | ROZPOCET
186 | K | 763131714 | SDK podhled základní penetrační nátěr | m2 | 452.81 |  | 0 | CS ÚRS 2019 01 |  | základní |  | 0 | 0.0001 | 0.045281 | 0 | 0 | 16 | K | 2 |  |  |  | ROZPOCET |  |  |  | 0 | 0 | 0 | 0 | 0 | 1 | 0 | 16 | -511939651
| VV |  | podhled1+podkroví+stropstáv |  | 452.81 | [12 empty] | VV | 2 | 2 | True | 1 | ROZPOCET
187 | K | 763131751 | Montáž parotěsné zábrany do SDK podhledu | m2 | 183.29 |  | 0 | CS ÚRS 2019 01 |  | základní |  | 0 | 0 | 0 | 0 | 0 | 16 | K | 2 |  |  |  | ROZPOCET |  |  |  | 0 | 0 | 0 | 0 | 0 | 1 | 0 | 16 | -237710599
| VV |  | podkroví |  | 183.29 | [12 empty] | VV | 2 | 2 | True | 1 | ROZPOCET
188 | M | 28329027 | fólie PE vyztužená Al vrstvou pro parotěsnou vrstvu 150 g/m2 | m2 | 201.619 |  | 0 | CS ÚRS 2019 01 |  | základní |  | 0 | 0.0001 | 0.020162 | 0 | 0 | 32 | M | 2 |  |  |  | ROZPOCET |  |  |  | 0 | 0 | 0 | 0 | 0 | 1 | 0 | 16 | -2127102478
| VV |  | podkroví*1,1 |  | 201.619 | [12 empty] | VV | 2 | 2 | True | 1 | ROZPOCET
189 | K | 763135102 | Montáž SDK kazetového podhledu z kazet 600x600 mm na zavěšenou polozapuštěnou nosnou konstrukci | m2 | 14 |  | 0 | CS ÚRS 2019 01 |  | základní |  | 0 | 0.00139 | 0.01946 | 0 | 0 | 16 | K | 2 |  |  |  | ROZPOCET |  |  |  | 0 | 0 | 0 | 0 | 0 | 1 | 0 | 16 | -1848461662
| VV |  | "Z/10" 14 |  | 14 | [12 empty] | VV | 2 | 2 | True | 1 | ROZPOCET
190 | M | 59030570 | podhled kazetový bez děrování viditelný rastr tl 10mm 600x600mm | m2 | 14.7 |  | 0 | CS ÚRS 2019 01 |  | základní |  | 0 | 0.008 | 0.1176 | 0 | 0 | 32 | M | 2 |  |  |  | ROZPOCET |  |  |  | 0 | 0 | 0 | 0 | 0 | 1 | 0 | 16 | -793721023
| VV |  | 14,000*1,05 |  | 14.7 | [12 empty] | VV | 2 | 2 | True | 1 | ROZPOCET
191 | K | 763161762R | SDK podkroví desky 2xA12,5 dvouvrstvá spodní kce profil CD+UD EI 30 | m2 | 183.29 |  | 0 |  |  | základní |  | 0 | 0.021353 | 3.9138 | 0 | 0 | 16 | K | 2 |  |  |  | ROZPOCET |  |  |  | 0 | 0 | 0 | 0 | 0 | 1 | 0 | 16 | -1524342252
| VV |  | 2*5,8*14,8+2,7*4,3 |  | 183.29 | [12 empty] | VV | 2 | 2 | True | 0 | ROZPOCET
| VV | podkroví | Součet |  | 183.29 | [12 empty] | VV | 2 | 4 | True | 1 | ROZPOCET
192 | K | 763161781R | Montáž jednovrstvé dřevěné nosné konstrukce SDK podkroví | m2 | 183.29 |  | 0 |  |  | základní |  | 0 | 4e-05 | 0.0073316 | 0 | 0 | 16 | K | 2 |  |  |  | ROZPOCET |  |  |  | 0 | 0 | 0 | 0 | 0 | 1 | 0 | 16 | -161120857
| VV |  | podkroví |  | 183.29 | [12 empty] | VV | 2 | 2 | True | 1 | ROZPOCET
193 | M | 605001 | KVH latě 60/40 | m | 504.048 |  | 0 |  |  | základní |  | 0 | 0 | 0 | 0 | 0 | 32 | M | 2 |  |  |  | ROZPOCET |  |  |  | 0 | 0 | 0 | 0 | 0 | 1 | 0 | 16 | -1177896458
| VV |  | podkroví*2,5*1,1 |  | 504.048 | [12 empty] | VV | 2 | 2 | True | 1 | ROZPOCET
194 | K | 763164131R | SDK obklad rozvodů ZT desky 1xA 12,5 | m | 12 |  | 0 |  |  | základní |  | 0 | 0.00672 | 0.08064 | 0 | 0 | 16 | K | 2 |  |  |  | ROZPOCET |  |  |  | 0 | 0 | 0 | 0 | 0 | 1 | 0 | 16 | -2110623134
195 | K | 763173111 | Montáž úchytu pro umyvadlo v SDK kci | kus | 2 |  | 0 | CS ÚRS 2019 01 |  | základní |  | 0 | 2e-05 | 4e-05 | 0 | 0 | 16 | K | 2 |  |  |  | ROZPOCET |  |  |  | 0 | 0 | 0 | 0 | 0 | 1 | 0 | 16 | -1973684459
196 | M | 590307291 | konstrukce pro uchycení umyvadla | kus | 2 |  | 0 |  |  | základní |  | 0 | 0.0025 | 0.005 | 0 | 0 | 32 | M | 2 |  |  |  | ROZPOCET |  |  |  | 0 | 0 | 0 | 0 | 0 | 1 | 0 | 16 | 1599551220
197 | K | 763173113 | Montáž úchytu pro WC v SDK kci | kus | 3 |  | 0 | CS ÚRS 2019 01 |  | základní |  | 0 | 1e-05 | 3e-05 | 0 | 0 | 16 | K | 2 |  |  |  | ROZPOCET |  |  |  | 0 | 0 | 0 | 0 | 0 | 1 | 0 | 16 | -1911753501
198 | M | 59030731 | konstrukce pro uchycení WC osová rozteč CW profilů 450-625mm | kus | 3 |  | 0 | CS ÚRS 2019 01 |  | základní |  | 0 | 0.0067 | 0.0201 | 0 | 0 | 32 | M | 2 |  |  |  | ROZPOCET |  |  |  | 0 | 0 | 0 | 0 | 0 | 1 | 0 | 16 | -1968287839
199 | K | 763181311 | Montáž jednokřídlové kovové zárubně v do 2,75 m SDK příčka | kus | 4 |  | 0 | CS ÚRS 2019 01 |  | základní |  | 0 | 0.00022 | 0.00088 | 0 | 0 | 16 | K | 2 |  |  |  | ROZPOCET |  |  |  | 0 | 0 | 0 | 0 | 0 | 1 | 0 | 16 | -873043026
| VV |  | 2+1+1 |  | 4 | [12 empty] | VV | 2 | 2 | True | 1 | ROZPOCET
200 | M | 55331521 | zárubeň ocelová pro sádrokarton 100 700 levá,pravá | kus | 2 |  | 0 | CS ÚRS 2019 01 |  | základní |  | 0 | 0.02347 | 0.04694 | 0 | 0 | 32 | M | 2 |  |  |  | ROZPOCET |  |  |  | 0 | 0 | 0 | 0 | 0 | 1 | 0 | 16 | -1225595527
201 | M | 55331520 | zárubeň ocelová pro sádrokarton 100 600 levá,pravá | kus | 1 |  | 0 | CS ÚRS 2019 01 |  | základní |  | 0 | 0.02283 | 0.02283 | 0 | 0 | 32 | M | 2 |  |  |  | ROZPOCET |  |  |  | 0 | 0 | 0 | 0 | 0 | 1 | 0 | 16 | -1488597649
202 | M | 55331523 | zárubeň ocelová pro sádrokarton 100 900 levá,pravá | kus | 1 |  | 0 | CS ÚRS 2019 01 |  | základní |  | 0 | 0.02471 | 0.02471 | 0 | 0 | 32 | M | 2 |  |  |  | ROZPOCET |  |  |  | 0 | 0 | 0 | 0 | 0 | 1 | 0 | 16 | 1765981316
203 | K | 763251231 | Sádrovláknitá podlaha tl 45 mm z desek tl 2x12,5 mm podsyp 20 mm | m2 | 262.37 |  | 0 | CS ÚRS 2019 01 |  | základní |  | 0 | 0.04103 | 10.765 | 0 | 0 | 16 | K | 2 |  |  |  | ROZPOCET |  |  |  | 0 | 0 | 0 | 0 | 0 | 1 | 0 | 16 | -865996037
| VV |  | K4a+K4b+P3+P3a |  | 262.37 | [12 empty] | VV | 2 | 2 | True | 1 | ROZPOCET
204 | K | 763251391 | Příplatek k sádrovláknité podlaze za každý dalších 10 mm suchého podsypu | m2 | 262.37 |  | 0 | CS ÚRS 2019 01 |  | základní |  | 0 | 0.005 | 1.3118 | 0 | 0 | 16 | K | 2 |  |  |  | ROZPOCET |  |  |  | 0 | 0 | 0 | 0 | 0 | 1 | 0 | 16 | -1313067795
| VV |  | K4a+K4b+P3+P3a |  | 262.37 | [12 empty] | VV | 2 | 2 | True | 1 | ROZPOCET
205 | K | 763411111 | Sanitární příčky do mokrého prostředí, desky s HPL - laminátem tl 19,6 mm | m2 | 9.801 |  | 0 | CS ÚRS 2019 01 |  | základní |  | 0 | 0.01874 | 0.18367 | 0 | 0 | 16 | K | 2 |  |  |  | ROZPOCET |  |  |  | 0 | 0 | 0 | 0 | 0 | 1 | 0 | 16 | -1483891104
| VV |  | "PL/11" 0,95*2-0,7*1,97 |  | 0.521 | [12 empty] | VV | 2 | 2 | True | 0 | ROZPOCET
| VV |  | "PL/12" 1,625*2 |  | 3.25 | [12 empty] | VV | 2 | 2 | True | 0 | ROZPOCET
| VV |  | "PL/13" 1*2 |  | 2 | [12 empty] | VV | 2 | 2 | True | 0 | ROZPOCET
| VV |  | "PL/14" 2,015*2 |  | 4.03 | [12 empty] | VV | 2 | 2 | True | 0 | ROZPOCET
| VV |  | Součet |  | 9.801 | [12 empty] | VV | 2 | 4 | True | 1 | ROZPOCET
206 | K | 763411121 | Dveře sanitárních příček, desky s HPL - laminátem tl 19,6 mm, š do 800 mm, v do 2000 mm | kus | 1 |  | 0 | CS ÚRS 2019 01 |  | základní |  | 0 | 0.02837 | 0.02837 | 0 | 0 | 16 | K | 2 |  |  |  | ROZPOCET |  |  |  | 0 | 0 | 0 | 0 | 0 | 1 | 0 | 16 | 447936973
207 | K | 998763402 | Přesun hmot procentní pro sádrokartonové konstrukce v objektech v do 12 m | % |  |  | 0 | CS ÚRS 2019 01 |  | základní |  | 0 | 0 | 0 | 0 | 0 | 16 | K | 2 |  |  |  | ROZPOCET |  |  |  | 0 | 0 | 0 | 0 | 0 | 1 | 0 | 16 | -1088309362
| D | 764 | Konstrukce klempířské |  |  |  | 0 |  |  |  |  | 0 |  | 1.1607 |  | 1.0658 | 2 | D | 1 |  |  |  | ROZPOCET | [9 empty] | 0
208 | K | 764001841 | Demontáž krytiny ze šablon do suti | m2 | 219.75 |  | 0 | CS ÚRS 2019 01 |  | základní |  | 0 | 0 | 0 | 0.00312 | 0.68562 | 16 | K | 2 |  |  |  | ROZPOCET |  |  |  | 0 | 0 | 0 | 0 | 0 | 1 | 0 | 16 | -1685152923
| VV |  | střecha |  | 219.75 | [12 empty] | VV | 2 | 2 | True | 1 | ROZPOCET
209 | K | 764002821 | Demontáž střešního výlezu do suti | kus | 2 |  | 0 | CS ÚRS 2019 01 |  | základní |  | 0 | 0 | 0 | 0.00906 | 0.01812 | 16 | K | 2 |  |  |  | ROZPOCET |  |  |  | 0 | 0 | 0 | 0 | 0 | 1 | 0 | 16 | -1379457483
210 | K | 764002841 | Demontáž oplechování horních ploch zdí a nadezdívek do suti | m | 27.5 |  | 0 | CS ÚRS 2019 01 |  | základní |  | 0 | 0 | 0 | 0.00191 | 0.052525 | 16 | K | 2 |  |  |  | ROZPOCET |  |  |  | 0 | 0 | 0 | 0 | 0 | 1 | 0 | 16 | -1312115148
211 | K | 764002851 | Demontáž oplechování parapetů do suti | m | 23.5 |  | 0 | CS ÚRS 2019 01 |  | základní |  | 0 | 0 | 0 | 0.00167 | 0.039245 | 16 | K | 2 |  |  |  | ROZPOCET |  |  |  | 0 | 0 | 0 | 0 | 0 | 1 | 0 | 16 | 1887200879
212 | K | 764004821 | Demontáž nástřešního žlabu do suti | m | 31 |  | 0 | CS ÚRS 2019 01 |  | základní |  | 0 | 0 | 0 | 0.00605 | 0.18755 | 16 | K | 2 |  |  |  | ROZPOCET |  |  |  | 0 | 0 | 0 | 0 | 0 | 1 | 0 | 16 | -445388607
213 | K | 764004861 | Demontáž svodu do suti | m | 21 |  | 0 | CS ÚRS 2019 01 |  | základní |  | 0 | 0 | 0 | 0.00394 | 0.08274 | 16 | K | 2 |  |  |  | ROZPOCET |  |  |  | 0 | 0 | 0 | 0 | 0 | 1 | 0 | 16 | 319871836
214 | K | 764121403R | Krytina střechy rovné drážkováním ze svitků z Al plechu rš 650 mm sklonu do 60° | m2 | 219.75 |  | 0 |  |  | základní |  | 0 | 0.00268 | 0.58893 | 0 | 0 | 16 | K | 2 |  |  |  | ROZPOCET |  |  |  | 0 | 0 | 0 | 0 | 0 | 1 | 0 | 16 | -329781872
| VV |  | 2*7*15-3,5*2*0,5 |  | 206.5 | [12 empty] | VV | 2 | 2 | True | 0 | ROZPOCET
| VV |  | 2*((3,5+1,8)*2,5*0,5) |  | 13.25 | [12 empty] | VV | 2 | 2 | True | 0 | ROZPOCET
| VV | střecha | Součet |  | 219.75 | [12 empty] | VV | 2 | 4 | True | 1 | ROZPOCET
215 | K | 764129001 | Kompl. dod + mtž. systémová odvětrávací hlavice v barvě krytiny | kpl | 3 |  | 0 |  |  | základní |  | 0 | 0 | 0 | 0 | 0 | 16 | K | 2 |  |  |  | ROZPOCET |  |  |  | 0 | 0 | 0 | 0 | 0 | 1 | 0 | 16 | 518718890
| P |  | Poznámka k položce: odvětrání potrubí VZT je zahrnuto v části VZT | [14 empty] | P | 2
| VV |  | "K/18 -ZT" 3 |  | 3 | [12 empty] | VV | 2 | 2 | True | 0 | ROZPOCET
| VV |  | Součet |  | 3 | [12 empty] | VV | 2 | 4 | True | 1 | ROZPOCET
216 | K | 764221408 | Oplechování větraného hřebene z Al plechu z hřebenáčů | m | 18 |  | 0 | CS ÚRS 2019 01 |  | základní |  | 0 | 0.00187 | 0.03366 | 0 | 0 | 16 | K | 2 |  |  |  | ROZPOCET |  |  |  | 0 | 0 | 0 | 0 | 0 | 1 | 0 | 16 | -1657418953
| VV |  | "K/12" 3*6 |  | 18 | [12 empty] | VV | 2 | 2 | True | 1 | ROZPOCET
217 | K | 764221436R | Kompl. dod. + mtž. větrací mřížky u okapu ozn. K/13 | m | 35 |  | 0 |  |  | základní |  | 0 | 0.00143 | 0.05005 | 0 | 0 | 16 | K | 2 |  |  |  | ROZPOCET |  |  |  | 0 | 0 | 0 | 0 | 0 | 1 | 0 | 16 | 1293741522
| P |  | Poznámka k položce: cena zahrnuje kompletní provedení vč. dodávky potřebného materiálu dle detailu v PD | [14 empty] | P | 2
| VV |  | 35 |  | 35 | [12 empty] | VV | 2 | 2 | True | 1 | ROZPOCET
218 | K | 764221467 | Oplechování úžlabí z Al plechu rš 670 mm | m | 7 |  | 0 | CS ÚRS 2019 01 |  | základní |  | 0 | 0.00154 | 0.01078 | 0 | 0 | 16 | K | 2 |  |  |  | ROZPOCET |  |  |  | 0 | 0 | 0 | 0 | 0 | 1 | 0 | 16 | -19929760
219 | K | 764222404R | Oplechování štítu závětrnou lištou z Al plechu rš 330 mm | m | 5.5 |  | 0 |  |  | základní |  | 0 | 0.00074 | 0.00407 | 0 | 0 | 16 | K | 2 |  |  |  | ROZPOCET |  |  |  | 0 | 0 | 0 | 0 | 0 | 1 | 0 | 16 | 475808058
| P |  | Poznámka k položce: cena zahrnuje kompletní provedení dle detailu v PD vč. kotvení, pomocného hranolu apod | [14 empty] | P | 2
| VV |  | "K/9" 5,5 |  | 5.5 | [12 empty] | VV | 2 | 2 | True | 1 | ROZPOCET
220 | K | 764222431R | Oplechování rovné okapové hrany z Al plechu rš 125 mm | m | 62 |  | 0 |  |  | základní |  | 0 | 0.00041 | 0.02542 | 0 | 0 | 16 | K | 2 |  |  |  | ROZPOCET |  |  |  | 0 | 0 | 0 | 0 | 0 | 1 | 0 | 16 | 1156195898
| VV |  | "K/4" 2*31 |  | 62 | [12 empty] | VV | 2 | 2 | True | 1 | ROZPOCET
221 | K | 764222435 | Oplechování rovné okapové hrany z Al plechu rš 400 mm | m | 31 |  | 0 | CS ÚRS 2019 01 |  | základní |  | 0 | 0.00092 | 0.02852 | 0 | 0 | 16 | K | 2 |  |  |  | ROZPOCET |  |  |  | 0 | 0 | 0 | 0 | 0 | 1 | 0 | 16 | 1306062690
| VV |  | "K/4" 31 |  | 31 | [12 empty] | VV | 2 | 2 | True | 1 | ROZPOCET
222 | K | 764223455 | Sněhový zachytávač krytiny z Al plechu průběžný jednotrubkový | m | 30 |  | 0 | CS ÚRS 2019 01 |  | základní |  | 0 | 0.0019 | 0.057 | 0 | 0 | 16 | K | 2 |  |  |  | ROZPOCET |  |  |  | 0 | 0 | 0 | 0 | 0 | 1 | 0 | 16 | -149337861
| VV |  | "K/14-17" 2*15 |  | 30 | [12 empty] | VV | 2 | 2 | True | 1 | ROZPOCET
223 | K | 764223456 | Sněhový zachytávač krytiny z Al plechu průběžný dvoutrubkový | m | 30.32 |  | 0 | CS ÚRS 2019 01 |  | základní |  | 0 | 0.0028 | 0.084896 | 0 | 0 | 16 | K | 2 |  |  |  | ROZPOCET |  |  |  | 0 | 0 | 0 | 0 | 0 | 1 | 0 | 16 | 2116832331
| VV |  | "K/14-17" 15+6+2*1,86+5,6 |  | 30.32 | [12 empty] | VV | 2 | 2 | True | 1 | ROZPOCET
224 | K | 764224408R | Oplechování horních ploch a nadezdívek (atik) bez rohů z Al plechu mechanicky kotvené rš 700 mm | m | 27.5 |  | 0 |  |  | základní |  | 0 | 0.0017 | 0.04675 | 0 | 0 | 16 | K | 2 |  |  |  | ROZPOCET |  |  |  | 0 | 0 | 0 | 0 | 0 | 1 | 0 | 16 | 468391664
| VV |  | "K/8 vč. svislého oplechování" 27,5 |  | 27.5 | [12 empty] | VV | 2 | 2 | True | 1 | ROZPOCET
225 | K | 764226401 | Oplechování parapetů rovných mechanicky kotvené z Al plechu rš 150 mm | m | 15 |  | 0 | CS ÚRS 2019 01 |  | základní |  | 0 | 0.00039 | 0.00585 | 0 | 0 | 16 | K | 2 |  |  |  | ROZPOCET |  |  |  | 0 | 0 | 0 | 0 | 0 | 1 | 0 | 16 | -717513893
| VV |  | "K/1" 15 |  | 15 | [12 empty] | VV | 2 | 2 | True | 1 | ROZPOCET
226 | K | 764226404 | Oplechování parapetů rovných mechanicky kotvené z Al plechu rš 330 mm | m | 15.7 |  | 0 | CS ÚRS 2019 01 |  | základní |  | 0 | 0.00079 | 0.012403 | 0 | 0 | 16 | K | 2 |  |  |  | ROZPOCET |  |  |  | 0 | 0 | 0 | 0 | 0 | 1 | 0 | 16 | 940116052
| VV |  | "K/1" 15,7 |  | 15.7 | [12 empty] | VV | 2 | 2 | True | 1 | ROZPOCET
227 | K | 764324412 | Lemování prostupů střech s krytinou skládanou nebo plechovou bez lišty z Al plechu | m2 | 7.5 |  | 0 | CS ÚRS 2019 01 |  | základní |  | 0 | 0.00233 | 0.017475 | 0 | 0 | 16 | K | 2 |  |  |  | ROZPOCET |  |  |  | 0 | 0 | 0 | 0 | 0 | 1 | 0 | 16 | 119184110
| VV |  | "K/5" 2 |  | 2 | [12 empty] | VV | 2 | 2 | True | 0 | ROZPOCET
| VV |  | "K/6" 2,5 |  | 2.5 | [12 empty] | VV | 2 | 2 | True | 0 | ROZPOCET
| VV |  | "K/7" 3 |  | 3 | [12 empty] | VV | 2 | 2 | True | 0 | ROZPOCET
| VV |  | Součet |  | 7.5 | [12 empty] | VV | 2 | 4 | True | 1 | ROZPOCET
228 | K | 764325422 | Lemování trub, konzol nebo držáků z Al plechu střech s krytinou skládanou průměru do 100 mm | kus | 5 |  | 0 | CS ÚRS 2019 01 |  | základní |  | 0 | 0.00075 | 0.00375 | 0 | 0 | 16 | K | 2 |  |  |  | ROZPOCET |  |  |  | 0 | 0 | 0 | 0 | 0 | 1 | 0 | 16 | 1569127800
| VV |  | "K/11" 5 |  | 5 | [12 empty] | VV | 2 | 2 | True | 1 | ROZPOCET
229 | K | 764521444R | Kotlík oválný (trychtýřový) z Al plechu DN 100 mm | kus | 4 |  | 0 |  |  | základní |  | 0 | 0.00019 | 0.00076 | 0 | 0 | 16 | K | 2 |  |  |  | ROZPOCET |  |  |  | 0 | 0 | 0 | 0 | 0 | 1 | 0 | 16 | 433873874
230 | K | 764523409R | Žlaby nadokapní (nástřešní ) oblého tvaru včetně háků, čel a hrdel z Al plechu rš 700 mm | m | 33 |  | 0 |  |  | základní |  | 0 | 0.00459 | 0.15147 | 0 | 0 | 16 | K | 2 |  |  |  | ROZPOCET |  |  |  | 0 | 0 | 0 | 0 | 0 | 1 | 0 | 16 | 514287302
| VV |  | "K/3" 33 |  | 33 | [12 empty] | VV | 2 | 2 | True | 1 | ROZPOCET
231 | K | 764528422 | Svody kruhové včetně objímek, kolen, odskoků z Al plechu průměru 100 mm | m | 36 |  | 0 | CS ÚRS 2019 01 |  | základní |  | 0 | 0.00108 | 0.03888 | 0 | 0 | 16 | K | 2 |  |  |  | ROZPOCET |  |  |  | 0 | 0 | 0 | 0 | 0 | 1 | 0 | 16 | -1047542401
| VV |  | "K/2" 36 |  | 36 | [12 empty] | VV | 2 | 2 | True | 1 | ROZPOCET
232 | K | 998764202 | Přesun hmot procentní pro konstrukce klempířské v objektech v do 12 m | % |  |  | 0 | CS ÚRS 2019 01 |  | základní |  | 0 | 0 | 0 | 0 | 0 | 16 | K | 2 |  |  |  | ROZPOCET |  |  |  | 0 | 0 | 0 | 0 | 0 | 1 | 0 | 16 | 352495938
| D | 765 | Krytina skládaná |  |  |  | 0 |  |  |  |  | 0 |  | 0.47395 |  | 0 | 2 | D | 1 |  |  |  | ROZPOCET | [9 empty] | 0
233 | K | 765135015R | Montáž střešních výlezů plochy přes 1,0m2 | kus | 1 |  | 0 |  |  | základní |  | 0 | 0 | 0 | 0 | 0 | 16 | K | 2 |  |  |  | ROZPOCET |  |  |  | 0 | 0 | 0 | 0 | 0 | 1 | 0 | 16 | 1390589284
234 | M | 591611541 | výlez na střechu vel. 780 x 1 400 ozn. T/8 vč. lemování | kus | 1 |  | 0 |  |  | základní |  | 0 | 0.005 | 0.005 | 0 | 0 | 32 | M | 2 |  |  |  | ROZPOCET |  |  |  | 0 | 0 | 0 | 0 | 0 | 1 | 0 | 16 | 853371110
235 | K | 765191013 | Montáž pojistné hydroizolační fólie kladené přes 20° volně na bednění nebo tepelnou izolaci | m2 | 219.75 |  | 0 | CS ÚRS 2019 01 |  | základní |  | 0 | 0 | 0 | 0 | 0 | 16 | K | 2 |  |  |  | ROZPOCET |  |  |  | 0 | 0 | 0 | 0 | 0 | 1 | 0 | 16 | 204001799
| VV |  | střecha |  | 219.75 | [12 empty] | VV | 2 | 2 | True | 1 | ROZPOCET
236 | M | 28329324 | fólie kontaktní difuzně propustná pro doplňkovou hydroizolační vrstvu, třívrstvá mikroporézní PP 130-135g/m2 | m2 | 241.725 |  | 0 | CS ÚRS 2019 01 |  | základní |  | 0 | 0.00014 | 0.033841 | 0 | 0 | 32 | M | 2 |  |  |  | ROZPOCET |  |  |  | 0 | 0 | 0 | 0 | 0 | 1 | 0 | 16 | -696359388
| VV |  | střecha*1,1 |  | 241.725 | [12 empty] | VV | 2 | 2 | True | 1 | ROZPOCET
237 | K | 765193001 | Montáž podkladního vyrovnávacího pásu | m2 | 219.75 |  | 0 | CS ÚRS 2019 01 |  | základní |  | 0 | 0 | 0 | 0 | 0 | 16 | K | 2 |  |  |  | ROZPOCET |  |  |  | 0 | 0 | 0 | 0 | 0 | 1 | 0 | 16 | -437346208
| VV |  | střecha |  | 219.75 | [12 empty] | VV | 2 | 2 | True | 1 | ROZPOCET
238 | M | 628663801 | pás podkladní separační asfaltový | m2 | 241.725 |  | 0 |  |  | základní |  | 0 | 0.0018 | 0.43511 | 0 | 0 | 32 | M | 2 |  |  |  | ROZPOCET |  |  |  | 0 | 0 | 0 | 0 | 0 | 1 | 0 | 16 | -637054233
| VV |  | střecha*1,1 |  | 241.725 | [12 empty] | VV | 2 | 2 | True | 1 | ROZPOCET
239 | K | 998765202 | Přesun hmot procentní pro krytiny skládané v objektech v do 12 m | % |  |  | 0 | CS ÚRS 2019 01 |  | základní |  | 0 | 0 | 0 | 0 | 0 | 16 | K | 2 |  |  |  | ROZPOCET |  |  |  | 0 | 0 | 0 | 0 | 0 | 1 | 0 | 16 | 1643963484
| D | 766 | Konstrukce truhlářské |  |  |  | 0 |  |  |  |  | 0 |  | 0.39496 |  | 0.844 | 2 | D | 1 |  |  |  | ROZPOCET | [9 empty] | 0
240 | K | 766001 | Kompl. dod. + mtž. vnitřní okenní parapet s komůrkového plastového profilu š. 480 mm ozn. PL/1 | m | 8.8 |  | 0 |  |  | základní |  | 0 | 0 | 0 | 0 | 0 | 16 | K | 2 |  |  |  | ROZPOCET |  |  |  | 0 | 0 | 0 | 0 | 0 | 1 | 0 | 16 | -905950760
| P |  | Poznámka k položce: cena zahrnuje kompletní provedení dle popisu ve výpisu plastových výrobků | [14 empty] | P | 2
241 | K | 766002 | Kompl. dod. + mtž. vnitřní okenní parapet s komůrkového plastového profilu š. 550 mm ozn. PL/1 | m | 6.3 |  | 0 |  |  | základní |  | 0 | 0 | 0 | 0 | 0 | 16 | K | 2 |  |  |  | ROZPOCET |  |  |  | 0 | 0 | 0 | 0 | 0 | 1 | 0 | 16 | -848379951
| P |  | Poznámka k položce: cena zahrnuje kompletní provedení dle popisu ve výpisu plastových výrobků | [14 empty] | P | 2
| VV |  | 3,2+3,1 |  | 6.3 | [12 empty] | VV | 2 | 2 | True | 1 | ROZPOCET
242 | K | 766003 | Kompl. dod. + mtž. vnitřní okenní parapet s komůrkového plastového profilu š. 650 mm ozn. PL/1 | m | 7.9 |  | 0 |  |  | základní |  | 0 | 0 | 0 | 0 | 0 | 16 | K | 2 |  |  |  | ROZPOCET |  |  |  | 0 | 0 | 0 | 0 | 0 | 1 | 0 | 16 | 293514631
| P |  | Poznámka k položce: cena zahrnuje kompletní provedení dle popisu ve výpisu plastových výrobků | [14 empty] | P | 2
243 | K | 766004 | Kompl. dod. + mtž. vchodové dveř plastové vel. 1 050 x 2 100 ozn. PL/2 | ks | 1 |  | 0 |  |  | základní |  | 0 | 0 | 0 | 0 | 0 | 16 | K | 2 |  |  |  | ROZPOCET |  |  |  | 0 | 0 | 0 | 0 | 0 | 1 | 0 | 16 | -1963521218
| P |  | Poznámka k položce: cena zahrnuje kompletní provedení dle popisu ve výpisu plastových výrobků vč. kování, těsnících pásek a všech doplňků | [14 empty] | P | 2
244 | K | 766005 | Kompl. dod. + mtž. okno plastové vel. 750 x 1 450 ozn. PL/3 | ks | 1 |  | 0 |  |  | základní |  | 0 | 0 | 0 | 0 | 0 | 16 | K | 2 |  |  |  | ROZPOCET |  |  |  | 0 | 0 | 0 | 0 | 0 | 1 | 0 | 16 | -41485449
| P |  | Poznámka k položce: cena zahrnuje kompletní provedení dle popisu ve výpisu plastových výrobků vč. kování, těsnících pásek a všech doplňků | [14 empty] | P | 2
245 | K | 766006 | Kompl. dod. + mtž. okno plastové vel. 1 030 x 1 720 ozn. PL/4 | ks | 1 |  | 0 |  |  | základní |  | 0 | 0 | 0 | 0 | 0 | 16 | K | 2 |  |  |  | ROZPOCET |  |  |  | 0 | 0 | 0 | 0 | 0 | 1 | 0 | 16 | 860192205
| P |  | Poznámka k položce: cena zahrnuje kompletní provedení dle popisu ve výpisu plastových výrobků vč. kování, těsnících pásek a všech doplňků | [14 empty] | P | 2
246 | K | 766007 | Kompl. dod. + mtž. okno plastové vel. 1 030 x 1 920 ozn. PL/5 | ks | 7 |  | 0 |  |  | základní |  | 0 | 0 | 0 | 0 | 0 | 16 | K | 2 |  |  |  | ROZPOCET |  |  |  | 0 | 0 | 0 | 0 | 0 | 1 | 0 | 16 | 1075606711
| P |  | Poznámka k položce: cena zahrnuje kompletní provedení dle popisu ve výpisu plastových výrobků vč. kování, těsnících pásek a všech doplňků | [14 empty] | P | 2
247 | K | 766008 | Kompl. dod. + mtž. okno plastové vel. 1 150 x 1 550 ozn. PL/6 | ks | 1 |  | 0 |  |  | základní |  | 0 | 0 | 0 | 0 | 0 | 16 | K | 2 |  |  |  | ROZPOCET |  |  |  | 0 | 0 | 0 | 0 | 0 | 1 | 0 | 16 | -863191468
| P |  | Poznámka k položce: cena zahrnuje kompletní provedení dle popisu ve výpisu plastových výrobků vč. kování, těsnících pásek a všech doplňků | [14 empty] | P | 2
248 | K | 766009 | Kompl. dod. + mtž. okno plastové vel. 1 300 x 1 450 ozn. PL/7 | ks | 1 |  | 0 |  |  | základní |  | 0 | 0 | 0 | 0 | 0 | 16 | K | 2 |  |  |  | ROZPOCET |  |  |  | 0 | 0 | 0 | 0 | 0 | 1 | 0 | 16 | -881869675
| P |  | Poznámka k položce: cena zahrnuje kompletní provedení dle popisu ve výpisu plastových výrobků vč. kování, těsnících pásek a všech doplňků | [14 empty] | P | 2
249 | K | 766010 | Kompl. dod. + mtž. okno plastové vel. 500 x 800 ozn. PL/9 | ks | 2 |  | 0 |  |  | základní |  | 0 | 0 | 0 | 0 | 0 | 16 | K | 2 |  |  |  | ROZPOCET |  |  |  | 0 | 0 | 0 | 0 | 0 | 1 | 0 | 16 | -1627083742
| P |  | Poznámka k položce: cena zahrnuje kompletní provedení dle popisu ve výpisu plastových výrobků vč. kování, těsnících pásek a všech doplňků | [14 empty] | P | 2
250 | K | 766011 | Kompl. dod. + mtž. okno plastové sklepní vel. 600 x 350 ozn. PL/10 + mřížka proti hlodavcům | ks | 3 |  | 0 |  |  | základní |  | 0 | 0 | 0 | 0 | 0 | 16 | K | 2 |  |  |  | ROZPOCET |  |  |  | 0 | 0 | 0 | 0 | 0 | 1 | 0 | 16 | 949242294
| P |  | Poznámka k položce: cena zahrnuje kompletní provedení dle popisu ve výpisu plastových výrobků vč. kování, těsnících pásek a všech doplňků | [14 empty] | P | 2
251 | K | 766012 | Kompl. dod. + mtž. okno dřevěné vel. 1 030 x 1 920 ozn. T/9 | ks | 9 |  | 0 |  |  | základní |  | 0 | 0 | 0 | 0 | 0 | 16 | K | 2 |  |  |  | ROZPOCET |  |  |  | 0 | 0 | 0 | 0 | 0 | 1 | 0 | 16 | 562976990
| P |  | Poznámka k položce: cena zahrnuje kompletní provedení dle popisu ve výpisu truhlářských výrobků vč. kování,povrchové úpravy, těsnicích pásek a všech doplňků | [14 empty] | P | 2
252 | K | 766013 | Kompl. dod. + mtž. kuchyňská linka dl. 2 100 mm ozn. T/19 | kpl | 1 |  | 0 |  |  | základní |  | 0 | 0 | 0 | 0 | 0 | 16 | K | 2 |  |  |  | ROZPOCET |  |  |  | 0 | 0 | 0 | 0 | 0 | 1 | 0 | 16 | 500897919
| P |  | Poznámka k položce: cena zahrnuje kompletní provedení dle popisu ve výpisu truhlářských výrobků spodní a horní skříňky, pracovní deska, dřez | [14 empty] | P | 2
253 | K | 766014 | Kompl. dod. + mtž. kuchyňská linka dl. 4 200 mm ozn. T/20 | kpl | 1 |  | 0 |  |  | základní |  | 0 | 0 | 0 | 0 | 0 | 16 | K | 2 |  |  |  | ROZPOCET |  |  |  | 0 | 0 | 0 | 0 | 0 | 1 | 0 | 16 | 1838108257
| P |  | Poznámka k položce: cena zahrnuje kompletní provedení dle popisu ve výpisu truhlářských výrobků spodní a horní skříňky, pracovní deska, dřez | [14 empty] | P | 2
254 | K | 766015 | Kompl. dod. + mtž. repase stávajících vchodových dveří vel. 1 400 x 3 000 ozn. T/4 | kpl | 1 |  | 0 |  |  | základní |  | 0 | 0 | 0 | 0 | 0 | 16 | K | 2 |  |  |  | ROZPOCET |  |  |  | 0 | 0 | 0 | 0 | 0 | 1 | 0 | 16 | -1814099113
| P |  | Poznámka k položce: cena zahrnuje kompletní provedení dle popisu ve výpisu truhlářských výrobků vč. povrchové úpravy, doplnění el. zámku a všech doplňků | [14 empty] | P | 2
255 | K | 766016 | Kompl. dod. + mtž. repase stávajících vnitřních dveří vel. 2 100 x 3 050 ozn. T/5 | kpl | 1 |  | 0 |  |  | základní |  | 0 | 0 | 0 | 0 | 0 | 16 | K | 2 |  |  |  | ROZPOCET |  |  |  | 0 | 0 | 0 | 0 | 0 | 1 | 0 | 16 | 1012572703
| P |  | Poznámka k položce: cena zahrnuje kompletní provedení dle popisu ve výpisu truhlářských výrobků vč. povrchové úpravy a všech doplňků | [14 empty] | P | 2
256 | K | 766017 | Oprava stávajícího schodišťového madla | kpl | 1 |  | 0 |  |  | základní |  | 0 | 0 | 0 | 0 | 0 | 16 | K | 2 |  |  |  | ROZPOCET |  |  |  | 0 | 0 | 0 | 0 | 0 | 1 | 0 | 16 | 892583394
257 | K | 766660001 | Montáž dveřních křídel otvíravých jednokřídlových š do 0,8 m do ocelové zárubně | kus | 21 |  | 0 | CS ÚRS 2019 01 |  | základní |  | 0 | 0 | 0 | 0 | 0 | 16 | K | 2 |  |  |  | ROZPOCET |  |  |  | 0 | 0 | 0 | 0 | 0 | 1 | 0 | 16 | 702454825
| VV |  | 2+1+7+2+1+8 |  | 21 | [12 empty] | VV | 2 | 2 | True | 1 | ROZPOCET
258 | K | 766660022 | Montáž dveřních křídel otvíravých jednokřídlových š přes 0,8 m požárních do ocelové zárubně | kus | 2 |  | 0 | CS ÚRS 2019 01 |  | základní |  | 0 | 0 | 0 | 0 | 0 | 16 | K | 2 |  |  |  | ROZPOCET |  |  |  | 0 | 0 | 0 | 0 | 0 | 1 | 0 | 16 | 760199726
259 | M | 610001 | dveře vnitřní hladké plné jednokřídlové foliované | ks | 13 |  | 0 |  |  | základní |  | 0 | 0 | 0 | 0 | 0 | 32 | M | 2 |  |  |  | ROZPOCET |  |  |  | 0 | 0 | 0 | 0 | 0 | 1 | 0 | 16 | 1044956766
| VV |  | 2+1+7+2+1 |  | 13 | [12 empty] | VV | 2 | 2 | True | 1 | ROZPOCET
260 | M | 610003 | dveře vnitřní hladké plné jednokřídlové foliované - pož. odolnost EI-15DP3-C, EI-30 DP3-C | ks | 2 |  | 0 |  |  | základní |  | 0 | 0 | 0 | 0 | 0 | 32 | M | 2 |  |  |  | ROZPOCET |  |  |  | 0 | 0 | 0 | 0 | 0 | 1 | 0 | 16 | -887212728
261 | M | 610002 | dveře vnitřní hladké prosklené z 1/3 jednokřídlové foliované | ks | 8 |  | 0 |  |  | základní |  | 0 | 0 | 0 | 0 | 0 | 32 | M | 2 |  |  |  | ROZPOCET |  |  |  | 0 | 0 | 0 | 0 | 0 | 1 | 0 | 16 | 659770620
262 | K | 766660717 | Montáž dveřních křídel samozavírače na ocelovou zárubeň | kus | 17 |  | 0 | CS ÚRS 2019 01 |  | základní |  | 0 | 0 | 0 | 0 | 0 | 16 | K | 2 |  |  |  | ROZPOCET |  |  |  | 0 | 0 | 0 | 0 | 0 | 1 | 0 | 16 | 1659792905
| VV |  | 1+7+8+1 |  | 17 | [12 empty] | VV | 2 | 2 | True | 1 | ROZPOCET
263 | M | 549172501 | samozavírač dveří hydraulický | kus | 17 |  | 0 |  |  | základní |  | 0 | 0.0024 | 0.0408 | 0 | 0 | 32 | M | 2 |  |  |  | ROZPOCET |  |  |  | 0 | 0 | 0 | 0 | 0 | 1 | 0 | 16 | -50540222
264 | K | 766660729 | Montáž dveřního interiérového kování - štítku s klikou | kus | 23 |  | 0 | CS ÚRS 2019 01 |  | základní |  | 0 | 0 | 0 | 0 | 0 | 16 | K | 2 |  |  |  | ROZPOCET |  |  |  | 0 | 0 | 0 | 0 | 0 | 1 | 0 | 16 | 77229139
265 | M | 766999 | dveřní kování - dodávka | ks | 23 |  | 0 |  |  | základní |  | 0 | 0 | 0 | 0 | 0 | 32 | M | 2 |  |  |  | ROZPOCET |  |  |  | 0 | 0 | 0 | 0 | 0 | 1 | 0 | 16 | -173323187
| P |  | Poznámka k položce: dle popisu ve výpisu truhlářských výrobků - klika, štítek, zámek FAB poř. WC zámek | [14 empty] | P | 2
266 | K | 766671005 | Montáž střešního okna do krytiny ploché 78 x 140 cm | kus | 8 |  | 0 | CS ÚRS 2019 01 |  | základní |  | 0 | 0.00027 | 0.00216 | 0 | 0 | 16 | K | 2 |  |  |  | ROZPOCET |  |  |  | 0 | 0 | 0 | 0 | 0 | 1 | 0 | 16 | -1824808085
267 | M | 611245361 | okno střešní vel. 78x140cm ozn. T/11 vč. lemování | kus | 8 |  | 0 |  |  | základní |  | 0 | 0.044 | 0.352 | 0 | 0 | 32 | M | 2 |  |  |  | ROZPOCET |  |  |  | 0 | 0 | 0 | 0 | 0 | 1 | 0 | 16 | -201139238
268 | K | 766691914 | Vyvěšení nebo zavěšení dřevěných křídel dveří pl do 2 m2 | kus | 21 |  | 0 | CS ÚRS 2019 01 |  | základní |  | 0 | 0 | 0 | 0.024 | 0.504 | 16 | K | 2 |  |  |  | ROZPOCET |  |  |  | 0 | 0 | 0 | 0 | 0 | 1 | 0 | 16 | -1581508113
| VV |  | 8+6+1+3+2+1 |  | 21 | [12 empty] | VV | 2 | 2 | True | 1 | ROZPOCET
269 | K | 766812830 | Demontáž kuchyňských linek dřevěných nebo kovových délky do 1,8 m | kus | 1 |  | 0 | CS ÚRS 2019 01 |  | základní |  | 0 | 0 | 0 | 0.166 | 0.166 | 16 | K | 2 |  |  |  | ROZPOCET |  |  |  | 0 | 0 | 0 | 0 | 0 | 1 | 0 | 16 | 1830157272
270 | K | 766812840 | Demontáž kuchyňských linek dřevěných nebo kovových délky do 2,1 m | kus | 1 |  | 0 | CS ÚRS 2019 01 |  | základní |  | 0 | 0 | 0 | 0.174 | 0.174 | 16 | K | 2 |  |  |  | ROZPOCET |  |  |  | 0 | 0 | 0 | 0 | 0 | 1 | 0 | 16 | -211427344
271 | K | 76699901 | Kompl. dod. + mtž. panikové kování k dveřím T/10 | ks | 1 |  | 0 |  |  | základní |  | 0 | 0 | 0 | 0 | 0 | 16 | K | 2 |  |  |  | ROZPOCET |  |  |  | 0 | 0 | 0 | 0 | 0 | 1 | 0 | 16 | 442097484
272 | K | 998766202 | Přesun hmot procentní pro konstrukce truhlářské v objektech v do 12 m | % |  |  | 0 | CS ÚRS 2019 01 |  | základní |  | 0 | 0 | 0 | 0 | 0 | 16 | K | 2 |  |  |  | ROZPOCET |  |  |  | 0 | 0 | 0 | 0 | 0 | 1 | 0 | 16 | 1767238432
| D | 767 | Konstrukce zámečnické |  |  |  | 0 |  |  |  |  | 0 |  | 0 |  | 0 | 2 | D | 1 |  |  |  | ROZPOCET | [9 empty] | 0
273 | K | 767001 | Kompl. dod. + mtž. ocelové konstrukce - úprava krovu | kg | 1638.9 |  | 0 |  |  | základní |  | 0 | 0 | 0 | 0 | 0 | 16 | K | 2 |  |  |  | ROZPOCET |  |  |  | 0 | 0 | 0 | 0 | 0 | 1 | 0 | 16 | 978812363
| P |  | Poznámka k položce: cena zahrnuje kompletní provedení vč. dodávky potřebného materiálu, povrchové úpravy (2xnátěr)a kotvení dle popisu v PD- výpis zámečnických výrobků | [14 empty] | P | 2
| VV |  | "Z/2" 1089,9 |  | 1089.9 | [12 empty] | VV | 2 | 2 | True | 0 | ROZPOCET
| VV |  | "Z/3" 169,2 |  | 169.2 | [12 empty] | VV | 2 | 2 | True | 0 | ROZPOCET
| VV |  | "Z/4" 184,3 |  | 184.3 | [12 empty] | VV | 2 | 2 | True | 0 | ROZPOCET
| VV |  | "Z/5" 195,5 |  | 195.5 | [12 empty] | VV | 2 | 2 | True | 0 | ROZPOCET
| VV |  | Součet |  | 1638.9 | [12 empty] | VV | 2 | 4 | True | 1 | ROZPOCET
274 | K | 767002 | Kompl. dod. + mtž. ocelový prvek pro ukotvení dř. vložky - prodloužení sloupků krovu ozn. Z/6 | ks | 4 |  | 0 |  |  | základní |  | 0 | 0 | 0 | 0 | 0 | 16 | K | 2 |  |  |  | ROZPOCET |  |  |  | 0 | 0 | 0 | 0 | 0 | 1 | 0 | 16 | 327198343
| P |  | Poznámka k položce: cena zahrnuje kompletní provedení vč. dodávky potřebného materiálu, povrchové úpravy (žárový pozink) a kotvení dle popisu v PD- výpis zámečnických výrobků | [14 empty] | P | 2
275 | K | 767003 | Kompl. dod. + mtž. ocelový nosník pro upevnění stáv. stojanu na kola ozn. Z/12 | kpl | 1 |  | 0 |  |  | základní |  | 0 | 0 | 0 | 0 | 0 | 16 | K | 2 |  |  |  | ROZPOCET |  |  |  | 0 | 0 | 0 | 0 | 0 | 1 | 0 | 16 | 480423606
| P |  | Poznámka k položce: cena zahrnuje kompletní provedení vč. dodávky potřebného materiálu, povrchové úpravy (žárový pozink) a kotvení dle popisu v PD- výpis zámečnických výrobků | [14 empty] | P | 2
276 | K | 998767202 | Přesun hmot procentní pro zámečnické konstrukce v objektech v do 12 m | % |  |  | 0 | CS ÚRS 2019 01 |  | základní |  | 0 | 0 | 0 | 0 | 0 | 16 | K | 2 |  |  |  | ROZPOCET |  |  |  | 0 | 0 | 0 | 0 | 0 | 1 | 0 | 16 | -644238421
| D | 771 | Podlahy z dlaždic |  |  |  | 0 |  |  |  |  | 0 |  | 2.9146 |  | 0 | 2 | D | 1 |  |  |  | ROZPOCET | [9 empty] | 0
277 | K | 771121011 | Nátěr penetrační na podlahu | m2 | 95.31 |  | 0 | CS ÚRS 2019 01 |  | základní |  | 0 | 0.0003 | 0.028593 | 0 | 0 | 16 | K | 2 |  |  |  | ROZPOCET |  |  |  | 0 | 0 | 0 | 0 | 0 | 1 | 0 | 16 | -1109698430
| VV |  | dlažba1+dlažba2 |  | 95.31 | [12 empty] | VV | 2 | 2 | True | 1 | ROZPOCET
278 | K | 771474113 | Montáž soklů z dlaždic keramických rovných flexibilní lepidlo v do 120 mm | m | 54.565 |  | 0 | CS ÚRS 2019 01 |  | základní |  | 0 | 0.00058 | 0.031648 | 0 | 0 | 16 | K | 2 |  |  |  | ROZPOCET |  |  |  | 0 | 0 | 0 | 0 | 0 | 1 | 0 | 16 | -1329615727
| VV |  | "1.NP" | [14 empty] | VV | 2 | 1 | True | 0 | ROZPOCET
| VV |  | "1.01, 1.02" 2*(0,68+0,39)+2,1-1,4+0,15*2 |  | 3.14 | [12 empty] | VV | 2 | 2 | True | 0 | ROZPOCET
| VV |  | (5+4,05)*2-1,18*2-0,7-0,9*2-0,8-2,1 |  | 10.34 | [12 empty] | VV | 2 | 2 | True | 0 | ROZPOCET
| VV |  | (2,2+1,7)*2-0,8*2-0,7-0,9 |  | 4.6 | [12 empty] | VV | 2 | 2 | True | 0 | ROZPOCET
| VV |  | (2+2,25)*2-0,9-0,7*4 |  | 4.8 | [12 empty] | VV | 2 | 2 | True | 0 | ROZPOCET
| VV |  | 2*2,5 |  | 5 | [12 empty] | VV | 2 | 2 | True | 0 | ROZPOCET
| VV |  | (2,7+1,2)*2-1,06+0,5*2 |  | 7.74 | [12 empty] | VV | 2 | 2 | True | 0 | ROZPOCET
| VV |  | "2.01" (6,9+1,79)*2-1,18*2+0,3*2-0,8*5-0,7 |  | 10.92 | [12 empty] | VV | 2 | 2 | True | 0 | ROZPOCET
| VV |  | Mezisoučet |  | 46.54 | [12 empty] | VV | 2 | 3 | True | 0 | ROZPOCET
| VV |  | "2.05" 1,7+4,825+1,6+0,35*2-0,8 |  | 8.025 | [12 empty] | VV | 2 | 2 | True | 0 | ROZPOCET
| VV |  | Mezisoučet |  | 8.025 | [12 empty] | VV | 2 | 3 | True | 0 | ROZPOCET
| VV |  | Součet |  | 54.565 | [12 empty] | VV | 2 | 4 | True | 1 | ROZPOCET
279 | K | 771574115 | Montáž podlah keramických hladkých lepených flexibilním lepidlem do 25 ks/m2 | m2 | 39.47 |  | 0 | CS ÚRS 2019 01 |  | základní |  | 0 | 0.0054 | 0.21314 | 0 | 0 | 16 | K | 2 |  |  |  | ROZPOCET |  |  |  | 0 | 0 | 0 | 0 | 0 | 1 | 0 | 16 | 689204688
| VV |  | "dle skladby K2 referenční výrobek TAURUS COLOR" | [14 empty] | VV | 2 | 1 | True | 0 | ROZPOCET
| VV |  | "1.06" 2,22 |  | 2.22 | [12 empty] | VV | 2 | 2 | True | 0 | ROZPOCET
| VV |  | "1.08" 2,64 |  | 2.64 | [12 empty] | VV | 2 | 2 | True | 0 | ROZPOCET
| VV |  | "1.09" 2,76 |  | 2.76 | [12 empty] | VV | 2 | 2 | True | 0 | ROZPOCET
| VV | K2b | Mezisoučet |  | 7.62 | [12 empty] | VV | 2 | 3 | True | 0 | ROZPOCET
| VV |  | "dle skladby K3" | [14 empty] | VV | 2 | 1 | True | 0 | ROZPOCET
| VV |  | "1.10" 10,95 |  | 10.95 | [12 empty] | VV | 2 | 2 | True | 0 | ROZPOCET
| VV | K3 | Mezisoučet |  | 10.95 | [12 empty] | VV | 2 | 3 | True | 0 | ROZPOCET
| VV |  | "dle skladby K4" | [14 empty] | VV | 2 | 1 | True | 0 | ROZPOCET
| VV |  | "2.NP" | [14 empty] | VV | 2 | 1 | True | 0 | ROZPOCET
| VV |  | "2.02" 3,08 |  | 3.08 | [12 empty] | VV | 2 | 2 | True | 0 | ROZPOCET
| VV |  | "2.05" 12,45 |  | 12.45 | [12 empty] | VV | 2 | 2 | True | 0 | ROZPOCET
| VV |  | "3.NP" | [14 empty] | VV | 2 | 1 | True | 0 | ROZPOCET
| VV |  | "3.03" 1,38 |  | 1.38 | [12 empty] | VV | 2 | 2 | True | 0 | ROZPOCET
| VV |  | "3.04" 1,47 |  | 1.47 | [12 empty] | VV | 2 | 2 | True | 0 | ROZPOCET
| VV |  | "3.07" 2,52 |  | 2.52 | [12 empty] | VV | 2 | 2 | True | 0 | ROZPOCET
| VV | K4b | Mezisoučet |  | 20.9 | [12 empty] | VV | 2 | 3 | True | 0 | ROZPOCET
| VV | dlažba2 | Součet |  | 39.47 | [12 empty] | VV | 2 | 4 | True | 1 | ROZPOCET
280 | M | 59761420R | keramická dlažba dle výběru investora | m2 | 44.38 |  | 0 |  |  | základní |  | 0 | 0.0192 | 0.8521 | 0 | 0 | 32 | M | 2 |  |  |  | ROZPOCET |  |  |  | 0 | 0 | 0 | 0 | 0 | 1 | 0 | 16 | 1006297009
| P |  | Poznámka k položce: referenční výrobek RAKO TAURUS COLOR | [14 empty] | P | 2
| VV |  | dlažba2*1,1 |  | 43.417 | [12 empty] | VV | 2 | 2 | True | 0 | ROZPOCET
| VV |  | "na soklíky" 8,025*0,1*1,2 |  | 0.963 | [12 empty] | VV | 2 | 2 | True | 0 | ROZPOCET
| VV |  | Součet |  | 44.38 | [12 empty] | VV | 2 | 4 | True | 1 | ROZPOCET
281 | K | 771574154 | Montáž podlah keramických velkoformátových hladkých lepených flexibilním lepidlem do 6 ks/m2 | m2 | 55.84 |  | 0 | CS ÚRS 2019 01 |  | základní |  | 0 | 0.009 | 0.50256 | 0 | 0 | 16 | K | 2 |  |  |  | ROZPOCET |  |  |  | 0 | 0 | 0 | 0 | 0 | 1 | 0 | 16 | 197043926
| VV |  | "dle skladby K1" | [14 empty] | VV | 2 | 1 | True | 0 | ROZPOCET
| VV |  | "1.NP" | [14 empty] | VV | 2 | 1 | True | 0 | ROZPOCET
| VV |  | "1.01" 18,71 |  | 18.71 | [12 empty] | VV | 2 | 2 | True | 0 | ROZPOCET
| VV | K1 | Mezisoučet |  | 18.71 | [12 empty] | VV | 2 | 3 | True | 0 | ROZPOCET
| VV |  | "dle skladby K2 referenční výrobek RAKO DAKSE 668" | [14 empty] | VV | 2 | 1 | True | 0 | ROZPOCET
| VV |  | "1.02" 14,5 |  | 14.5 | [12 empty] | VV | 2 | 2 | True | 0 | ROZPOCET
| VV | K2a | Mezisoučet |  | 14.5 | [12 empty] | VV | 2 | 3 | True | 0 | ROZPOCET
| VV |  | "dle skladby K4 referenční výrobek RAKO DAKSE 668" | [14 empty] | VV | 2 | 1 | True | 0 | ROZPOCET
| VV |  | "2.01" 22,63 |  | 22.63 | [12 empty] | VV | 2 | 2 | True | 0 | ROZPOCET
| VV | K4a | Mezisoučet |  | 22.63 | [12 empty] | VV | 2 | 3 | True | 0 | ROZPOCET
| VV | dlažba1 | Součet |  | 55.84 | [12 empty] | VV | 2 | 4 | True | 1 | ROZPOCET
282 | M | 59761420R1 | keramická dlažba dle výběru investora | m2 | 67.009 |  | 0 |  |  | základní |  | 0 | 0.0192 | 1.2866 | 0 | 0 | 32 | M | 2 |  |  |  | ROZPOCET |  |  |  | 0 | 0 | 0 | 0 | 0 | 1 | 0 | 16 | 1732573759
| P |  | Poznámka k položce: referenční výrobek RAKO STONES DAKSE 668 | [14 empty] | P | 2
| VV |  | dlažba1*1,1 |  | 61.424 | [12 empty] | VV | 2 | 2 | True | 0 | ROZPOCET
| VV |  | "na soklíky" 46,54*0,1*1,2 |  | 5.585 | [12 empty] | VV | 2 | 2 | True | 0 | ROZPOCET
| VV |  | Součet |  | 67.009 | [12 empty] | VV | 2 | 4 | True | 1 | ROZPOCET
283 | K | 771591185R | Podlahy řezání keramických dlaždic rovné | m | 54.565 |  | 0 |  |  | základní |  | 0 | 0 | 0 | 0 | 0 | 16 | K | 2 |  |  |  | ROZPOCET |  |  |  | 0 | 0 | 0 | 0 | 0 | 1 | 0 | 16 | 1042425745
| VV |  | "na soklíky" 54,565 |  | 54.565 | [12 empty] | VV | 2 | 2 | True | 1 | ROZPOCET
284 | K | 998771202 | Přesun hmot procentní pro podlahy z dlaždic v objektech v do 12 m | % |  |  | 0 | CS ÚRS 2019 01 |  | základní |  | 0 | 0 | 0 | 0 | 0 | 16 | K | 2 |  |  |  | ROZPOCET |  |  |  | 0 | 0 | 0 | 0 | 0 | 1 | 0 | 16 | -1021010852
| D | 776 | Podlahy povlakové |  |  |  | 0 |  |  |  |  | 0 |  | 2.2194 |  | 0.24825 | 2 | D | 1 |  |  |  | ROZPOCET | [9 empty] | 0
285 | K | 776121111 | Vodou ředitelná penetrace savého podkladu povlakových podlah ředěná v poměru 1:3 | m2 | 291.1 |  | 0 | CS ÚRS 2019 01 |  | základní |  | 0 | 3e-05 | 0.008733 | 0 | 0 | 16 | K | 2 |  |  |  | ROZPOCET |  |  |  | 0 | 0 | 0 | 0 | 0 | 1 | 0 | 16 | 2092346640
| VV |  | P1+P2+P3+P3a |  | 291.1 | [12 empty] | VV | 2 | 2 | True | 1 | ROZPOCET
286 | K | 776141111 | Vyrovnání podkladu povlakových podlah stěrkou pevnosti 20 MPa tl 3 mm | m2 | 272.3 |  | 0 | CS ÚRS 2019 01 |  | základní |  | 0 | 0.00455 | 1.239 | 0 | 0 | 16 | K | 2 |  |  |  | ROZPOCET |  |  |  | 0 | 0 | 0 | 0 | 0 | 1 | 0 | 16 | -1241015335
| VV |  | P1+P2+P3 |  | 272.3 | [12 empty] | VV | 2 | 2 | True | 1 | ROZPOCET
287 | K | 776201811 | Demontáž lepených povlakových podlah bez podložky ručně | m2 | 80.1 |  | 0 | CS ÚRS 2019 01 |  | základní |  | 0 | 0 | 0 | 0.0025 | 0.20025 | 16 | K | 2 |  |  |  | ROZPOCET |  |  |  | 0 | 0 | 0 | 0 | 0 | 1 | 0 | 16 | -374442640
| VV |  | "1.NP" | [14 empty] | VV | 2 | 1 | True | 0 | ROZPOCET
| VV |  | 4,5+4,3+4,1 |  | 12.9 | [12 empty] | VV | 2 | 2 | True | 0 | ROZPOCET
| VV |  | "2.NP" | [14 empty] | VV | 2 | 1 | True | 0 | ROZPOCET
| VV |  | 2,8+28,5+4,7+27,2+4 |  | 67.2 | [12 empty] | VV | 2 | 2 | True | 0 | ROZPOCET
| VV |  | Součet |  | 80.1 | [12 empty] | VV | 2 | 4 | True | 1 | ROZPOCET
288 | K | 776221111 | Lepení pásů z PVC standardním lepidlem | m2 | 272.3 |  | 0 | CS ÚRS 2019 01 |  | základní |  | 0 | 0.0003 | 0.08169 | 0 | 0 | 16 | K | 2 |  |  |  | ROZPOCET |  |  |  | 0 | 0 | 0 | 0 | 0 | 1 | 0 | 16 | 607441598
| VV |  | "dle skladby P1" | [14 empty] | VV | 2 | 1 | True | 0 | ROZPOCET
| VV |  | "1.NP" | [14 empty] | VV | 2 | 1 | True | 0 | ROZPOCET
| VV |  | "1.03" 25,51 |  | 25.51 | [12 empty] | VV | 2 | 2 | True | 0 | ROZPOCET
| VV |  | "1.11" 25,73 |  | 25.73 | [12 empty] | VV | 2 | 2 | True | 0 | ROZPOCET
| VV | P1 | Mezisoučet |  | 51.24 | [12 empty] | VV | 2 | 3 | True | 0 | ROZPOCET
| VV |  | "dle skladby P2" | [14 empty] | VV | 2 | 1 | True | 0 | ROZPOCET
| VV |  | "1.04" 19,97 |  | 19.97 | [12 empty] | VV | 2 | 2 | True | 0 | ROZPOCET
| VV |  | "1.05" 1,05 |  | 1.05 | [12 empty] | VV | 2 | 2 | True | 0 | ROZPOCET
| VV | P2 | Mezisoučet |  | 21.02 | [12 empty] | VV | 2 | 3 | True | 0 | ROZPOCET
| VV |  | "dle skladby P3" | [14 empty] | VV | 2 | 1 | True | 0 | ROZPOCET
| VV |  | "2.NP" | [14 empty] | VV | 2 | 1 | True | 0 | ROZPOCET
| VV |  | "2.04" 28,48 |  | 28.48 | [12 empty] | VV | 2 | 2 | True | 0 | ROZPOCET
| VV |  | "2.06" 27,11 |  | 27.11 | [12 empty] | VV | 2 | 2 | True | 0 | ROZPOCET
| VV |  | "2.07" 15,3 |  | 15.3 | [12 empty] | VV | 2 | 2 | True | 0 | ROZPOCET
| VV |  | "2.08" 7,34 |  | 7.34 | [12 empty] | VV | 2 | 2 | True | 0 | ROZPOCET
| VV |  | "podkroví" | [14 empty] | VV | 2 | 1 | True | 0 | ROZPOCET
| VV |  | "3.02" 30,57 |  | 30.57 | [12 empty] | VV | 2 | 2 | True | 0 | ROZPOCET
| VV |  | "3.05" 47,1 |  | 47.1 | [12 empty] | VV | 2 | 2 | True | 0 | ROZPOCET
| VV |  | "3.06" 44,14 |  | 44.14 | [12 empty] | VV | 2 | 2 | True | 0 | ROZPOCET
| VV | P3 | Mezisoučet |  | 200.04 | [12 empty] | VV | 2 | 3 | True | 0 | ROZPOCET
| VV |  | Součet |  | 272.3 | [12 empty] | VV | 2 | 4 | True | 1 | ROZPOCET
289 | M | 284110181 | PVC heterogenní nášlapná vrstva 0,70mm, zátěž 34/43 | m2 | 299.53 |  | 0 |  |  | základní |  | 0 | 0.0027 | 0.80873 | 0 | 0 | 32 | M | 2 |  |  |  | ROZPOCET |  |  |  | 0 | 0 | 0 | 0 | 0 | 1 | 0 | 16 | 342256809
| P |  | Poznámka k položce: dle specifikace v PD - skladby podlah referenčí výrobek NOVOFLOR EXTRA AMOS | [14 empty] | P | 2
| VV |  | (P1+P2+P3)*1,1 |  | 299.53 | [12 empty] | VV | 2 | 2 | True | 1 | ROZPOCET
290 | K | 776221211 | Lepení čtverců z PVC standardním lepidlem | m2 | 18.8 |  | 0 | CS ÚRS 2019 01 |  | základní |  | 0 | 0.0003 | 0.00564 | 0 | 0 | 16 | K | 2 |  |  |  | ROZPOCET |  |  |  | 0 | 0 | 0 | 0 | 0 | 1 | 0 | 16 | -972276960
| VV |  | "zámkové PVC pro zátěž - dílna 2.03" | [14 empty] | VV | 2 | 1 | True | 0 | ROZPOCET
| VV |  | 18,8 |  | 18.8 | [12 empty] | VV | 2 | 2 | True | 0 | ROZPOCET
| VV | P3a | Mezisoučet |  | 18.8 | [12 empty] | VV | 2 | 3 | True | 0 | ROZPOCET
| VV |  | Součet |  | 18.8 | [12 empty] | VV | 2 | 4 | True | 1 | ROZPOCET
291 | M | 284001 | zámkové PVC | m2 | 20.68 |  | 0 |  |  | základní |  | 0 | 0 | 0 | 0 | 0 | 32 | M | 2 |  |  |  | ROZPOCET |  |  |  | 0 | 0 | 0 | 0 | 0 | 1 | 0 | 16 | -1004402826
| P |  | Poznámka k položce: dle specifikace v PD | [14 empty] | P | 2
| VV |  | P3a*1,1 |  | 20.68 | [12 empty] | VV | 2 | 2 | True | 1 | ROZPOCET
292 | K | 776410811 | Odstranění soklíků a lišt pryžových nebo plastových | m | 160 |  | 0 | CS ÚRS 2019 01 |  | základní |  | 0 | 0 | 0 | 0.0003 | 0.048 | 16 | K | 2 |  |  |  | ROZPOCET |  |  |  | 0 | 0 | 0 | 0 | 0 | 1 | 0 | 16 | -513577198
293 | K | 776411111 | Montáž obvodových soklíků výšky do 80 mm | m | 206.11 |  | 0 | CS ÚRS 2019 01 |  | základní |  | 0 | 1e-05 | 0.0020611 | 0 | 0 | 16 | K | 2 |  |  |  | ROZPOCET |  |  |  | 0 | 0 | 0 | 0 | 0 | 1 | 0 | 16 | 407889091
| VV |  | "1.NP" | [14 empty] | VV | 2 | 1 | True | 0 | ROZPOCET
| VV |  | "1.03" (5,55+4,6)*2-0,8-0,9 |  | 18.6 | [12 empty] | VV | 2 | 2 | True | 0 | ROZPOCET
| VV |  | "1.04" (4,4+4,6)*2-0,8*2-0,9 |  | 15.5 | [12 empty] | VV | 2 | 2 | True | 0 | ROZPOCET
| VV |  | "1.05" (1+1,05)*2-0,8 |  | 3.3 | [12 empty] | VV | 2 | 2 | True | 0 | ROZPOCET
| VV |  | "1.11" (4,6+5,58)*2-0,8+0,18*2 |  | 19.92 | [12 empty] | VV | 2 | 2 | True | 0 | ROZPOCET
| VV |  | "2.NP" | [14 empty] | VV | 2 | 1 | True | 0 | ROZPOCET
| VV |  | "2.03" (3,86+4,825)*2-0,8+0,2*2 |  | 16.97 | [12 empty] | VV | 2 | 2 | True | 0 | ROZPOCET
| VV |  | "2.04" (5,75+4,825)*2-0,8+0,3*2*2 |  | 21.55 | [12 empty] | VV | 2 | 2 | True | 0 | ROZPOCET
| VV |  | "2.06" (5,63+4,825)*2-0,8-0,94 |  | 19.17 | [12 empty] | VV | 2 | 2 | True | 0 | ROZPOCET
| VV |  | "2.07" (3,18+4,825)*2-0,8*2-0,94 |  | 13.47 | [12 empty] | VV | 2 | 2 | True | 0 | ROZPOCET
| VV |  | "2.08" (3,175+2,35)*2-0,8 |  | 10.25 | [12 empty] | VV | 2 | 2 | True | 0 | ROZPOCET
| VV |  | "3.NP" | [14 empty] | VV | 2 | 1 | True | 0 | ROZPOCET
| VV |  | "3.02, 3.05" (9,5+10,1)*2-0,7*2-0,9*2+0,42*2+0,46*4 |  | 38.68 | [12 empty] | VV | 2 | 2 | True | 0 | ROZPOCET
| VV |  | "3.06" (10,1+4,7)*2-0,9 |  | 28.7 | [12 empty] | VV | 2 | 2 | True | 0 | ROZPOCET
| VV |  | Součet |  | 206.11 | [12 empty] | VV | 2 | 4 | True | 1 | ROZPOCET
294 | M | 28411009 | lišta soklová PVC 18x80mm | m | 210.232 |  | 0 | CS ÚRS 2019 01 |  | základní |  | 0 | 0.00035 | 0.073581 | 0 | 0 | 32 | M | 2 |  |  |  | ROZPOCET |  |  |  | 0 | 0 | 0 | 0 | 0 | 1 | 0 | 16 | -1796703852
| VV |  | 206,110*1,02 |  | 210.232 | [12 empty] | VV | 2 | 2 | True | 1 | ROZPOCET
295 | K | 998776202 | Přesun hmot procentní pro podlahy povlakové v objektech v do 12 m | % |  |  | 0 | CS ÚRS 2019 01 |  | základní |  | 0 | 0 | 0 | 0 | 0 | 16 | K | 2 |  |  |  | ROZPOCET |  |  |  | 0 | 0 | 0 | 0 | 0 | 1 | 0 | 16 | 906917600
| D | 781 | Dokončovací práce - obklady |  |  |  | 0 |  |  |  |  | 0 |  | 3.2687 |  | 0 | 2 | D | 1 |  |  |  | ROZPOCET | [9 empty] | 0
296 | K | 781121011 | Nátěr penetrační na stěnu | m2 | 138.016 |  | 0 | CS ÚRS 2019 01 |  | základní |  | 0 | 0.0003 | 0.041405 | 0 | 0 | 16 | K | 2 |  |  |  | ROZPOCET |  |  |  | 0 | 0 | 0 | 0 | 0 | 1 | 0 | 16 | 2051219542
| VV |  | obklad |  | 138.016 | [12 empty] | VV | 2 | 2 | True | 1 | ROZPOCET
297 | K | 781474115 | Montáž obkladů vnitřních keramických hladkých do 25 ks/m2 lepených flexibilním lepidlem | m2 | 138.016 |  | 0 | CS ÚRS 2019 01 |  | základní |  | 0 | 0.0052 | 0.71768 | 0 | 0 | 16 | K | 2 |  |  |  | ROZPOCET |  |  |  | 0 | 0 | 0 | 0 | 0 | 1 | 0 | 16 | 407406708
| VV |  | "1.NP" | [14 empty] | VV | 2 | 1 | True | 0 | ROZPOCET
| VV |  | "1.03" (0,95+0,6)*1,5 |  | 2.325 | [12 empty] | VV | 2 | 2 | True | 0 | ROZPOCET
| VV |  | "1.06" ((2,1+1,05)*2-0,7)*2 |  | 11.2 | [12 empty] | VV | 2 | 2 | True | 0 | ROZPOCET
| VV |  | "1.08" ((2,795+1,05)*2-0,7)*2 |  | 13.98 | [12 empty] | VV | 2 | 2 | True | 0 | ROZPOCET
| VV |  | "1.09" ((1,65+1,675)*2-2*0,7)*2 |  | 10.5 | [12 empty] | VV | 2 | 2 | True | 0 | ROZPOCET
| VV |  | "1.10" ((4,6+3,8)*2-2*0,7)*2 |  | 30.8 | [12 empty] | VV | 2 | 2 | True | 0 | ROZPOCET
| VV |  | (2*1+0,2)*2 |  | 4.4 | [12 empty] | VV | 2 | 2 | True | 0 | ROZPOCET
| VV |  | "1.02" (0,7+1,09+0,46)*1,5 |  | 3.375 | [12 empty] | VV | 2 | 2 | True | 0 | ROZPOCET
| VV |  | "1.11" 2,1*0,8 |  | 1.68 | [12 empty] | VV | 2 | 2 | True | 0 | ROZPOCET
| VV |  | "2.NP" | [14 empty] | VV | 2 | 1 | True | 0 | ROZPOCET
| VV |  | "2.02" ((2,935+1,05)*2-0,7)*2 |  | 14.54 | [12 empty] | VV | 2 | 2 | True | 0 | ROZPOCET
| VV |  | "2.03" 0,9*1,5 |  | 1.35 | [12 empty] | VV | 2 | 2 | True | 0 | ROZPOCET
| VV |  | "2.04" (0,96+2*0,3)*1,5 |  | 2.34 | [12 empty] | VV | 2 | 2 | True | 0 | ROZPOCET
| VV |  | "2.05" 4,825*0,8 |  | 3.86 | [12 empty] | VV | 2 | 2 | True | 0 | ROZPOCET
| VV |  | (0,815+0,92)*1,45 |  | 2.516 | [12 empty] | VV | 2 | 2 | True | 0 | ROZPOCET
| VV |  | "2.06" 0,9*1,5 |  | 1.35 | [12 empty] | VV | 2 | 2 | True | 0 | ROZPOCET
| VV |  | "3.NP" | [14 empty] | VV | 2 | 1 | True | 0 | ROZPOCET
| VV |  | "3.03" ((1,325+1,45)*2-0,7)*2 |  | 9.7 | [12 empty] | VV | 2 | 2 | True | 0 | ROZPOCET
| VV |  | "3.04" ((1,325+1,55)*2-0,6)*2 |  | 10.3 | [12 empty] | VV | 2 | 2 | True | 0 | ROZPOCET
| VV |  | "3.07" ((1+2,8)*2-0,7)*2 |  | 13.8 | [12 empty] | VV | 2 | 2 | True | 0 | ROZPOCET
| VV | obklad | Součet |  | 138.016 | [12 empty] | VV | 2 | 4 | True | 1 | ROZPOCET
298 | M | 59761040r | Keramický obklad dle výběru investora | m2 | 158.718 |  | 0 |  |  | základní |  | 0 | 0.0126 | 1.9998 | 0 | 0 | 32 | M | 2 |  |  |  | ROZPOCET |  |  |  | 0 | 0 | 0 | 0 | 0 | 1 | 0 | 16 | 886657509
| P |  | Poznámka k položce: referenční výrobek RAKO COLOR ONE | [14 empty] | P | 2
| VV |  | obklad*1,15 |  | 158.718 | [12 empty] | VV | 2 | 2 | True | 1 | ROZPOCET
299 | K | 781495115 | Spárování vnitřních obkladů silikonem | m | 50 |  | 0 | CS ÚRS 2019 01 |  | základní |  | 0 | 3e-05 | 0.0015 | 0 | 0 | 16 | K | 2 |  |  |  | ROZPOCET |  |  |  | 0 | 0 | 0 | 0 | 0 | 1 | 0 | 16 | -1860601332
300 | K | 781774254 | Montáž obkladů vnějších z dlaždic velkoformátových hladkých keramických do 6 ks/m2 lepených flexibilním lepidlem | m2 | 20.035 |  | 0 | CS ÚRS 2019 01 |  | základní |  | 0 | 0.0095 | 0.19033 | 0 | 0 | 16 | K | 2 |  |  |  | ROZPOCET |  |  |  | 0 | 0 | 0 | 0 | 0 | 1 | 0 | 16 | 467488676
| VV |  | sokl2 |  | 20.035 | [12 empty] | VV | 2 | 2 | True | 1 | ROZPOCET
301 | M | 59761001 | obklad velkoformátový keramický hladký přes 4 do 6ks/m2 | m2 | 23.04 |  | 0 | CS ÚRS 2019 01 |  | základní |  | 0 | 0.0138 | 0.31795 | 0 | 0 | 32 | M | 2 |  |  |  | ROZPOCET |  |  |  | 0 | 0 | 0 | 0 | 0 | 1 | 0 | 16 | 590391889
| P |  | Poznámka k položce: referenční výrobek RAKO STONES | [14 empty] | P | 2
| VV |  | sokl2*1,15 |  | 23.04 | [12 empty] | VV | 2 | 2 | True | 1 | ROZPOCET
302 | K | 998781202 | Přesun hmot procentní pro obklady keramické v objektech v do 12 m | % |  |  | 0 | CS ÚRS 2019 01 |  | základní |  | 0 | 0 | 0 | 0 | 0 | 16 | K | 2 |  |  |  | ROZPOCET |  |  |  | 0 | 0 | 0 | 0 | 0 | 1 | 0 | 16 | 810945947
| D | 783 | Dokončovací práce - nátěry |  |  |  | 0 |  |  |  |  | 0 |  | 0.45047 |  | 0 | 2 | D | 1 |  |  |  | ROZPOCET | [9 empty] | 0
303 | K | 783213011 | Napouštěcí jednonásobný syntetický biocidní nátěr tesařských prvků nezabudovaných do konstrukce | m2 | 868.06 |  | 0 | CS ÚRS 2019 01 |  | základní |  | 0 | 0.00014 | 0.12153 | 0 | 0 | 16 | K | 2 |  |  |  | ROZPOCET |  |  |  | 0 | 0 | 0 | 0 | 0 | 1 | 0 | 16 | -1337304816
| VV |  | "nové bednění střechy" | [14 empty] | VV | 2 | 1 | True | 0 | ROZPOCET
| VV |  | střecha*2 |  | 439.5 | [12 empty] | VV | 2 | 2 | True | 0 | ROZPOCET
| VV |  | "nový záklop stropů" | [14 empty] | VV | 2 | 1 | True | 0 | ROZPOCET
| VV |  | stropy*2 |  | 428.56 | [12 empty] | VV | 2 | 2 | True | 0 | ROZPOCET
| VV |  | Součet |  | 868.06 | [12 empty] | VV | 2 | 4 | True | 1 | ROZPOCET
304 | K | 783213111 | Napouštěcí jednonásobný syntetický biocidní nátěr tesařských konstrukcí zabudovaných do konstrukce | m2 | 1350 |  | 0 | CS ÚRS 2019 01 |  | základní |  | 0 | 0.00014 | 0.189 | 0 | 0 | 16 | K | 2 |  |  |  | ROZPOCET |  |  |  | 0 | 0 | 0 | 0 | 0 | 1 | 0 | 16 | 997106752
| VV |  | "ponechané stávající konstrukce" | [14 empty] | VV | 2 | 1 | True | 0 | ROZPOCET
| VV |  | "bednění" 250*2 |  | 500 | [12 empty] | VV | 2 | 2 | True | 0 | ROZPOCET
| VV |  | "krov" 400 |  | 400 | [12 empty] | VV | 2 | 2 | True | 0 | ROZPOCET
| VV |  | "ponechané stropní trámy" 450 |  | 450 | [12 empty] | VV | 2 | 2 | True | 0 | ROZPOCET
| VV |  | Součet |  | 1350 | [12 empty] | VV | 2 | 4 | True | 1 | ROZPOCET
305 | K | 783226101R | Protipožární nátěr tesařských konstrukcí | m2 | 40.156 |  | 0 |  |  | základní |  | 0 | 0.00058 | 0.02329 | 0 | 0 | 16 | K | 2 |  |  |  | ROZPOCET |  |  |  | 0 | 0 | 0 | 0 | 0 | 1 | 0 | 16 | 745680478
| P |  | Poznámka k položce: nátěr musí splnit požární odolnost R 30 dle PBŘ | [14 empty] | P | 2
| VV |  | "viditelné části krovu" | [14 empty] | VV | 2 | 1 | True | 0 | ROZPOCET
| VV |  | "sloupky" 4*3*(0,016+0,18)*2 |  | 4.704 | [12 empty] | VV | 2 | 2 | True | 0 | ROZPOCET
| VV |  | "vaznice"2*14,3*(0,16+0,18)*2 |  | 19.448 | [12 empty] | VV | 2 | 2 | True | 0 | ROZPOCET
| VV |  | "pásky"6*1,1*(0,1+0,12)*2 |  | 2.904 | [12 empty] | VV | 2 | 2 | True | 0 | ROZPOCET
| VV |  | "vzpěry" 4*3,5*(0,12+0,13) |  | 3.5 | [12 empty] | VV | 2 | 2 | True | 0 | ROZPOCET
| VV |  | "vazný trám" 4*3*(0,18+0,22)*2 |  | 9.6 | [12 empty] | VV | 2 | 2 | True | 0 | ROZPOCET
| VV |  | Součet |  | 40.156 | [12 empty] | VV | 2 | 4 | True | 1 | ROZPOCET
306 | K | 783801203 | Okartáčování omítek před provedením nátěru | m2 | 110.051 |  | 0 | CS ÚRS 2019 01 |  | základní |  | 0 | 0 | 0 | 0 | 0 | 16 | K | 2 |  |  |  | ROZPOCET |  |  |  | 0 | 0 | 0 | 0 | 0 | 1 | 0 | 16 | -1105915748
| VV |  | fasáda1 |  | 110.051 | [12 empty] | VV | 2 | 2 | True | 1 | ROZPOCET
307 | K | 783823165 | Penetrační silikonový nátěr omítek stupně členitosti 3 | m2 | 110.051 |  | 0 | CS ÚRS 2019 01 |  | základní |  | 0 | 0.00021 | 0.023111 | 0 | 0 | 16 | K | 2 |  |  |  | ROZPOCET |  |  |  | 0 | 0 | 0 | 0 | 0 | 1 | 0 | 16 | -327805228
| VV |  | fasáda1 |  | 110.051 | [12 empty] | VV | 2 | 2 | True | 1 | ROZPOCET
308 | K | 783827445 | Krycí dvojnásobný silikonový nátěr omítek stupně členitosti 3 | m2 | 110.051 |  | 0 | CS ÚRS 2019 01 |  | základní |  | 0 | 0.00083 | 0.091342 | 0 | 0 | 16 | K | 2 |  |  |  | ROZPOCET |  |  |  | 0 | 0 | 0 | 0 | 0 | 1 | 0 | 16 | -2069708493
| VV |  | fasáda1 |  | 110.051 | [12 empty] | VV | 2 | 2 | True | 1 | ROZPOCET
309 | K | 783897603 | Příplatek k cenám dvojnásobného krycího nátěru omítek za provedení styku 2 barev | m2 | 110.051 |  | 0 | CS ÚRS 2019 01 |  | základní |  | 0 | 0 | 0 | 0 | 0 | 16 | K | 2 |  |  |  | ROZPOCET |  |  |  | 0 | 0 | 0 | 0 | 0 | 1 | 0 | 16 | -1725077511
| VV |  | fasáda1 |  | 110.051 | [12 empty] | VV | 2 | 2 | True | 1 | ROZPOCET
310 | K | 783897611 | Příplatek k cenám dvojnásobného krycího nátěru omítek za barevné provedení v odstínu středně sytém | m2 | 110.051 |  | 0 | CS ÚRS 2019 01 |  | základní |  | 0 | 2e-05 | 0.002201 | 0 | 0 | 16 | K | 2 |  |  |  | ROZPOCET |  |  |  | 0 | 0 | 0 | 0 | 0 | 1 | 0 | 16 | -1723982
| VV |  | fasáda1 |  | 110.051 | [12 empty] | VV | 2 | 2 | True | 1 | ROZPOCET
| D | 784 | Dokončovací práce - malby a tapety |  |  |  | 0 |  |  |  |  | 0 |  | 0.69754 |  | 0 | 2 | D | 1 |  |  |  | ROZPOCET | [9 empty] | 0
311 | K | 784181101 | Základní akrylátová jednonásobná penetrace podkladu v místnostech výšky do 3,80m | m2 | 1423.543 |  | 0 | CS ÚRS 2019 01 |  | základní |  | 0 | 0.0002 | 0.28471 | 0 | 0 | 16 | K | 2 |  |  |  | ROZPOCET |  |  |  | 0 | 0 | 0 | 0 | 0 | 1 | 0 | 16 | -596827818
| VV |  | malby |  | 1423.543 | [12 empty] | VV | 2 | 2 | True | 1 | ROZPOCET
312 | K | 784221101 | Dvojnásobné bílé malby ze směsí za sucha dobře otěruvzdorných v místnostech do 3,80 m | m2 | 1423.543 |  | 0 | CS ÚRS 2019 01 |  | základní |  | 0 | 0.00029 | 0.41283 | 0 | 0 | 16 | K | 2 |  |  |  | ROZPOCET |  |  |  | 0 | 0 | 0 | 0 | 0 | 1 | 0 | 16 | -1389469429
| VV |  | stropstáv+podhled1+podkroví |  | 452.81 | [12 empty] | VV | 2 | 2 | True | 0 | ROZPOCET
| VV |  | stěnynové+stěnystáv+stěnypodkroví |  | 859.2 | [12 empty] | VV | 2 | 2 | True | 0 | ROZPOCET
| VV |  | "SDK příčky" | [14 empty] | VV | 2 | 1 | True | 0 | ROZPOCET
| VV |  | "2.NP" | [14 empty] | VV | 2 | 1 | True | 0 | ROZPOCET
| VV |  | "2.01" (1,5+2,35)*3,065 |  | 11.8 | [12 empty] | VV | 2 | 2 | True | 0 | ROZPOCET
| VV |  | "2.07" 4,825*3,065 |  | 14.789 | [12 empty] | VV | 2 | 2 | True | 0 | ROZPOCET
| VV |  | "2.08" (3,175+2,35)*3,065 |  | 16.934 | [12 empty] | VV | 2 | 2 | True | 0 | ROZPOCET
| VV |  | "3.NP" | [14 empty] | VV | 2 | 1 | True | 0 | ROZPOCET
| VV |  | "3.05" (1,5+3,2)*3-3,2*1,5*0,5 |  | 11.7 | [12 empty] | VV | 2 | 2 | True | 0 | ROZPOCET
| VV |  | (7,1+1)*3-3*1,5*0,5+4,7*1,8*0,5 |  | 26.28 | [12 empty] | VV | 2 | 2 | True | 0 | ROZPOCET
| VV |  | "3.06" 10,1*3-2*3*1,5*0,5+4,7*1,8*0,5 |  | 30.03 | [12 empty] | VV | 2 | 2 | True | 0 | ROZPOCET
| VV | malby | Součet |  | 1423.543 | [12 empty] | VV | 2 | 4 | True | 1 | ROZPOCET
| D | OST | Ostatní |  |  |  | 0 |  |  |  |  | 0 |  | 0 |  | 0 | 4 | D | 0 |  |  |  | ROZPOCET | [9 empty] | 0
313 | K | 002 | Přenosný hasící přístroj 21 A, 183 B | ks | 7 |  | 0 |  |  | základní |  | 0 | 0 | 0 | 0 | 0 | 512 | K | 1 |  |  |  | ROZPOCET |  |  |  | 0 | 0 | 0 | 0 | 0 | 1 | 0 | 512 | -2048606152
314 | K | 003 | Fotoluminiscenční tabulky (ozn. hlavních úzávěrů, únikových východů apod.) | soub | 1 |  | 0 |  |  | základní |  | 0 | 0 | 0 | 0 | 0 | 512 | K | 1 |  |  |  | ROZPOCET |  |  |  | 0 | 0 | 0 | 0 | 0 | 1 | 0 | 512 | -1795304720
315 | K | 004 | Protipožární ucpávky dle podmínek PBŘ | soub | 1 |  | 0 |  |  | základní |  | 0 | 0 | 0 | 0 | 0 | 512 | K | 1 |  |  |  | ROZPOCET |  |  |  | 0 | 0 | 0 | 0 | 0 | 1 | 0 | 512 | 999824941

## 002 - Zdravotní technika
[18 empty] | {90d9000c-3738-45b7-aeab-58829a1ceac1} | [5 empty] | dlažba | 4 | 2
[18 empty] | 2 | [5 empty] | lože | 22,882 | 2
| KRYCÍ LIST SOUPISU PRACÍ | [7 empty] | v --- níže se nacházejí doplnkové a pomocné údaje k sestavám --- v | [8 empty] | False | [5 empty] | odvoz | 22,882 | 2
[24 empty] | rýha | 56,82 | 2
| Stavba: | [22 empty] | zásyp | 33,938 | 2
Rekonstrukce čp. 73 Horská ul. Trutnov
Objekt:
SO 01 - Objekt čp. 83
Soupis:
002 - Zdravotní technika
| KSO: |  | 801 39 12 |  |  | CC-CZ:
| Místo: |  | Trutnov |  |  | Datum: | 10. 1. 2019
| Zadavatel: |  |  |  |  | IČ:
|  | Město Trutnov |  |  |  | DIČ:
| Uchazeč: |  |  |  |  | IČ: | Vyplň údaj
|  | Vyplň údaj |  |  |  | DIČ: | Vyplň údaj
| Projektant: |  |  |  |  | IČ:
|  | Ing. Arch. Zdeněk Gottwald |  |  |  | DIČ:
| Zpracovatel: |  |  |  |  | IČ:
|  | Ing. Lenka Kasperová |  |  |  | DIČ:
Poznámka:
| Cena bez DPH | [5 empty] | 0
|  |  | Základ daně |  |  | Sazba daně | Výše daně
| DPH | základní | 0 |  |  | 21% | 0
|  | snížená | 0 |  |  | 15% | 0
|  | zákl. přenesená | 0 |  |  | 21% | 0
|  | sníž. přenesená | 0 |  |  | 15% | 0
|  | nulová | 0 |  |  | 0% | 0
| Cena s DPH |  |  | v | CZK |  | 0
| Projektant |  |  | Zpracovatel
| Datum a podpis: |  | Razítko | Datum a podpis: |  |  | Razítko
| Objednavatel |  |  | Uchazeč
| Datum a podpis: |  | Razítko | Datum a podpis: |  |  | Razítko
REKAPITULACE ČLENĚNÍ SOUPISU PRACÍ
Stavba:
Rekonstrukce čp. 73 Horská ul. Trutnov
Objekt:
SO 01 - Objekt čp. 83
Soupis:
002 - Zdravotní technika
Místo: |  |  | Trutnov |  |  | Datum: | 10. 1. 2019
Zadavatel: |  |  | Město Trutnov |  |  | Projektant: | Ing. Arch. Zdeněk Gottwald
Uchazeč: |  |  | Vyplň údaj |  |  | Zpracovatel: | Ing. Lenka Kasperová
Kód dílu - Popis | [6 empty] | Cena celkem [CZK]
Náklady ze soupisu prací | [6 empty] | 0 | [11 empty] | -1
| HSV - Práce a dodávky HSV | [5 empty] | 0
| 1 - Zemní práce | [5 empty] | 0
| 2 - Zakládání | [5 empty] | 0
| 4 - Vodorovné konstrukce | [5 empty] | 0
| 5 - Komunikace pozemní | [5 empty] | 0
| 8 - Trubní vedení | [5 empty] | 0
| PSV - Práce a dodávky PSV | [5 empty] | 0
| 713 - Izolace tepelné | [5 empty] | 0
| 721 - Zdravotechnika - vnitřní kanalizace | [5 empty] | 0
| 722 - Zdravotechnika - vnitřní vodovod | [5 empty] | 0
| 724 - Zdravotechnika - strojní vybavení | [5 empty] | 0
| 725 - Zdravotechnika - zařizovací předměty | [5 empty] | 0
| 726 - Zdravotechnika - předstěnové instalace | [5 empty] | 0
| OST - Ostatní | [5 empty] | 0
SOUPIS PRACÍ
Stavba:
Rekonstrukce čp. 73 Horská ul. Trutnov
Objekt:
SO 01 - Objekt čp. 83
Soupis:
002 - Zdravotní technika
Místo: |  |  | Trutnov |  |  | Datum: | 10. 1. 2019
Zadavatel: |  |  | Město Trutnov |  |  | Projektant: | Ing. Arch. Zdeněk Gottwald
Uchazeč: |  |  | Vyplň údaj |  |  | Zpracovatel: | Ing. Lenka Kasperová
PČ | Typ | Kód | Popis | MJ | Množství | J.cena [CZK] | Cena celkem [CZK] | Cenová soustava |  | DPH | J. Nh [h] | Nh celkem [h] | J. hmotnost [t] | Hmotnost celkem [t] | J. suť [t] | Suť Celkem [t]
Náklady soupisu celkem | [6 empty] | 0 |  |  |  |  | 0 |  | 4.7676 |  | 1.1074 |  | D | -1 | [13 empty] | 0
| D | HSV | Práce a dodávky HSV |  |  |  | 0 |  |  |  |  | 0 |  | 3.454 |  | 1.04 | 1 | D | 0 |  |  |  | ROZPOCET | [9 empty] | 0
| D | 1 | Zemní práce |  |  |  | 0 |  |  |  |  | 0 |  | 0 |  | 1.04 | 1 | D | 1 |  |  |  | ROZPOCET | [9 empty] | 0
1 | K | 113106023 | Rozebrání dlažeb při překopech komunikací pro pěší ze zámkové dlažby ručně | m2 | 4 |  | 0 | CS ÚRS 2019 01 |  | základní |  | 0 | 0 | 0 | 0.26 | 1.04 | 4 | K | 2 |  |  |  | ROZPOCET |  |  |  | 0 | 0 | 0 | 0 | 0 | 1 | 0 | 4 | -1766984138
| VV |  | 4*1 |  | 4 | [12 empty] | VV | 2 | 2 | True | 0 | ROZPOCET
| VV | dlažba | Součet |  | 4 | [12 empty] | VV | 2 | 4 | True | 1 | ROZPOCET
2 | K | 132201201 | Hloubení rýh š do 2000 mm v hornině tř. 3 objemu do 100 m3 | m3 | 56.82 |  | 0 | CS ÚRS 2019 01 |  | základní |  | 0 | 0 | 0 | 0 | 0 | 4 | K | 2 |  |  |  | ROZPOCET |  |  |  | 0 | 0 | 0 | 0 | 0 | 1 | 0 | 4 | 2133732904
| VV |  | "pro ležatou kanalizaci" | [14 empty] | VV | 2 | 1 | True | 0 | ROZPOCET
| VV |  | 23*0,8*1,2 |  | 22.08 | [12 empty] | VV | 2 | 2 | True | 0 | ROZPOCET
| VV |  | 6,5*0,9*2 |  | 11.7 | [12 empty] | VV | 2 | 2 | True | 0 | ROZPOCET
| VV |  | "pro venkovní kanalizaci" | [14 empty] | VV | 2 | 1 | True | 0 | ROZPOCET
| VV |  | 16,5*0,8*1,2 |  | 15.84 | [12 empty] | VV | 2 | 2 | True | 0 | ROZPOCET
| VV |  | 4*0,9*2 |  | 7.2 | [12 empty] | VV | 2 | 2 | True | 0 | ROZPOCET
| VV | rýha | Součet |  | 56.82 | [12 empty] | VV | 2 | 4 | True | 1 | ROZPOCET
3 | K | 162701103 | Vodorovné přemístění do 8000 m výkopku/sypaniny z horniny tř. 1 až 4 | m3 | 22.882 |  | 0 | CS ÚRS 2019 01 |  | základní |  | 0 | 0 | 0 | 0 | 0 | 4 | K | 2 |  |  |  | ROZPOCET |  |  |  | 0 | 0 | 0 | 0 | 0 | 1 | 0 | 4 | -1726052528
| VV |  | rýha |  | 56.82 | [12 empty] | VV | 2 | 2 | True | 0 | ROZPOCET
| VV |  | -zásyp |  | -33.938 | [12 empty] | VV | 2 | 2 | True | 0 | ROZPOCET
| VV | odvoz | Součet |  | 22.882 | [12 empty] | VV | 2 | 4 | True | 1 | ROZPOCET
4 | K | 171201201 | Uložení sypaniny na skládky | m3 | 22.882 |  | 0 | CS ÚRS 2019 01 |  | základní |  | 0 | 0 | 0 | 0 | 0 | 4 | K | 2 |  |  |  | ROZPOCET |  |  |  | 0 | 0 | 0 | 0 | 0 | 1 | 0 | 4 | 247981579
| VV |  | odvoz |  | 22.882 | [12 empty] | VV | 2 | 2 | True | 1 | ROZPOCET
5 | K | 171201211 | Poplatek za uložení stavebního odpadu - zeminy a kameniva na skládce | t | 41.188 |  | 0 | CS ÚRS 2019 01 |  | základní |  | 0 | 0 | 0 | 0 | 0 | 4 | K | 2 |  |  |  | ROZPOCET |  |  |  | 0 | 0 | 0 | 0 | 0 | 1 | 0 | 4 | -524594011
| VV |  | odvoz*1,8 |  | 41.188 | [12 empty] | VV | 2 | 2 | True | 1 | ROZPOCET
6 | K | 174101101 | Zásyp jam, šachet rýh nebo kolem objektů sypaninou se zhutněním | m3 | 33.938 |  | 0 | CS ÚRS 2019 01 |  | základní |  | 0 | 0 | 0 | 0 | 0 | 4 | K | 2 |  |  |  | ROZPOCET |  |  |  | 0 | 0 | 0 | 0 | 0 | 1 | 0 | 4 | 662456354
| VV |  | rýha-lože |  | 33.938 | [12 empty] | VV | 2 | 2 | True | 0 | ROZPOCET
| VV | zásyp | Součet |  | 33.938 | [12 empty] | VV | 2 | 4 | True | 1 | ROZPOCET
| D | 2 | Zakládání |  |  |  | 0 |  |  |  |  | 0 |  | 1.4727 |  | 0 | 1 | D | 1 |  |  |  | ROZPOCET | [9 empty] | 0
7 | K | 212752212 | Trativod z drenážních trubek plastových flexibilních D do 100 mm včetně lože otevřený výkop | m | 6.5 |  | 0 | CS ÚRS 2019 01 |  | základní |  | 0 | 0.22657 | 1.4727 | 0 | 0 | 4 | K | 2 |  |  |  | ROZPOCET |  |  |  | 0 | 0 | 0 | 0 | 0 | 1 | 0 | 4 | 516122165
| VV |  | "odvětrání radonu" 6,5 |  | 6.5 | [12 empty] | VV | 2 | 2 | True | 1 | ROZPOCET
| D | 4 | Vodorovné konstrukce |  |  |  | 0 |  |  |  |  | 0 |  | 0 |  | 0 | 1 | D | 1 |  |  |  | ROZPOCET | [9 empty] | 0
8 | K | 451573111 | Lože pod potrubí otevřený výkop ze štěrkopísku | m3 | 22.882 |  | 0 | CS ÚRS 2019 01 |  | základní |  | 0 | 0 | 0 | 0 | 0 | 4 | K | 2 |  |  |  | ROZPOCET |  |  |  | 0 | 0 | 0 | 0 | 0 | 1 | 0 | 4 | -765976237
| VV |  | "pro ležatou kanalizaci" | [14 empty] | VV | 2 | 1 | True | 0 | ROZPOCET
| VV |  | 23*(0,8*0,55-pi*(0,0625)^2) |  | 9.838 | [12 empty] | VV | 2 | 2 | True | 0 | ROZPOCET
| VV |  | 6,5*(0,9*0,6-pi*(0,075)^2) |  | 3.395 | [12 empty] | VV | 2 | 2 | True | 0 | ROZPOCET
| VV |  | "pro venkovní kanalizaci" | [14 empty] | VV | 2 | 1 | True | 0 | ROZPOCET
| VV |  | 16,5*(0,8*0,6-pi*(0,0625)^2) |  | 7.718 | [12 empty] | VV | 2 | 2 | True | 0 | ROZPOCET
| VV |  | 4*(0,9*0,55-pi*(0,0625)^2) |  | 1.931 | [12 empty] | VV | 2 | 2 | True | 0 | ROZPOCET
| VV | lože | Součet |  | 22.882 | [12 empty] | VV | 2 | 4 | True | 1 | ROZPOCET
| D | 5 | Komunikace pozemní |  |  |  | 0 |  |  |  |  | 0 |  | 1.8202 |  | 0 | 1 | D | 1 |  |  |  | ROZPOCET | [9 empty] | 0
9 | K | 566901133 | Vyspravení podkladu po překopech ing sítí plochy do 15 m2 štěrkodrtí tl. 200 mm | m2 | 4 |  | 0 | CS ÚRS 2019 01 |  | základní |  | 0 | 0.3708 | 1.4832 | 0 | 0 | 4 | K | 2 |  |  |  | ROZPOCET |  |  |  | 0 | 0 | 0 | 0 | 0 | 1 | 0 | 4 | -1898283954
| VV |  | dlažba |  | 4 | [12 empty] | VV | 2 | 2 | True | 1 | ROZPOCET
10 | K | 596211110 | Kladení zámkové dlažby komunikací pro pěší tl 60 mm skupiny A pl do 50 m2 | m2 | 4 |  | 0 | CS ÚRS 2019 01 |  | základní |  | 0 | 0.08425 | 0.337 | 0 | 0 | 4 | K | 2 |  |  |  | ROZPOCET |  |  |  | 0 | 0 | 0 | 0 | 0 | 1 | 0 | 4 | -1786233472
| VV |  | "zpětné použítí rozebrané dlažby" | [14 empty] | VV | 2 | 1 | True | 0 | ROZPOCET
| VV |  | dlažba |  | 4 | [12 empty] | VV | 2 | 2 | True | 1 | ROZPOCET
| D | 8 | Trubní vedení |  |  |  | 0 |  |  |  |  | 0 |  | 0.16108 |  | 0 | 1 | D | 1 |  |  |  | ROZPOCET | [9 empty] | 0
11 | K | 871265211 | Kanalizační potrubí z tvrdého PVC jednovrstvé tuhost třídy SN4 DN 110 | m | 3 |  | 0 | CS ÚRS 2019 01 |  | základní |  | 0 | 0.00128 | 0.00384 | 0 | 0 | 4 | K | 2 |  |  |  | ROZPOCET |  |  |  | 0 | 0 | 0 | 0 | 0 | 1 | 0 | 4 | 321466526
12 | K | 871275211 | Kanalizační potrubí z tvrdého PVC jednovrstvé tuhost třídy SN4 DN 125 | m | 18 |  | 0 | CS ÚRS 2019 01 |  | základní |  | 0 | 0.00178 | 0.03204 | 0 | 0 | 4 | K | 2 |  |  |  | ROZPOCET |  |  |  | 0 | 0 | 0 | 0 | 0 | 1 | 0 | 4 | 366950924
| VV |  | 14+4 |  | 18 | [12 empty] | VV | 2 | 2 | True | 1 | ROZPOCET
13 | K | 871315211 | Kanalizační potrubí z tvrdého PVC jednovrstvé tuhost třídy SN4 DN 160 | m | 2.5 |  | 0 | CS ÚRS 2019 01 |  | základní |  | 0 | 0.00274 | 0.00685 | 0 | 0 | 4 | K | 2 |  |  |  | ROZPOCET |  |  |  | 0 | 0 | 0 | 0 | 0 | 1 | 0 | 4 | -1831454768
14 | K | 877355121 | Výřez a montáž tvarovek odbočných na potrubí z kanalizačních trub z PVC DN 200 | kus | 1 |  | 0 | CS ÚRS 2019 01 |  | základní |  | 0 | 7e-05 | 7e-05 | 0 | 0 | 4 | K | 2 |  |  |  | ROZPOCET |  |  |  | 0 | 0 | 0 | 0 | 0 | 1 | 0 | 4 | 297421494
15 | M | 286122221 | odbočka kanalizační plastová PVC KG DN 200x125 | kus | 1 |  | 0 |  |  | základní |  | 0 | 0.0028 | 0.0028 | 0 | 0 | 8 | M | 2 |  |  |  | ROZPOCET |  |  |  | 0 | 0 | 0 | 0 | 0 | 1 | 0 | 4 | -1061693755
16 | K | 894812203 | Revizní a čistící šachta z PP šachtové dno DN 425/150 s přítokem tvaru T | kus | 1 |  | 0 | CS ÚRS 2019 01 |  | základní |  | 0 | 0.06877 | 0.06877 | 0 | 0 | 4 | K | 2 |  |  |  | ROZPOCET |  |  |  | 0 | 0 | 0 | 0 | 0 | 1 | 0 | 4 | 165583702
17 | K | 894812231 | Revizní a čistící šachta z PP DN 425 šachtová roura korugovaná bez hrdla světlé hloubky 1500 mm | kus | 1 |  | 0 | CS ÚRS 2019 01 |  | základní |  | 0 | 0.01136 | 0.01136 | 0 | 0 | 4 | K | 2 |  |  |  | ROZPOCET |  |  |  | 0 | 0 | 0 | 0 | 0 | 1 | 0 | 4 | 1521661601
18 | K | 894812249 | Příplatek k rourám revizní a čistící šachty z PP DN 425 za uříznutí šachtové roury | kus | 1 |  | 0 | CS ÚRS 2019 01 |  | základní |  | 0 | 0 | 0 | 0 | 0 | 4 | K | 2 |  |  |  | ROZPOCET |  |  |  | 0 | 0 | 0 | 0 | 0 | 1 | 0 | 4 | -1223621179
19 | K | 894812262 | Revizní a čistící šachta z PP DN 425 poklop litinový plný do teleskopické trubky pro třídu zatížení D400 | kus | 1 |  | 0 | CS ÚRS 2019 01 |  | základní |  | 0 | 0.03535 | 0.03535 | 0 | 0 | 4 | K | 2 |  |  |  | ROZPOCET |  |  |  | 0 | 0 | 0 | 0 | 0 | 1 | 0 | 4 | -1445621693
| D | PSV | Práce a dodávky PSV |  |  |  | 0 |  |  |  |  | 0 |  | 1.3136 |  | 0.06743 | 2 | D | 0 |  |  |  | ROZPOCET | [9 empty] | 0
| D | 713 | Izolace tepelné |  |  |  | 0 |  |  |  |  | 0 |  | 0.0022 |  | 0 | 2 | D | 1 |  |  |  | ROZPOCET | [9 empty] | 0
20 | K | 713463312 | Montáž izolace tepelné potrubí potrubními pouzdry s Al fólií s přesahem Al páskou 1x D do 100 mm | m | 5 |  | 0 | CS ÚRS 2019 01 |  | základní |  | 0 | 0.00017 | 0.00085 | 0 | 0 | 16 | K | 2 |  |  |  | ROZPOCET |  |  |  | 0 | 0 | 0 | 0 | 0 | 1 | 0 | 16 | -2083476668
| VV |  | "kanalizace" 5 |  | 5 | [12 empty] | VV | 2 | 2 | True | 1 | ROZPOCET
21 | M | 63154530 | pouzdro izolační potrubní s jednostrannou Al fólií max. 250/100 °C 22/30 mm | m | 5 |  | 0 | CS ÚRS 2019 01 |  | základní |  | 0 | 0.00027 | 0.00135 | 0 | 0 | 32 | M | 2 |  |  |  | ROZPOCET |  |  |  | 0 | 0 | 0 | 0 | 0 | 1 | 0 | 16 | -1554363902
22 | K | 998713102 | Přesun hmot tonážní pro izolace tepelné v objektech v do 12 m | t | 0.002 |  | 0 | CS ÚRS 2019 01 |  | základní |  | 0 | 0 | 0 | 0 | 0 | 16 | K | 2 |  |  |  | ROZPOCET |  |  |  | 0 | 0 | 0 | 0 | 0 | 1 | 0 | 16 | -2031829802
| D | 721 | Zdravotechnika - vnitřní kanalizace |  |  |  | 0 |  |  |  |  | 0 |  | 0.40345 |  | 0.06743 | 2 | D | 1 |  |  |  | ROZPOCET | [9 empty] | 0
23 | K | 721110963 | Potrubí kameninové propojení potrubí DN 150 | kus | 2 |  | 0 | CS ÚRS 2019 01 |  | základní |  | 0 | 0.02403 | 0.04806 | 0 | 0 | 16 | K | 2 |  |  |  | ROZPOCET |  |  |  | 0 | 0 | 0 | 0 | 0 | 1 | 0 | 16 | 632480078
| VV |  | "propojení stáv. potrubí" 2 |  | 2 | [12 empty] | VV | 2 | 2 | True | 1 | ROZPOCET
24 | K | 721173401 | Potrubí kanalizační z PVC SN 4 svodné DN 110 | m | 10 |  | 0 | CS ÚRS 2019 01 |  | základní |  | 0 | 0.00126 | 0.0126 | 0 | 0 | 16 | K | 2 |  |  |  | ROZPOCET |  |  |  | 0 | 0 | 0 | 0 | 0 | 1 | 0 | 16 | 1783940983
25 | K | 721173402 | Potrubí kanalizační z PVC SN 4 svodné DN 125 | m | 16 |  | 0 | CS ÚRS 2019 01 |  | základní |  | 0 | 0.00175 | 0.028 | 0 | 0 | 16 | K | 2 |  |  |  | ROZPOCET |  |  |  | 0 | 0 | 0 | 0 | 0 | 1 | 0 | 16 | 1341458308
26 | K | 721173403 | Potrubí kanalizační z PVC SN 4 svodné DN 160 | m | 3.5 |  | 0 | CS ÚRS 2019 01 |  | základní |  | 0 | 0.00274 | 0.00959 | 0 | 0 | 16 | K | 2 |  |  |  | ROZPOCET |  |  |  | 0 | 0 | 0 | 0 | 0 | 1 | 0 | 16 | 2003108503
27 | K | 721174063 | Potrubí kanalizační z PP větrací DN 110 | m | 12 |  | 0 | CS ÚRS 2019 01 |  | základní |  | 0 | 0.00109 | 0.01308 | 0 | 0 | 16 | K | 2 |  |  |  | ROZPOCET |  |  |  | 0 | 0 | 0 | 0 | 0 | 1 | 0 | 16 | -1254906765
| VV |  | "odvětrání radonu" 12 |  | 12 | [12 empty] | VV | 2 | 2 | True | 1 | ROZPOCET
28 | K | 721175111 | Potrubí kanalizační z PP odpadní vysoce odhlučněné třívrstvé DN 75 | m | 15 |  | 0 | CS ÚRS 2019 01 |  | základní |  | 0 | 0.00153 | 0.02295 | 0 | 0 | 16 | K | 2 |  |  |  | ROZPOCET |  |  |  | 0 | 0 | 0 | 0 | 0 | 1 | 0 | 16 | 1376423334
29 | K | 721175112 | Potrubí kanalizační z PP odpadní vysoce odhlučněné třívrstvé DN 110 | m | 45 |  | 0 | CS ÚRS 2019 01 |  | základní |  | 0 | 0.00288 | 0.1296 | 0 | 0 | 16 | K | 2 |  |  |  | ROZPOCET |  |  |  | 0 | 0 | 0 | 0 | 0 | 1 | 0 | 16 | -1513081213
30 | K | 721175202 | Potrubí kanalizační z PP připojovací odhlučněné třívrstvé DN 40 | m | 14 |  | 0 | CS ÚRS 2019 01 |  | základní |  | 0 | 0.00032 | 0.00448 | 0 | 0 | 16 | K | 2 |  |  |  | ROZPOCET |  |  |  | 0 | 0 | 0 | 0 | 0 | 1 | 0 | 16 | 151711484
31 | K | 721175203 | Potrubí kanalizační z PP připojovací odhlučněné třívrstvé DN 50 | m | 8 |  | 0 | CS ÚRS 2019 01 |  | základní |  | 0 | 0.00043 | 0.00344 | 0 | 0 | 16 | K | 2 |  |  |  | ROZPOCET |  |  |  | 0 | 0 | 0 | 0 | 0 | 1 | 0 | 16 | -1090502631
32 | K | 721194104 | Vyvedení a upevnění odpadních výpustek DN 40 | kus | 13 |  | 0 | CS ÚRS 2019 01 |  | základní |  | 0 | 0 | 0 | 0 | 0 | 16 | K | 2 |  |  |  | ROZPOCET |  |  |  | 0 | 0 | 0 | 0 | 0 | 1 | 0 | 16 | 1559578548
33 | K | 721194105 | Vyvedení a upevnění odpadních výpustek DN 50 | kus | 2 |  | 0 | CS ÚRS 2019 01 |  | základní |  | 0 | 0 | 0 | 0 | 0 | 16 | K | 2 |  |  |  | ROZPOCET |  |  |  | 0 | 0 | 0 | 0 | 0 | 1 | 0 | 16 | 1673793837
34 | K | 721194109 | Vyvedení a upevnění odpadních výpustek DN 100 | kus | 8 |  | 0 | CS ÚRS 2019 01 |  | základní |  | 0 | 0 | 0 | 0 | 0 | 16 | K | 2 |  |  |  | ROZPOCET |  |  |  | 0 | 0 | 0 | 0 | 0 | 1 | 0 | 16 | -1981128313
35 | K | 721211421 | Vpusť podlahová se svislým odtokem DN 50/75/110 mřížka nerez 115x115 | kus | 1 |  | 0 | CS ÚRS 2019 01 |  | základní |  | 0 | 0.00101 | 0.00101 | 0 | 0 | 16 | K | 2 |  |  |  | ROZPOCET |  |  |  | 0 | 0 | 0 | 0 | 0 | 1 | 0 | 16 | -1322853231
36 | K | 721212123 | Odtokový sprchový žlab délky 800 mm s krycím roštem a zápachovou uzávěrkou | kus | 2 |  | 0 | CS ÚRS 2019 01 |  | základní |  | 0 | 0.00582 | 0.01164 | 0 | 0 | 16 | K | 2 |  |  |  | ROZPOCET |  |  |  | 0 | 0 | 0 | 0 | 0 | 1 | 0 | 16 | 820894001
37 | K | 721226511R | Zápachová uzávěrka i rpo suchý stav DN 40 | kus | 3 |  | 0 |  |  | základní |  | 0 | 0.00034 | 0.00102 | 0 | 0 | 16 | K | 2 |  |  |  | ROZPOCET |  |  |  | 0 | 0 | 0 | 0 | 0 | 1 | 0 | 16 | -69606674
| VV |  | "ke kondenzátu od VZT" 3 |  | 3 | [12 empty] | VV | 2 | 2 | True | 1 | ROZPOCET
38 | K | 721241102 | Lapač střešních splavenin z litiny DN 125 | kus | 2 |  | 0 | CS ÚRS 2019 01 |  | základní |  | 0 | 0.02652 | 0.05304 | 0 | 0 | 16 | K | 2 |  |  |  | ROZPOCET |  |  |  | 0 | 0 | 0 | 0 | 0 | 1 | 0 | 16 | -1015137190
39 | K | 721241102R | Lapač střešních splavenin z litiny DN 100 | kus | 2 |  | 0 |  |  | základní |  | 0 | 0.02652 | 0.05304 | 0 | 0 | 16 | K | 2 |  |  |  | ROZPOCET |  |  |  | 0 | 0 | 0 | 0 | 0 | 1 | 0 | 16 | 99236261
40 | K | 721242803 | Demontáž lapače střešních splavenin DN 110 | kus | 2 |  | 0 | CS ÚRS 2019 01 |  | základní |  | 0 | 0 | 0 | 0.02113 | 0.04226 | 16 | K | 2 |  |  |  | ROZPOCET |  |  |  | 0 | 0 | 0 | 0 | 0 | 1 | 0 | 16 | -1698479588
41 | K | 721242804 | Demontáž lapače střešních splavenin DN 125 | kus | 1 |  | 0 | CS ÚRS 2019 01 |  | základní |  | 0 | 0 | 0 | 0.02517 | 0.02517 | 16 | K | 2 |  |  |  | ROZPOCET |  |  |  | 0 | 0 | 0 | 0 | 0 | 1 | 0 | 16 | -1330762210
42 | K | 721290111 | Zkouška těsnosti potrubí kanalizace vodou do DN 125 | m | 26 |  | 0 | CS ÚRS 2019 01 |  | základní |  | 0 | 0 | 0 | 0 | 0 | 16 | K | 2 |  |  |  | ROZPOCET |  |  |  | 0 | 0 | 0 | 0 | 0 | 1 | 0 | 16 | 1751624749
43 | K | 721290112 | Zkouška těsnosti potrubí kanalizace vodou do DN 200 | m | 23 |  | 0 | CS ÚRS 2019 01 |  | základní |  | 0 | 0 | 0 | 0 | 0 | 16 | K | 2 |  |  |  | ROZPOCET |  |  |  | 0 | 0 | 0 | 0 | 0 | 1 | 0 | 16 | -1039685074
| VV |  | "ležatá kanalizace" 3,5 |  | 3.5 | [12 empty] | VV | 2 | 2 | True | 0 | ROZPOCET
| VV |  | "venkovní kanalizace" 19,5 |  | 19.5 | [12 empty] | VV | 2 | 2 | True | 0 | ROZPOCET
| VV |  | Součet |  | 23 | [12 empty] | VV | 2 | 4 | True | 1 | ROZPOCET
44 | K | 722174004R | Potrubí plastové PPR svar polyfuze PN 16 D 32 x 4,4 mm | m | 10 |  | 0 |  |  | základní |  | 0 | 0.00119 | 0.0119 | 0 | 0 | 16 | K | 2 |  |  |  | ROZPOCET |  |  |  | 0 | 0 | 0 | 0 | 0 | 1 | 0 | 16 | -1933247428
| VV |  | "výtlak" 10 |  | 10 | [12 empty] | VV | 2 | 2 | True | 1 | ROZPOCET
45 | K | 7219001R | Kompl. dod. + mtž. přečerpávač kondenzátu | ks | 2 |  | 0 |  |  | základní |  | 0 | 0 | 0 | 0 | 0 | 16 | K | 2 |  |  |  | ROZPOCET |  |  |  | 0 | 0 | 0 | 0 | 0 | 1 | 0 | 16 | -184091188
| P |  | Poznámka k položce: 230V, vč. zpětné klapky č. výška 4,5 m, č. vzálenost 50 m | [14 empty] | P | 2
46 | K | 998721102 | Přesun hmot tonážní pro vnitřní kanalizace v objektech v do 12 m | t | 0.47 |  | 0 | CS ÚRS 2019 01 |  | základní |  | 0 | 0 | 0 | 0 | 0 | 16 | K | 2 |  |  |  | ROZPOCET |  |  |  | 0 | 0 | 0 | 0 | 0 | 1 | 0 | 16 | -1441031986
| D | 722 | Zdravotechnika - vnitřní vodovod |  |  |  | 0 |  |  |  |  | 0 |  | 0.37536 |  | 0 | 2 | D | 1 |  |  |  | ROZPOCET | [9 empty] | 0
47 | K | 722130234 | Potrubí vodovodní ocelové závitové pozinkované svařované běžné DN 32 | m | 1 |  | 0 | CS ÚRS 2019 01 |  | základní |  | 0 | 0.00451 | 0.00451 | 0 | 0 | 16 | K | 2 |  |  |  | ROZPOCET |  |  |  | 0 | 0 | 0 | 0 | 0 | 1 | 0 | 16 | -2030315296
48 | K | 722173916 | Potrubí plastové spoje svar polyfuze D do 50 mm | kus | 1 |  | 0 | CS ÚRS 2019 01 |  | základní |  | 0 | 0 | 0 | 0 | 0 | 16 | K | 2 |  |  |  | ROZPOCET |  |  |  | 0 | 0 | 0 | 0 | 0 | 1 | 0 | 16 | 2142140069
| VV |  | "připojení stáv potrubí" 1 |  | 1 | [12 empty] | VV | 2 | 2 | True | 1 | ROZPOCET
49 | K | 722174022R | Potrubí vodovodní plastové PN 20, S 3,2 - PP-RCT třívrstvé s Al. folíí D 20 x 2,8 mm | m | 79 |  | 0 |  |  | základní |  | 0 | 0.00078 | 0.06162 | 0 | 0 | 16 | K | 2 |  |  |  | ROZPOCET |  |  |  | 0 | 0 | 0 | 0 | 0 | 1 | 0 | 16 | 1716701963
50 | K | 722174023R | Potrubí vodovodní plastové PN 20, S 3,2 - PP-RCT třívrstvé s Al. folíí D 25 x 3,5 mm | m | 126 |  | 0 |  |  | základní |  | 0 | 0.00096 | 0.12096 | 0 | 0 | 16 | K | 2 |  |  |  | ROZPOCET |  |  |  | 0 | 0 | 0 | 0 | 0 | 1 | 0 | 16 | -788111142
51 | K | 722174024R | Potrubí vodovodní plastové PN 20, S 3,2 - PP-RCT třívrstvé s Al. folíí D 32 x4,4 mm | m | 25 |  | 0 |  |  | základní |  | 0 | 0.00125 | 0.03125 | 0 | 0 | 16 | K | 2 |  |  |  | ROZPOCET |  |  |  | 0 | 0 | 0 | 0 | 0 | 1 | 0 | 16 | -509720125
52 | K | 722174025R | Potrubí vodovodní plastové PN 20, S 3,2 - PP-RCT třívrstvé s Al. folíí D 40 x 5,5 mm | m | 27 |  | 0 |  |  | základní |  | 0 | 0.00256 | 0.06912 | 0 | 0 | 16 | K | 2 |  |  |  | ROZPOCET |  |  |  | 0 | 0 | 0 | 0 | 0 | 1 | 0 | 16 | 62853444
53 | K | 722181221 | Ochrana vodovodního potrubí přilepenými termoizolačními trubicemi z PE tl do 9 mm DN do 22 mm | m | 77 |  | 0 | CS ÚRS 2019 01 |  | základní |  | 0 | 5e-05 | 0.00385 | 0 | 0 | 16 | K | 2 |  |  |  | ROZPOCET |  |  |  | 0 | 0 | 0 | 0 | 0 | 1 | 0 | 16 | -850906994
54 | K | 722181222 | Ochrana vodovodního potrubí přilepenými termoizolačními trubicemi z PE tl do 9 mm DN do 45 mm | m | 124 |  | 0 | CS ÚRS 2019 01 |  | základní |  | 0 | 7e-05 | 0.00868 | 0 | 0 | 16 | K | 2 |  |  |  | ROZPOCET |  |  |  | 0 | 0 | 0 | 0 | 0 | 1 | 0 | 16 | -780757799
55 | K | 722181251 | Ochrana vodovodního potrubí přilepenými termoizolačními trubicemi z PE tl do 25 mm DN do 22 mm | m | 2 |  | 0 | CS ÚRS 2019 01 |  | základní |  | 0 | 0.0002 | 0.0004 | 0 | 0 | 16 | K | 2 |  |  |  | ROZPOCET |  |  |  | 0 | 0 | 0 | 0 | 0 | 1 | 0 | 16 | 1412231365
56 | K | 722181252 | Ochrana vodovodního potrubí přilepenými termoizolačními trubicemi z PE tl do 25 mm DN do 45 mm | m | 28 |  | 0 | CS ÚRS 2019 01 |  | základní |  | 0 | 0.00024 | 0.00672 | 0 | 0 | 16 | K | 2 |  |  |  | ROZPOCET |  |  |  | 0 | 0 | 0 | 0 | 0 | 1 | 0 | 16 | -129059145
57 | K | 722181253 | Ochrana vodovodního potrubí přilepenými termoizolačními trubicemi z PE tl do 25 mm DN do 63 mm | m | 26 |  | 0 | CS ÚRS 2019 01 |  | základní |  | 0 | 0.00027 | 0.00702 | 0 | 0 | 16 | K | 2 |  |  |  | ROZPOCET |  |  |  | 0 | 0 | 0 | 0 | 0 | 1 | 0 | 16 | -1358447185
58 | K | 722190401 | Vyvedení a upevnění výpustku do DN 25 | kus | 48 |  | 0 | CS ÚRS 2019 01 |  | základní |  | 0 | 0 | 0 | 0 | 0 | 16 | K | 2 |  |  |  | ROZPOCET |  |  |  | 0 | 0 | 0 | 0 | 0 | 1 | 0 | 16 | 464405746
59 | K | 722220111 | Nástěnka pro výtokový ventil G 1/2 s jedním závitem | kus | 1 |  | 0 | CS ÚRS 2019 01 |  | základní |  | 0 | 0.00013 | 0.00013 | 0 | 0 | 16 | K | 2 |  |  |  | ROZPOCET |  |  |  | 0 | 0 | 0 | 0 | 0 | 1 | 0 | 16 | 2116263281
60 | K | 722220121 | Nástěnka pro baterii G 1/2 s jedním závitem | pár | 13 |  | 0 | CS ÚRS 2019 01 |  | základní |  | 0 | 0.00025 | 0.00325 | 0 | 0 | 16 | K | 2 |  |  |  | ROZPOCET |  |  |  | 0 | 0 | 0 | 0 | 0 | 1 | 0 | 16 | 1781974784
61 | K | 722224115 | Kohout plnicí nebo vypouštěcí G 1/2 PN 10 s jedním závitem | kus | 1 |  | 0 | CS ÚRS 2019 01 |  | základní |  | 0 | 0.00022 | 0.00022 | 0 | 0 | 16 | K | 2 |  |  |  | ROZPOCET |  |  |  | 0 | 0 | 0 | 0 | 0 | 1 | 0 | 16 | -828257971
62 | K | 722231073 | Ventil zpětný mosazný G 3/4 PN 10 do 110°C se dvěma závity | kus | 1 |  | 0 | CS ÚRS 2019 01 |  | základní |  | 0 | 0.00017 | 0.00017 | 0 | 0 | 16 | K | 2 |  |  |  | ROZPOCET |  |  |  | 0 | 0 | 0 | 0 | 0 | 1 | 0 | 16 | 938223279
63 | K | 722231075 | Ventil zpětný mosazný G 5/4 PN 10 do 110°C se dvěma závity | kus | 1 |  | 0 | CS ÚRS 2019 01 |  | základní |  | 0 | 0.00036 | 0.00036 | 0 | 0 | 16 | K | 2 |  |  |  | ROZPOCET |  |  |  | 0 | 0 | 0 | 0 | 0 | 1 | 0 | 16 | -1479408089
64 | K | 722231222 | Ventil pojistný mosazný G 3/4 PN 6 do 100°C k bojleru s vnitřním x vnějším závitem | kus | 1 |  | 0 | CS ÚRS 2019 01 |  | základní |  | 0 | 3e-05 | 3e-05 | 0 | 0 | 16 | K | 2 |  |  |  | ROZPOCET |  |  |  | 0 | 0 | 0 | 0 | 0 | 1 | 0 | 16 | -1880520018
65 | K | 722232063 | Kohout kulový přímý G 1 PN 42 do 185°C vnitřní závit s vypouštěním | kus | 2 |  | 0 | CS ÚRS 2019 01 |  | základní |  | 0 | 0.00057 | 0.00114 | 0 | 0 | 16 | K | 2 |  |  |  | ROZPOCET |  |  |  | 0 | 0 | 0 | 0 | 0 | 1 | 0 | 16 | -1642051620
66 | K | 722232064 | Kohout kulový přímý G 5/4 PN 42 do 185°C vnitřní závit s vypouštěním | kus | 2 |  | 0 | CS ÚRS 2019 01 |  | základní |  | 0 | 0.0008 | 0.0016 | 0 | 0 | 16 | K | 2 |  |  |  | ROZPOCET |  |  |  | 0 | 0 | 0 | 0 | 0 | 1 | 0 | 16 | 936355157
67 | K | 722232123 | Kohout kulový přímý G 3/4 PN 42 do 185°C plnoprůtokový vnitřní závit | kus | 3 |  | 0 | CS ÚRS 2019 01 |  | základní |  | 0 | 0.00035 | 0.00105 | 0 | 0 | 16 | K | 2 |  |  |  | ROZPOCET |  |  |  | 0 | 0 | 0 | 0 | 0 | 1 | 0 | 16 | -691360348
68 | K | 722232125 | Kohout kulový přímý G 5/4 PN 42 do 185°C plnoprůtokový vnitřní závit | kus | 2 |  | 0 | CS ÚRS 2019 01 |  | základní |  | 0 | 0.00076 | 0.00152 | 0 | 0 | 16 | K | 2 |  |  |  | ROZPOCET |  |  |  | 0 | 0 | 0 | 0 | 0 | 1 | 0 | 16 | 1713863225
69 | K | 722234264 | Filtr mosazný G 3/4 PN 16 do 120°C s 2x vnitřním závitem | kus | 1 |  | 0 | CS ÚRS 2019 01 |  | základní |  | 0 | 0.00016 | 0.00016 | 0 | 0 | 16 | K | 2 |  |  |  | ROZPOCET |  |  |  | 0 | 0 | 0 | 0 | 0 | 1 | 0 | 16 | 1079469396
70 | K | 722290226 | Zkouška těsnosti vodovodního potrubí závitového do DN 50 | m | 258 |  | 0 | CS ÚRS 2019 01 |  | základní |  | 0 | 0.00019 | 0.04902 | 0 | 0 | 16 | K | 2 |  |  |  | ROZPOCET |  |  |  | 0 | 0 | 0 | 0 | 0 | 1 | 0 | 16 | -437961049
71 | K | 722290234 | Proplach a dezinfekce vodovodního potrubí do DN 80 | m | 258 |  | 0 | CS ÚRS 2019 01 |  | základní |  | 0 | 1e-05 | 0.00258 | 0 | 0 | 16 | K | 2 |  |  |  | ROZPOCET |  |  |  | 0 | 0 | 0 | 0 | 0 | 1 | 0 | 16 | 1405751625
72 | K | 7229001 | Kompl. dod. + mtž. žlab pro ptorubí vč. závěsů š. 300 mm | m | 15 |  | 0 |  |  | základní |  | 0 | 0 | 0 | 0 | 0 | 16 | K | 2 |  |  |  | ROZPOCET |  |  |  | 0 | 0 | 0 | 0 | 0 | 1 | 0 | 16 | -411325610
73 | K | 7229002 | kompl. dod. + mtž. cirkulační čerpadlo se závitovým připojením Z-15C a s časovým modulem | ks | 1 |  | 0 |  |  | základní |  | 0 | 0 | 0 | 0 | 0 | 16 | K | 2 |  |  |  | ROZPOCET |  |  |  | 0 | 0 | 0 | 0 | 0 | 1 | 0 | 16 | 515454083
74 | K | 7229003 | Kompl. dod. + mtž. manometr | ks | 1 |  | 0 |  |  | základní |  | 0 | 0 | 0 | 0 | 0 | 16 | K | 2 |  |  |  | ROZPOCET |  |  |  | 0 | 0 | 0 | 0 | 0 | 1 | 0 | 16 | -479713281
75 | K | 7229004 | Kompl. dod. + mtž. membránové expanzní nádoby soustavy pitné vody s průtočnou a rmaturou DD 12/10 s příslušenstvím | ks | 1 |  | 0 |  |  | základní |  | 0 | 0 | 0 | 0 | 0 | 16 | K | 2 |  |  |  | ROZPOCET |  |  |  | 0 | 0 | 0 | 0 | 0 | 1 | 0 | 16 | 181239598
| P |  | Poznámka k položce: zvyšování talku vody a systémy ohřevu vody | [14 empty] | P | 2
76 | K | 7229005 | Kompl. dod. + mtž. šroubení VE 4300 - přímé G 5/4 | ks | 3 |  | 0 |  |  | základní |  | 0 | 0 | 0 | 0 | 0 | 16 | K | 2 |  |  |  | ROZPOCET |  |  |  | 0 | 0 | 0 | 0 | 0 | 1 | 0 | 16 | 1516116578
77 | K | 7229006 | Kompl. dod. + mtž. vyvažovací ventil PN 20 DN 20 (3/4") | ks | 2 |  | 0 |  |  | základní |  | 0 | 0 | 0 | 0 | 0 | 16 | K | 2 |  |  |  | ROZPOCET |  |  |  | 0 | 0 | 0 | 0 | 0 | 1 | 0 | 16 | 195063406
| P |  | Poznámka k položce: s vypouštěním 3/4" umožňující přednastavení průtoku | [14 empty] | P | 2
78 | K | 998722102 | Přesun hmot tonážní pro vnitřní vodovod v objektech v do 12 m | t | 0.375 |  | 0 | CS ÚRS 2019 01 |  | základní |  | 0 | 0 | 0 | 0 | 0 | 16 | K | 2 |  |  |  | ROZPOCET |  |  |  | 0 | 0 | 0 | 0 | 0 | 1 | 0 | 16 | -418485578
| D | 724 | Zdravotechnika - strojní vybavení |  |  |  | 0 |  |  |  |  | 0 |  | 0.00203 |  | 0 | 2 | D | 1 |  |  |  | ROZPOCET | [9 empty] | 0
79 | K | 724242211 | Filtr domácí na studenou vodu G 3/4" se zpětným proplachem | soubor | 1 |  | 0 | CS ÚRS 2019 01 |  | základní |  | 0 | 0.00203 | 0.00203 | 0 | 0 | 16 | K | 2 |  |  |  | ROZPOCET |  |  |  | 0 | 0 | 0 | 0 | 0 | 1 | 0 | 16 | -1095760635
| D | 725 | Zdravotechnika - zařizovací předměty |  |  |  | 0 |  |  |  |  | 0 |  | 0.47537 |  | 0 | 2 | D | 1 |  |  |  | ROZPOCET | [9 empty] | 0
80 | K | 725111132 | Splachovač nádržkový plastový nízkopoložený nebo vysokopoložený | soubor | 2 |  | 0 | CS ÚRS 2019 01 |  | základní |  | 0 | 0.00382 | 0.00764 | 0 | 0 | 16 | K | 2 |  |  |  | ROZPOCET |  |  |  | 0 | 0 | 0 | 0 | 0 | 1 | 0 | 16 | 505721703
81 | K | 725112015R | Klozet keramický dětský standardní samostatně stojící s hlubokým splachováním odpad vodorovný | soubor | 1 |  | 0 |  |  | základní |  | 0 | 0.01023 | 0.01023 | 0 | 0 | 16 | K | 2 |  |  |  | ROZPOCET |  |  |  | 0 | 0 | 0 | 0 | 0 | 1 | 0 | 16 | -785289186
82 | K | 725112022 | Klozet keramický závěsný na nosné stěny s hlubokým splachováním odpad vodorovný | soubor | 6 |  | 0 | CS ÚRS 2019 01 |  | základní |  | 0 | 0.01692 | 0.10152 | 0 | 0 | 16 | K | 2 |  |  |  | ROZPOCET |  |  |  | 0 | 0 | 0 | 0 | 0 | 1 | 0 | 16 | -1937216677
83 | K | 725211615R | Umyvadlo keramické bílé šířky 500 mm s krytem na sifon připevněné na stěnu šrouby - pro děti | soubor | 1 |  | 0 |  |  | základní |  | 0 | 0.01675 | 0.01675 | 0 | 0 | 16 | K | 2 |  |  |  | ROZPOCET |  |  |  | 0 | 0 | 0 | 0 | 0 | 1 | 0 | 16 | 394585056
84 | K | 725211622 | Umyvadlo keramické bílé šířky 550 mm se sloupem na sifon připevněné na stěnu šrouby | soubor | 9 |  | 0 | CS ÚRS 2019 01 |  | základní |  | 0 | 0.02475 | 0.22275 | 0 | 0 | 16 | K | 2 |  |  |  | ROZPOCET |  |  |  | 0 | 0 | 0 | 0 | 0 | 1 | 0 | 16 | 2116668206
85 | K | 725211703 | Umývátko keramické bílé stěnové šířky 450 mm připevněné na stěnu šrouby | soubor | 3 |  | 0 | CS ÚRS 2019 01 |  | základní |  | 0 | 0.00897 | 0.02691 | 0 | 0 | 16 | K | 2 |  |  |  | ROZPOCET |  |  |  | 0 | 0 | 0 | 0 | 0 | 1 | 0 | 16 | -1427781201
86 | K | 725291511 | Doplňky zařízení koupelen a záchodů plastové dávkovač tekutého mýdla na 350 ml | soubor | 13 |  | 0 | CS ÚRS 2019 01 |  | základní |  | 0 | 0.00052 | 0.00676 | 0 | 0 | 16 | K | 2 |  |  |  | ROZPOCET |  |  |  | 0 | 0 | 0 | 0 | 0 | 1 | 0 | 16 | -500762890
87 | K | 725291521 | Doplňky zařízení koupelen a záchodů plastové zásobník toaletních papírů | soubor | 7 |  | 0 | CS ÚRS 2019 01 |  | základní |  | 0 | 0.00052 | 0.00364 | 0 | 0 | 16 | K | 2 |  |  |  | ROZPOCET |  |  |  | 0 | 0 | 0 | 0 | 0 | 1 | 0 | 16 | -1811583969
88 | K | 725291529 | Věšák na ručníky | ks | 13 |  | 0 |  |  | základní |  | 0 | 0 | 0 | 0 | 0 | 16 | K | 2 |  |  |  | ROZPOCET |  |  |  | 0 | 0 | 0 | 0 | 0 | 1 | 0 | 16 | -894938479
89 | K | 725331111 | Výlevka bez výtokových armatur keramická se sklopnou plastovou mřížkou 500 mm | soubor | 2 |  | 0 | CS ÚRS 2019 01 |  | základní |  | 0 | 0.0147 | 0.0294 | 0 | 0 | 16 | K | 2 |  |  |  | ROZPOCET |  |  |  | 0 | 0 | 0 | 0 | 0 | 1 | 0 | 16 | -1746174867
90 | K | 725811115 | Ventil nástěnný pevný výtok G1/2x80 mm | soubor | 1 |  | 0 | CS ÚRS 2019 01 |  | základní |  | 0 | 0.00189 | 0.00189 | 0 | 0 | 16 | K | 2 |  |  |  | ROZPOCET |  |  |  | 0 | 0 | 0 | 0 | 0 | 1 | 0 | 16 | -1962979261
91 | K | 725813111 | Ventil rohový bez připojovací trubičky nebo flexi hadičky G 1/2 | soubor | 10 |  | 0 | CS ÚRS 2019 01 |  | základní |  | 0 | 0.0003 | 0.003 | 0 | 0 | 16 | K | 2 |  |  |  | ROZPOCET |  |  |  | 0 | 0 | 0 | 0 | 0 | 1 | 0 | 16 | 1563645325
92 | K | 725813111R | Ventil rohový s připojovací trubičkou G 1/2 | soubor | 2 |  | 0 |  |  | základní |  | 0 | 0.0003 | 0.0006 | 0 | 0 | 16 | K | 2 |  |  |  | ROZPOCET |  |  |  | 0 | 0 | 0 | 0 | 0 | 1 | 0 | 16 | 1149869590
93 | K | 725821315 | Baterie nástěnná páková s otáčivým plochým ústím a délkou ramínka 200 mm | soubor | 7 |  | 0 | CS ÚRS 2019 01 |  | základní |  | 0 | 0.00196 | 0.01372 | 0 | 0 | 16 | K | 2 |  |  |  | ROZPOCET |  |  |  | 0 | 0 | 0 | 0 | 0 | 1 | 0 | 16 | 2101701793
| VV |  | "ozn. U pro umyvadla" 7 |  | 7 | [12 empty] | VV | 2 | 2 | True | 1 | ROZPOCET
94 | K | 725821316 | Baterie nástěnná páková s otáčivým plochým ústím a délkou ramínka 300 mm | soubor | 2 |  | 0 | CS ÚRS 2019 01 |  | základní |  | 0 | 0.00196 | 0.00392 | 0 | 0 | 16 | K | 2 |  |  |  | ROZPOCET |  |  |  | 0 | 0 | 0 | 0 | 0 | 1 | 0 | 16 | 627638430
| VV |  | "pro výkevku" 2 |  | 2 | [12 empty] | VV | 2 | 2 | True | 1 | ROZPOCET
95 | K | 725821325 | Baterie dřezová stojánková páková s otáčivým kulatým ústím a délkou ramínka 220 mm | soubor | 2 |  | 0 | CS ÚRS 2019 01 |  | základní |  | 0 | 0.0018 | 0.0036 | 0 | 0 | 16 | K | 2 |  |  |  | ROZPOCET |  |  |  | 0 | 0 | 0 | 0 | 0 | 1 | 0 | 16 | -1789186245
96 | K | 725822611 | Baterie umyvadlová stojánková páková bez výpusti | soubor | 3 |  | 0 | CS ÚRS 2019 01 |  | základní |  | 0 | 0.0018 | 0.0054 | 0 | 0 | 16 | K | 2 |  |  |  | ROZPOCET |  |  |  | 0 | 0 | 0 | 0 | 0 | 1 | 0 | 16 | -865223228
| VV |  | "ozn. U1" 3 |  | 3 | [12 empty] | VV | 2 | 2 | True | 1 | ROZPOCET
97 | K | 725822651R | Baterie umyvadlová stojánková termostatická chromová, krátké otočné ramínko dl. 14,3 ozn. U2 | soubor | 1 |  | 0 |  |  | základní |  | 0 | 0.00184 | 0.00184 | 0 | 0 | 16 | K | 2 |  |  |  | ROZPOCET |  |  |  | 0 | 0 | 0 | 0 | 0 | 1 | 0 | 16 | 360766807
98 | K | 725822654R | Baterie umyvadlová nástěnná termostatická chromová ozn. U3 | soubor | 2 |  | 0 |  |  | základní |  | 0 | 0.00284 | 0.00568 | 0 | 0 | 16 | K | 2 |  |  |  | ROZPOCET |  |  |  | 0 | 0 | 0 | 0 | 0 | 1 | 0 | 16 | -501630046
99 | K | 725841351R | Baterie sprchová nástěnná termostatická + sprchová sada | soubor | 2 |  | 0 |  |  | základní |  | 0 | 0.00354 | 0.00708 | 0 | 0 | 16 | K | 2 |  |  |  | ROZPOCET |  |  |  | 0 | 0 | 0 | 0 | 0 | 1 | 0 | 16 | -1490418386
100 | K | 725862103 | Zápachová uzávěrka pro dřezy DN 40/50 | kus | 2 |  | 0 | CS ÚRS 2019 01 |  | základní |  | 0 | 0.00028 | 0.00056 | 0 | 0 | 16 | K | 2 |  |  |  | ROZPOCET |  |  |  | 0 | 0 | 0 | 0 | 0 | 1 | 0 | 16 | 1963360516
101 | K | 7259001 | Kompl. dod. + mtž. teleskopická rozpěrná tyč pro sprchový závěs 70-120 cm chrom | ks | 2 |  | 0 |  |  | základní |  | 0 | 0 | 0 | 0 | 0 | 16 | K | 2 |  |  |  | ROZPOCET |  |  |  | 0 | 0 | 0 | 0 | 0 | 1 | 0 | 16 | -1849371394
102 | K | 7259002 | Závěs do sprchy PVC vč. závěsů | ks | 2 |  | 0 |  |  | základní |  | 0 | 0 | 0 | 0 | 0 | 16 | K | 2 |  |  |  | ROZPOCET |  |  |  | 0 | 0 | 0 | 0 | 0 | 1 | 0 | 16 | -1189846941
103 | K | 7259003 | Propojení zásobníkových ohřívačů nepřímotopných 300l | ks | 1 |  | 0 |  |  | základní |  | 0 | 0 | 0 | 0 | 0 | 16 | K | 2 |  |  |  | ROZPOCET |  |  |  | 0 | 0 | 0 | 0 | 0 | 1 | 0 | 16 | -1272783196
104 | K | 725980123 | Dvířka 30/30 | kus | 8 |  | 0 | CS ÚRS 2019 01 |  | základní |  | 0 | 0.00031 | 0.00248 | 0 | 0 | 16 | K | 2 |  |  |  | ROZPOCET |  |  |  | 0 | 0 | 0 | 0 | 0 | 1 | 0 | 16 | -298927572
| VV |  | "pro kanalizaci" 8 |  | 8 | [12 empty] | VV | 2 | 2 | True | 1 | ROZPOCET
105 | K | 998725102 | Přesun hmot tonážní pro zařizovací předměty v objektech v do 12 m | t | 0.475 |  | 0 | CS ÚRS 2019 01 |  | základní |  | 0 | 0 | 0 | 0 | 0 | 16 | K | 2 |  |  |  | ROZPOCET |  |  |  | 0 | 0 | 0 | 0 | 0 | 1 | 0 | 16 | 172985844
| D | 726 | Zdravotechnika - předstěnové instalace |  |  |  | 0 |  |  |  |  | 0 |  | 0.0552 |  | 0 | 2 | D | 1 |  |  |  | ROZPOCET | [9 empty] | 0
106 | K | 726111031 | Instalační předstěna - klozet s ovládáním zepředu v 1080 mm závěsný do masivní zděné kce | soubor | 6 |  | 0 | CS ÚRS 2019 01 |  | základní |  | 0 | 0.0092 | 0.0552 | 0 | 0 | 16 | K | 2 |  |  |  | ROZPOCET |  |  |  | 0 | 0 | 0 | 0 | 0 | 1 | 0 | 16 | 913845665
107 | K | 7269001 | Kompl. dod. + mtž. podomítkový splachovací systém pro samostatně stojící klozety vř. ovlád. tlačítka zepředu | ks | 1 |  | 0 |  |  | základní |  | 0 | 0 | 0 | 0 | 0 | 16 | K | 2 |  |  |  | ROZPOCET |  |  |  | 0 | 0 | 0 | 0 | 0 | 1 | 0 | 16 | 652019678
108 | K | 7269002 | Kompl. dod. + mtž. zvukoizolační souprava | ks | 6 |  | 0 |  |  | základní |  | 0 | 0 | 0 | 0 | 0 | 16 | K | 2 |  |  |  | ROZPOCET |  |  |  | 0 | 0 | 0 | 0 | 0 | 1 | 0 | 16 | -791937537
109 | K | 998726112 | Přesun hmot tonážní pro instalační prefabrikáty v objektech v do 12 m | t | 0.055 |  | 0 | CS ÚRS 2019 01 |  | základní |  | 0 | 0 | 0 | 0 | 0 | 16 | K | 2 |  |  |  | ROZPOCET |  |  |  | 0 | 0 | 0 | 0 | 0 | 1 | 0 | 16 | 439764410
| D | OST | Ostatní |  |  |  | 0 |  |  |  |  | 0 |  | 0 |  | 0 | 4 | D | 0 |  |  |  | ROZPOCET | [9 empty] | 0
110 | K | 002 | demontáž rozvodů vody, kanalizace a zař. předmětů vč. likvidace suti | soub | 1 |  | 0 |  |  | základní |  | 0 | 0 | 0 | 0 | 0 | 262144 | K | 1 |  |  |  | ROZPOCET |  |  |  | 0 | 0 | 0 | 0 | 0 | 1 | 0 | 262144 | 1800392631
111 | K | 003 | stavební přípomoce | soub | 1 |  | 0 |  |  | základní |  | 0 | 0 | 0 | 0 | 0 | 262144 | K | 1 |  |  |  | ROZPOCET |  |  |  | 0 | 0 | 0 | 0 | 0 | 1 | 0 | 262144 | 209995998

## 003-1 - Zdroj tepla
{0144462c-f5e7-4400-9ab0-d0492f094f62}
2
| KRYCÍ LIST SOUPISU PRACÍ | [7 empty] | v --- níže se nacházejí doplnkové a pomocné údaje k sestavám --- v | [8 empty] | False
Stavba:
Rekonstrukce čp. 73 Horská ul. Trutnov
Objekt:
SO 01 - Objekt čp. 83
Soupis:
003 - Ústřední vytápění
Úroveň 3:
003-1 - Zdroj tepla
| KSO: |  |  |  |  | CC-CZ:
| Místo: |  |  |  |  | Datum: | 10. 1. 2019
| Zadavatel: |  |  |  |  | IČ:
|  | Město Trutnov |  |  |  | DIČ:
| Uchazeč: |  |  |  |  | IČ: | Vyplň údaj
|  | Vyplň údaj |  |  |  | DIČ: | Vyplň údaj
| Projektant: |  |  |  |  | IČ:
|  | Ing. Arch. Zdeněk Gottwald |  |  |  | DIČ:
| Zpracovatel: |  |  |  |  | IČ:
|  | Ing. Lenka Kasperová |  |  |  | DIČ:
Poznámka:
| Cena bez DPH | [5 empty] | 0
|  |  | Základ daně |  |  | Sazba daně | Výše daně
| DPH | základní | 0 |  |  | 21% | 0
|  | snížená | 0 |  |  | 15% | 0
|  | zákl. přenesená | 0 |  |  | 21% | 0
|  | sníž. přenesená | 0 |  |  | 15% | 0
|  | nulová | 0 |  |  | 0% | 0
| Cena s DPH |  |  | v | CZK |  | 0
| Projektant |  |  | Zpracovatel
| Datum a podpis: |  | Razítko | Datum a podpis: |  |  | Razítko
| Objednavatel |  |  | Uchazeč
| Datum a podpis: |  | Razítko | Datum a podpis: |  |  | Razítko
REKAPITULACE ČLENĚNÍ SOUPISU PRACÍ
Stavba:
Rekonstrukce čp. 73 Horská ul. Trutnov
Objekt:
SO 01 - Objekt čp. 83
Soupis:
003 - Ústřední vytápění
Úroveň 3:
003-1 - Zdroj tepla
Místo: | [5 empty] | Datum: | 10. 1. 2019
Zadavatel: |  |  | Město Trutnov |  |  | Projektant: | Ing. Arch. Zdeněk Gottwald
Uchazeč: |  |  | Vyplň údaj |  |  | Zpracovatel: | Ing. Lenka Kasperová
Kód dílu - Popis | [6 empty] | Cena celkem [CZK]
Náklady ze soupisu prací | [6 empty] | 0 | [11 empty] | -1
| D1 - SO 01: Zdroj tepla | [5 empty] | 0
| D2 - Zdroj tepla | [5 empty] | 0
| D3 - Strojní zařízení | [5 empty] | 0
| D4 - Armatury | [5 empty] | 0
| D5 - Ocel. potrubí | [5 empty] | 0
| D6 - Cu potrubí | [5 empty] | 0
| D7 - PPR potrubí | [5 empty] | 0
| D8 - Nátěr potrubí | [5 empty] | 0
| D9 - Izolace | [5 empty] | 0
SOUPIS PRACÍ
Stavba:
Rekonstrukce čp. 73 Horská ul. Trutnov
Objekt:
SO 01 - Objekt čp. 83
Soupis:
003 - Ústřední vytápění
Úroveň 3:
003-1 - Zdroj tepla
Místo: | [5 empty] | Datum: | 10. 1. 2019
Zadavatel: |  |  | Město Trutnov |  |  | Projektant: | Ing. Arch. Zdeněk Gottwald
Uchazeč: |  |  | Vyplň údaj |  |  | Zpracovatel: | Ing. Lenka Kasperová
PČ | Typ | Kód | Popis | MJ | Množství | J.cena [CZK] | Cena celkem [CZK] | Cenová soustava |  | DPH | J. Nh [h] | Nh celkem [h] | J. hmotnost [t] | Hmotnost celkem [t] | J. suť [t] | Suť Celkem [t]
Náklady soupisu celkem | [6 empty] | 0 |  |  |  |  | 0 |  | 0 |  | 0 |  | D | -1 | [7 empty] | 0
| D | D1 | SO 01: Zdroj tepla |  |  |  | 0 |  |  |  |  | 0 |  | 0 |  | 0 | 2 | D | 0 | ROZPOCET | [6 empty] | 0
| D | D2 | Zdroj tepla |  |  |  | 0 |  |  |  |  | 0 |  | 0 |  | 0 | 2 | D | 1 | ROZPOCET | [6 empty] | 0
1 | K | Pol163 | Výměníková stanice 35kW | sb | 1 |  | 0 |  |  | základní |  | 0 | 0 | 0 | 0 | 0 | 16 | K | 2 | ROZPOCET | 0 | 0 | 0 | 0 | 0 | 1 | 0 | 16 | 2
| P |  | Poznámka k položce: P: 130/70°C, dP=60kPa; S: 80/60°C, dP=8kPa | [14 empty] | P | 2
2 | K | Pol164 | Měření a regulace | sb | 1 |  | 0 |  |  | základní |  | 0 | 0 | 0 | 0 | 0 | 16 | K | 2 | ROZPOCET | 0 | 0 | 0 | 0 | 0 | 1 | 0 | 16 | 4
| D | D3 | Strojní zařízení |  |  |  | 0 |  |  |  |  | 0 |  | 0 |  | 0 | 2 | D | 1 | ROZPOCET | [6 empty] | 0
3 | K | Pol165 | Stac. ohřívač vody tank-in-tank | ks | 1 |  | 0 |  |  | základní |  | 0 | 0 | 0 | 0 | 0 | 16 | K | 2 | ROZPOCET | 0 | 0 | 0 | 0 | 0 | 1 | 0 | 16 | 6
| P |  | Poznámka k položce: 318/263l | [14 empty] | P | 2
4 | K | Pol166 | Komb. rozdělovač - sběrač, 6m3/h | ks | 1 |  | 0 |  |  | základní |  | 0 | 0 | 0 | 0 | 0 | 16 | K | 2 | ROZPOCET | 0 | 0 | 0 | 0 | 0 | 1 | 0 | 16 | 8
| P |  | Poznámka k položce: RS MINI 3.0 | [14 empty] | P | 2
5 | K | Pol167 | Nástěnná konzola | ks | 2 |  | 0 |  |  | základní |  | 0 | 0 | 0 | 0 | 0 | 16 | K | 2 | ROZPOCET | 0 | 0 | 0 | 0 | 0 | 1 | 0 | 16 | 10
| P |  | Poznámka k položce: NK 80/150 | [14 empty] | P | 2
6 | K | Pol168 | Oběhové čerpadlo el. regulace ot. - UT | ks | 1 |  | 0 |  |  | základní |  | 0 | 0 | 0 | 0 | 0 | 16 | K | 2 | ROZPOCET | 0 | 0 | 0 | 0 | 0 | 1 | 0 | 16 | 12
| P |  | Poznámka k položce: DN25, Q=0,67m3/h, dP=28kPa | [14 empty] | P | 2
7 | K | Pol169 | Oběhové čerpadlo el. regulace ot. - TV | ks | 1 |  | 0 |  |  | základní |  | 0 | 0 | 0 | 0 | 0 | 16 | K | 2 | ROZPOCET | 0 | 0 | 0 | 0 | 0 | 1 | 0 | 16 | 14
| P |  | Poznámka k položce: DN25, Q=1,76m3/h, dP=22kPa | [14 empty] | P | 2
8 | K | Pol170 | Membránová expanzní nádoba | ks | 1 |  | 0 |  |  | základní |  | 0 | 0 | 0 | 0 | 0 | 16 | K | 2 | ROZPOCET | 0 | 0 | 0 | 0 | 0 | 1 | 0 | 16 | 16
| P |  | Poznámka k položce: 35l | [14 empty] | P | 2
9 | K | Pol171 | Kul. kohout se zajištěním | ks | 1 |  | 0 |  |  | základní |  | 0 | 0 | 0 | 0 | 0 | 16 | K | 2 | ROZPOCET | 0 | 0 | 0 | 0 | 0 | 1 | 0 | 16 | 18
| P |  | Poznámka k položce: G 3/4" | [14 empty] | P | 2
10 | K | Pol172 | Změkčovací patrona | ks | 1 |  | 0 |  |  | základní |  | 0 | 0 | 0 | 0 | 0 | 16 | K | 2 | ROZPOCET | 0 | 0 | 0 | 0 | 0 | 1 | 0 | 16 | 20
| P |  | Poznámka k položce: 2l | [14 empty] | P | 2
11 | K | Pol173 | Náhradní náplň změkčovací pryskyřice | ks | 2 |  | 0 |  |  | základní |  | 0 | 0 | 0 | 0 | 0 | 16 | K | 2 | ROZPOCET | 0 | 0 | 0 | 0 | 0 | 1 | 0 | 16 | 22
| P |  | Poznámka k položce: 2l | [14 empty] | P | 2
12 | K | Pol174 | Filtr mechanických nečistot | ks | 1 |  | 0 |  |  | základní |  | 0 | 0 | 0 | 0 | 0 | 16 | K | 2 | ROZPOCET | 0 | 0 | 0 | 0 | 0 | 1 | 0 | 16 | 24
| P |  | Poznámka k položce: G 3/4" | [14 empty] | P | 2
13 | K | Pol175 | Potrubní oddělovač | ks | 1 |  | 0 |  |  | základní |  | 0 | 0 | 0 | 0 | 0 | 16 | K | 2 | ROZPOCET | 0 | 0 | 0 | 0 | 0 | 1 | 0 | 16 | 26
| P |  | Poznámka k položce: G 3/4" | [14 empty] | P | 2
14 | K | Pol257 | Měřič tepla | ks | 1 |  | 0 |  |  | základní |  | 0 | 0 | 0 | 0 | 0 | 16 | K | 2 | ROZPOCET | 0 | 0 | 0 | 0 | 0 | 1 | 0 | 16 | 28
| P |  | Poznámka k položce: DN25 (pouze montáž) | [14 empty] | P | 2
| D | D4 | Armatury |  |  |  | 0 |  |  |  |  | 0 |  | 0 |  | 0 | 2 | D | 1 | ROZPOCET | [6 empty] | 0
15 | K | Pol176 | Reg. ventil Kvs=2,5m3/h + pohon 230V, 3B | ks | 1 |  | 0 |  |  | základní |  | 0 | 0 | 0 | 0 | 0 | 16 | K | 2 | ROZPOCET | 0 | 0 | 0 | 0 | 0 | 1 | 0 | 16 | 30
| P |  | Poznámka k položce: DN15 | [14 empty] | P | 2
16 | K | Pol177 | Kulový kohout - voda - FF, plnoprůtokový | ks | 6 |  | 0 |  |  | základní |  | 0 | 0 | 0 | 0 | 0 | 16 | K | 2 | ROZPOCET | 0 | 0 | 0 | 0 | 0 | 1 | 0 | 16 | 32
| P |  | Poznámka k položce: G 1" | [14 empty] | P | 2
17 | K | Pol178 | Kulový kohout - voda - FF, plnoprůtokový | ks | 2 |  | 0 |  |  | základní |  | 0 | 0 | 0 | 0 | 0 | 16 | K | 2 | ROZPOCET | 0 | 0 | 0 | 0 | 0 | 1 | 0 | 16 | 34
| P |  | Poznámka k položce: G 5/4" | [14 empty] | P | 2
18 | K | Pol179 | Kulový kohout - voda - FF, plnoprůtokový | ks | 2 |  | 0 |  |  | základní |  | 0 | 0 | 0 | 0 | 0 | 16 | K | 2 | ROZPOCET | 0 | 0 | 0 | 0 | 0 | 1 | 0 | 16 | 36
| P |  | Poznámka k položce: G 6/4" | [14 empty] | P | 2
19 | K | Pol180 | Filtr typ "Y" - FF | ks | 1 |  | 0 |  |  | základní |  | 0 | 0 | 0 | 0 | 0 | 16 | K | 2 | ROZPOCET | 0 | 0 | 0 | 0 | 0 | 1 | 0 | 16 | 38
| P |  | Poznámka k položce: G 1" | [14 empty] | P | 2
20 | K | Pol181 | Filtr typ "Y" - FF | ks | 1 |  | 0 |  |  | základní |  | 0 | 0 | 0 | 0 | 0 | 16 | K | 2 | ROZPOCET | 0 | 0 | 0 | 0 | 0 | 1 | 0 | 16 | 40
| P |  | Poznámka k položce: G 5/4" | [14 empty] | P | 2
21 | K | Pol182 | Zpětný ventil - FF | ks | 1 |  | 0 |  |  | základní |  | 0 | 0 | 0 | 0 | 0 | 16 | K | 2 | ROZPOCET | 0 | 0 | 0 | 0 | 0 | 1 | 0 | 16 | 42
| P |  | Poznámka k položce: G 1" | [14 empty] | P | 2
22 | K | Pol183 | Zpětný ventil - FF | ks | 1 |  | 0 |  |  | základní |  | 0 | 0 | 0 | 0 | 0 | 16 | K | 2 | ROZPOCET | 0 | 0 | 0 | 0 | 0 | 1 | 0 | 16 | 44
| P |  | Poznámka k položce: G 5/4" | [14 empty] | P | 2
23 | K | Pol184 | Aut. odvzduš ventil | ks | 8 |  | 0 |  |  | základní |  | 0 | 0 | 0 | 0 | 0 | 16 | K | 2 | ROZPOCET | 0 | 0 | 0 | 0 | 0 | 1 | 0 | 16 | 46
| P |  | Poznámka k položce: G 1/2" | [14 empty] | P | 2
24 | K | Pol185 | Zpětná klapka k OV | ks | 8 |  | 0 |  |  | základní |  | 0 | 0 | 0 | 0 | 0 | 16 | K | 2 | ROZPOCET | 0 | 0 | 0 | 0 | 0 | 1 | 0 | 16 | 48
| P |  | Poznámka k položce: G 1/2"x1/2" | [14 empty] | P | 2
25 | K | Pol186 | Vypouštěcí kul. kohout | ks | 8 |  | 0 |  |  | základní |  | 0 | 0 | 0 | 0 | 0 | 16 | K | 2 | ROZPOCET | 0 | 0 | 0 | 0 | 0 | 1 | 0 | 16 | 50
| P |  | Poznámka k položce: G 1/2" | [14 empty] | P | 2
26 | K | Pol187 | Tlakoměr def. radiální, D63mm | ks | 1 |  | 0 |  |  | základní |  | 0 | 0 | 0 | 0 | 0 | 16 | K | 2 | ROZPOCET | 0 | 0 | 0 | 0 | 0 | 1 | 0 | 16 | 52
| P |  | Poznámka k položce: D63mm 0…6Bar | [14 empty] | P | 2
27 | K | Pol188 | Zpětná klapka | ks | 1 |  | 0 |  |  | základní |  | 0 | 0 | 0 | 0 | 0 | 16 | K | 2 | ROZPOCET | 0 | 0 | 0 | 0 | 0 | 1 | 0 | 16 | 54
| P |  | Poznámka k položce: 1/2"Fx1/2"M | [14 empty] | P | 2
28 | K | Pol189 | Kohout manometrový zkušební | ks | 1 |  | 0 |  |  | základní |  | 0 | 0 | 0 | 0 | 0 | 16 | K | 2 | ROZPOCET | 0 | 0 | 0 | 0 | 0 | 1 | 0 | 16 | 56
| P |  | Poznámka k položce: M20x1,5mm | [14 empty] | P | 2
29 | K | Pol258 | Manopřechodka | ks | 1 |  | 0 |  |  | základní |  | 0 | 0 | 0 | 0 | 0 | 16 | K | 2 | ROZPOCET | 0 | 0 | 0 | 0 | 0 | 1 | 0 | 16 | 58
| P |  | Poznámka k položce: M20x1,5/G 1/2" | [14 empty] | P | 2
30 | K | Pol259 | Odvzdušňovací ventil | ks | 2 |  | 0 |  |  | základní |  | 0 | 0 | 0 | 0 | 0 | 16 | K | 2 | ROZPOCET | 0 | 0 | 0 | 0 | 0 | 1 | 0 | 16 | 60
| P |  | Poznámka k položce: DN15, PN25 | [14 empty] | P | 2
| D | D5 | Ocel. potrubí |  |  |  | 0 |  |  |  |  | 0 |  | 0 |  | 0 | 2 | D | 1 | ROZPOCET | [6 empty] | 0
31 | K | Pol191 | Trubka ocel. závit. tř. 11 353 | m | 22 |  | 0 |  |  | základní |  | 0 | 0 | 0 | 0 | 0 | 16 | K | 2 | ROZPOCET | 0 | 0 | 0 | 0 | 0 | 1 | 0 | 16 | 62
| P |  | Poznámka k položce: 1" | [14 empty] | P | 2
32 | K | Pol192 | Spojovací materiál - strojovny | sb | 1 |  | 0 |  |  | základní |  | 0 | 0 | 0 | 0 | 0 | 16 | K | 2 | ROZPOCET | 0 | 0 | 0 | 0 | 0 | 1 | 0 | 16 | 64
| P |  | Poznámka k položce: do D32; (délky potrubí a počty tvarovek byly odečteny z výkresové části, cena potrubí je včetně uchycení ke stavební konstrukci) | [14 empty] | P | 2
| D | D6 | Cu potrubí |  |  |  | 0 |  |  |  |  | 0 |  | 0 |  | 0 | 2 | D | 1 | ROZPOCET | [6 empty] | 0
33 | K | Pol193 | Trubka Cu | m | 8 |  | 0 |  |  | základní |  | 0 | 0 | 0 | 0 | 0 | 16 | K | 2 | ROZPOCET | 0 | 0 | 0 | 0 | 0 | 1 | 0 | 16 | 66
| P |  | Poznámka k položce: D22x1,0mm | [14 empty] | P | 2
34 | K | Pol194 | Trubka Cu | m | 5 |  | 0 |  |  | základní |  | 0 | 0 | 0 | 0 | 0 | 16 | K | 2 | ROZPOCET | 0 | 0 | 0 | 0 | 0 | 1 | 0 | 16 | 68
| P |  | Poznámka k položce: D28x1,5mm | [14 empty] | P | 2
35 | K | Pol195 | Trubka Cu | m | 22 |  | 0 |  |  | základní |  | 0 | 0 | 0 | 0 | 0 | 16 | K | 2 | ROZPOCET | 0 | 0 | 0 | 0 | 0 | 1 | 0 | 16 | 70
| P |  | Poznámka k položce: D35x1,5mm | [14 empty] | P | 2
36 | K | Pol196 | Spojovací fitinky Cu - lisovací | sb | 1 |  | 0 |  |  | základní |  | 0 | 0 | 0 | 0 | 0 | 16 | K | 2 | ROZPOCET | 0 | 0 | 0 | 0 | 0 | 1 | 0 | 16 | 72
| P |  | Poznámka k položce: do D35; (délky potrubí a počty tvarovek byly odečteny z výkresové části, cena potrubí je včetně uchycení ke stavební konstrukci) | [14 empty] | P | 2
| D | D7 | PPR potrubí |  |  |  | 0 |  |  |  |  | 0 |  | 0 |  | 0 | 2 | D | 1 | ROZPOCET | [6 empty] | 0
37 | K | Pol197 | Trubka PPR PN16 | m | 5 |  | 0 |  |  | základní |  | 0 | 0 | 0 | 0 | 0 | 16 | K | 2 | ROZPOCET | 0 | 0 | 0 | 0 | 0 | 1 | 0 | 16 | 74
| P |  | Poznámka k položce: D25x3,5 | [14 empty] | P | 2
38 | K | Pol198 | Spojovací fitinky PPR | sb | 1 |  | 0 |  |  | základní |  | 0 | 0 | 0 | 0 | 0 | 16 | K | 2 | ROZPOCET | 0 | 0 | 0 | 0 | 0 | 1 | 0 | 16 | 76
| P |  | Poznámka k položce: do D32; (délky potrubí a počty tvarovek byly odečteny z výkresové části, cena potrubí je včetně uchycení ke stavební konstrukci) | [14 empty] | P | 2
| D | D8 | Nátěr potrubí |  |  |  | 0 |  |  |  |  | 0 |  | 0 |  | 0 | 2 | D | 1 | ROZPOCET | [6 empty] | 0
39 | K | Pol199 | Nátěr potrubí Z | m | 22 |  | 0 |  |  | základní |  | 0 | 0 | 0 | 0 | 0 | 16 | K | 2 | ROZPOCET | 0 | 0 | 0 | 0 | 0 | 1 | 0 | 16 | 78
| P |  | Poznámka k položce: do DN50 | [14 empty] | P | 2
| D | D9 | Izolace |  |  |  | 0 |  |  |  |  | 0 |  | 0 |  | 0 | 2 | D | 1 | ROZPOCET | [6 empty] | 0
40 | K | Pol200 | Tepelná izolace z pěněného PE | m | 5 |  | 0 |  |  | základní |  | 0 | 0 | 0 | 0 | 0 | 16 | K | 2 | ROZPOCET | 0 | 0 | 0 | 0 | 0 | 1 | 0 | 16 | 80
| P |  | Poznámka k položce: 20x28 | [14 empty] | P | 2
41 | K | Pol201 | Tepelná izolace z min. vláken s ochrannou Al | m | 8 |  | 0 |  |  | základní |  | 0 | 0 | 0 | 0 | 0 | 16 | K | 2 | ROZPOCET | 0 | 0 | 0 | 0 | 0 | 1 | 0 | 16 | 82
| P |  | Poznámka k položce: 25x21 | [14 empty] | P | 2
42 | K | Pol202 | Tepelná izolace z min. vláken s ochrannou Al | m | 5 |  | 0 |  |  | základní |  | 0 | 0 | 0 | 0 | 0 | 16 | K | 2 | ROZPOCET | 0 | 0 | 0 | 0 | 0 | 1 | 0 | 16 | 84
| P |  | Poznámka k položce: 30x27 | [14 empty] | P | 2
43 | K | Pol203 | Tepelná izolace z min. vláken s ochrannou Al | m | 44 |  | 0 |  |  | základní |  | 0 | 0 | 0 | 0 | 0 | 16 | K | 2 | ROZPOCET | 0 | 0 | 0 | 0 | 0 | 1 | 0 | 16 | 86
| P |  | Poznámka k položce: 30x35 | [14 empty] | P | 2
44 | K | Pol204 | Tepelná izolace z min. vláken s ochrannou Al | m | 2 |  | 0 |  |  | základní |  | 0 | 0 | 0 | 0 | 0 | 16 | K | 2 | ROZPOCET | 0 | 0 | 0 | 0 | 0 | 1 | 0 | 16 | 88
| P |  | Poznámka k položce: pás tl. 100mm | [14 empty] | P | 2
45 | K | Pol205 | Spojovací a montážní materiál | sb | 1 |  | 0 |  |  | základní |  | 0 | 0 | 0 | 0 | 0 | 16 | K | 2 | ROZPOCET | 0 | 0 | 0 | 0 | 0 | 1 | 0 | 16 | 90
| P |  | Poznámka k položce: (délky byly odečteny z výkresové části, cena izolace je včetně spojovacího materiálu) | [14 empty] | P | 2

## 003-2 - Topný systém
{be9e0d0c-433c-40d0-872a-25c89404eff0}
2
| KRYCÍ LIST SOUPISU PRACÍ | [7 empty] | v --- níže se nacházejí doplnkové a pomocné údaje k sestavám --- v | [8 empty] | False
Stavba:
Rekonstrukce čp. 73 Horská ul. Trutnov
Objekt:
SO 01 - Objekt čp. 83
Soupis:
003 - Ústřední vytápění
Úroveň 3:
003-2 - Topný systém
| KSO: |  |  |  |  | CC-CZ:
| Místo: |  |  |  |  | Datum: | 10. 1. 2019
| Zadavatel: |  |  |  |  | IČ:
|  | Město Trutnov |  |  |  | DIČ:
| Uchazeč: |  |  |  |  | IČ: | Vyplň údaj
|  | Vyplň údaj |  |  |  | DIČ: | Vyplň údaj
| Projektant: |  |  |  |  | IČ:
|  | Ing. Arch. Zdeněk Gottwald |  |  |  | DIČ:
| Zpracovatel: |  |  |  |  | IČ:
|  | Ing. Lenka Kasperová |  |  |  | DIČ:
Poznámka:
| Cena bez DPH | [5 empty] | 0
|  |  | Základ daně |  |  | Sazba daně | Výše daně
| DPH | základní | 0 |  |  | 21% | 0
|  | snížená | 0 |  |  | 15% | 0
|  | zákl. přenesená | 0 |  |  | 21% | 0
|  | sníž. přenesená | 0 |  |  | 15% | 0
|  | nulová | 0 |  |  | 0% | 0
| Cena s DPH |  |  | v | CZK |  | 0
| Projektant |  |  | Zpracovatel
| Datum a podpis: |  | Razítko | Datum a podpis: |  |  | Razítko
| Objednavatel |  |  | Uchazeč
| Datum a podpis: |  | Razítko | Datum a podpis: |  |  | Razítko
REKAPITULACE ČLENĚNÍ SOUPISU PRACÍ
Stavba:
Rekonstrukce čp. 73 Horská ul. Trutnov
Objekt:
SO 01 - Objekt čp. 83
Soupis:
003 - Ústřední vytápění
Úroveň 3:
003-2 - Topný systém
Místo: | [5 empty] | Datum: | 10. 1. 2019
Zadavatel: |  |  | Město Trutnov |  |  | Projektant: | Ing. Arch. Zdeněk Gottwald
Uchazeč: |  |  | Vyplň údaj |  |  | Zpracovatel: | Ing. Lenka Kasperová
Kód dílu - Popis | [6 empty] | Cena celkem [CZK]
Náklady ze soupisu prací | [6 empty] | 0 | [11 empty] | -1
| D1 - SO 01: Topný systém | [5 empty] | 0
| D2 - Armatury | [5 empty] | 0
| D3 - Otopná tělesa | [5 empty] | 0
| D4 - Rozvody k tělesům | [5 empty] | 0
| D5 - Cu potrubí | [5 empty] | 0
| D6 - Izolace | [5 empty] | 0
SOUPIS PRACÍ
Stavba:
Rekonstrukce čp. 73 Horská ul. Trutnov
Objekt:
SO 01 - Objekt čp. 83
Soupis:
003 - Ústřední vytápění
Úroveň 3:
003-2 - Topný systém
Místo: | [5 empty] | Datum: | 10. 1. 2019
Zadavatel: |  |  | Město Trutnov |  |  | Projektant: | Ing. Arch. Zdeněk Gottwald
Uchazeč: |  |  | Vyplň údaj |  |  | Zpracovatel: | Ing. Lenka Kasperová
PČ | Typ | Kód | Popis | MJ | Množství | J.cena [CZK] | Cena celkem [CZK] | Cenová soustava |  | DPH | J. Nh [h] | Nh celkem [h] | J. hmotnost [t] | Hmotnost celkem [t] | J. suť [t] | Suť Celkem [t]
Náklady soupisu celkem | [6 empty] | 0 |  |  |  |  | 0 |  | 0 |  | 0 |  | D | -1 | [7 empty] | 0
| D | D1 | SO 01: Topný systém |  |  |  | 0 |  |  |  |  | 0 |  | 0 |  | 0 | 2 | D | 0 | ROZPOCET | [6 empty] | 0
| D | D2 | Armatury |  |  |  | 0 |  |  |  |  | 0 |  | 0 |  | 0 | 2 | D | 1 | ROZPOCET | [6 empty] | 0
1 | K | Pol206 | Rad. ventil Kvs=0,67 | ks | 1 |  | 0 |  |  | základní |  | 0 | 0 | 0 | 0 | 0 | 16 | K | 2 | ROZPOCET | 0 | 0 | 0 | 0 | 0 | 1 | 0 | 16 | 2
| P |  | Poznámka k položce: DN15, rohový | [14 empty] | P | 2
2 | K | Pol207 | Rad. šroubení Kvs=1,31 | ks | 1 |  | 0 |  |  | základní |  | 0 | 0 | 0 | 0 | 0 | 16 | K | 2 | ROZPOCET | 0 | 0 | 0 | 0 | 0 | 1 | 0 | 16 | 4
| P |  | Poznámka k položce: DN15, rohové | [14 empty] | P | 2
3 | K | Pol208 | Svorné šroubení pro Cu potrubí | ks | 2 |  | 0 |  |  | základní |  | 0 | 0 | 0 | 0 | 0 | 16 | K | 2 | ROZPOCET | 0 | 0 | 0 | 0 | 0 | 1 | 0 | 16 | 6
| P |  | Poznámka k položce: pro Cu 15 | [14 empty] | P | 2
4 | K | Pol209 | Uz. H šroubení Heimeier Kvs=1,48 | ks | 31 |  | 0 |  |  | základní |  | 0 | 0 | 0 | 0 | 0 | 16 | K | 2 | ROZPOCET | 0 | 0 | 0 | 0 | 0 | 1 | 0 | 16 | 8
| P |  | Poznámka k položce: DN15/20, rohové | [14 empty] | P | 2
5 | K | Pol210 | Svorné šroubení pro Cu potrubí | ks | 62 |  | 0 |  |  | základní |  | 0 | 0 | 0 | 0 | 0 | 16 | K | 2 | ROZPOCET | 0 | 0 | 0 | 0 | 0 | 1 | 0 | 16 | 10
| P |  | Poznámka k položce: pro Cu 15 | [14 empty] | P | 2
6 | K | Pol211 | Termostat. hlavice s kap. čidlem pro veřejné prostory | ks | 32 |  | 0 |  |  | základní |  | 0 | 0 | 0 | 0 | 0 | 16 | K | 2 | ROZPOCET | 0 | 0 | 0 | 0 | 0 | 1 | 0 | 16 | 12
| P |  | Poznámka k položce: bílá | [14 empty] | P | 2
| D | D3 | Otopná tělesa |  |  |  | 0 |  |  |  |  | 0 |  | 0 |  | 0 | 2 | D | 1 | ROZPOCET | [6 empty] | 0
7 | K | Pol212 | Deskové otopné těleso, spodní přípojení, int. ventil | ks | 5 |  | 0 |  |  | základní |  | 0 | 0 | 0 | 0 | 0 | 16 | K | 2 | ROZPOCET | 0 | 0 | 0 | 0 | 0 | 1 | 0 | 16 | 14
| P |  | Poznámka k položce: typ 11 500x400 | [14 empty] | P | 2
8 | K | Pol213 | Deskové otopné těleso, spodní přípojení, int. ventil | ks | 1 |  | 0 |  |  | základní |  | 0 | 0 | 0 | 0 | 0 | 16 | K | 2 | ROZPOCET | 0 | 0 | 0 | 0 | 0 | 1 | 0 | 16 | 16
| P |  | Poznámka k položce: typ 21 500x600 | [14 empty] | P | 2
9 | K | Pol214 | Deskové otopné těleso, spodní přípojení, int. Ventil | ks | 12 |  | 0 |  |  | základní |  | 0 | 0 | 0 | 0 | 0 | 16 | K | 2 | ROZPOCET | 0 | 0 | 0 | 0 | 0 | 1 | 0 | 16 | 18
| P |  | Poznámka k položce: typ 21 500x700 | [14 empty] | P | 2
10 | K | Pol215 | Deskové otopné těleso, spodní přípojení, int. ventil | ks | 8 |  | 0 |  |  | základní |  | 0 | 0 | 0 | 0 | 0 | 16 | K | 2 | ROZPOCET | 0 | 0 | 0 | 0 | 0 | 1 | 0 | 16 | 20
| P |  | Poznámka k položce: typ 21 500x800 | [14 empty] | P | 2
11 | K | Pol216 | Deskové otopné těleso, spodní přípojení, int. ventil | ks | 3 |  | 0 |  |  | základní |  | 0 | 0 | 0 | 0 | 0 | 16 | K | 2 | ROZPOCET | 0 | 0 | 0 | 0 | 0 | 1 | 0 | 16 | 22
| P |  | Poznámka k položce: typ 22 500x800 | [14 empty] | P | 2
12 | K | Pol217 | Deskové otopné těleso, spodní přípojení, int. ventil | ks | 1 |  | 0 |  |  | základní |  | 0 | 0 | 0 | 0 | 0 | 16 | K | 2 | ROZPOCET | 0 | 0 | 0 | 0 | 0 | 1 | 0 | 16 | 24
| P |  | Poznámka k položce: typ 22 500x900 | [14 empty] | P | 2
13 | K | Pol215 | Deskové otopné těleso, spodní přípojení, int. ventil | ks | 1 |  | 0 |  |  | základní |  | 0 | 0 | 0 | 0 | 0 | 16 | K | 2 | ROZPOCET | 0 | 0 | 0 | 0 | 0 | 1 | 0 | 16 | 26
| P |  | Poznámka k položce: typ 21 500x800 levé přip. | [14 empty] | P | 2
14 | K | Pol218 | typ KRT 1820x600mm | ks | 1 |  | 0 |  |  | základní |  | 0 | 0 | 0 | 0 | 0 | 16 | K | 2 | ROZPOCET | 0 | 0 | 0 | 0 | 0 | 1 | 0 | 16 | 28
| P |  | Poznámka k položce: typ KRT; ( typ tělesa značí: první číslo počet desek, druhé číslo počet přídavných přestupních ploch, dále jsou uváděny rozměry: VxŠ v mm) | [14 empty] | P | 2
| D | D4 | Rozvody k tělesům |  |  |  | 0 |  |  |  |  | 0 |  | 0 |  | 0 | 2 | D | 1 | ROZPOCET | [6 empty] | 0
15 | K | Pol219 | Trubka PE-RT/Al/PE-HD | m | 315 |  | 0 |  |  | základní |  | 0 | 0 | 0 | 0 | 0 | 16 | K | 2 | ROZPOCET | 0 | 0 | 0 | 0 | 0 | 1 | 0 | 16 | 30
| P |  | Poznámka k položce: D16x2 | [14 empty] | P | 2
16 | K | Pol220 | Trubka PE-RT/Al/PE-HD | m | 23 |  | 0 |  |  | základní |  | 0 | 0 | 0 | 0 | 0 | 16 | K | 2 | ROZPOCET | 0 | 0 | 0 | 0 | 0 | 1 | 0 | 16 | 32
| P |  | Poznámka k položce: D18x2 | [14 empty] | P | 2
17 | K | Pol221 | Trubka PE-RT/Al/PE-HD | m | 17 |  | 0 |  |  | základní |  | 0 | 0 | 0 | 0 | 0 | 16 | K | 2 | ROZPOCET | 0 | 0 | 0 | 0 | 0 | 1 | 0 | 16 | 34
| P |  | Poznámka k položce: D20x2 | [14 empty] | P | 2
18 | K | Pol222 | Trubka PE-RT/Al/PE-HD | m | 15 |  | 0 |  |  | základní |  | 0 | 0 | 0 | 0 | 0 | 16 | K | 2 | ROZPOCET | 0 | 0 | 0 | 0 | 0 | 1 | 0 | 16 | 36
| P |  | Poznámka k položce: D26x3 | [14 empty] | P | 2
19 | K | Pol223 | Trubka PE-RT/Al/PE-HD | m | 34 |  | 0 |  |  | základní |  | 0 | 0 | 0 | 0 | 0 | 16 | K | 2 | ROZPOCET | 0 | 0 | 0 | 0 | 0 | 1 | 0 | 16 | 38
| P |  | Poznámka k položce: D32x3 | [14 empty] | P | 2
20 | K | Pol224 | Připojovací press-koncový kus | ks | 64 |  | 0 |  |  | základní |  | 0 | 0 | 0 | 0 | 0 | 16 | K | 2 | ROZPOCET | 0 | 0 | 0 | 0 | 0 | 1 | 0 | 16 | 40
| P |  | Poznámka k položce: typ L 16/300 | [14 empty] | P | 2
21 | K | Pol225 | Spojovací a přechodové press-fitinky | ks | 68 |  | 0 |  |  | základní |  | 0 | 0 | 0 | 0 | 0 | 16 | K | 2 | ROZPOCET | 0 | 0 | 0 | 0 | 0 | 1 | 0 | 16 | 42
| P |  | Poznámka k položce: do D26; (délky potrubí a počty tvarovek byly odečteny z výkresové části, cena potrubí je včetně uchycení ke stavební konstrukci) | [14 empty] | P | 2
| D | D5 | Cu potrubí |  |  |  | 0 |  |  |  |  | 0 |  | 0 |  | 0 | 2 | D | 1 | ROZPOCET | [6 empty] | 0
22 | K | Pol194 | Trubka Cu | m | 2 |  | 0 |  |  | základní |  | 0 | 0 | 0 | 0 | 0 | 16 | K | 2 | ROZPOCET | 0 | 0 | 0 | 0 | 0 | 1 | 0 | 16 | 44
| P |  | Poznámka k položce: D28x1,5mm | [14 empty] | P | 2
23 | K | Pol226 | Spojovací fitinky Cu - lisovací | sb | 1 |  | 0 |  |  | základní |  | 0 | 0 | 0 | 0 | 0 | 16 | K | 2 | ROZPOCET | 0 | 0 | 0 | 0 | 0 | 1 | 0 | 16 | 46
| P |  | Poznámka k položce: do D35; (délky potrubí a počty tvarovek byly odečteny z výkresové části, cena potrubí je včetně uchycení ke stavební konstrukci) | [14 empty] | P | 2
| D | D6 | Izolace |  |  |  | 0 |  |  |  |  | 0 |  | 0 |  | 0 | 2 | D | 1 | ROZPOCET | [6 empty] | 0
24 | K | Pol227 | Tepelná izolace z pěněného PE | m | 338 |  | 0 |  |  | základní |  | 0 | 0 | 0 | 0 | 0 | 16 | K | 2 | ROZPOCET | 0 | 0 | 0 | 0 | 0 | 1 | 0 | 16 | 48
| P |  | Poznámka k položce: 20x18 | [14 empty] | P | 2
25 | K | Pol228 | Tepelná izolace z pěněného PE | m | 17 |  | 0 |  |  | základní |  | 0 | 0 | 0 | 0 | 0 | 16 | K | 2 | ROZPOCET | 0 | 0 | 0 | 0 | 0 | 1 | 0 | 16 | 50
| P |  | Poznámka k položce: 20x22 | [14 empty] | P | 2
26 | K | Pol200 | Tepelná izolace z pěněného PE | m | 15 |  | 0 |  |  | základní |  | 0 | 0 | 0 | 0 | 0 | 16 | K | 2 | ROZPOCET | 0 | 0 | 0 | 0 | 0 | 1 | 0 | 16 | 52
| P |  | Poznámka k položce: 20x28 | [14 empty] | P | 2
27 | K | Pol229 | Tepelná izolace z pěněného PE | m | 34 |  | 0 |  |  | základní |  | 0 | 0 | 0 | 0 | 0 | 16 | K | 2 | ROZPOCET | 0 | 0 | 0 | 0 | 0 | 1 | 0 | 16 | 54
| P |  | Poznámka k položce: 20x35 | [14 empty] | P | 2
28 | K | Pol230 | Tepelná izolace z min. vláken s ochrannou Al | m | 2 |  | 0 |  |  | základní |  | 0 | 0 | 0 | 0 | 0 | 16 | K | 2 | ROZPOCET | 0 | 0 | 0 | 0 | 0 | 1 | 0 | 16 | 56
| P |  | Poznámka k položce: 30x27 | [14 empty] | P | 2
29 | K | Pol231 | Spojovací a montážní materiál | sb | 1 |  | 0 |  |  | základní |  | 0 | 0 | 0 | 0 | 0 | 16 | K | 2 | ROZPOCET | 0 | 0 | 0 | 0 | 0 | 1 | 0 | 16 | 58
| P |  | Poznámka k položce: (délky byly odečteny z výkresové části, cena izolace je včetně spojovacího materiálu) | [14 empty] | P | 2

## 003-3 - Ostatní
{d160d703-ddc2-4780-a79e-c351b335484e}
2
| KRYCÍ LIST SOUPISU PRACÍ | [7 empty] | v --- níže se nacházejí doplnkové a pomocné údaje k sestavám --- v | [8 empty] | False
Stavba:
Rekonstrukce čp. 73 Horská ul. Trutnov
Objekt:
SO 01 - Objekt čp. 83
Soupis:
003 - Ústřední vytápění
Úroveň 3:
003-3 - Ostatní
| KSO: |  |  |  |  | CC-CZ:
| Místo: |  |  |  |  | Datum: | 10. 1. 2019
| Zadavatel: |  |  |  |  | IČ:
|  | Město Trutnov |  |  |  | DIČ:
| Uchazeč: |  |  |  |  | IČ: | Vyplň údaj
|  | Vyplň údaj |  |  |  | DIČ: | Vyplň údaj
| Projektant: |  |  |  |  | IČ:
|  | Ing. Arch. Zdeněk Gottwald |  |  |  | DIČ:
| Zpracovatel: |  |  |  |  | IČ:
|  | Ing. Lenka Kasperová |  |  |  | DIČ:
Poznámka:
| Cena bez DPH | [5 empty] | 0
|  |  | Základ daně |  |  | Sazba daně | Výše daně
| DPH | základní | 0 |  |  | 21% | 0
|  | snížená | 0 |  |  | 15% | 0
|  | zákl. přenesená | 0 |  |  | 21% | 0
|  | sníž. přenesená | 0 |  |  | 15% | 0
|  | nulová | 0 |  |  | 0% | 0
| Cena s DPH |  |  | v | CZK |  | 0
| Projektant |  |  | Zpracovatel
| Datum a podpis: |  | Razítko | Datum a podpis: |  |  | Razítko
| Objednavatel |  |  | Uchazeč
| Datum a podpis: |  | Razítko | Datum a podpis: |  |  | Razítko
REKAPITULACE ČLENĚNÍ SOUPISU PRACÍ
Stavba:
Rekonstrukce čp. 73 Horská ul. Trutnov
Objekt:
SO 01 - Objekt čp. 83
Soupis:
003 - Ústřední vytápění
Úroveň 3:
003-3 - Ostatní
Místo: | [5 empty] | Datum: | 10. 1. 2019
Zadavatel: |  |  | Město Trutnov |  |  | Projektant: | Ing. Arch. Zdeněk Gottwald
Uchazeč: |  |  | Vyplň údaj |  |  | Zpracovatel: | Ing. Lenka Kasperová
Kód dílu - Popis | [6 empty] | Cena celkem [CZK]
Náklady ze soupisu prací | [6 empty] | 0 | [11 empty] | -1
| OST - Ostatní | [5 empty] | 0
SOUPIS PRACÍ
Stavba:
Rekonstrukce čp. 73 Horská ul. Trutnov
Objekt:
SO 01 - Objekt čp. 83
Soupis:
003 - Ústřední vytápění
Úroveň 3:
003-3 - Ostatní
Místo: | [5 empty] | Datum: | 10. 1. 2019
Zadavatel: |  |  | Město Trutnov |  |  | Projektant: | Ing. Arch. Zdeněk Gottwald
Uchazeč: |  |  | Vyplň údaj |  |  | Zpracovatel: | Ing. Lenka Kasperová
PČ | Typ | Kód | Popis | MJ | Množství | J.cena [CZK] | Cena celkem [CZK] | Cenová soustava |  | DPH | J. Nh [h] | Nh celkem [h] | J. hmotnost [t] | Hmotnost celkem [t] | J. suť [t] | Suť Celkem [t]
Náklady soupisu celkem | [6 empty] | 0 |  |  |  |  | 0 |  | 0 |  | 0 |  | D | -1 | [7 empty] | 0
| D | OST | Ostatní |  |  |  | 0 |  |  |  |  | 0 |  | 0 |  | 0 | 4 | D | 0 | ROZPOCET | [6 empty] | 0
1 | K | Pol155 | Podružný materiál | sb | 1 |  | 0 |  |  | základní |  | 0 | 0 | 0 | 0 | 0 | 262144 | K | 1 | ROZPOCET | 0 | 0 | 0 | 0 | 0 | 1 | 0 | 262144 | 2
2 | K | Pol156 | Přesun hmot | sb | 1 |  | 0 |  |  | základní |  | 0 | 0 | 0 | 0 | 0 | 262144 | K | 1 | ROZPOCET | 0 | 0 | 0 | 0 | 0 | 1 | 0 | 262144 | 4
3 | K | Pol157 | Vyregulování topného systému | h | 16 |  | 0 |  |  | základní |  | 0 | 0 | 0 | 0 | 0 | 262144 | K | 1 | ROZPOCET | 0 | 0 | 0 | 0 | 0 | 1 | 0 | 262144 | 6
4 | K | Pol158 | Tlaková zkouška | h | 5 |  | 0 |  |  | základní |  | 0 | 0 | 0 | 0 | 0 | 262144 | K | 1 | ROZPOCET | 0 | 0 | 0 | 0 | 0 | 1 | 0 | 262144 | 8
5 | K | Pol159 | Topná zkouška | h | 24 |  | 0 |  |  | základní |  | 0 | 0 | 0 | 0 | 0 | 262144 | K | 1 | ROZPOCET | 0 | 0 | 0 | 0 | 0 | 1 | 0 | 262144 | 10
6 | K | Pol160 | Revize zařízení | h | 9 |  | 0 |  |  | základní |  | 0 | 0 | 0 | 0 | 0 | 262144 | K | 1 | ROZPOCET | 0 | 0 | 0 | 0 | 0 | 1 | 0 | 262144 | 12
7 | K | Pol161 | Uvedení do provozu | sb | 1 |  | 0 |  |  | základní |  | 0 | 0 | 0 | 0 | 0 | 262144 | K | 1 | ROZPOCET | 0 | 0 | 0 | 0 | 0 | 1 | 0 | 262144 | 14
8 | K | Pol162 | Stavební přípomoci | sb | 1 |  | 0 |  |  | základní |  | 0 | 0 | 0 | 0 | 0 | 262144 | K | 1 | ROZPOCET | 0 | 0 | 0 | 0 | 0 | 1 | 0 | 262144 | 16

## 004-1 - Elektroinstalace
{2a4c76ce-664a-40a7-a999-e70d00e45992}
2
| KRYCÍ LIST SOUPISU PRACÍ | [7 empty] | v --- níže se nacházejí doplnkové a pomocné údaje k sestavám --- v | [8 empty] | False
Stavba:
Rekonstrukce čp. 73 Horská ul. Trutnov
Objekt:
SO 01 - Objekt čp. 83
Soupis:
004 - Elektroinstalace a hromosvod
Úroveň 3:
004-1 - Elektroinstalace
| KSO: |  |  |  |  | CC-CZ:
| Místo: |  |  |  |  | Datum: | 10. 1. 2019
| Zadavatel: |  |  |  |  | IČ:
|  | Město Trutnov |  |  |  | DIČ:
| Uchazeč: |  |  |  |  | IČ: | Vyplň údaj
|  | Vyplň údaj |  |  |  | DIČ: | Vyplň údaj
| Projektant: |  |  |  |  | IČ:
|  | Ing. Arch. Zdeněk Gottwald |  |  |  | DIČ:
| Zpracovatel: |  |  |  |  | IČ:
|  | Ing. Lenka Kasperová |  |  |  | DIČ:
Poznámka:
| Cena bez DPH | [5 empty] | 0
|  |  | Základ daně |  |  | Sazba daně | Výše daně
| DPH | základní | 0 |  |  | 21% | 0
|  | snížená | 0 |  |  | 15% | 0
|  | zákl. přenesená | 0 |  |  | 21% | 0
|  | sníž. přenesená | 0 |  |  | 15% | 0
|  | nulová | 0 |  |  | 0% | 0
| Cena s DPH |  |  | v | CZK |  | 0
| Projektant |  |  | Zpracovatel
| Datum a podpis: |  | Razítko | Datum a podpis: |  |  | Razítko
| Objednavatel |  |  | Uchazeč
| Datum a podpis: |  | Razítko | Datum a podpis: |  |  | Razítko
REKAPITULACE ČLENĚNÍ SOUPISU PRACÍ
Stavba:
Rekonstrukce čp. 73 Horská ul. Trutnov
Objekt:
SO 01 - Objekt čp. 83
Soupis:
004 - Elektroinstalace a hromosvod
Úroveň 3:
004-1 - Elektroinstalace
Místo: | [5 empty] | Datum: | 10. 1. 2019
Zadavatel: |  |  | Město Trutnov |  |  | Projektant: | Ing. Arch. Zdeněk Gottwald
Uchazeč: |  |  | Vyplň údaj |  |  | Zpracovatel: | Ing. Lenka Kasperová
Kód dílu - Popis | [6 empty] | Cena celkem [CZK]
Náklady ze soupisu prací | [6 empty] | 0 | [11 empty] | -1
| D1 - Materiál svítidla | [5 empty] | 0
| D3 - Materiál | [5 empty] | 0
| D4 - Elektroinstalační materiál | [5 empty] | 0
| D5 - Instalační krabice | [5 empty] | 0
| D6 - Nosné prvky pro uložení vodičů | [5 empty] | 0
| D7 - Vodiče | [5 empty] | 0
| D8 - Vypínače | [5 empty] | 0
| D9 - Zásuvky | [5 empty] | 0
| D10 - Slaboproud-DT | [5 empty] | 0
| D11 - Zemnění, hromosvod | [5 empty] | 0
| D12 - Montáž | [5 empty] | 0
| D13 - Montáž hromosvodu a uzemnění | [5 empty] | 0
| D14 - Montáž slaboproudu-DT | [5 empty] | 0
| D15 - Montáže | [5 empty] | 0
| D16 - Stavební práce | [5 empty] | 0
| D17 - Zemní práce | [5 empty] | 0
| OST - Ostatní | [5 empty] | 0
SOUPIS PRACÍ
Stavba:
Rekonstrukce čp. 73 Horská ul. Trutnov
Objekt:
SO 01 - Objekt čp. 83
Soupis:
004 - Elektroinstalace a hromosvod
Úroveň 3:
004-1 - Elektroinstalace
Místo: | [5 empty] | Datum: | 10. 1. 2019
Zadavatel: |  |  | Město Trutnov |  |  | Projektant: | Ing. Arch. Zdeněk Gottwald
Uchazeč: |  |  | Vyplň údaj |  |  | Zpracovatel: | Ing. Lenka Kasperová
PČ | Typ | Kód | Popis | MJ | Množství | J.cena [CZK] | Cena celkem [CZK] | Cenová soustava |  | DPH | J. Nh [h] | Nh celkem [h] | J. hmotnost [t] | Hmotnost celkem [t] | J. suť [t] | Suť Celkem [t]
Náklady soupisu celkem | [6 empty] | 0 |  |  |  |  | 0 |  | 0 |  | 0 |  | D | -1 | [7 empty] | 0
| D | D1 | Materiál svítidla |  |  |  | 0 |  |  |  |  | 0 |  | 0 |  | 0 | 2 | D | 0 | ROZPOCET | [6 empty] | 0
1 | M | Pol1 | Sv.zář.celoplastové 1x36W, IP65 vč.zdroje | ks | 5 |  | 0 |  |  | základní |  | 0 | 0 | 0 | 0 | 0 | 32 | M | 1 | ROZPOCET | 0 | 0 | 0 | 0 | 0 | 1 | 0 | 16 | 2
2 | M | Pol2 | Sv.zář. bílá mřížka,2x36W,vč.zdroje | ks | 15 |  | 0 |  |  | základní |  | 0 | 0 | 0 | 0 | 0 | 32 | M | 1 | ROZPOCET | 0 | 0 | 0 | 0 | 0 | 1 | 0 | 16 | 4
3 | M | Pol3 | Sv.zář. leštěná mřížka, 2x36W vč.zdroje | ks | 27 |  | 0 |  |  | základní |  | 0 | 0 | 0 | 0 | 0 | 32 | M | 1 | ROZPOCET | 0 | 0 | 0 | 0 | 0 | 1 | 0 | 16 | 6
4 | M | Pol4 | Sv.zář.celoplastové 2x36W, IP65 vč.zdroje | ks | 1 |  | 0 |  |  | základní |  | 0 | 0 | 0 | 0 | 0 | 32 | M | 1 | ROZPOCET | 0 | 0 | 0 | 0 | 0 | 1 | 0 | 16 | 8
5 | M | Pol5 | Sv.zář., 1x13W. G24d1 pr.260, vč.zdroje | ks | 10 |  | 0 |  |  | základní |  | 0 | 0 | 0 | 0 | 0 | 32 | M | 1 | ROZPOCET | 0 | 0 | 0 | 0 | 0 | 1 | 0 | 16 | 10
6 | M | Pol6 | Sv.zář., 2x13W. G24d1 pr.365, vč.zdroje | ks | 14 |  | 0 |  |  | základní |  | 0 | 0 | 0 | 0 | 0 | 32 | M | 1 | ROZPOCET | 0 | 0 | 0 | 0 | 0 | 1 | 0 | 16 | 12
126 | M | Pol6a | Sv.zář., 2x26W vestav. kruhové, vč.zdroje | ks | 4 |  | 0 |  |  | základní |  | 0 | 0 | 0 | 0 | 0 | 32 | M | 1 | ROZPOCET | 0 | 0 | 0 | 0 | 0 | 1 | 0 | 16 | -1065043116
7 | M | Pol7 | Sv.zář., do linky s vyp. 2x11W vč.zdroje | ks | 3 |  | 0 |  |  | základní |  | 0 | 0 | 0 | 0 | 0 | 32 | M | 1 | ROZPOCET | 0 | 0 | 0 | 0 | 0 | 1 | 0 | 16 | 14
8 | M | Pol8 | Sv.nouzové ATN-3h 1x8W dočas. | ks | 21 |  | 0 |  |  | základní |  | 0 | 0 | 0 | 0 | 0 | 32 | M | 1 | ROZPOCET | 0 | 0 | 0 | 0 | 0 | 1 | 0 | 16 | 16
| D | D3 | Materiál |  |  |  | 0 |  |  |  |  | 0 |  | 0 |  | 0 | 2 | D | 0 | ROZPOCET | [6 empty] | 0
| D | D4 | Elektroinstalační materiál |  |  |  | 0 |  |  |  |  | 0 |  | 0 |  | 0 | 2 | D | 1 | ROZPOCET | [6 empty] | 0
9 | M | Pol9 | EI HMOŽDINKA + VRUT 8 X 60 | ks | 150 |  | 0 |  |  | základní |  | 0 | 0 | 0 | 0 | 0 | 32 | M | 2 | ROZPOCET | 0 | 0 | 0 | 0 | 0 | 1 | 0 | 16 | 18
10 | M | Pol10 | EI HMOŽDINKA + VRUT 6 X 40 | ks | 250 |  | 0 |  |  | základní |  | 0 | 0 | 0 | 0 | 0 | 32 | M | 2 | ROZPOCET | 0 | 0 | 0 | 0 | 0 | 1 | 0 | 16 | 20
| D | D5 | Instalační krabice |  |  |  | 0 |  |  |  |  | 0 |  | 0 |  | 0 | 2 | D | 1 | ROZPOCET | [6 empty] | 0
11 | M | Pol11 | Krabice iniversal. přístrojová pr.68 | ks | 165 |  | 0 |  |  | základní |  | 0 | 0 | 0 | 0 | 0 | 32 | M | 2 | ROZPOCET | 0 | 0 | 0 | 0 | 0 | 1 | 0 | 16 | 22
12 | M | Pol12 | Krabice rozbočovací vč. svorkovnice | ks | 150 |  | 0 |  |  | základní |  | 0 | 0 | 0 | 0 | 0 | 32 | M | 2 | ROZPOCET | 0 | 0 | 0 | 0 | 0 | 1 | 0 | 16 | 24
13 | M | Pol13 | Krabice lištová LK80 | ks | 10 |  | 0 |  |  | základní |  | 0 | 0 | 0 | 0 | 0 | 32 | M | 2 | ROZPOCET | 0 | 0 | 0 | 0 | 0 | 1 | 0 | 16 | 26
14 | M | Pol153 | Krabice KO125 vč.víčka | ks | 3 |  | 0 |  |  | základní |  | 0 | 0 | 0 | 0 | 0 | 32 | M | 2 | ROZPOCET | 0 | 0 | 0 | 0 | 0 | 1 | 0 | 16 | 28
| D | D6 | Nosné prvky pro uložení vodičů |  |  |  | 0 |  |  |  |  | 0 |  | 0 |  | 0 | 2 | D | 1 | ROZPOCET | [6 empty] | 0
15 | M | Pol15 | Oc.profil L 35x35x3 | kg | 20 |  | 0 |  |  | základní |  | 0 | 0 | 0 | 0 | 0 | 32 | M | 2 | ROZPOCET | 0 | 0 | 0 | 0 | 0 | 1 | 0 | 16 | 30
16 | M | Pol16 | Oc.profil 30x3 | kg | 20 |  | 0 |  |  | základní |  | 0 | 0 | 0 | 0 | 0 | 32 | M | 2 | ROZPOCET | 0 | 0 | 0 | 0 | 0 | 1 | 0 | 16 | 32
17 | M | Pol17 | Oc.profil L 25x25x3 | kg | 20 |  | 0 |  |  | základní |  | 0 | 0 | 0 | 0 | 0 | 32 | M | 2 | ROZPOCET | 0 | 0 | 0 | 0 | 0 | 1 | 0 | 16 | 34
18 | M | Pol18 | Lišta vkládací LV24x22 | m | 25 |  | 0 |  |  | základní |  | 0 | 0 | 0 | 0 | 0 | 32 | M | 2 | ROZPOCET | 0 | 0 | 0 | 0 | 0 | 1 | 0 | 16 | 36
19 | M | Pol19 | Trubka ohebná 2323PVC | m | 130 |  | 0 |  |  | základní |  | 0 | 0 | 0 | 0 | 0 | 32 | M | 2 | ROZPOCET | 0 | 0 | 0 | 0 | 0 | 1 | 0 | 16 | 38
| D | D7 | Vodiče |  |  |  | 0 |  |  |  |  | 0 |  | 0 |  | 0 | 2 | D | 1 | ROZPOCET | [6 empty] | 0
20 | M | Pol20 | KABEL CYKY 5C X 2.5 | m | 15 |  | 0 |  |  | základní |  | 0 | 0 | 0 | 0 | 0 | 32 | M | 2 | ROZPOCET | 0 | 0 | 0 | 0 | 0 | 1 | 0 | 16 | 40
21 | M | Pol21 | KABEL CYKY 3D X 1.5 | m | 15 |  | 0 |  |  | základní |  | 0 | 0 | 0 | 0 | 0 | 32 | M | 2 | ROZPOCET | 0 | 0 | 0 | 0 | 0 | 1 | 0 | 16 | 42
22 | M | Pol22 | KABEL CYKY 3C X 2.5 | m | 650 |  | 0 |  |  | základní |  | 0 | 0 | 0 | 0 | 0 | 32 | M | 2 | ROZPOCET | 0 | 0 | 0 | 0 | 0 | 1 | 0 | 16 | 44
23 | M | Pol23 | KABEL CYKY 3C X 1.5 | m | 230 |  | 0 |  |  | základní |  | 0 | 0 | 0 | 0 | 0 | 32 | M | 2 | ROZPOCET | 0 | 0 | 0 | 0 | 0 | 1 | 0 | 16 | 46
24 | M | Pol24 | KABEL CYKY 3A X 1.5 | m | 20 |  | 0 |  |  | základní |  | 0 | 0 | 0 | 0 | 0 | 32 | M | 2 | ROZPOCET | 0 | 0 | 0 | 0 | 0 | 1 | 0 | 16 | 48
25 | M | Pol25 | KABEL CYKY 2A X 1.5 | m | 130 |  | 0 |  |  | základní |  | 0 | 0 | 0 | 0 | 0 | 32 | M | 2 | ROZPOCET | 0 | 0 | 0 | 0 | 0 | 1 | 0 | 16 | 50
26 | M | Pol26 | KABEL CYKY 4B X 10 | m | 20 |  | 0 |  |  | základní |  | 0 | 0 | 0 | 0 | 0 | 32 | M | 2 | ROZPOCET | 0 | 0 | 0 | 0 | 0 | 1 | 0 | 16 | 52
27 | M | Pol27 | KABEL CYKY 5C X 6 | m | 10 |  | 0 |  |  | základní |  | 0 | 0 | 0 | 0 | 0 | 32 | M | 2 | ROZPOCET | 0 | 0 | 0 | 0 | 0 | 1 | 0 | 16 | 54
28 | M | Pol28 | KABEL CYKY 5C X 1,5 | m | 110 |  | 0 |  |  | základní |  | 0 | 0 | 0 | 0 | 0 | 32 | M | 2 | ROZPOCET | 0 | 0 | 0 | 0 | 0 | 1 | 0 | 16 | 56
29 | M | Pol29 | VODIČ HO7 V-U 6 ZL/Z (CY) | m | 10 |  | 0 |  |  | základní |  | 0 | 0 | 0 | 0 | 0 | 32 | M | 2 | ROZPOCET | 0 | 0 | 0 | 0 | 0 | 1 | 0 | 16 | 58
30 | M | Pol30 | VODIČ HO7 V-U 4 ZL/Z (CY) | m | 50 |  | 0 |  |  | základní |  | 0 | 0 | 0 | 0 | 0 | 32 | M | 2 | ROZPOCET | 0 | 0 | 0 | 0 | 0 | 1 | 0 | 16 | 60
31 | M | Pol31 | VODIČ HO7 V-K16 ZL/Z (CY) | m | 60 |  | 0 |  |  | základní |  | 0 | 0 | 0 | 0 | 0 | 32 | M | 2 | ROZPOCET | 0 | 0 | 0 | 0 | 0 | 1 | 0 | 16 | 62
| D | D8 | Vypínače |  |  |  | 0 |  |  |  |  | 0 |  | 0 |  | 0 | 2 | D | 1 | ROZPOCET | [6 empty] | 0
32 | M | Pol32 | Vypínač 01. se sig.(komplet) barva - bílá | ks | 8 |  | 0 |  |  | základní |  | 0 | 0 | 0 | 0 | 0 | 32 | M | 2 | ROZPOCET | 0 | 0 | 0 | 0 | 0 | 1 | 0 | 16 | 64
33 | M | Pol33 | Tlač. s orient.(komplet) barva - bílá | ks | 12 |  | 0 |  |  | základní |  | 0 | 0 | 0 | 0 | 0 | 32 | M | 2 | ROZPOCET | 0 | 0 | 0 | 0 | 0 | 1 | 0 | 16 | 66
34 | M | Pol34 | Přepínač 05 (komplet) barva - bílá | ks | 7 |  | 0 |  |  | základní |  | 0 | 0 | 0 | 0 | 0 | 32 | M | 2 | ROZPOCET | 0 | 0 | 0 | 0 | 0 | 1 | 0 | 16 | 68
35 | M | Pol35 | Vypínač 01 (komplet) barva - bílá | ks | 17 |  | 0 |  |  | základní |  | 0 | 0 | 0 | 0 | 0 | 32 | M | 2 | ROZPOCET | 0 | 0 | 0 | 0 | 0 | 1 | 0 | 16 | 70
36 | M | Pol36 | Přepínač 06 (komplet) barva - bílá | ks | 2 |  | 0 |  |  | základní |  | 0 | 0 | 0 | 0 | 0 | 32 | M | 2 | ROZPOCET | 0 | 0 | 0 | 0 | 0 | 1 | 0 | 16 | 72
| D | D9 | Zásuvky |  |  |  | 0 |  |  |  |  | 0 |  | 0 |  | 0 | 2 | D | 1 | ROZPOCET | [6 empty] | 0
37 | M | Pol37 | Jednoduchá zásuvka bílá 230V/16A | ks | 8 |  | 0 |  |  | základní |  | 0 | 0 | 0 | 0 | 0 | 32 | M | 2 | ROZPOCET | 0 | 0 | 0 | 0 | 0 | 1 | 0 | 16 | 74
38 | M | Pol38 | Dvojitá zásuvka bílá 230V/16A | ks | 85 |  | 0 |  |  | základní |  | 0 | 0 | 0 | 0 | 0 | 32 | M | 2 | ROZPOCET | 0 | 0 | 0 | 0 | 0 | 1 | 0 | 16 | 76
| D | D10 | Slaboproud-DT |  |  |  | 0 |  |  |  |  | 0 |  | 0 |  | 0 | 2 | D | 1 | ROZPOCET | [6 empty] | 0
39 | M | Pol39 | SKYLINE panel 3okének,Série4,130x199mm | ks | 1 |  | 0 |  |  | základní |  | 0 | 0 | 0 | 0 | 0 | 32 | M | 2 | ROZPOCET | 0 | 0 | 0 | 0 | 0 | 1 | 0 | 16 | 78
40 | M | Pol40 | Instalační krab.pod om.pro panel série4 | ks | 1 |  | 0 |  |  | základní |  | 0 | 0 | 0 | 0 | 0 | 32 | M | 2 | ROZPOCET | 0 | 0 | 0 | 0 | 0 | 1 | 0 | 16 | 80
41 | M | Pol41 | Povětrnostní kryt panelů řady 4 | ks | 1 |  | 0 |  |  | základní |  | 0 | 0 | 0 | 0 | 0 | 32 | M | 2 | ROZPOCET | 0 | 0 | 0 | 0 | 0 | 1 | 0 | 16 | 82
42 | M | Pol42 | SKYLINE VDS modul audio W | ks | 1 |  | 0 |  |  | základní |  | 0 | 0 | 0 | 0 | 0 | 32 | M | 2 | ROZPOCET | 0 | 0 | 0 | 0 | 0 | 1 | 0 | 16 | 84
43 | M | Pol43 | SKYLINE modul záslepka | ks | 1 |  | 0 |  |  | základní |  | 0 | 0 | 0 | 0 | 0 | 32 | M | 2 | ROZPOCET | 0 | 0 | 0 | 0 | 0 | 1 | 0 | 16 | 86
44 | M | Pol44 | SKYLINE VDS modul,4dvojité tlačítka,204W | ks | 1 |  | 0 |  |  | základní |  | 0 | 0 | 0 | 0 | 0 | 32 | M | 2 | ROZPOCET | 0 | 0 | 0 | 0 | 0 | 1 | 0 | 16 | 88
45 | M | Pol45 | Napájecí zdroj 18Vss/3,5A,6DIN modulů | ks | 1 |  | 0 |  |  | základní |  | 0 | 0 | 0 | 0 | 0 | 32 | M | 2 | ROZPOCET | 0 | 0 | 0 | 0 | 0 | 1 | 0 | 16 | 90
46 | M | Pol46 | Loft telefon VDS,1tlač.reg.hlasitosti | ks | 8 |  | 0 |  |  | základní |  | 0 | 0 | 0 | 0 | 0 | 32 | M | 2 | ROZPOCET | 0 | 0 | 0 | 0 | 0 | 1 | 0 | 16 | 92
47 | M | Pol47 | Elektrický otvírač 12V, standard stav.střelka | ks | 1 |  | 0 |  |  | základní |  | 0 | 0 | 0 | 0 | 0 | 32 | M | 2 | ROZPOCET | 0 | 0 | 0 | 0 | 0 | 1 | 0 | 16 | 94
48 | M | Pol48 | Zvonkové tlačítko | ks | 8 |  | 0 |  |  | základní |  | 0 | 0 | 0 | 0 | 0 | 32 | M | 2 | ROZPOCET | 0 | 0 | 0 | 0 | 0 | 1 | 0 | 16 | 96
| D | D11 | Zemnění, hromosvod |  |  |  | 0 |  |  |  |  | 0 |  | 0 |  | 0 | 2 | D | 1 | ROZPOCET | [6 empty] | 0
49 | M | Pol49 | Ekvip.svorkovnice EPS1+kryt | ks | 1 |  | 0 |  |  | základní |  | 0 | 0 | 0 | 0 | 0 | 32 | M | 2 | ROZPOCET | 0 | 0 | 0 | 0 | 0 | 1 | 0 | 16 | 98
50 | M | Pol50 | Svorka univerzální SU | ks | 10 |  | 0 |  |  | základní |  | 0 | 0 | 0 | 0 | 0 | 32 | M | 2 | ROZPOCET | 0 | 0 | 0 | 0 | 0 | 1 | 0 | 16 | 100
51 | M | Pol51 | Svorka zkušební SZa | ks | 4 |  | 0 |  |  | základní |  | 0 | 0 | 0 | 0 | 0 | 32 | M | 2 | ROZPOCET | 0 | 0 | 0 | 0 | 0 | 1 | 0 | 16 | 102
52 | M | Pol52 | Svorka okapová SO | ks | 2 |  | 0 |  |  | základní |  | 0 | 0 | 0 | 0 | 0 | 32 | M | 2 | ROZPOCET | 0 | 0 | 0 | 0 | 0 | 1 | 0 | 16 | 104
53 | M | Pol53 | Svorka k jímacím a zem.tyčím SJ01,2xM8 | ks | 2 |  | 0 |  |  | základní |  | 0 | 0 | 0 | 0 | 0 | 32 | M | 2 | ROZPOCET | 0 | 0 | 0 | 0 | 0 | 1 | 0 | 16 | 106
54 | M | Pol54 | Svorka zemní, pásek-drát SR03 | ks | 10 |  | 0 |  |  | základní |  | 0 | 0 | 0 | 0 | 0 | 32 | M | 2 | ROZPOCET | 0 | 0 | 0 | 0 | 0 | 1 | 0 | 16 | 108
55 | M | Pol55 | Svorka spojovací SS | ks | 2 |  | 0 |  |  | základní |  | 0 | 0 | 0 | 0 | 0 | 32 | M | 2 | ROZPOCET | 0 | 0 | 0 | 0 | 0 | 1 | 0 | 16 | 110
56 | M | Pol56 | VO-podpěra do zdiva pro zatep.PV3P-55 | ks | 40 |  | 0 |  |  | základní |  | 0 | 0 | 0 | 0 | 0 | 32 | M | 2 | ROZPOCET | 0 | 0 | 0 | 0 | 0 | 1 | 0 | 16 | 112
57 | M | Pol57 | Podpěra pod krytinu PV11 | ks | 30 |  | 0 |  |  | základní |  | 0 | 0 | 0 | 0 | 0 | 32 | M | 2 | ROZPOCET | 0 | 0 | 0 | 0 | 0 | 1 | 0 | 16 | 114
58 | M | Pol58 | Podpěra na vrcholu krovu PV15 | ks | 20 |  | 0 |  |  | základní |  | 0 | 0 | 0 | 0 | 0 | 32 | M | 2 | ROZPOCET | 0 | 0 | 0 | 0 | 0 | 1 | 0 | 16 | 116
59 | M | Pol59 | VO-označovací štítek | ks | 8 |  | 0 |  |  | základní |  | 0 | 0 | 0 | 0 | 0 | 32 | M | 2 | ROZPOCET | 0 | 0 | 0 | 0 | 0 | 1 | 0 | 16 | 118
60 | M | Pol60 | VO-ochranný úhelník OU1,7 | ks | 4 |  | 0 |  |  | základní |  | 0 | 0 | 0 | 0 | 0 | 32 | M | 2 | ROZPOCET | 0 | 0 | 0 | 0 | 0 | 1 | 0 | 16 | 120
61 | M | Pol61 | VO-FeZn drát pr.8 | m | 140 |  | 0 |  |  | základní |  | 0 | 0 | 0 | 0 | 0 | 32 | M | 2 | ROZPOCET | 0 | 0 | 0 | 0 | 0 | 1 | 0 | 16 | 122
62 | M | Pol62 | VO-FeZn drát pr.10 | m | 20 |  | 0 |  |  | základní |  | 0 | 0 | 0 | 0 | 0 | 32 | M | 2 | ROZPOCET | 0 | 0 | 0 | 0 | 0 | 1 | 0 | 16 | 124
63 | M | Pol63 | VO-30/4 FeZn pasovina | m | 50 |  | 0 |  |  | základní |  | 0 | 0 | 0 | 0 | 0 | 32 | M | 2 | ROZPOCET | 0 | 0 | 0 | 0 | 0 | 1 | 0 | 16 | 126
64 | M | Pol64 | VO-svorka křížová SK | ks | 2 |  | 0 |  |  | základní |  | 0 | 0 | 0 | 0 | 0 | 32 | M | 2 | ROZPOCET | 0 | 0 | 0 | 0 | 0 | 1 | 0 | 16 | 128
65 | M | Pol65 | Jímací tyč 2m,pr.20mm-JP20 | ks | 2 |  | 0 |  |  | základní |  | 0 | 0 | 0 | 0 | 0 | 32 | M | 2 | ROZPOCET | 0 | 0 | 0 | 0 | 0 | 1 | 0 | 16 | 130
| D | D12 | Montáž |  |  |  | 0 |  |  |  |  | 0 |  | 0 |  | 0 | 2 | D | 0 | ROZPOCET | [6 empty] | 0
| D | D13 | Montáž hromosvodu a uzemnění |  |  |  | 0 |  |  |  |  | 0 |  | 0 |  | 0 | 2 | D | 1 | ROZPOCET | [6 empty] | 0
66 | K | Pol66 | Práce na uzemnění v zemi vč.svorek aj. | m | 50 |  | 0 |  |  | základní |  | 0 | 0 | 0 | 0 | 0 | 16 | K | 2 | ROZPOCET | 0 | 0 | 0 | 0 | 0 | 1 | 0 | 16 | 132
67 | K | Pol67 | Položení svodového vodiče FeZn do 10mm | m | 160 |  | 0 |  |  | základní |  | 0 | 0 | 0 | 0 | 0 | 16 | K | 2 | ROZPOCET | 0 | 0 | 0 | 0 | 0 | 1 | 0 | 16 | 134
68 | K | Pol68 | Montáž ochr.úhelníku nebo trubky s držáky do zdiva | ks | 4 |  | 0 |  |  | základní |  | 0 | 0 | 0 | 0 | 0 | 16 | K | 2 | ROZPOCET | 0 | 0 | 0 | 0 | 0 | 1 | 0 | 16 | 136
69 | K | Pol69 | Tvarováni mont. dílu-jímače,ochran.trubky, úhelníky | ks | 4 |  | 0 |  |  | základní |  | 0 | 0 | 0 | 0 | 0 | 16 | K | 2 | ROZPOCET | 0 | 0 | 0 | 0 | 0 | 1 | 0 | 16 | 138
70 | K | Pol70 | Montáž svorky hromosvodové | ks | 32 |  | 0 |  |  | základní |  | 0 | 0 | 0 | 0 | 0 | 16 | K | 2 | ROZPOCET | 0 | 0 | 0 | 0 | 0 | 1 | 0 | 16 | 140
71 | K | Pol71 | Upevnění jímací tyče do 3m délky | ks | 3 |  | 0 |  |  | základní |  | 0 | 0 | 0 | 0 | 0 | 16 | K | 2 | ROZPOCET | 0 | 0 | 0 | 0 | 0 | 1 | 0 | 16 | 142
| D | D14 | Montáž slaboproudu-DT |  |  |  | 0 |  |  |  |  | 0 |  | 0 |  | 0 | 2 | D | 1 | ROZPOCET | [6 empty] | 0
72 | K | Pol72 | SKYLINE panel3okének,Série4,130x199mm | ks | 1 |  | 0 |  |  | základní |  | 0 | 0 | 0 | 0 | 0 | 16 | K | 2 | ROZPOCET | 0 | 0 | 0 | 0 | 0 | 1 | 0 | 16 | 144
73 | K | Pol73 | Instalační krab.pod om.pro panel série4 | ks | 1 |  | 0 |  |  | základní |  | 0 | 0 | 0 | 0 | 0 | 16 | K | 2 | ROZPOCET | 0 | 0 | 0 | 0 | 0 | 1 | 0 | 16 | 146
74 | K | Pol74 | Povětrnostní kryt panelů řady 4 | ks | 1 |  | 0 |  |  | základní |  | 0 | 0 | 0 | 0 | 0 | 16 | K | 2 | ROZPOCET | 0 | 0 | 0 | 0 | 0 | 1 | 0 | 16 | 148
75 | K | Pol75 | SKYLINE VDS modul audio W | ks | 1 |  | 0 |  |  | základní |  | 0 | 0 | 0 | 0 | 0 | 16 | K | 2 | ROZPOCET | 0 | 0 | 0 | 0 | 0 | 1 | 0 | 16 | 150
76 | K | Pol76 | SKYLINE modul záslepka | ks | 1 |  | 0 |  |  | základní |  | 0 | 0 | 0 | 0 | 0 | 16 | K | 2 | ROZPOCET | 0 | 0 | 0 | 0 | 0 | 1 | 0 | 16 | 152
77 | K | Pol77 | SKYLINE VDS modul,4dvojité tlačítka,204W | ks | 1 |  | 0 |  |  | základní |  | 0 | 0 | 0 | 0 | 0 | 16 | K | 2 | ROZPOCET | 0 | 0 | 0 | 0 | 0 | 1 | 0 | 16 | 154
78 | K | Pol78 | Napájecí zdroj 18Vss/3,5A,6DIN modulů | ks | 1 |  | 0 |  |  | základní |  | 0 | 0 | 0 | 0 | 0 | 16 | K | 2 | ROZPOCET | 0 | 0 | 0 | 0 | 0 | 1 | 0 | 16 | 156
79 | K | Pol79 | Loft telefon VDS,1tlač.reg.hlasitosti | ks | 8 |  | 0 |  |  | základní |  | 0 | 0 | 0 | 0 | 0 | 16 | K | 2 | ROZPOCET | 0 | 0 | 0 | 0 | 0 | 1 | 0 | 16 | 158
80 | K | Pol80 | Elektrický otvírač 12V, standard stav.střelka | ks | 1 |  | 0 |  |  | základní |  | 0 | 0 | 0 | 0 | 0 | 16 | K | 2 | ROZPOCET | 0 | 0 | 0 | 0 | 0 | 1 | 0 | 16 | 160
81 | K | Pol81 | Oživení domácího telefonu | ks | 1 |  | 0 |  |  | základní |  | 0 | 0 | 0 | 0 | 0 | 16 | K | 2 | ROZPOCET | 0 | 0 | 0 | 0 | 0 | 1 | 0 | 16 | 162
82 | K | Pol82 | Zvonkové tlačítko | ks | 8 |  | 0 |  |  | základní |  | 0 | 0 | 0 | 0 | 0 | 16 | K | 2 | ROZPOCET | 0 | 0 | 0 | 0 | 0 | 1 | 0 | 16 | 164
| D | D15 | Montáže |  |  |  | 0 |  |  |  |  | 0 |  | 0 |  | 0 | 2 | D | 1 | ROZPOCET | [6 empty] | 0
83 | K | Pol83 | Vyhledávání vodičů,zjišťování kabel.tras | hod | 20 |  | 0 |  |  | základní |  | 0 | 0 | 0 | 0 | 0 | 16 | K | 2 | ROZPOCET | 0 | 0 | 0 | 0 | 0 | 1 | 0 | 16 | 166
84 | K | Pol84 | Úpravy a přepojování rozvaděčů | hod | 10 |  | 0 |  |  | základní |  | 0 | 0 | 0 | 0 | 0 | 16 | K | 2 | ROZPOCET | 0 | 0 | 0 | 0 | 0 | 1 | 0 | 16 | 168
85 | K | Pol85 | Natažení kabelu do 5x4 pod omítku | m | 1070 |  | 0 |  |  | základní |  | 0 | 0 | 0 | 0 | 0 | 16 | K | 2 | ROZPOCET | 0 | 0 | 0 | 0 | 0 | 1 | 0 | 16 | 170
86 | K | Pol86 | Natažení kabelu do 5x4 pevně | m | 100 |  | 0 |  |  | základní |  | 0 | 0 | 0 | 0 | 0 | 16 | K | 2 | ROZPOCET | 0 | 0 | 0 | 0 | 0 | 1 | 0 | 16 | 172
87 | K | Pol87 | Natažení kabelu do 5x16 pevně | m | 30 |  | 0 |  |  | základní |  | 0 | 0 | 0 | 0 | 0 | 16 | K | 2 | ROZPOCET | 0 | 0 | 0 | 0 | 0 | 1 | 0 | 16 | 174
88 | K | Pol88 | Montáž lišty vkládací | m | 25 |  | 0 |  |  | základní |  | 0 | 0 | 0 | 0 | 0 | 16 | K | 2 | ROZPOCET | 0 | 0 | 0 | 0 | 0 | 1 | 0 | 16 | 176
89 | K | Pol89 | Zatažení kabelu do trubky | m | 130 |  | 0 |  |  | základní |  | 0 | 0 | 0 | 0 | 0 | 16 | K | 2 | ROZPOCET | 0 | 0 | 0 | 0 | 0 | 1 | 0 | 16 | 178
90 | K | Pol90 | Zatažení kabelu slp. 0,5-16mm2 | m | 120 |  | 0 |  |  | základní |  | 0 | 0 | 0 | 0 | 0 | 16 | K | 2 | ROZPOCET | 0 | 0 | 0 | 0 | 0 | 1 | 0 | 16 | 180
91 | K | Pol91 | Montáž oceloplech.rozvodnic do 50kg | m | 3 |  | 0 |  |  | základní |  | 0 | 0 | 0 | 0 | 0 | 16 | K | 2 | ROZPOCET | 0 | 0 | 0 | 0 | 0 | 1 | 0 | 16 | 182
92 | K | Pol92 | Montáž regulátorů a čidel | m | 7 |  | 0 |  |  | základní |  | 0 | 0 | 0 | 0 | 0 | 16 | K | 2 | ROZPOCET | 0 | 0 | 0 | 0 | 0 | 1 | 0 | 16 | 184
93 | K | Pol93 | Zapojení zásuvky 10/16A 250V 2P+Z | ks | 94 |  | 0 |  |  | základní |  | 0 | 0 | 0 | 0 | 0 | 16 | K | 2 | ROZPOCET | 0 | 0 | 0 | 0 | 0 | 1 | 0 | 16 | 186
94 | K | Pol94 | Zapojení vypínače zapuštěného | ks | 47 |  | 0 |  |  | základní |  | 0 | 0 | 0 | 0 | 0 | 16 | K | 2 | ROZPOCET | 0 | 0 | 0 | 0 | 0 | 1 | 0 | 16 | 188
95 | K | Pol95 | Montáž krab.odboč.s víčkem kruh. vč.zap | ks | 160 |  | 0 |  |  | základní |  | 0 | 0 | 0 | 0 | 0 | 16 | K | 2 | ROZPOCET | 0 | 0 | 0 | 0 | 0 | 1 | 0 | 16 | 190
96 | K | Pol96 | Montáž krab.KO125 vč.víčka | ks | 2 |  | 0 |  |  | základní |  | 0 | 0 | 0 | 0 | 0 | 16 | K | 2 | ROZPOCET | 0 | 0 | 0 | 0 | 0 | 1 | 0 | 16 | 192
97 | K | Pol97 | Montáž krab.přístrojové bez zap. | ks | 137 |  | 0 |  |  | základní |  | 0 | 0 | 0 | 0 | 0 | 16 | K | 2 | ROZPOCET | 0 | 0 | 0 | 0 | 0 | 1 | 0 | 16 | 194
98 | K | Pol98 | Položení jednožilového vodiče do 16 mm2 pevně | m | 120 |  | 0 |  |  | základní |  | 0 | 0 | 0 | 0 | 0 | 16 | K | 2 | ROZPOCET | 0 | 0 | 0 | 0 | 0 | 1 | 0 | 16 | 196
99 | K | Pol99 | Ukončení kabelové smrště zákl.do 5x4 mm2 | ks | 43 |  | 0 |  |  | základní |  | 0 | 0 | 0 | 0 | 0 | 16 | K | 2 | ROZPOCET | 0 | 0 | 0 | 0 | 0 | 1 | 0 | 16 | 198
100 | K | Pol100 | Ukončení kabelové smrště zákl.do 5x16 mm2 | ks | 4 |  | 0 |  |  | základní |  | 0 | 0 | 0 | 0 | 0 | 16 | K | 2 | ROZPOCET | 0 | 0 | 0 | 0 | 0 | 1 | 0 | 16 | 200
101 | K | Pol101 | Ukončení 1 žil.vodičů do 16mm2 | ks | 30 |  | 0 |  |  | základní |  | 0 | 0 | 0 | 0 | 0 | 16 | K | 2 | ROZPOCET | 0 | 0 | 0 | 0 | 0 | 1 | 0 | 16 | 202
102 | K | Pol102 | Upevnění konstrukce klasické | kg | 60 |  | 0 |  |  | základní |  | 0 | 0 | 0 | 0 | 0 | 16 | K | 2 | ROZPOCET | 0 | 0 | 0 | 0 | 0 | 1 | 0 | 16 | 204
103 | K | Pol103 | Převzetí pracoviště | hod | 20 |  | 0 |  |  | základní |  | 0 | 0 | 0 | 0 | 0 | 16 | K | 2 | ROZPOCET | 0 | 0 | 0 | 0 | 0 | 1 | 0 | 16 | 206
104 | K | Pol104 | pomocné práce,kompletace | hod | 30 |  | 0 |  |  | základní |  | 0 | 0 | 0 | 0 | 0 | 16 | K | 2 | ROZPOCET | 0 | 0 | 0 | 0 | 0 | 1 | 0 | 16 | 208
105 | K | Pol105 | Označení kabelu popisným štítkem | ks | 44 |  | 0 |  |  | základní |  | 0 | 0 | 0 | 0 | 0 | 16 | K | 2 | ROZPOCET | 0 | 0 | 0 | 0 | 0 | 1 | 0 | 16 | 210
106 | K | Pol106 | Koordinace s profesemi | hod | 30 |  | 0 |  |  | základní |  | 0 | 0 | 0 | 0 | 0 | 16 | K | 2 | ROZPOCET | 0 | 0 | 0 | 0 | 0 | 1 | 0 | 16 | 212
107 | K | Pol107 | Zhotovení protipož. ucpávky, pr.stěnou tl. 30cm | m2 | 1 |  | 0 |  |  | základní |  | 0 | 0 | 0 | 0 | 0 | 16 | K | 2 | ROZPOCET | 0 | 0 | 0 | 0 | 0 | 1 | 0 | 16 | 214
108 | K | Pol108 | Odvíčkování a zavíčkování víčka na šruby | ks | 160 |  | 0 |  |  | základní |  | 0 | 0 | 0 | 0 | 0 | 16 | K | 2 | ROZPOCET | 0 | 0 | 0 | 0 | 0 | 1 | 0 | 16 | 216
109 | K | Pol109 | Upevnění nosné konstr. pro zař. o váze do 10 kg | ks | 10 |  | 0 |  |  | základní |  | 0 | 0 | 0 | 0 | 0 | 16 | K | 2 | ROZPOCET | 0 | 0 | 0 | 0 | 0 | 1 | 0 | 16 | 218
110 | K | Pol110 | Zapojení ventilátoru do 3 kW | ks | 6 |  | 0 |  |  | základní |  | 0 | 0 | 0 | 0 | 0 | 16 | K | 2 | ROZPOCET | 0 | 0 | 0 | 0 | 0 | 1 | 0 | 16 | 220
111 | K | Pol111 | Zapojení elektrospotřebiče do 16 kW | ks | 2 |  | 0 |  |  | základní |  | 0 | 0 | 0 | 0 | 0 | 16 | K | 2 | ROZPOCET | 0 | 0 | 0 | 0 | 0 | 1 | 0 | 16 | 222
112 | K | Pol112 | Montáž svítidla - zářivkové přisazené | ks | 75 |  | 0 |  |  | základní |  | 0 | 0 | 0 | 0 | 0 | 16 | K | 2 | ROZPOCET | 0 | 0 | 0 | 0 | 0 | 1 | 0 | 16 | 224
127 | K | Pol112a | Montáž svítidla - zářivkové vestavné | ks | 4 |  | 0 |  |  | základní |  | 0 | 0 | 0 | 0 | 0 | 16 | K | 2 | ROZPOCET | 0 | 0 | 0 | 0 | 0 | 1 | 0 | 16 | -1858621659
113 | K | Pol113 | Montáž svítidla - nouzové | ks | 21 |  | 0 |  |  | základní |  | 0 | 0 | 0 | 0 | 0 | 16 | K | 2 | ROZPOCET | 0 | 0 | 0 | 0 | 0 | 1 | 0 | 16 | 226
| D | D16 | Stavební práce |  |  |  | 0 |  |  |  |  | 0 |  | 0 |  | 0 | 2 | D | 1 | ROZPOCET | [6 empty] | 0
114 | K | Pol114 | Vysekání rýhy do stěny, omítka-cem.š.do 30mm | m | 750 |  | 0 |  |  | základní |  | 0 | 0 | 0 | 0 | 0 | 16 | K | 2 | ROZPOCET | 0 | 0 | 0 | 0 | 0 | 1 | 0 | 16 | 228
115 | K | Pol115 | Sekání zdi cihlové, kapsy-krab.<100x100x50mm | ks | 154 |  | 0 |  |  | základní |  | 0 | 0 | 0 | 0 | 0 | 16 | K | 2 | ROZPOCET | 0 | 0 | 0 | 0 | 0 | 1 | 0 | 16 | 230
| D | D17 | Zemní práce |  |  |  | 0 |  |  |  |  | 0 |  | 0 |  | 0 | 2 | D | 1 | ROZPOCET | [6 empty] | 0
116 | K | Pol116 | Vyhloubení kab. rýhy 50cm/šíř. 80cm/hl. zem.tř.4 | m | 60 |  | 0 |  |  | základní |  | 0 | 0 | 0 | 0 | 0 | 16 | K | 2 | ROZPOCET | 0 | 0 | 0 | 0 | 0 | 1 | 0 | 16 | 232
117 | K | Pol117 | Zřízení lože/kop.písk.zakr.tl.10cm cihl.napříč 35cm | m | 60 |  | 0 |  |  | základní |  | 0 | 0 | 0 | 0 | 0 | 16 | K | 2 | ROZPOCET | 0 | 0 | 0 | 0 | 0 | 1 | 0 | 16 | 234
118 | K | Pol118 | Ruční zához kab.rýhy 50cm šíř.80cm hl.zem.tř.4 | m | 60 |  | 0 |  |  | základní |  | 0 | 0 | 0 | 0 | 0 | 16 | K | 2 | ROZPOCET | 0 | 0 | 0 | 0 | 0 | 1 | 0 | 16 | 236
119 | M | Pol154 | Provizorní úprava terénu zem.tř.4 | m | 60 |  | 0 |  |  | základní |  | 0 | 0 | 0 | 0 | 0 | 32 | M | 2 | ROZPOCET | 0 | 0 | 0 | 0 | 0 | 1 | 0 | 16 | 238
| D | OST | Ostatní |  |  |  | 0 |  |  |  |  | 0 |  | 0 |  | 0 | 4 | D | 0 | ROZPOCET | [6 empty] | 0
120 | K | 001 | demontáže | kpl | 1 |  | 0 |  |  | základní |  | 0 | 0 | 0 | 0 | 0 | 512 | K | 1 | ROZPOCET | 0 | 0 | 0 | 0 | 0 | 1 | 0 | 512 | 559771230
121 | K | 002 | PPV z materiálu | kpl | 1 |  | 0 |  |  | základní |  | 0 | 0 | 0 | 0 | 0 | 512 | K | 1 | ROZPOCET | 0 | 0 | 0 | 0 | 0 | 1 | 0 | 512 | 1007816386
122 | K | 003 | PPV z montáže | kpl | 1 |  | 0 |  |  | základní |  | 0 | 0 | 0 | 0 | 0 | 512 | K | 1 | ROZPOCET | 0 | 0 | 0 | 0 | 0 | 1 | 0 | 512 | 2068829693
123 | K | 004 | Přesun hmot | kpl | 1 |  | 0 |  |  | základní |  | 0 | 0 | 0 | 0 | 0 | 512 | K | 1 | ROZPOCET | 0 | 0 | 0 | 0 | 0 | 1 | 0 | 512 | 378058071
124 | K | 005 | Výchozí revize | HZS | 30 |  | 0 |  |  | základní |  | 0 | 0 | 0 | 0 | 0 | 512 | K | 1 | ROZPOCET | 0 | 0 | 0 | 0 | 0 | 1 | 0 | 512 | -1071172549
125 | K | 006 | Pomocné práce | HZS | 20 |  | 0 |  |  | základní |  | 0 | 0 | 0 | 0 | 0 | 512 | K | 1 | ROZPOCET | 0 | 0 | 0 | 0 | 0 | 1 | 0 | 512 | 2112058781

## 004-2 - Rozvaděč R1
{61a688e4-8606-4d21-bb8a-b9d0c9ca41b6}
2
| KRYCÍ LIST SOUPISU PRACÍ | [7 empty] | v --- níže se nacházejí doplnkové a pomocné údaje k sestavám --- v | [8 empty] | False
Stavba:
Rekonstrukce čp. 73 Horská ul. Trutnov
Objekt:
SO 01 - Objekt čp. 83
Soupis:
004 - Elektroinstalace a hromosvod
Úroveň 3:
004-2 - Rozvaděč R1
| KSO: |  |  |  |  | CC-CZ:
| Místo: |  |  |  |  | Datum: | 10. 1. 2019
| Zadavatel: |  |  |  |  | IČ:
|  | Město Trutnov |  |  |  | DIČ:
| Uchazeč: |  |  |  |  | IČ: | Vyplň údaj
|  | Vyplň údaj |  |  |  | DIČ: | Vyplň údaj
| Projektant: |  |  |  |  | IČ:
|  | Ing. Arch. Zdeněk Gottwald |  |  |  | DIČ:
| Zpracovatel: |  |  |  |  | IČ:
|  | Ing. Lenka Kasperová |  |  |  | DIČ:
Poznámka:
| Cena bez DPH | [5 empty] | 0
|  |  | Základ daně |  |  | Sazba daně | Výše daně
| DPH | základní | 0 |  |  | 21% | 0
|  | snížená | 0 |  |  | 15% | 0
|  | zákl. přenesená | 0 |  |  | 21% | 0
|  | sníž. přenesená | 0 |  |  | 15% | 0
|  | nulová | 0 |  |  | 0% | 0
| Cena s DPH |  |  | v | CZK |  | 0
| Projektant |  |  | Zpracovatel
| Datum a podpis: |  | Razítko | Datum a podpis: |  |  | Razítko
| Objednavatel |  |  | Uchazeč
| Datum a podpis: |  | Razítko | Datum a podpis: |  |  | Razítko
REKAPITULACE ČLENĚNÍ SOUPISU PRACÍ
Stavba:
Rekonstrukce čp. 73 Horská ul. Trutnov
Objekt:
SO 01 - Objekt čp. 83
Soupis:
004 - Elektroinstalace a hromosvod
Úroveň 3:
004-2 - Rozvaděč R1
Místo: | [5 empty] | Datum: | 10. 1. 2019
Zadavatel: |  |  | Město Trutnov |  |  | Projektant: | Ing. Arch. Zdeněk Gottwald
Uchazeč: |  |  | Vyplň údaj |  |  | Zpracovatel: | Ing. Lenka Kasperová
Kód dílu - Popis | [6 empty] | Cena celkem [CZK]
Náklady ze soupisu prací | [6 empty] | 0 | [11 empty] | -1
| D1 - Materiál | [5 empty] | 0
| D2 - Přístrojová náplň | [5 empty] | 0
| D3 - Rozvaděče,přístrojová náplň | [5 empty] | 0
| D4 - Rozvaděčové skříně, příslušenství | [5 empty] | 0
| D5 - Celkem za: Materiál | [5 empty] | 0
| D6 - Montáž | [5 empty] | 0
SOUPIS PRACÍ
Stavba:
Rekonstrukce čp. 73 Horská ul. Trutnov
Objekt:
SO 01 - Objekt čp. 83
Soupis:
004 - Elektroinstalace a hromosvod
Úroveň 3:
004-2 - Rozvaděč R1
Místo: | [5 empty] | Datum: | 10. 1. 2019
Zadavatel: |  |  | Město Trutnov |  |  | Projektant: | Ing. Arch. Zdeněk Gottwald
Uchazeč: |  |  | Vyplň údaj |  |  | Zpracovatel: | Ing. Lenka Kasperová
PČ | Typ | Kód | Popis | MJ | Množství | J.cena [CZK] | Cena celkem [CZK] | Cenová soustava |  | DPH | J. Nh [h] | Nh celkem [h] | J. hmotnost [t] | Hmotnost celkem [t] | J. suť [t] | Suť Celkem [t]
Náklady soupisu celkem | [6 empty] | 0 |  |  |  |  | 0 |  | 0 |  | 0 |  | D | -1 | [7 empty] | 0
| D | D1 | Materiál |  |  |  | 0 |  |  |  |  | 0 |  | 0 |  | 0 | 2 | D | 0 | ROZPOCET | [6 empty] | 0
| D | D2 | Přístrojová náplň |  |  |  | 0 |  |  |  |  | 0 |  | 0 |  | 0 | 2 | D | 1 | ROZPOCET | [6 empty] | 0
0 | M | Pol120 | ŘADOVÁ SVORKA RSA 2,5 | ks | 40 |  | 0 |  |  | základní |  | 0 | 0 | 0 | 0 | 0 | 32 | M | 2 | ROZPOCET | 0 | 0 | 0 | 0 | 0 | 1 | 0 | 16 | 2
0 | M | Pol121 | ŘADOVÁ SVORKA RSA 6 | ks | 3 |  | 0 |  |  | základní |  | 0 | 0 | 0 | 0 | 0 | 32 | M | 2 | ROZPOCET | 0 | 0 | 0 | 0 | 0 | 1 | 0 | 16 | 4
0 | M | Pol122 | ŘADOVÁ SVORKA RSA 10 | ks | 3 |  | 0 |  |  | základní |  | 0 | 0 | 0 | 0 | 0 | 32 | M | 2 | ROZPOCET | 0 | 0 | 0 | 0 | 0 | 1 | 0 | 16 | 6
0 | M | Pol123 | Držák sběrny | ks | 4 |  | 0 |  |  | základní |  | 0 | 0 | 0 | 0 | 0 | 32 | M | 2 | ROZPOCET | 0 | 0 | 0 | 0 | 0 | 1 | 0 | 16 | 8
0 | M | Pol124 | Nulová sběrnice | ks | 1 |  | 0 |  |  | základní |  | 0 | 0 | 0 | 0 | 0 | 32 | M | 2 | ROZPOCET | 0 | 0 | 0 | 0 | 0 | 1 | 0 | 16 | 10
0 | M | Pol125 | Zemnící sběrnice | ks | 1 |  | 0 |  |  | základní |  | 0 | 0 | 0 | 0 | 0 | 32 | M | 2 | ROZPOCET | 0 | 0 | 0 | 0 | 0 | 1 | 0 | 16 | 12
| D | D3 | Rozvaděče,přístrojová náplň |  |  |  | 0 |  |  |  |  | 0 |  | 0 |  | 0 | 2 | D | 1 | ROZPOCET | [6 empty] | 0
0 | M | Pol126 | Jistič NBN 106T-6A char.B | ks | 1 |  | 0 |  |  | základní |  | 0 | 0 | 0 | 0 | 0 | 32 | M | 2 | ROZPOCET | 0 | 0 | 0 | 0 | 0 | 1 | 0 | 16 | 14
0 | M | Pol127 | Jistič NBN 110T-10A char.B | ks | 5 |  | 0 |  |  | základní |  | 0 | 0 | 0 | 0 | 0 | 32 | M | 2 | ROZPOCET | 0 | 0 | 0 | 0 | 0 | 1 | 0 | 16 | 16
0 | M | Pol128 | Jistič NBN 116T-16A char.B | ks | 15 |  | 0 |  |  | základní |  | 0 | 0 | 0 | 0 | 0 | 32 | M | 2 | ROZPOCET | 0 | 0 | 0 | 0 | 0 | 1 | 0 | 16 | 18
0 | M | Pol129 | Jistič NBN316T-16A char. B | ks | 1 |  | 0 |  |  | základní |  | 0 | 0 | 0 | 0 | 0 | 32 | M | 2 | ROZPOCET | 0 | 0 | 0 | 0 | 0 | 1 | 0 | 16 | 20
0 | M | Pol130 | Jistič NBN320T-20A char. B | ks | 1 |  | 0 |  |  | základní |  | 0 | 0 | 0 | 0 | 0 | 32 | M | 2 | ROZPOCET | 0 | 0 | 0 | 0 | 0 | 1 | 0 | 16 | 22
0 | M | Pol131 | Vypínač 3.pól. 25A | ks | 1 |  | 0 |  |  | základní |  | 0 | 0 | 0 | 0 | 0 | 32 | M | 2 | ROZPOCET | 0 | 0 | 0 | 0 | 0 | 1 | 0 | 16 | 24
| D | D4 | Rozvaděčové skříně, příslušenství |  |  |  | 0 |  |  |  |  | 0 |  | 0 |  | 0 | 2 | D | 1 | ROZPOCET | [6 empty] | 0
0 | M | Pol132 | Proudový chránič 4.pól. 25/0,03A | ks | 1 |  | 0 |  |  | základní |  | 0 | 0 | 0 | 0 | 0 | 32 | M | 2 | ROZPOCET | 0 | 0 | 0 | 0 | 0 | 1 | 0 | 16 | 26
0 | M | Pol133 | Svodič přepětí T1 (B+C),3.pól. | ks | 1 |  | 0 |  |  | základní |  | 0 | 0 | 0 | 0 | 0 | 32 | M | 2 | ROZPOCET | 0 | 0 | 0 | 0 | 0 | 1 | 0 | 16 | 28
0 | M | Pol134 | Imp.rele,1 spin.,16A, 230/110V | ks | 1 |  | 0 |  |  | základní |  | 0 | 0 | 0 | 0 | 0 | 32 | M | 2 | ROZPOCET | 0 | 0 | 0 | 0 | 0 | 1 | 0 | 16 | 30
0 | M | Pol135 | Rozvaděč 950x300, 5řad,72mod. | ks | 1 |  | 0 |  |  | základní |  | 0 | 0 | 0 | 0 | 0 | 32 | M | 2 | ROZPOCET | 0 | 0 | 0 | 0 | 0 | 1 | 0 | 16 | 32
0 | M | Pol136 | Krycí rám pro skříň 950x300mm | ks | 1 |  | 0 |  |  | základní |  | 0 | 0 | 0 | 0 | 0 | 32 | M | 2 | ROZPOCET | 0 | 0 | 0 | 0 | 0 | 1 | 0 | 16 | 34
| D | D5 | Celkem za: Materiál |  |  |  | 0 |  |  |  |  | 0 |  | 0 |  | 0 | 2 | D | 1 | ROZPOCET | [6 empty] | 0
| D | D6 | Montáž |  |  |  | 0 |  |  |  |  | 0 |  | 0 |  | 0 | 2 | D | 0 | ROZPOCET | [6 empty] | 0
0 | K | Pol137 | Montáž chrániče | ks | 1 |  | 0 |  |  | základní |  | 0 | 0 | 0 | 0 | 0 | 16 | K | 1 | ROZPOCET | 0 | 0 | 0 | 0 | 0 | 1 | 0 | 16 | 36
0 | K | Pol138 | Úpravy,pomocný materiál | ks | 3 |  | 0 |  |  | základní |  | 0 | 0 | 0 | 0 | 0 | 16 | K | 1 | ROZPOCET | 0 | 0 | 0 | 0 | 0 | 1 | 0 | 16 | 38
0 | K | Pol139 | Kompletace rozvaděče (hod) | hod | 20 |  | 0 |  |  | základní |  | 0 | 0 | 0 | 0 | 0 | 16 | K | 1 | ROZPOCET | 0 | 0 | 0 | 0 | 0 | 1 | 0 | 16 | 40
0 | K | Pol140 | Zapojení pomocných obvodů | ks | 2 |  | 0 |  |  | základní |  | 0 | 0 | 0 | 0 | 0 | 16 | K | 1 | ROZPOCET | 0 | 0 | 0 | 0 | 0 | 1 | 0 | 16 | 42
0 | K | Pol141 | Montáž přepěťové ochrany | ks | 1 |  | 0 |  |  | základní |  | 0 | 0 | 0 | 0 | 0 | 16 | K | 1 | ROZPOCET | 0 | 0 | 0 | 0 | 0 | 1 | 0 | 16 | 44
0 | K | Pol142 | Montáž jističe 3-pól. | ks | 2 |  | 0 |  |  | základní |  | 0 | 0 | 0 | 0 | 0 | 16 | K | 1 | ROZPOCET | 0 | 0 | 0 | 0 | 0 | 1 | 0 | 16 | 46
0 | K | Pol143 | Montáž jističe 1-pól. | ks | 21 |  | 0 |  |  | základní |  | 0 | 0 | 0 | 0 | 0 | 16 | K | 1 | ROZPOCET | 0 | 0 | 0 | 0 | 0 | 1 | 0 | 16 | 48
0 | K | Pol144 | Montáž relé, stykače | ks | 1 |  | 0 |  |  | základní |  | 0 | 0 | 0 | 0 | 0 | 16 | K | 1 | ROZPOCET | 0 | 0 | 0 | 0 | 0 | 1 | 0 | 16 | 50
0 | K | Pol145 | Montáž vypínače | ks | 1 |  | 0 |  |  | základní |  | 0 | 0 | 0 | 0 | 0 | 16 | K | 1 | ROZPOCET | 0 | 0 | 0 | 0 | 0 | 1 | 0 | 16 | 52

## 004-3 - Rozvaděč R2
{14e63fb4-566d-4c64-936b-6682483c500c}
2
| KRYCÍ LIST SOUPISU PRACÍ | [7 empty] | v --- níže se nacházejí doplnkové a pomocné údaje k sestavám --- v | [8 empty] | False
Stavba:
Rekonstrukce čp. 73 Horská ul. Trutnov
Objekt:
SO 01 - Objekt čp. 83
Soupis:
004 - Elektroinstalace a hromosvod
Úroveň 3:
004-3 - Rozvaděč R2
| KSO: |  |  |  |  | CC-CZ:
| Místo: |  |  |  |  | Datum: | 10. 1. 2019
| Zadavatel: |  |  |  |  | IČ:
|  | Město Trutnov |  |  |  | DIČ:
| Uchazeč: |  |  |  |  | IČ: | Vyplň údaj
|  | Vyplň údaj |  |  |  | DIČ: | Vyplň údaj
| Projektant: |  |  |  |  | IČ:
|  | Ing. Arch. Zdeněk Gottwald |  |  |  | DIČ:
| Zpracovatel: |  |  |  |  | IČ:
|  | Ing. Lenka Kasperová |  |  |  | DIČ:
Poznámka:
| Cena bez DPH | [5 empty] | 0
|  |  | Základ daně |  |  | Sazba daně | Výše daně
| DPH | základní | 0 |  |  | 21% | 0
|  | snížená | 0 |  |  | 15% | 0
|  | zákl. přenesená | 0 |  |  | 21% | 0
|  | sníž. přenesená | 0 |  |  | 15% | 0
|  | nulová | 0 |  |  | 0% | 0
| Cena s DPH |  |  | v | CZK |  | 0
| Projektant |  |  | Zpracovatel
| Datum a podpis: |  | Razítko | Datum a podpis: |  |  | Razítko
| Objednavatel |  |  | Uchazeč
| Datum a podpis: |  | Razítko | Datum a podpis: |  |  | Razítko
REKAPITULACE ČLENĚNÍ SOUPISU PRACÍ
Stavba:
Rekonstrukce čp. 73 Horská ul. Trutnov
Objekt:
SO 01 - Objekt čp. 83
Soupis:
004 - Elektroinstalace a hromosvod
Úroveň 3:
004-3 - Rozvaděč R2
Místo: | [5 empty] | Datum: | 10. 1. 2019
Zadavatel: |  |  | Město Trutnov |  |  | Projektant: | Ing. Arch. Zdeněk Gottwald
Uchazeč: |  |  | Vyplň údaj |  |  | Zpracovatel: | Ing. Lenka Kasperová
Kód dílu - Popis | [6 empty] | Cena celkem [CZK]
Náklady ze soupisu prací | [6 empty] | 0 | [11 empty] | -1
| D1 - Materiál | [5 empty] | 0
| D2 - Přístrojová náplň | [5 empty] | 0
| D3 - Rozvaděče,přístrojová náplň | [5 empty] | 0
| D4 - Rozvaděčové skříně, příslušenství | [5 empty] | 0
| D5 - Celkem za: Materiál | [5 empty] | 0
| D6 - Montáž | [5 empty] | 0
SOUPIS PRACÍ
Stavba:
Rekonstrukce čp. 73 Horská ul. Trutnov
Objekt:
SO 01 - Objekt čp. 83
Soupis:
004 - Elektroinstalace a hromosvod
Úroveň 3:
004-3 - Rozvaděč R2
Místo: | [5 empty] | Datum: | 10. 1. 2019
Zadavatel: |  |  | Město Trutnov |  |  | Projektant: | Ing. Arch. Zdeněk Gottwald
Uchazeč: |  |  | Vyplň údaj |  |  | Zpracovatel: | Ing. Lenka Kasperová
PČ | Typ | Kód | Popis | MJ | Množství | J.cena [CZK] | Cena celkem [CZK] | Cenová soustava |  | DPH | J. Nh [h] | Nh celkem [h] | J. hmotnost [t] | Hmotnost celkem [t] | J. suť [t] | Suť Celkem [t]
Náklady soupisu celkem | [6 empty] | 0 |  |  |  |  | 0 |  | 0 |  | 0 |  | D | -1 | [7 empty] | 0
| D | D1 | Materiál |  |  |  | 0 |  |  |  |  | 0 |  | 0 |  | 0 | 2 | D | 0 | ROZPOCET | [6 empty] | 0
| D | D2 | Přístrojová náplň |  |  |  | 0 |  |  |  |  | 0 |  | 0 |  | 0 | 2 | D | 1 | ROZPOCET | [6 empty] | 0
0 | M | Pol120 | ŘADOVÁ SVORKA RSA 2,5 | ks | 45 |  | 0 |  |  | základní |  | 0 | 0 | 0 | 0 | 0 | 32 | M | 2 | ROZPOCET | 0 | 0 | 0 | 0 | 0 | 1 | 0 | 16 | 2
0 | M | Pol121 | ŘADOVÁ SVORKA RSA 6 | ks | 3 |  | 0 |  |  | základní |  | 0 | 0 | 0 | 0 | 0 | 32 | M | 2 | ROZPOCET | 0 | 0 | 0 | 0 | 0 | 1 | 0 | 16 | 4
0 | M | Pol123 | Držák sběrny | ks | 4 |  | 0 |  |  | základní |  | 0 | 0 | 0 | 0 | 0 | 32 | M | 2 | ROZPOCET | 0 | 0 | 0 | 0 | 0 | 1 | 0 | 16 | 6
0 | M | Pol124 | Nulová sběrnice | ks | 1 |  | 0 |  |  | základní |  | 0 | 0 | 0 | 0 | 0 | 32 | M | 2 | ROZPOCET | 0 | 0 | 0 | 0 | 0 | 1 | 0 | 16 | 8
0 | M | Pol125 | Zemnící sběrnice | ks | 1 |  | 0 |  |  | základní |  | 0 | 0 | 0 | 0 | 0 | 32 | M | 2 | ROZPOCET | 0 | 0 | 0 | 0 | 0 | 1 | 0 | 16 | 10
| D | D3 | Rozvaděče,přístrojová náplň |  |  |  | 0 |  |  |  |  | 0 |  | 0 |  | 0 | 2 | D | 1 | ROZPOCET | [6 empty] | 0
0 | M | Pol127 | Jistič NBN 110T-10A char.B | ks | 6 |  | 0 |  |  | základní |  | 0 | 0 | 0 | 0 | 0 | 32 | M | 2 | ROZPOCET | 0 | 0 | 0 | 0 | 0 | 1 | 0 | 16 | 12
0 | M | Pol128 | Jistič NBN 116T-16A char.B | ks | 20 |  | 0 |  |  | základní |  | 0 | 0 | 0 | 0 | 0 | 32 | M | 2 | ROZPOCET | 0 | 0 | 0 | 0 | 0 | 1 | 0 | 16 | 14
0 | M | Pol129 | Jistič NBN316T-16A char. B | ks | 1 |  | 0 |  |  | základní |  | 0 | 0 | 0 | 0 | 0 | 32 | M | 2 | ROZPOCET | 0 | 0 | 0 | 0 | 0 | 1 | 0 | 16 | 16
0 | M | Pol131 | Vypínač 3.pól. 25A | ks | 1 |  | 0 |  |  | základní |  | 0 | 0 | 0 | 0 | 0 | 32 | M | 2 | ROZPOCET | 0 | 0 | 0 | 0 | 0 | 1 | 0 | 16 | 18
| D | D4 | Rozvaděčové skříně, příslušenství |  |  |  | 0 |  |  |  |  | 0 |  | 0 |  | 0 | 2 | D | 1 | ROZPOCET | [6 empty] | 0
0 | M | Pol132 | Proudový chránič 4.pól. 25/0,03A | ks | 2 |  | 0 |  |  | základní |  | 0 | 0 | 0 | 0 | 0 | 32 | M | 2 | ROZPOCET | 0 | 0 | 0 | 0 | 0 | 1 | 0 | 16 | 20
0 | M | Pol146 | Svodič přepětí T2 (C),4.pól. | ks | 1 |  | 0 |  |  | základní |  | 0 | 0 | 0 | 0 | 0 | 32 | M | 2 | ROZPOCET | 0 | 0 | 0 | 0 | 0 | 1 | 0 | 16 | 22
0 | M | Pol134 | Imp.rele,1 spin.,16A, 230/110V | ks | 1 |  | 0 |  |  | základní |  | 0 | 0 | 0 | 0 | 0 | 32 | M | 2 | ROZPOCET | 0 | 0 | 0 | 0 | 0 | 1 | 0 | 16 | 24
0 | M | Pol135 | Rozvaděč 950x300, 5řad,72mod. | ks | 1 |  | 0 |  |  | základní |  | 0 | 0 | 0 | 0 | 0 | 32 | M | 2 | ROZPOCET | 0 | 0 | 0 | 0 | 0 | 1 | 0 | 16 | 26
0 | M | Pol136 | Krycí rám pro skříň 950x300mm | ks | 1 |  | 0 |  |  | základní |  | 0 | 0 | 0 | 0 | 0 | 32 | M | 2 | ROZPOCET | 0 | 0 | 0 | 0 | 0 | 1 | 0 | 16 | 28
| D | D5 | Celkem za: Materiál |  |  |  | 0 |  |  |  |  | 0 |  | 0 |  | 0 | 2 | D | 1 | ROZPOCET | [6 empty] | 0
| D | D6 | Montáž |  |  |  | 0 |  |  |  |  | 0 |  | 0 |  | 0 | 2 | D | 0 | ROZPOCET | [6 empty] | 0
0 | K | Pol137 | Montáž chrániče | ks | 2 |  | 0 |  |  | základní |  | 0 | 0 | 0 | 0 | 0 | 16 | K | 1 | ROZPOCET | 0 | 0 | 0 | 0 | 0 | 1 | 0 | 16 | 30
0 | K | Pol138 | Úpravy,pomocný materiál | ks | 3 |  | 0 |  |  | základní |  | 0 | 0 | 0 | 0 | 0 | 16 | K | 1 | ROZPOCET | 0 | 0 | 0 | 0 | 0 | 1 | 0 | 16 | 32
0 | K | Pol139 | Kompletace rozvaděče (hod) | hod | 25 |  | 0 |  |  | základní |  | 0 | 0 | 0 | 0 | 0 | 16 | K | 1 | ROZPOCET | 0 | 0 | 0 | 0 | 0 | 1 | 0 | 16 | 34
0 | K | Pol140 | Zapojení pomocných obvodů | ks | 2 |  | 0 |  |  | základní |  | 0 | 0 | 0 | 0 | 0 | 16 | K | 1 | ROZPOCET | 0 | 0 | 0 | 0 | 0 | 1 | 0 | 16 | 36
0 | K | Pol141 | Montáž přepěťové ochrany | ks | 1 |  | 0 |  |  | základní |  | 0 | 0 | 0 | 0 | 0 | 16 | K | 1 | ROZPOCET | 0 | 0 | 0 | 0 | 0 | 1 | 0 | 16 | 38
0 | K | Pol142 | Montáž jističe 3-pól. | ks | 1 |  | 0 |  |  | základní |  | 0 | 0 | 0 | 0 | 0 | 16 | K | 1 | ROZPOCET | 0 | 0 | 0 | 0 | 0 | 1 | 0 | 16 | 40
0 | K | Pol143 | Montáž jističe 1-pól. | ks | 26 |  | 0 |  |  | základní |  | 0 | 0 | 0 | 0 | 0 | 16 | K | 1 | ROZPOCET | 0 | 0 | 0 | 0 | 0 | 1 | 0 | 16 | 42
0 | K | Pol144 | Montáž relé, stykače | ks | 1 |  | 0 |  |  | základní |  | 0 | 0 | 0 | 0 | 0 | 16 | K | 1 | ROZPOCET | 0 | 0 | 0 | 0 | 0 | 1 | 0 | 16 | 44
0 | K | Pol145 | Montáž vypínače | ks | 1 |  | 0 |  |  | základní |  | 0 | 0 | 0 | 0 | 0 | 16 | K | 1 | ROZPOCET | 0 | 0 | 0 | 0 | 0 | 1 | 0 | 16 | 46

## 004-4 - Rozvaděč RE
{83420529-5b66-49c3-aa5a-d2dcd1adb51b}
2
| KRYCÍ LIST SOUPISU PRACÍ | [7 empty] | v --- níže se nacházejí doplnkové a pomocné údaje k sestavám --- v | [8 empty] | False
Stavba:
Rekonstrukce čp. 73 Horská ul. Trutnov
Objekt:
SO 01 - Objekt čp. 83
Soupis:
004 - Elektroinstalace a hromosvod
Úroveň 3:
004-4 - Rozvaděč RE
| KSO: |  |  |  |  | CC-CZ:
| Místo: |  |  |  |  | Datum: | 10. 1. 2019
| Zadavatel: |  |  |  |  | IČ:
|  | Město Trutnov |  |  |  | DIČ:
| Uchazeč: |  |  |  |  | IČ: | Vyplň údaj
|  | Vyplň údaj |  |  |  | DIČ: | Vyplň údaj
| Projektant: |  |  |  |  | IČ:
|  | Ing. Arch. Zdeněk Gottwald |  |  |  | DIČ:
| Zpracovatel: |  |  |  |  | IČ:
|  | Ing. Lenka Kasperová |  |  |  | DIČ:
Poznámka:
| Cena bez DPH | [5 empty] | 0
|  |  | Základ daně |  |  | Sazba daně | Výše daně
| DPH | základní | 0 |  |  | 21% | 0
|  | snížená | 0 |  |  | 15% | 0
|  | zákl. přenesená | 0 |  |  | 21% | 0
|  | sníž. přenesená | 0 |  |  | 15% | 0
|  | nulová | 0 |  |  | 0% | 0
| Cena s DPH |  |  | v | CZK |  | 0
| Projektant |  |  | Zpracovatel
| Datum a podpis: |  | Razítko | Datum a podpis: |  |  | Razítko
| Objednavatel |  |  | Uchazeč
| Datum a podpis: |  | Razítko | Datum a podpis: |  |  | Razítko
REKAPITULACE ČLENĚNÍ SOUPISU PRACÍ
Stavba:
Rekonstrukce čp. 73 Horská ul. Trutnov
Objekt:
SO 01 - Objekt čp. 83
Soupis:
004 - Elektroinstalace a hromosvod
Úroveň 3:
004-4 - Rozvaděč RE
Místo: | [5 empty] | Datum: | 10. 1. 2019
Zadavatel: |  |  | Město Trutnov |  |  | Projektant: | Ing. Arch. Zdeněk Gottwald
Uchazeč: |  |  | Vyplň údaj |  |  | Zpracovatel: | Ing. Lenka Kasperová
Kód dílu - Popis | [6 empty] | Cena celkem [CZK]
Náklady ze soupisu prací | [6 empty] | 0 | [11 empty] | -1
| D1 - Materiál | [5 empty] | 0
| D2 - Rozvaděče,přístrojová náplň | [5 empty] | 0
| D3 - Rozvaděčové skříně, příslušenství | [5 empty] | 0
| D4 - Montáž | [5 empty] | 0
SOUPIS PRACÍ
Stavba:
Rekonstrukce čp. 73 Horská ul. Trutnov
Objekt:
SO 01 - Objekt čp. 83
Soupis:
004 - Elektroinstalace a hromosvod
Úroveň 3:
004-4 - Rozvaděč RE
Místo: | [5 empty] | Datum: | 10. 1. 2019
Zadavatel: |  |  | Město Trutnov |  |  | Projektant: | Ing. Arch. Zdeněk Gottwald
Uchazeč: |  |  | Vyplň údaj |  |  | Zpracovatel: | Ing. Lenka Kasperová
PČ | Typ | Kód | Popis | MJ | Množství | J.cena [CZK] | Cena celkem [CZK] | Cenová soustava |  | DPH | J. Nh [h] | Nh celkem [h] | J. hmotnost [t] | Hmotnost celkem [t] | J. suť [t] | Suť Celkem [t]
Náklady soupisu celkem | [6 empty] | 0 |  |  |  |  | 0 |  | 0 |  | 0 |  | D | -1 | [7 empty] | 0
| D | D1 | Materiál |  |  |  | 0 |  |  |  |  | 0 |  | 0 |  | 0 | 2 | D | 0 | ROZPOCET | [6 empty] | 0
| D | D2 | Rozvaděče,přístrojová náplň |  |  |  | 0 |  |  |  |  | 0 |  | 0 |  | 0 | 2 | D | 1 | ROZPOCET | [6 empty] | 0
0 | M | Pol147 | Jistič NBN325T-25A, char.B | ks | 1 |  | 0 |  |  | základní |  | 0 | 0 | 0 | 0 | 0 | 32 | M | 2 | ROZPOCET | 0 | 0 | 0 | 0 | 0 | 1 | 0 | 16 | 2
| D | D3 | Rozvaděčové skříně, příslušenství |  |  |  | 0 |  |  |  |  | 0 |  | 0 |  | 0 | 2 | D | 1 | ROZPOCET | [6 empty] | 0
0 | M | Pol148 | Skříň pro 1 přímé jednosaz.měření | ks | 1 |  | 0 |  |  | základní |  | 0 | 0 | 0 | 0 | 0 | 32 | M | 2 | ROZPOCET | 0 | 0 | 0 | 0 | 0 | 1 | 0 | 16 | 4
| P |  | Poznámka k položce: vestavná PER1/3f/40 3.1.1 | [14 empty] | P | 2
0 | M | Pol149 | Elektroměrová sada | ks | 1 |  | 0 |  |  | základní |  | 0 | 0 | 0 | 0 | 0 | 32 | M | 2 | ROZPOCET | 0 | 0 | 0 | 0 | 0 | 1 | 0 | 16 | 6
| D | D4 | Montáž |  |  |  | 0 |  |  |  |  | 0 |  | 0 |  | 0 | 2 | D | 0 | ROZPOCET | [6 empty] | 0
0 | K | Pol139 | Kompletace rozvaděče (hod) | hod | 5 |  | 0 |  |  | základní |  | 0 | 0 | 0 | 0 | 0 | 16 | K | 1 | ROZPOCET | 0 | 0 | 0 | 0 | 0 | 1 | 0 | 16 | 8
0 | K | Pol150 | Úpravy,pomocný materiál |  | 1 |  | 0 |  |  | základní |  | 0 | 0 | 0 | 0 | 0 | 16 | K | 1 | ROZPOCET | 0 | 0 | 0 | 0 | 0 | 1 | 0 | 16 | 10
0 | K | Pol151 | Montáž elektroměru 3.fáz | ks | 1 |  | 0 |  |  | základní |  | 0 | 0 | 0 | 0 | 0 | 16 | K | 1 | ROZPOCET | 0 | 0 | 0 | 0 | 0 | 1 | 0 | 16 | 12
0 | K | Pol152 | Montáž jističe 3-pól. | ks | 1 |  | 0 |  |  | základní |  | 0 | 0 | 0 | 0 | 0 | 16 | K | 1 | ROZPOCET | 0 | 0 | 0 | 0 | 0 | 1 | 0 | 16 | 14

## 005 - Vzduchotechnika
{a6442f73-3ce2-4a98-83a7-67c4979948f6}
2
| KRYCÍ LIST SOUPISU PRACÍ | [7 empty] | v --- níže se nacházejí doplnkové a pomocné údaje k sestavám --- v | [8 empty] | False
Stavba:
Rekonstrukce čp. 73 Horská ul. Trutnov
Objekt:
SO 01 - Objekt čp. 83
Soupis:
005 - Vzduchotechnika
| KSO: |  |  |  |  | CC-CZ:
| Místo: |  |  |  |  | Datum: | 10. 1. 2019
| Zadavatel: |  |  |  |  | IČ:
|  | Město Trutnov |  |  |  | DIČ:
| Uchazeč: |  |  |  |  | IČ: | Vyplň údaj
|  | Vyplň údaj |  |  |  | DIČ: | Vyplň údaj
| Projektant: |  |  |  |  | IČ:
|  | Ing. Arch. Zdeněk Gottwald |  |  |  | DIČ:
| Zpracovatel: |  |  |  |  | IČ:
|  | Ing. Lenka Kasperová |  |  |  | DIČ:
Poznámka:
| Cena bez DPH | [5 empty] | 0
|  |  | Základ daně |  |  | Sazba daně | Výše daně
| DPH | základní | 0 |  |  | 21% | 0
|  | snížená | 0 |  |  | 15% | 0
|  | zákl. přenesená | 0 |  |  | 21% | 0
|  | sníž. přenesená | 0 |  |  | 15% | 0
|  | nulová | 0 |  |  | 0% | 0
| Cena s DPH |  |  | v | CZK |  | 0
| Projektant |  |  | Zpracovatel
| Datum a podpis: |  | Razítko | Datum a podpis: |  |  | Razítko
| Objednavatel |  |  | Uchazeč
| Datum a podpis: |  | Razítko | Datum a podpis: |  |  | Razítko
REKAPITULACE ČLENĚNÍ SOUPISU PRACÍ
Stavba:
Rekonstrukce čp. 73 Horská ul. Trutnov
Objekt:
SO 01 - Objekt čp. 83
Soupis:
005 - Vzduchotechnika
Místo: | [5 empty] | Datum: | 10. 1. 2019
Zadavatel: |  |  | Město Trutnov |  |  | Projektant: | Ing. Arch. Zdeněk Gottwald
Uchazeč: |  |  | Vyplň údaj |  |  | Zpracovatel: | Ing. Lenka Kasperová
Kód dílu - Popis | [6 empty] | Cena celkem [CZK]
Náklady ze soupisu prací | [6 empty] | 0 | [11 empty] | -1
| DÍL 728 - VZDUCHOTECHNIKA ZŘÍZENÍ - CENA ZA | [5 empty] | 0
| D1 - Zařízení č.1- Větrání místností 1.09-WC ženy a 1.10-umývárna + WC,úklid v 1.NP | [5 empty] | 0
| D2 - Zařízení č.2-Větrání místnosti 1.08-WC muži v 1.NP | [5 empty] | 0
| D3 - Zařízení č.3 Větrání místností 1.05 sklad a 1.06-WC děti v 1.NP | [5 empty] | 0
| D4 - Zařízení č.4 Větrání místnosti 2.02 WC muži ve 2.NP | [5 empty] | 0
| D5 - Zařízení č.5 Odsávání od kuchyňské digestoře -m.č.2.05 kuchyně ve 2.NP | [5 empty] | 0
| D6 - Zařízení č.6 Větrání místnosti 3.03 předsíň WC a 3.04 WC ženy v podkroví | [5 empty] | 0
| D7 - Zařízení č.7 Větrání místnosti 3.07 úklid v podkroví | [5 empty] | 0
| Díl 429 - ZAŘÍZENÍ VZDUCHOTECHNICKÁ - CENA ZA MATERIÁL-DODÁVKA | [5 empty] | 0
| D1 - Zařízení č.1- Větrání místností 1.09-WC ženy a 1.10-umývárna + WC,úklid v 1.NP | [5 empty] | 0
| D8 - Zařízení č.2- Větrání místnosti 1.08-WC muži v 1.NP | [5 empty] | 0
| D3 - Zařízení č.3 Větrání místností 1.05 sklad a 1.06-WC děti v 1.NP | [5 empty] | 0
| D4 - Zařízení č.4 Větrání místnosti 2.02 WC muži ve 2.NP | [5 empty] | 0
| D5 - Zařízení č.5 Odsávání od kuchyňské digestoře -m.č.2.05 kuchyně ve 2.NP | [5 empty] | 0
| D6 - Zařízení č.6 Větrání místnosti 3.03 předsíň WC a 3.04 WC ženy v podkroví | [5 empty] | 0
| D7 - Zařízení č.7 Větrání místnosti 3.07 úklid v podkroví | [5 empty] | 0
| Díl 005 - VEDLEJŠÍ A OSTATNÍ NÁKLADY | [5 empty] | 0
SOUPIS PRACÍ
Stavba:
Rekonstrukce čp. 73 Horská ul. Trutnov
Objekt:
SO 01 - Objekt čp. 83
Soupis:
005 - Vzduchotechnika
Místo: | [5 empty] | Datum: | 10. 1. 2019
Zadavatel: |  |  | Město Trutnov |  |  | Projektant: | Ing. Arch. Zdeněk Gottwald
Uchazeč: |  |  | Vyplň údaj |  |  | Zpracovatel: | Ing. Lenka Kasperová
PČ | Typ | Kód | Popis | MJ | Množství | J.cena [CZK] | Cena celkem [CZK] | Cenová soustava |  | DPH | J. Nh [h] | Nh celkem [h] | J. hmotnost [t] | Hmotnost celkem [t] | J. suť [t] | Suť Celkem [t]
Náklady soupisu celkem | [6 empty] | 0 |  |  |  |  | 0 |  | 0 |  | 0 |  | D | -1 | [7 empty] | 0
| D | DÍL 728 | VZDUCHOTECHNIKA ZŘÍZENÍ - CENA ZA |  |  |  | 0 |  |  |  |  | 0 |  | 0 |  | 0 | 2 | D | 0 | ROZPOCET | [6 empty] | 0
| D | D1 | Zařízení č.1- Větrání místností 1.09-WC ženy a 1.10-umývárna + WC,úklid v 1.NP |  |  |  | 0 |  |  |  |  | 0 |  | 0 |  | 0 | 2 | D | 1 | ROZPOCET | [6 empty] | 0
1 | K | 728 1.1 | Diagonální ventilátor do kruhového potrubí s nastavitelným doběhem 1-30 min, Qv=500m3/hod,N=0,010kW,I=0,45,U=230V+rychloupínací spony D200 mm-přívod vzduchu-cena za montáž | ks | 1 |  | 0 |  |  | základní |  | 0 | 0 | 0 | 0 | 0 | 16 | K | 2 | ROZPOCET | 0 | 0 | 0 | 0 | 0 | 1 | 0 | 16 | 2
2 | K | 728 1.2 | Protidešťová žaluzie D250 mm-cena za montáž | ks | 1 |  | 0 |  |  | základní |  | 0 | 0 | 0 | 0 | 0 | 16 | K | 2 | ROZPOCET | 0 | 0 | 0 | 0 | 0 | 1 | 0 | 16 | 4
3 | K | 728 1.3 | Zpětná klapka D200 mm-cena za montáž | ks | 1 |  | 0 |  |  | základní |  | 0 | 0 | 0 | 0 | 0 | 16 | K | 2 | ROZPOCET | 0 | 0 | 0 | 0 | 0 | 1 | 0 | 16 | 6
4 | K | 728 1.4 | Plastový talířový ventil univerzální D200 mm + rámeček-cena za montáž | ks | 2 |  | 0 |  |  | základní |  | 0 | 0 | 0 | 0 | 0 | 16 | K | 2 | ROZPOCET | 0 | 0 | 0 | 0 | 0 | 1 | 0 | 16 | 8
5 | K | 728 1.5 | Plastový talířový ventil univerzální D125 mm + rámeček-cena za montáž | ks | 4 |  | 0 |  |  | základní |  | 0 | 0 | 0 | 0 | 0 | 16 | K | 2 | ROZPOCET | 0 | 0 | 0 | 0 | 0 | 1 | 0 | 16 | 10
6 | K | 728 1.6 | Ohebná hadice s tepelnou a hlukovou izolací D203 mm-cena za montáž | bm | 4 |  | 0 |  |  | základní |  | 0 | 0 | 0 | 0 | 0 | 16 | K | 2 | ROZPOCET | 0 | 0 | 0 | 0 | 0 | 1 | 0 | 16 | 12
7 | K | 728 1.7 | Ohebná hadice s tepelnou a hlukovou izolací D127 mm-cena za montáž | bm | 8 |  | 0 |  |  | základní |  | 0 | 0 | 0 | 0 | 0 | 16 | K | 2 | ROZPOCET | 0 | 0 | 0 | 0 | 0 | 1 | 0 | 16 | 14
8 | K | 728 1.8 | Kruhové potrubí D200 mm-cena za montáž | bm | 9 |  | 0 |  |  | základní |  | 0 | 0 | 0 | 0 | 0 | 16 | K | 2 | ROZPOCET | 0 | 0 | 0 | 0 | 0 | 1 | 0 | 16 | 16
9 | K | 728 1.9 | Kruhové potrubí D125 mm-cena za montáž | bm | 5 |  | 0 |  |  | základní |  | 0 | 0 | 0 | 0 | 0 | 16 | K | 2 | ROZPOCET | 0 | 0 | 0 | 0 | 0 | 1 | 0 | 16 | 18
| D | D2 | Zařízení č.2-Větrání místnosti 1.08-WC muži v 1.NP |  |  |  | 0 |  |  |  |  | 0 |  | 0 |  | 0 | 2 | D | 1 | ROZPOCET | [6 empty] | 0
10 | K | 728 2.1 | Nástěnný axiální ventilátor s nastavitelným doběhem 1-30 min, Qv=50 m3/hod, N=0,008kW,U=230V, I=0,04A-odvod vzduchu-cena za montáž | ks | 1 |  | 0 |  |  | základní |  | 0 | 0 | 0 | 0 | 0 | 16 | K | 2 | ROZPOCET | 0 | 0 | 0 | 0 | 0 | 1 | 0 | 16 | 20
11 | K | 728 2.2 | Plastová klapka D100 mm-cena za montáž | ks | 1 |  | 0 |  |  | základní |  | 0 | 0 | 0 | 0 | 0 | 16 | K | 2 | ROZPOCET | 0 | 0 | 0 | 0 | 0 | 1 | 0 | 16 | 22
12 | K | 728 2.3 | Kruhové potrubí D100 mm-cena za montáž | bm | 2 |  | 0 |  |  | základní |  | 0 | 0 | 0 | 0 | 0 | 16 | K | 2 | ROZPOCET | 0 | 0 | 0 | 0 | 0 | 1 | 0 | 16 | 24
| D | D3 | Zařízení č.3 Větrání místností 1.05 sklad a 1.06-WC děti v 1.NP |  |  |  | 0 |  |  |  |  | 0 |  | 0 |  | 0 | 2 | D | 1 | ROZPOCET | [6 empty] | 0
13 | K | 728 3.1 | Diagonální ventilátor do kruhového potrubí s nastavitelným doběhem 1-30 min, Qv=100m3/hod,N=0,026kW,I=0,11,U=230V+rychloupínací spony D125 mm-přívod vzduchu-cena za montáž | ks | 1 |  | 0 |  |  | základní |  | 0 | 0 | 0 | 0 | 0 | 16 | K | 2 | ROZPOCET | 0 | 0 | 0 | 0 | 0 | 1 | 0 | 16 | 26
14 | K | 728 3.2 | Protidešťová žaluzie D160 mm-cena za montáž | ks | 1 |  | 0 |  |  | základní |  | 0 | 0 | 0 | 0 | 0 | 16 | K | 2 | ROZPOCET | 0 | 0 | 0 | 0 | 0 | 1 | 0 | 16 | 28
15 | K | 728 3.3 | Zpětná klapka D125 mm-cena za montáž | ks | 1 |  | 0 |  |  | základní |  | 0 | 0 | 0 | 0 | 0 | 16 | K | 2 | ROZPOCET | 0 | 0 | 0 | 0 | 0 | 1 | 0 | 16 | 30
16 | K | 728 3.4 | Plastový talířový ventil univerzální D125 mm-cena za montáž | ks | 2 |  | 0 |  |  | základní |  | 0 | 0 | 0 | 0 | 0 | 16 | K | 2 | ROZPOCET | 0 | 0 | 0 | 0 | 0 | 1 | 0 | 16 | 32
17 | K | 728 3.5 | Kruhové potrubí D125 mm-cena za montáž | bm | 4 |  | 0 |  |  | základní |  | 0 | 0 | 0 | 0 | 0 | 16 | K | 2 | ROZPOCET | 0 | 0 | 0 | 0 | 0 | 1 | 0 | 16 | 34
| D | D4 | Zařízení č.4 Větrání místnosti 2.02 WC muži ve 2.NP |  |  |  | 0 |  |  |  |  | 0 |  | 0 |  | 0 | 2 | D | 1 | ROZPOCET | [6 empty] | 0
18 | K | 728 4.1 | Nástěnný axiální ventilátor s nastavitelným doběhem 1-30 min, Qv=50 m3/hod, N=0,008kW,U=230V, I=0,04A-odvod vzduchu-cena za montáž | ks | 1 |  | 0 |  |  | základní |  | 0 | 0 | 0 | 0 | 0 | 16 | K | 2 | ROZPOCET | 0 | 0 | 0 | 0 | 0 | 1 | 0 | 16 | 36
19 | K | 728 4.2 | Plastová klapka D100 mm-cena za montáž | ks | 1 |  | 0 |  |  | základní |  | 0 | 0 | 0 | 0 | 0 | 16 | K | 2 | ROZPOCET | 0 | 0 | 0 | 0 | 0 | 1 | 0 | 16 | 38
20 | K | 728 4.3 | Kruhové potrubí D100 mm-cena za montáž | bm | 1 |  | 0 |  |  | základní |  | 0 | 0 | 0 | 0 | 0 | 16 | K | 2 | ROZPOCET | 0 | 0 | 0 | 0 | 0 | 1 | 0 | 16 | 40
| D | D5 | Zařízení č.5 Odsávání od kuchyňské digestoře -m.č.2.05 kuchyně ve 2.NP |  |  |  | 0 |  |  |  |  | 0 |  | 0 |  | 0 | 2 | D | 1 | ROZPOCET | [6 empty] | 0
21 | K | 728 5.1 | Protidešťová žaluzie D160 mm-cena za montáž | ks | 1 |  | 0 |  |  | základní |  | 0 | 0 | 0 | 0 | 0 | 16 | K | 2 | ROZPOCET | 0 | 0 | 0 | 0 | 0 | 1 | 0 | 16 | 42
22 | K | 728 5.2 | Zpětná klapka D125 mm-cena za montáž | ks | 1 |  | 0 |  |  | základní |  | 0 | 0 | 0 | 0 | 0 | 16 | K | 2 | ROZPOCET | 0 | 0 | 0 | 0 | 0 | 1 | 0 | 16 | 44
23 | K | 728 5.3 | Gumová ohebná hadice DN127-cena za montáž | bm | 2 |  | 0 |  |  | základní |  | 0 | 0 | 0 | 0 | 0 | 16 | K | 2 | ROZPOCET | 0 | 0 | 0 | 0 | 0 | 1 | 0 | 16 | 46
24 | K | 728 5.4 | Kruhové potrubí D125 mm-cena za montáž | bm | 3 |  | 0 |  |  | základní |  | 0 | 0 | 0 | 0 | 0 | 16 | K | 2 | ROZPOCET | 0 | 0 | 0 | 0 | 0 | 1 | 0 | 16 | 48
| D | D6 | Zařízení č.6 Větrání místnosti 3.03 předsíň WC a 3.04 WC ženy v podkroví |  |  |  | 0 |  |  |  |  | 0 |  | 0 |  | 0 | 2 | D | 1 | ROZPOCET | [6 empty] | 0
25 | K | 728 6.1 | Diagonální ventilátor do kruhového potrubí s nastavitelným doběhem 1-30 min, Qv=100m3/hod,N=0,029kW,I=0,17,U=230V+rychloupínací spony D100 mm-přívod vzduchu-cena za montáž | ks | 1 |  | 0 |  |  | základní |  | 0 | 0 | 0 | 0 | 0 | 16 | K | 2 | ROZPOCET | 0 | 0 | 0 | 0 | 0 | 1 | 0 | 16 | 50
26 | K | 728 6.2 | Výfukový kus D100-cena za montáž | ks | 1 |  | 0 |  |  | základní |  | 0 | 0 | 0 | 0 | 0 | 16 | K | 2 | ROZPOCET | 0 | 0 | 0 | 0 | 0 | 1 | 0 | 16 | 52
27 | K | 728 6.3 | Kruhové potrubí D100 mm-cena za montáž | bm | 5 |  | 0 |  |  | základní |  | 0 | 0 | 0 | 0 | 0 | 16 | K | 2 | ROZPOCET | 0 | 0 | 0 | 0 | 0 | 1 | 0 | 16 | 54
28 | K | 728 6.4 | Plastový talířový ventil univerzální D100 mm + rámeček-cena za montáž | ks | 2 |  | 0 |  |  | základní |  | 0 | 0 | 0 | 0 | 0 | 16 | K | 2 | ROZPOCET | 0 | 0 | 0 | 0 | 0 | 1 | 0 | 16 | 56
29 | K | 728 6.5 | Zpětná klapka D100 mm-cena za montáž | ks | 1 |  | 0 |  |  | základní |  | 0 | 0 | 0 | 0 | 0 | 16 | K | 2 | ROZPOCET | 0 | 0 | 0 | 0 | 0 | 1 | 0 | 16 | 58
30 | K | 729 6.6 | Nátěr ve výrobě před montáží ,pol.728 6.2-výfukový kus a pol.729 6.3-VZT potrubí D100/ 900 mm, prostupují střechou,barva střešní krytiny-cena za práce | m2 | 1 |  | 0 |  |  | základní |  | 0 | 0 | 0 | 0 | 0 | 16 | K | 2 | ROZPOCET | 0 | 0 | 0 | 0 | 0 | 1 | 0 | 16 | 60
| D | D7 | Zařízení č.7 Větrání místnosti 3.07 úklid v podkroví |  |  |  | 0 |  |  |  |  | 0 |  | 0 |  | 0 | 2 | D | 1 | ROZPOCET | [6 empty] | 0
31 | K | 728 7.1 | Nástěnný axiální ventilátor s nastavitelným doběhem 1-30 min, Qv=50 m3/hod, N=0,008kW,U=230V, I=0,04A-odvod vzduchu-cena za montáž | ks | 1 |  | 0 |  |  | základní |  | 0 | 0 | 0 | 0 | 0 | 16 | K | 2 | ROZPOCET | 0 | 0 | 0 | 0 | 0 | 1 | 0 | 16 | 62
32 | K | 728 7.2 | Výfukový kus D100 mm-cena za montáž | ks | 1 |  | 0 |  |  | základní |  | 0 | 0 | 0 | 0 | 0 | 16 | K | 2 | ROZPOCET | 0 | 0 | 0 | 0 | 0 | 1 | 0 | 16 | 64
33 | K | 728 7.3 | Kruhové potrubí D100 mm-cena za montáž | bm | 1 |  | 0 |  |  | základní |  | 0 | 0 | 0 | 0 | 0 | 16 | K | 2 | ROZPOCET | 0 | 0 | 0 | 0 | 0 | 1 | 0 | 16 | 66
34 | K | 728 7.4 | Ohebná hadice s tepelnou a hlukovou izolací D127 mm-cena za montáž | bm | 1 |  | 0 |  |  | základní |  | 0 | 0 | 0 | 0 | 0 | 16 | K | 2 | ROZPOCET | 0 | 0 | 0 | 0 | 0 | 1 | 0 | 16 | 68
35 | K | 729 7.5 | Nátěr ve výrobě před montáží ,pol.728 7.2-výfukový kus a pol.728 7.3-VZT potrubí D100/ 900 mm, prostupují střechou,barva střešní krytiny-cena za práce | m2 | 1 |  | 0 |  |  | základní |  | 0 | 0 | 0 | 0 | 0 | 16 | K | 2 | ROZPOCET | 0 | 0 | 0 | 0 | 0 | 1 | 0 | 16 | 70
| D | Díl 429 | ZAŘÍZENÍ VZDUCHOTECHNICKÁ - CENA ZA MATERIÁL-DODÁVKA |  |  |  | 0 |  |  |  |  | 0 |  | 0 |  | 0 | 2 | D | 0 | ROZPOCET | [6 empty] | 0
| D | D1 | Zařízení č.1- Větrání místností 1.09-WC ženy a 1.10-umývárna + WC,úklid v 1.NP |  |  |  | 0 |  |  |  |  | 0 |  | 0 |  | 0 | 2 | D | 1 | ROZPOCET | [6 empty] | 0
36 | K | 429 1.1 | Diagonální ventilátor do kruhového potrubí s nastavitelným doběhem 1-30 min, Qv=500m3/hod,N=0,010kW,I=0,45,U=230V+rychloupínací spony D200 mm-přívod vzduchu-cena za materiál | ks | 1 |  | 0 |  |  | základní |  | 0 | 0 | 0 | 0 | 0 | 16 | K | 2 | ROZPOCET | 0 | 0 | 0 | 0 | 0 | 1 | 0 | 16 | 72
37 | K | 429 1.2 | Protidešťová žaluzie D250 mm-cena za materiál | ks | 1 |  | 0 |  |  | základní |  | 0 | 0 | 0 | 0 | 0 | 16 | K | 2 | ROZPOCET | 0 | 0 | 0 | 0 | 0 | 1 | 0 | 16 | 74
38 | K | 429 1.3 | Zpětná klapka D200 mm-cena za materiál | ks | 1 |  | 0 |  |  | základní |  | 0 | 0 | 0 | 0 | 0 | 16 | K | 2 | ROZPOCET | 0 | 0 | 0 | 0 | 0 | 1 | 0 | 16 | 76
39 | K | 429 1.4 | Plastový talířový ventil univerzální D200 mm + rámeček-cena za materiál | ks | 2 |  | 0 |  |  | základní |  | 0 | 0 | 0 | 0 | 0 | 16 | K | 2 | ROZPOCET | 0 | 0 | 0 | 0 | 0 | 1 | 0 | 16 | 78
40 | K | 429 1.5 | Plastový talířový ventil univerzální D125 mm + rámeček-cena za materiál | ks | 4 |  | 0 |  |  | základní |  | 0 | 0 | 0 | 0 | 0 | 16 | K | 2 | ROZPOCET | 0 | 0 | 0 | 0 | 0 | 1 | 0 | 16 | 80
41 | K | 429 1.6 | Ohebná hadice s tepelnou a hlukovou izolací D203 mm-cena za materiál | bm | 4 |  | 0 |  |  | základní |  | 0 | 0 | 0 | 0 | 0 | 16 | K | 2 | ROZPOCET | 0 | 0 | 0 | 0 | 0 | 1 | 0 | 16 | 82
42 | K | 429 1.7 | Ohebná hadice s tepelnou a hlukovou izolací D127 mm-cena za materiál | ks | 8 |  | 0 |  |  | základní |  | 0 | 0 | 0 | 0 | 0 | 16 | K | 2 | ROZPOCET | 0 | 0 | 0 | 0 | 0 | 1 | 0 | 16 | 84
43 | K | 429 1.8 | Kruhové potrubí D200 mm-cena za materiál | ks | 9 |  | 0 |  |  | základní |  | 0 | 0 | 0 | 0 | 0 | 16 | K | 2 | ROZPOCET | 0 | 0 | 0 | 0 | 0 | 1 | 0 | 16 | 86
44 | K | 429 1.9 | Kruhové potrubí D125 mm-cena za materiál | ks | 5 |  | 0 |  |  | základní |  | 0 | 0 | 0 | 0 | 0 | 16 | K | 2 | ROZPOCET | 0 | 0 | 0 | 0 | 0 | 1 | 0 | 16 | 88
| D | D8 | Zařízení č.2- Větrání místnosti 1.08-WC muži v 1.NP |  |  |  | 0 |  |  |  |  | 0 |  | 0 |  | 0 | 2 | D | 1 | ROZPOCET | [6 empty] | 0
45 | K | 429 2.1 | Nástěnný axiální ventilátor s nastavitelným doběhem 1-30 min, Qv=50 m3/hod, N=0,008kW,U=230V,I=0,04A-odvod vzduchu-cena za materiál | ks | 1 |  | 0 |  |  | základní |  | 0 | 0 | 0 | 0 | 0 | 16 | K | 2 | ROZPOCET | 0 | 0 | 0 | 0 | 0 | 1 | 0 | 16 | 90
46 | K | 429 2.2 | Plastová klapka D100 mm-cena za materál | ks | 1 |  | 0 |  |  | základní |  | 0 | 0 | 0 | 0 | 0 | 16 | K | 2 | ROZPOCET | 0 | 0 | 0 | 0 | 0 | 1 | 0 | 16 | 92
47 | K | 429 2.3 | Kruhové potrubí D100 mm-cena za materál | bm | 2 |  | 0 |  |  | základní |  | 0 | 0 | 0 | 0 | 0 | 16 | K | 2 | ROZPOCET | 0 | 0 | 0 | 0 | 0 | 1 | 0 | 16 | 94
| D | D3 | Zařízení č.3 Větrání místností 1.05 sklad a 1.06-WC děti v 1.NP |  |  |  | 0 |  |  |  |  | 0 |  | 0 |  | 0 | 2 | D | 1 | ROZPOCET | [6 empty] | 0
48 | K | 429 3.1 | Diagonální ventilátor do kruhového potrubí s nastavitelným doběhem 1-30 min, Qv=100m3/hod,N=0,026kW,I=0,11A,U=230V+rychloupínací spony D125 mm-přívod vzduchu-cena za materiál | ks | 1 |  | 0 |  |  | základní |  | 0 | 0 | 0 | 0 | 0 | 16 | K | 2 | ROZPOCET | 0 | 0 | 0 | 0 | 0 | 1 | 0 | 16 | 96
49 | K | 429 3.2 | Protidešťová žaluzie D160 mm-cena za materiál | ks | 1 |  | 0 |  |  | základní |  | 0 | 0 | 0 | 0 | 0 | 16 | K | 2 | ROZPOCET | 0 | 0 | 0 | 0 | 0 | 1 | 0 | 16 | 98
50 | K | 429 3.3 | Zpětná klapka D125 mm-cena za materiál | ks | 1 |  | 0 |  |  | základní |  | 0 | 0 | 0 | 0 | 0 | 16 | K | 2 | ROZPOCET | 0 | 0 | 0 | 0 | 0 | 1 | 0 | 16 | 100
51 | K | 429 3.4 | Plastový talířový ventil univerzální D125 mm-cena za materiál | ks | 2 |  | 0 |  |  | základní |  | 0 | 0 | 0 | 0 | 0 | 16 | K | 2 | ROZPOCET | 0 | 0 | 0 | 0 | 0 | 1 | 0 | 16 | 102
52 | K | 429 3.5 | Kruhové potrubí D125 mm-cena za materiál | bm | 4 |  | 0 |  |  | základní |  | 0 | 0 | 0 | 0 | 0 | 16 | K | 2 | ROZPOCET | 0 | 0 | 0 | 0 | 0 | 1 | 0 | 16 | 104
| D | D4 | Zařízení č.4 Větrání místnosti 2.02 WC muži ve 2.NP |  |  |  | 0 |  |  |  |  | 0 |  | 0 |  | 0 | 2 | D | 1 | ROZPOCET | [6 empty] | 0
53 | K | 429 4.1 | Nástěnný axiální ventilátor s nastavitelným doběhem 1-30 min, Qv=50 m3/hod, N=0,008kW,U=230V, I=0,04A-odvod vzduchu-cena za materiál | ks | 1 |  | 0 |  |  | základní |  | 0 | 0 | 0 | 0 | 0 | 16 | K | 2 | ROZPOCET | 0 | 0 | 0 | 0 | 0 | 1 | 0 | 16 | 106
54 | K | 429 4.2 | Plastová klapka D100 mm-cena za materiál | ks | 1 |  | 0 |  |  | základní |  | 0 | 0 | 0 | 0 | 0 | 16 | K | 2 | ROZPOCET | 0 | 0 | 0 | 0 | 0 | 1 | 0 | 16 | 108
55 | K | 429 4.3 | Kruhové potrubí D100 mm-cena za materiál | bm | 1 |  | 0 |  |  | základní |  | 0 | 0 | 0 | 0 | 0 | 16 | K | 2 | ROZPOCET | 0 | 0 | 0 | 0 | 0 | 1 | 0 | 16 | 110
| D | D5 | Zařízení č.5 Odsávání od kuchyňské digestoře -m.č.2.05 kuchyně ve 2.NP |  |  |  | 0 |  |  |  |  | 0 |  | 0 |  | 0 | 2 | D | 1 | ROZPOCET | [6 empty] | 0
56 | K | 429 5.1 | Protidešťová žaluzie D160 mm-cena za materiál | ks | 1 |  | 0 |  |  | základní |  | 0 | 0 | 0 | 0 | 0 | 16 | K | 2 | ROZPOCET | 0 | 0 | 0 | 0 | 0 | 1 | 0 | 16 | 112
57 | K | 429 5.2 | Zpětná klapka D125 mm-cena za materiál | ks | 1 |  | 0 |  |  | základní |  | 0 | 0 | 0 | 0 | 0 | 16 | K | 2 | ROZPOCET | 0 | 0 | 0 | 0 | 0 | 1 | 0 | 16 | 114
58 | K | 429 5.3 | Gumová ohebná hadice DN127-cena za materiál | bm | 2 |  | 0 |  |  | základní |  | 0 | 0 | 0 | 0 | 0 | 16 | K | 2 | ROZPOCET | 0 | 0 | 0 | 0 | 0 | 1 | 0 | 16 | 116
59 | K | 429 5.4 | Kruhové potrubí D125 mm-cena za materiál | bm | 3 |  | 0 |  |  | základní |  | 0 | 0 | 0 | 0 | 0 | 16 | K | 2 | ROZPOCET | 0 | 0 | 0 | 0 | 0 | 1 | 0 | 16 | 118
| D | D6 | Zařízení č.6 Větrání místnosti 3.03 předsíň WC a 3.04 WC ženy v podkroví |  |  |  | 0 |  |  |  |  | 0 |  | 0 |  | 0 | 2 | D | 1 | ROZPOCET | [6 empty] | 0
60 | K | 429 6.1 | Diagonální ventilátor do kruhového s nastavitelným doběhem 1-30 min, Qv=100m3/hod,N=0,029kW,I=0,17A,U=230V+rychloupínací spony D100 mm-přívod vzduchu-cena za materiál | ks | 1 |  | 0 |  |  | základní |  | 0 | 0 | 0 | 0 | 0 | 16 | K | 2 | ROZPOCET | 0 | 0 | 0 | 0 | 0 | 1 | 0 | 16 | 120
61 | K | 429 6.2 | Výfukový kus D100 mm-cena za materiál | ks | 1 |  | 0 |  |  | základní |  | 0 | 0 | 0 | 0 | 0 | 16 | K | 2 | ROZPOCET | 0 | 0 | 0 | 0 | 0 | 1 | 0 | 16 | 122
62 | K | 429 6.3 | Kruhové potrubí D100 mm-cena za materiál | bm | 5 |  | 0 |  |  | základní |  | 0 | 0 | 0 | 0 | 0 | 16 | K | 2 | ROZPOCET | 0 | 0 | 0 | 0 | 0 | 1 | 0 | 16 | 124
63 | K | 429 6.4 | Plastový talířový ventil univerzální D100 mm-cena za materiál | ks | 2 |  | 0 |  |  | základní |  | 0 | 0 | 0 | 0 | 0 | 16 | K | 2 | ROZPOCET | 0 | 0 | 0 | 0 | 0 | 1 | 0 | 16 | 126
64 | K | 429 6.5 | Zpětná klapka D100 mm-cena za materiál | ks | 1 |  | 0 |  |  | základní |  | 0 | 0 | 0 | 0 | 0 | 16 | K | 2 | ROZPOCET | 0 | 0 | 0 | 0 | 0 | 1 | 0 | 16 | 128
65 | K | 430 6.6 | Nátěr ve výrobě před montáží ,pol.429 6.2-výfukový kus a pol.429 6.3-VZT potrubí D100/ 900 mm, prostupují střechou,barva střešní krytiny -cena za materiál | m2 | 1 |  | 0 |  |  | základní |  | 0 | 0 | 0 | 0 | 0 | 16 | K | 2 | ROZPOCET | 0 | 0 | 0 | 0 | 0 | 1 | 0 | 16 | 130
| D | D7 | Zařízení č.7 Větrání místnosti 3.07 úklid v podkroví |  |  |  | 0 |  |  |  |  | 0 |  | 0 |  | 0 | 2 | D | 1 | ROZPOCET | [6 empty] | 0
66 | K | 429 7.1 | Nástěnný axiální ventilátor s nastavitelným doběhem 1-30 min, Qv=50 m3/hod, N=0,008kW,U=230V, I=0,04A-odvod vzduchu-cena za materiál | ks | 1 |  | 0 |  |  | základní |  | 0 | 0 | 0 | 0 | 0 | 16 | K | 2 | ROZPOCET | 0 | 0 | 0 | 0 | 0 | 1 | 0 | 16 | 132
67 | K | 429 7.2 | Výfukový kus D100-cena za materiál | ks | 1 |  | 0 |  |  | základní |  | 0 | 0 | 0 | 0 | 0 | 16 | K | 2 | ROZPOCET | 0 | 0 | 0 | 0 | 0 | 1 | 0 | 16 | 134
68 | K | 429 7.3 | Kruhové potrubí D100 mm-cena za materiál | bm | 2 |  | 0 |  |  | základní |  | 0 | 0 | 0 | 0 | 0 | 16 | K | 2 | ROZPOCET | 0 | 0 | 0 | 0 | 0 | 1 | 0 | 16 | 136
69 | K | 429 7.4 | Ohebná hadice s tepelnou a hlukovou izolací D102 mm-cena za materiál | bm | 1 |  | 0 |  |  | základní |  | 0 | 0 | 0 | 0 | 0 | 16 | K | 2 | ROZPOCET | 0 | 0 | 0 | 0 | 0 | 1 | 0 | 16 | 138
70 | K | 430 7.5 | Nátěr ve výrobě před montáží ,pol.429 7.2-výfukový kus a pol.429 7.3-VZT potrubí D100/ 900 mm, prostupují střechou,barva střešní krytiny-cena za materiál | m2 | 1 |  | 0 |  |  | základní |  | 0 | 0 | 0 | 0 | 0 | 16 | K | 2 | ROZPOCET | 0 | 0 | 0 | 0 | 0 | 1 | 0 | 16 | 140
| D | Díl 005 | VEDLEJŠÍ A OSTATNÍ NÁKLADY |  |  |  | 0 |  |  |  |  | 0 |  | 0 |  | 0 | 2 | D | 0 | ROZPOCET | [6 empty] | 0
71 | K | 00 5.1 | Spojovací a montážní materiál -dodávka a montáž | sada | 1 |  | 0 |  |  | základní |  | 0 | 0 | 0 | 0 | 0 | 16 | K | 1 | ROZPOCET | 0 | 0 | 0 | 0 | 0 | 1 | 0 | 16 | 142
72 | K | 00 5.2 | Přesun hmot | sada | 1 |  | 0 |  |  | základní |  | 0 | 0 | 0 | 0 | 0 | 16 | K | 1 | ROZPOCET | 0 | 0 | 0 | 0 | 0 | 1 | 0 | 16 | 144
73 | K | 00 5.3 | Zaregulování VZT | sada | 1 |  | 0 |  |  | základní |  | 0 | 0 | 0 | 0 | 0 | 16 | K | 1 | ROZPOCET | 0 | 0 | 0 | 0 | 0 | 1 | 0 | 16 | 146
74 | K | 00 5..4 | Zkoušky zařízení,uvedení do provozu,předání | sada | 1 |  | 0 |  |  | základní |  | 0 | 0 | 0 | 0 | 0 | 16 | K | 1 | ROZPOCET | 0 | 0 | 0 | 0 | 0 | 1 | 0 | 16 | 148
75 | K | 00 5.5 | Lešení | sada | 1 |  | 0 |  |  | základní |  | 0 | 0 | 0 | 0 | 0 | 16 | K | 1 | ROZPOCET | 0 | 0 | 0 | 0 | 0 | 1 | 0 | 16 | 150
76 | K | 00 5.6 | Stavební přípomoce | sada | 1 |  | 0 |  |  | základní |  | 0 | 0 | 0 | 0 | 0 | 16 | K | 1 | ROZPOCET | 0 | 0 | 0 | 0 | 0 | 1 | 0 | 16 | 152

## SO 02 - Horkovodní přípojka
{f0092943-9696-4760-8ca6-ffdde5b92997}
2
| KRYCÍ LIST SOUPISU PRACÍ | [7 empty] | v --- níže se nacházejí doplnkové a pomocné údaje k sestavám --- v | [8 empty] | False
Stavba:
Rekonstrukce čp. 73 Horská ul. Trutnov
Objekt:
SO 02 - Horkovodní přípojka
| KSO: |  |  |  |  | CC-CZ:
| Místo: |  |  |  |  | Datum: | 10. 1. 2019
| Zadavatel: |  |  |  |  | IČ:
|  | Město Trutnov |  |  |  | DIČ:
| Uchazeč: |  |  |  |  | IČ: | Vyplň údaj
|  | Vyplň údaj |  |  |  | DIČ: | Vyplň údaj
| Projektant: |  |  |  |  | IČ:
|  | Ing. Arch. Zdeněk Gottwald |  |  |  | DIČ:
| Zpracovatel: |  |  |  |  | IČ:
|  | Ing. Lenka Kasperová |  |  |  | DIČ:
Poznámka:
| Cena bez DPH | [5 empty] | 0
|  |  | Základ daně |  |  | Sazba daně | Výše daně
| DPH | základní | 0 |  |  | 21% | 0
|  | snížená | 0 |  |  | 15% | 0
|  | zákl. přenesená | 0 |  |  | 21% | 0
|  | sníž. přenesená | 0 |  |  | 15% | 0
|  | nulová | 0 |  |  | 0% | 0
| Cena s DPH |  |  | v | CZK |  | 0
| Projektant |  |  | Zpracovatel
| Datum a podpis: |  | Razítko | Datum a podpis: |  |  | Razítko
| Objednavatel |  |  | Uchazeč
| Datum a podpis: |  | Razítko | Datum a podpis: |  |  | Razítko
REKAPITULACE ČLENĚNÍ SOUPISU PRACÍ
Stavba:
Rekonstrukce čp. 73 Horská ul. Trutnov
Objekt:
SO 02 - Horkovodní přípojka
Místo: | [5 empty] | Datum: | 10. 1. 2019
Zadavatel: |  |  | Město Trutnov |  |  | Projektant: | Ing. Arch. Zdeněk Gottwald
Uchazeč: |  |  | Vyplň údaj |  |  | Zpracovatel: | Ing. Lenka Kasperová
Kód dílu - Popis | [6 empty] | Cena celkem [CZK]
Náklady ze soupisu prací | [6 empty] | 0 | [11 empty] | -1
| D1 - SO 02: Horkovodní přípojka | [5 empty] | 0
| D2 - Zemní práce | [5 empty] | 0
| D3 - Předizolované potrubí | [5 empty] | 0
| D4 - Armatury | [5 empty] | 0
| OST - Ostatní | [5 empty] | 0
SOUPIS PRACÍ
Stavba:
Rekonstrukce čp. 73 Horská ul. Trutnov
Objekt:
SO 02 - Horkovodní přípojka
Místo: | [5 empty] | Datum: | 10. 1. 2019
Zadavatel: |  |  | Město Trutnov |  |  | Projektant: | Ing. Arch. Zdeněk Gottwald
Uchazeč: |  |  | Vyplň údaj |  |  | Zpracovatel: | Ing. Lenka Kasperová
PČ | Typ | Kód | Popis | MJ | Množství | J.cena [CZK] | Cena celkem [CZK] | Cenová soustava |  | DPH | J. Nh [h] | Nh celkem [h] | J. hmotnost [t] | Hmotnost celkem [t] | J. suť [t] | Suť Celkem [t]
Náklady soupisu celkem | [6 empty] | 0 |  |  |  |  | 0 |  | 0 |  | 0 |  | D | -1 | [7 empty] | 0
| D | D1 | SO 02: Horkovodní přípojka |  |  |  | 0 |  |  |  |  | 0 |  | 0 |  | 0 | 1 | D | 0 | ROZPOCET | [6 empty] | 0
| D | D2 | Zemní práce |  |  |  | 0 |  |  |  |  | 0 |  | 0 |  | 0 | 1 | D | 1 | ROZPOCET | [6 empty] | 0
1 | K | Pol232 | Výkop v zemině tř. 3 | bm | 36 |  | 0 |  |  | základní |  | 0 | 0 | 0 | 0 | 0 | 4 | K | 2 | ROZPOCET | 0 | 0 | 0 | 0 | 0 | 1 | 0 | 4 | 2
| P |  | Poznámka k položce: ŠxH=0,82x1,2m | [14 empty] | P | 2
2 | K | Pol233 | Pískové lože, obsyp potrubí fr. 0-4mm | bm | 36 |  | 0 |  |  | základní |  | 0 | 0 | 0 | 0 | 0 | 4 | K | 2 | ROZPOCET | 0 | 0 | 0 | 0 | 0 | 1 | 0 | 4 | 4
| P |  | Poznámka k položce: ŠxH=0,82x0,31m | [14 empty] | P | 2
3 | K | Pol234 | Zásyp a hutnění výkopu | bm | 36 |  | 0 |  |  | základní |  | 0 | 0 | 0 | 0 | 0 | 4 | K | 2 | ROZPOCET | 0 | 0 | 0 | 0 | 0 | 1 | 0 | 4 | 6
| P |  | Poznámka k položce: ŠxH=0,82x1,2m | [14 empty] | P | 2
4 | K | Pol235 | Úprava povrchu - tráva | bm | 22 |  | 0 |  |  | základní |  | 0 | 0 | 0 | 0 | 0 | 4 | K | 2 | ROZPOCET | 0 | 0 | 0 | 0 | 0 | 1 | 0 | 4 | 8
| P |  | Poznámka k položce: š. 1,2m | [14 empty] | P | 2
5 | K | Pol236 | Úprava povrchu - štěrk | bm | 15 |  | 0 |  |  | základní |  | 0 | 0 | 0 | 0 | 0 | 4 | K | 2 | ROZPOCET | 0 | 0 | 0 | 0 | 0 | 1 | 0 | 4 | 10
| P |  | Poznámka k položce: š. 1,2m | [14 empty] | P | 2
6 | K | Pol237 | Dočasné zajištění kabelů | ks | 1 |  | 0 |  |  | základní |  | 0 | 0 | 0 | 0 | 0 | 4 | K | 2 | ROZPOCET | 0 | 0 | 0 | 0 | 0 | 1 | 0 | 4 | 12
7 | K | Pol238 | Přemístění výkopku do 10km | m3 | 10 |  | 0 |  |  | základní |  | 0 | 0 | 0 | 0 | 0 | 4 | K | 2 | ROZPOCET | 0 | 0 | 0 | 0 | 0 | 1 | 0 | 4 | 14
8 | K | Pol239 | Odkrytí kolektoru | sb | 1 |  | 0 |  |  | základní |  | 0 | 0 | 0 | 0 | 0 | 4 | K | 2 | ROZPOCET | 0 | 0 | 0 | 0 | 0 | 1 | 0 | 4 | 16
9 | K | Pol240 | Vybourání otvorů | sb | 1 |  | 0 |  |  | základní |  | 0 | 0 | 0 | 0 | 0 | 4 | K | 2 | ROZPOCET | 0 | 0 | 0 | 0 | 0 | 1 | 0 | 4 | 18
10 | K | Pol241 | Vyspravení a zakrytí kolektoru | sb | 1 |  | 0 |  |  | základní |  | 0 | 0 | 0 | 0 | 0 | 4 | K | 2 | ROZPOCET | 0 | 0 | 0 | 0 | 0 | 1 | 0 | 4 | 20
| D | D3 | Předizolované potrubí |  |  |  | 0 |  |  |  |  | 0 |  | 0 |  | 0 | 1 | D | 1 | ROZPOCET | [6 empty] | 0
11 | K | Pol242 | Přediz. rovná trubka s detekcí Nordic | ks | 12 |  | 0 |  |  | základní |  | 0 | 0 | 0 | 0 | 0 | 4 | K | 2 | ROZPOCET | 0 | 0 | 0 | 0 | 0 | 1 | 0 | 4 | 22
| P |  | Poznámka k položce: DN25/110, l=6m | [14 empty] | P | 2
12 | K | Pol243 | Přediz. oblouk R=3D | ks | 4 |  | 0 |  |  | základní |  | 0 | 0 | 0 | 0 | 0 | 4 | K | 2 | ROZPOCET | 0 | 0 | 0 | 0 | 0 | 1 | 0 | 4 | 24
| P |  | Poznámka k položce: DN25/110, 90° | [14 empty] | P | 2
13 | K | Pol244 | Montážní sada | ks | 16 |  | 0 |  |  | základní |  | 0 | 0 | 0 | 0 | 0 | 4 | K | 2 | ROZPOCET | 0 | 0 | 0 | 0 | 0 | 1 | 0 | 4 | 26
| P |  | Poznámka k položce: D110 | [14 empty] | P | 2
14 | K | Pol245 | Krycí smrštitelné pouzdro | ks | 16 |  | 0 |  |  | základní |  | 0 | 0 | 0 | 0 | 0 | 4 | K | 2 | ROZPOCET | 0 | 0 | 0 | 0 | 0 | 1 | 0 | 4 | 28
| P |  | Poznámka k položce: D110, l=600mm | [14 empty] | P | 2
15 | K | Pol246 | Směsné lahve | ks | 16 |  | 0 |  |  | základní |  | 0 | 0 | 0 | 0 | 0 | 4 | K | 2 | ROZPOCET | 0 | 0 | 0 | 0 | 0 | 1 | 0 | 4 | 30
| P |  | Poznámka k položce: DN20,25/110 | [14 empty] | P | 2
16 | K | Pol247 | Koncové těsnění | ks | 4 |  | 0 |  |  | základní |  | 0 | 0 | 0 | 0 | 0 | 4 | K | 2 | ROZPOCET | 0 | 0 | 0 | 0 | 0 | 1 | 0 | 4 | 32
| P |  | Poznámka k položce: D110 | [14 empty] | P | 2
17 | K | Pol248 | Připoj. kanálová trubka | ks | 2 |  | 0 |  |  | základní |  | 0 | 0 | 0 | 0 | 0 | 4 | K | 2 | ROZPOCET | 0 | 0 | 0 | 0 | 0 | 1 | 0 | 4 | 34
| P |  | Poznámka k položce: DN25-40/110, l=1300mm | [14 empty] | P | 2
18 | K | Pol249 | Uzavírací páska | ks | 2 |  | 0 |  |  | základní |  | 0 | 0 | 0 | 0 | 0 | 4 | K | 2 | ROZPOCET | 0 | 0 | 0 | 0 | 0 | 1 | 0 | 4 | 36
| P |  | Poznámka k položce: 100x153 | [14 empty] | P | 2
19 | K | Pol250 | Stahovací objímka | m | 1 |  | 0 |  |  | základní |  | 0 | 0 | 0 | 0 | 0 | 4 | K | 2 | ROZPOCET | 0 | 0 | 0 | 0 | 0 | 1 | 0 | 4 | 38
| P |  | Poznámka k položce: PEHD 90-315mm | [14 empty] | P | 2
20 | K | Pol251 | Gumová průchodka stěnou | ks | 2 |  | 0 |  |  | základní |  | 0 | 0 | 0 | 0 | 0 | 4 | K | 2 | ROZPOCET | 0 | 0 | 0 | 0 | 0 | 1 | 0 | 4 | 40
| P |  | Poznámka k položce: DN80, D160mm | [14 empty] | P | 2
21 | K | Pol252 | Gumová průchodka stěnou | ks | 2 |  | 0 |  |  | základní |  | 0 | 0 | 0 | 0 | 0 | 4 | K | 2 | ROZPOCET | 0 | 0 | 0 | 0 | 0 | 1 | 0 | 4 | 42
| P |  | Poznámka k položce: DN32,40, D110mm | [14 empty] | P | 2
22 | K | Pol253 | Dilatační polštář | ks | 24 |  | 0 |  |  | základní |  | 0 | 0 | 0 | 0 | 0 | 4 | K | 2 | ROZPOCET | 0 | 0 | 0 | 0 | 0 | 1 | 0 | 4 | 44
| P |  | Poznámka k položce: 120x1000x40mm | [14 empty] | P | 2
23 | K | Pol254 | Signalizační fólie | m | 70 |  | 0 |  |  | základní |  | 0 | 0 | 0 | 0 | 0 | 4 | K | 2 | ROZPOCET | 0 | 0 | 0 | 0 | 0 | 1 | 0 | 4 | 46
| P |  | Poznámka k položce: š.220mm, zelená, text TEPLOVOD | [14 empty] | P | 2
24 | K | Pol255 | Navrtávkový ventil | ks | 2 |  | 0 |  |  | základní |  | 0 | 0 | 0 | 0 | 0 | 4 | K | 2 | ROZPOCET | 0 | 0 | 0 | 0 | 0 | 1 | 0 | 4 | 48
| P |  | Poznámka k položce: DN25 | [14 empty] | P | 2
| D | D4 | Armatury |  |  |  | 0 |  |  |  |  | 0 |  | 0 |  | 0 | 1 | D | 1 | ROZPOCET | [6 empty] | 0
25 | K | Pol256 | Kul. kohout přivařovací | ks | 2 |  | 0 |  |  | základní |  | 0 | 0 | 0 | 0 | 0 | 4 | K | 2 | ROZPOCET | 0 | 0 | 0 | 0 | 0 | 1 | 0 | 4 | 50
| P |  | Poznámka k položce: DN25, PN40 | [14 empty] | P | 2
| D | OST | Ostatní |  |  |  | 0 |  |  |  |  | 0 |  | 0 |  | 0 | 4 | D | 0 | ROZPOCET | [6 empty] | 0
26 | K | 001 | Podružný materiál | soub | 1 |  | 0 |  |  | základní |  | 0 | 0 | 0 | 0 | 0 | 512 | K | 1 | ROZPOCET | 0 | 0 | 0 | 0 | 0 | 1 | 0 | 512 | -1949854023
27 | K | 002 | Přesun hmot | soub | 1 |  | 0 |  |  | základní |  | 0 | 0 | 0 | 0 | 0 | 512 | K | 1 | ROZPOCET | 0 | 0 | 0 | 0 | 0 | 1 | 0 | 512 | -627073603
28 | K | 003 | Tlaková zkouška, předehřev | hod | 6 |  | 0 |  |  | základní |  | 0 | 0 | 0 | 0 | 0 | 512 | K | 1 | ROZPOCET | 0 | 0 | 0 | 0 | 0 | 1 | 0 | 512 | 1737052324
29 | K | 004 | Stavební přípomoci | soub | 1 |  | 0 |  |  | základní |  | 0 | 0 | 0 | 0 | 0 | 512 | K | 1 | ROZPOCET | 0 | 0 | 0 | 0 | 0 | 1 | 0 | 512 | -717073440