## Rekapitulace stavby
Export Komplet | [24 empty] | VZ | 2.0 | ZAMOK |  |  |  |  | False | False | {f5f8873e-3edd-4270-ae7f-93ddf4af219c}
[31 empty] | 0,01 | 21
[31 empty] | 0,01 | 15
|  | REKAPITULACE STAVBY | [15 empty] | v --- níže se nacházejí doplnkové a pomocné údaje k sestavám --- v | [11 empty] | Návod na vyplnění | 0,001
|  | Kód: |  |  |  |  | 1830/2020/2 | [22 empty] | Měnit lze pouze buňky se žlutým podbarvením! 1) v Rekapitulaci stavby vyplňte údaje o Uchazeči (přenesou se do ostatních sestav i v jiných listech) 2) na vybraných listech vyplňte v sestavě Soupis prací ceny u položek | 0,01
|  | Stavba: |  |  |  |  | Trutnov, ulice Školní čp.13 - Sanace vlhkosti sklepních prostor, III.+IV. etapa | [23 empty] | 0,01
|  | KSO: | [11 empty] | CC-CZ: | [16 empty] | 0,01
|  | Místo: | [11 empty] | Datum: |  | 10. 4. 2020 | [14 empty] | 0,01
0,01
|  | Zadavatel: | [11 empty] | IČ: | [16 empty] | 0,01
|  |  | Město Trutnov | [10 empty] | DIČ: | [16 empty] | 0,01
0,01
|  | Uchazeč: | [11 empty] | IČ: |  | Vyplň údaj | [14 empty] | 0,01
|  |  | Vyplň údaj | [10 empty] | DIČ: |  | Vyplň údaj | [14 empty] | 0,01
False
|  | Projektant: | [11 empty] | IČ: | [16 empty] | False
|  |  | Ing. J.Chaloupský, Trutnov | [10 empty] | DIČ: | [16 empty] | True
0,01
|  | Zpracovatel: | [11 empty] | IČ: | [16 empty] | 0,01
|  |  | Ing.Jiřičková | [10 empty] | DIČ: | [16 empty] | False
Poznámka:
Soupis prací je sestaven s využitím Cenové soustavy ÚRS. Položky, které pochází z této cenové soustavy, jsou ve sloupci 'Cenová soustava' označeny popisem 'CS ÚRS' a úrovní příslušného kalendářního pololetí. Veškeré další informace vymezující popis a podmínky použití těchto položek z Cenové soustavy, které nejsou uvedeny přímo v soupisu prací, jsou neomezeně dálkově k dispozici na www.cs-urs.cz, sekce Cenové a technické podmínky.
|  | Cena bez DPH | [11 empty] | 0
[8 empty] | Sazba daně |  | Základ daně |  |  |  | Výše daně
|  | DPH |  | základní |  |  |  | 21% |  | 0 |  |  |  | 0
|  |  |  | snížená |  |  |  | 15% |  | 0 |  |  |  | 0
|  |  |  | zákl. přenesená |  |  |  | 21% |  | 0 |  |  |  | 0
|  |  |  | sníž. přenesená |  |  |  | 15% |  | 0 |  |  |  | 0
|  |  |  | nulová |  |  |  | 0% |  | 0 |  |  |  | 0
|  | Cena s DPH | [6 empty] | v |  | CZK |  |  | 0
REKAPITULACE OBJEKTŮ STAVBY A SOUPISŮ PRACÍ
| Kód: | [6 empty] | 1830/2020/2
| Stavba: | [6 empty] | Trutnov, ulice Školní čp.13 - Sanace vlhkosti sklepních prostor, III.+IV. etapa
| Místo: | [11 empty] | Datum: |  | 10. 4. 2020
| Zadavatel: | [6 empty] | Město Trutnov |  |  |  |  | Projektant: |  | Ing. J.Chaloupský, Trutnov |  |  | Informatívní údaje z listů zakázek
| Uchazeč: | [11 empty] | Zpracovatel: |  | Ing.Jiřičková
| Kód |  |  |  | Popis | [6 empty] | Cena bez DPH [CZK] |  |  |  | Cena s DPH [CZK] | Typ | z toho Ostat. náklady [CZK] | DPH [CZK] | Normohodiny [h] | DPH základní [CZK] | DPH snížená [CZK] | DPH základní přenesená [CZK] | DPH snížená přenesená [CZK] | Základna DPH základní | Základna DPH snížená | Základna DPH zákl. přenesená | Základna DPH sníž. přenesená | Základna DPH nulová
| Náklady stavby celkem | [10 empty] | 0 |  |  |  | 0 |  | 0 | 0 | 0 | 0 | 0 | 0 | 0 | 0 | 0 | 0 | 0 | 0 |  | D | 0 | ###NOIMPORT### | IMPORT | {f5f8873e-3edd-4270-ae7f-93ddf4af219c} | {00000000-0000-0000-0000-000000000000}
/ |  | 03 |  |  |  | III. Etapa -provedení vnějších drenáží a isolací , dokončení vnitřní kanalizace | [5 empty] | 0 |  |  |  | 0 | STA | 0 | 0 | 0 | 0 | 0 | 0 | 0 | 0 | 0 | 0 | 0 | 0 |  |  | 1 |  | IMPORT | {f87db978-25b4-4daa-90f0-0b36ac846b45} | {f5f8873e-3edd-4270-ae7f-93ddf4af219c} | 2
/ |  | 04 |  |  |  | IV. Etapa - opravy vnějších omítek 1-2,5m nad soklem, oprava soklu, vnirřní malby v místě nových omí | [5 empty] | 0 |  |  |  | 0 | STA | 0 | 0 | 0 | 0 | 0 | 0 | 0 | 0 | 0 | 0 | 0 | 0 |  |  | 1 |  | IMPORT | {a50d38a1-fd97-4e88-843f-23637054a039} | {f5f8873e-3edd-4270-ae7f-93ddf4af219c} | 2

## 03 - III. Etapa -proveden...
[18 empty] | {f87db978-25b4-4daa-90f0-0b36ac846b45} | [5 empty] | ZZakl | 34,3 | 2
[18 empty] | 2 | [5 empty] | zemJam | 14 | 2
| KRYCÍ LIST SOUPISU PRACÍ | [7 empty] | v --- níže se nacházejí doplnkové a pomocné údaje k sestavám --- v | [8 empty] | False | [5 empty] | zemryh | 45,71 | 2
[24 empty] | zemZpet | 40,375 | 2
| Stavba: | [22 empty] | zemPreb | 19,335 | 2
|  | Trutnov, ulice Školní čp.13 - Sanace vlhkosti sklepních prostor, III.+IV. etapa | [21 empty] | zem5 | 1,056 | 2
| Objekt: | [22 empty] | SoklCelk | 96,076 | 2
|  | 03 - III. Etapa -provedení vnějších drenáží a isolací , dokončení vnitřní kanalizace | [21 empty] | zemOdv | 23,109 | 2
[24 empty] | T05hladka | 9,432 | 2
| KSO: |  |  |  |  | CC-CZ:
| Místo: |  |  |  |  | Datum: | 10. 4. 2020
| Zadavatel: |  |  |  |  | IČ:
|  | Město Trutnov |  |  |  | DIČ:
| Uchazeč: |  |  |  |  | IČ: | Vyplň údaj
|  | Vyplň údaj |  |  |  | DIČ: | Vyplň údaj
| Projektant: |  |  |  |  | IČ:
|  | Ing. J.Chaloupský, Trutnov |  |  |  | DIČ:
| Zpracovatel: |  |  |  |  | IČ:
|  | Ing.Jiřičková |  |  |  | DIČ:
Poznámka:
| Cena bez DPH | [5 empty] | 0
|  |  | Základ daně |  |  | Sazba daně | Výše daně
| DPH | základní | 0 |  |  | 21% | 0
|  | snížená | 0 |  |  | 15% | 0
|  | zákl. přenesená | 0 |  |  | 21% | 0
|  | sníž. přenesená | 0 |  |  | 15% | 0
|  | nulová | 0 |  |  | 0% | 0
| Cena s DPH |  |  | v | CZK |  | 0
REKAPITULACE ČLENĚNÍ SOUPISU PRACÍ
Stavba:
Trutnov, ulice Školní čp.13 - Sanace vlhkosti sklepních prostor, III.+IV. etapa
Objekt:
03 - III. Etapa -provedení vnějších drenáží a isolací , dokončení vnitřní kanalizace
Místo: | [5 empty] | Datum: | 10. 4. 2020
Zadavatel: |  |  | Město Trutnov |  |  | Projektant: | Ing. J.Chaloupský, Trutnov
Uchazeč: |  |  | Vyplň údaj |  |  | Zpracovatel: | Ing.Jiřičková
Kód dílu - Popis | [6 empty] | Cena celkem [CZK]
Náklady stavby celkem | [6 empty] | 0 | [11 empty] | -1
| HSV - Práce a dodávky HSV | [5 empty] | 0
| 1 - Zemní práce | [5 empty] | 0
| 2 - Zakládání | [5 empty] | 0
| 4 - Vodorovné konstrukce | [5 empty] | 0
| 6 - Úpravy povrchů, podlahy a osazování výplní | [5 empty] | 0
| 8 - Trubní vedení | [5 empty] | 0
| 9 - Ostatní konstrukce a práce, bourání | [5 empty] | 0
| 997 - Přesun sutě | [5 empty] | 0
| 998 - Přesun hmot | [5 empty] | 0
| PSV - Práce a dodávky PSV | [5 empty] | 0
| 711 - Izolace proti vodě, vlhkosti a plynům | [5 empty] | 0
| 783 - Dokončovací práce - nátěry | [5 empty] | 0
| M - Práce a dodávky M | [5 empty] | 0
| 21-M - Elektromontáže | [5 empty] | 0
| VRN - Vedlejší rozpočtové náklady | [5 empty] | 0
| VRN3 - Zařízení staveniště | [5 empty] | 0
| VRN9 - Ostatní náklady | [5 empty] | 0
SOUPIS PRACÍ
Stavba:
Trutnov, ulice Školní čp.13 - Sanace vlhkosti sklepních prostor, III.+IV. etapa
Objekt:
03 - III. Etapa -provedení vnějších drenáží a isolací , dokončení vnitřní kanalizace
Místo: | [5 empty] | Datum: | 10. 4. 2020
Zadavatel: |  |  | Město Trutnov |  |  | Projektant: | Ing. J.Chaloupský, Trutnov
Uchazeč: |  |  | Vyplň údaj |  |  | Zpracovatel: | Ing.Jiřičková
PČ | Typ | Kód | Popis | MJ | Množství | J.cena [CZK] | Cena celkem [CZK] | Cenová soustava |  | DPH | J. Nh [h] | Nh celkem [h] | J. hmotnost [t] | Hmotnost celkem [t] | J. suť [t] | Suť Celkem [t]
Náklady soupisu celkem | [6 empty] | 0 |  |  |  |  | 0 |  | 50.8974 |  | 11.7104 |  | D | -1 | [13 empty] | 0
| D | HSV | Práce a dodávky HSV |  |  |  | 0 |  |  |  |  | 0 |  | 50.3534 |  | 11.7104 | 1 | D | 0 |  |  |  | ROZPOCET | [9 empty] | 0
| D | 1 | Zemní práce |  |  |  | 0 |  |  |  |  | 0 |  | 16.2274 |  | 0 | 1 | D | 1 |  |  |  | ROZPOCET | [9 empty] | 0
1 | K | 119001421 | Dočasné zajištění podzemního potrubí nebo vedení ve výkopišti ve stavu i poloze, ve kterých byla na začátku zemních prací a to s podepřením, vzepřením nebo vyvěšením, příp. s ochranným bedněním, se zřízením a odstraněním zajišťovací konstrukce, s opotřebením hmot kabelů a kabelových tratí z volně ložených kabelů a to do 3 kabelů | m | 42 |  | 0 | CS ÚRS 2020 01 |  | základní |  | 0 | 0.0369 | 1.5498 | 0 | 0 | 4 | K | 2 |  |  |  | ROZPOCET |  |  |  | 0 | 0 | 0 | 0 | 0 | 1 | 0 | 4 | 330469995
| VV |  | 39+3 |  | 42 | [12 empty] | VV | 2 | 2 | True | 1 | ROZPOCET
2 | K | 131213132 | Hloubení jam a zářezů při překopech inženýrských sítí ručně zapažených i nezapažených s urovnáním dna do předepsaného profilu a spádu objemu do 10 m3 v hornině třídy těžitelnosti I skupiny 3 nesoudržných | m3 | 14 |  | 0 | CS ÚRS 2020 01 |  | základní |  | 0 | 0 | 0 | 0 | 0 | 4 | K | 2 |  |  |  | ROZPOCET |  |  |  | 0 | 0 | 0 | 0 | 0 | 1 | 0 | 4 | 95505433
| VV |  | "vsak:" 3,5*2*2 |  | 14 | [12 empty] | VV | 2 | 2 | True | 0 | ROZPOCET
| VV | zemJam | Mezisoučet |  | 14 | [12 empty] | VV | 2 | 3 | True | 1 | ROZPOCET
3 | K | 132212112 | Hloubení rýh šířky do 800 mm ručně zapažených i nezapažených, s urovnáním dna do předepsaného profilu a spádu v hornině třídy těžitelnosti I skupiny 3 nesoudržných | m3 | 3.774 |  | 0 | CS ÚRS 2020 01 |  | základní |  | 0 | 0 | 0 | 0 | 0 | 4 | K | 2 |  |  |  | ROZPOCET |  |  |  | 0 | 0 | 0 | 0 | 0 | 1 | 0 | 4 | -864117396
| VV |  | "rýha pro vnitřní kanalizaci:" 0,45*0,45*(15-1,5)+0,6*0,6*1,5 |  | 3.274 | [12 empty] | VV | 2 | 2 | True | 0 | ROZPOCET
| VV |  | "propojení WC+UM :" 0,5 |  | 0.5 | [12 empty] | VV | 2 | 2 | True | 0 | ROZPOCET
| VV |  | Mezisoučet |  | 3.774 | [12 empty] | VV | 2 | 3 | True | 1 | ROZPOCET
4 | K | 132212212 | Hloubení rýh šířky přes 800 do 2 000 mm ručně zapažených i nezapažených, s urovnáním dna do předepsaného profilu a spádu v hornině třídy těžitelnosti I skupiny 3 nesoudržných | m3 | 44.654 |  | 0 | CS ÚRS 2020 01 |  | základní |  | 0 | 0 | 0 | 0 | 0 | 4 | K | 2 |  |  |  | ROZPOCET |  |  |  | 0 | 0 | 0 | 0 | 0 | 1 | 0 | 4 | -1853290124
| VV |  | 0,8*1,55*24 |  | 29.76 | [12 empty] | VV | 2 | 2 | True | 0 | ROZPOCET
| VV |  | 0,8*0,95*15 |  | 11.4 | [12 empty] | VV | 2 | 2 | True | 0 | ROZPOCET
| VV |  | 0,7*1,3*(7-2) |  | 4.55 | [12 empty] | VV | 2 | 2 | True | 0 | ROZPOCET
| VV | zemryh | Mezisoučet |  | 45.71 | [12 empty] | VV | 2 | 3 | True | 0 | ROZPOCET
| VV |  | -zem5 |  | -1.056 | [12 empty] | VV | 2 | 2 | True | 0 | ROZPOCET
| VV |  | Součet |  | 44.654 | [12 empty] | VV | 2 | 4 | True | 1 | ROZPOCET
5 | K | 132412211 | Hloubení rýh šířky přes 800 do 2 000 mm ručně zapažených i nezapažených, s urovnáním dna do předepsaného profilu a spádu v hornině třídy těžitelnosti II skupiny 5 soudržných | m3 | 1.056 |  | 0 | CS ÚRS 2020 01 |  | základní |  | 0 | 0 | 0 | 0 | 0 | 4 | K | 2 |  |  |  | ROZPOCET |  |  |  | 0 | 0 | 0 | 0 | 0 | 1 | 0 | 4 | -1431638312
| VV |  | "předpoklad základ:" 1,6*1,1*0,6 |  | 1.056 | [12 empty] | VV | 2 | 2 | True | 0 | ROZPOCET
| VV | zem5 | Mezisoučet |  | 1.056 | [12 empty] | VV | 2 | 3 | True | 1 | ROZPOCET
6 | K | 151102101 | Zřízení pažení a rozepření stěn rýh při překopech inženýrských sítí plochy do 20 m2 pro jakoukoliv mezerovitost příložné, hloubky do 2 m | m2 | 7.15 |  | 0 | CS ÚRS 2020 01 |  | základní |  | 0 | 0.003 | 0.02145 | 0 | 0 | 4 | K | 2 |  |  |  | ROZPOCET |  |  |  | 0 | 0 | 0 | 0 | 0 | 1 | 0 | 4 | -1840844242
| VV |  | 1,3*5,5 |  | 7.15 | [12 empty] | VV | 2 | 2 | True | 0 | ROZPOCET
| VV |  | Mezisoučet |  | 7.15 | [12 empty] | VV | 2 | 3 | True | 1 | ROZPOCET
7 | K | 151102111 | Odstranění pažení a rozepření stěn rýh při překopech inženýrských sítí plochy do 20 m2 s uložením materiálu na vzdálenost do 3 m od kraje výkopu příložné, hloubky do 2 m | m2 | 7.15 |  | 0 | CS ÚRS 2020 01 |  | základní |  | 0 | 0 | 0 | 0 | 0 | 4 | K | 2 |  |  |  | ROZPOCET |  |  |  | 0 | 0 | 0 | 0 | 0 | 1 | 0 | 4 | -1157055526
8 | K | 151102201 | Zřízení pažení stěn výkopu bez rozepření nebo vzepření při překopech inženýrských sítí plochy do 30 m2 příložné, hloubky do 4 m | m2 | 73.695 |  | 0 | CS ÚRS 2020 01 |  | základní |  | 0 | 0.00227 | 0.16729 | 0 | 0 | 4 | K | 2 |  |  |  | ROZPOCET |  |  |  | 0 | 0 | 0 | 0 | 0 | 1 | 0 | 4 | 1800887591
| VV |  | (2,5+1,2)/2*19 |  | 35.15 | [12 empty] | VV | 2 | 2 | True | 0 | ROZPOCET
| VV |  | "+výkop prováděný postupně:" 35,15*0,3 |  | 10.545 | [12 empty] | VV | 2 | 2 | True | 0 | ROZPOCET
| VV |  | Mezisoučet |  | 45.695 | [12 empty] | VV | 2 | 3 | True | 0 | ROZPOCET
| VV |  | "jáma vsaku:" 3,5*2*4 |  | 28 | [12 empty] | VV | 2 | 2 | True | 0 | ROZPOCET
| VV |  | Mezisoučet |  | 28 | [12 empty] | VV | 2 | 3 | True | 0 | ROZPOCET
| VV |  | Součet |  | 73.695 | [12 empty] | VV | 2 | 4 | True | 1 | ROZPOCET
9 | K | 151102211 | Odstranění pažení stěn výkopu bez rozepření nebo vzepření při překopech inženýrských sítí plochy do 30 m2 s uložením pažin na vzdálenost do 3 m od okraje výkopu příložné, hloubky do 4 m | m2 | 73.695 |  | 0 | CS ÚRS 2020 01 |  | základní |  | 0 | 0 | 0 | 0 | 0 | 4 | K | 2 |  |  |  | ROZPOCET |  |  |  | 0 | 0 | 0 | 0 | 0 | 1 | 0 | 4 | -492000235
10 | K | 151102301 | Zřízení rozepření zapažených stěn výkopů při překopech inženýrských sítí objemu do 30 m3 s potřebným přepažováním při roubení příložném, hloubky do 4 m | m3 | 41.36 |  | 0 | CS ÚRS 2020 01 |  | základní |  | 0 | 0.00048 | 0.019853 | 0 | 0 | 4 | K | 2 |  |  |  | ROZPOCET |  |  |  | 0 | 0 | 0 | 0 | 0 | 1 | 0 | 4 | -400793579
| VV |  | "část rýhy:" 0,8*1,8*19 |  | 27.36 | [12 empty] | VV | 2 | 2 | True | 0 | ROZPOCET
| VV |  | "vsak:" 2*2*3,5 |  | 14 | [12 empty] | VV | 2 | 2 | True | 0 | ROZPOCET
| VV |  | Mezisoučet |  | 41.36 | [12 empty] | VV | 2 | 3 | True | 1 | ROZPOCET
11 | K | 151102311 | Odstranění rozepření stěn výkopů při překopech inženýrských sítí plochy do 30 m3 s uložením materiálu na vzdálenost do 3 m od okraje výkopu roubení příložného, hloubky do 4 m | m3 | 41.36 |  | 0 | CS ÚRS 2020 01 |  | základní |  | 0 | 0 | 0 | 0 | 0 | 4 | K | 2 |  |  |  | ROZPOCET |  |  |  | 0 | 0 | 0 | 0 | 0 | 1 | 0 | 4 | -1667691855
12 | K | 161111502 | Svislé přemístění výkopku nošením bez naložení, avšak s vyprázdněním nádoby na hromady nebo do dopravního prostředku z horniny třídy těžitelnosti I skupiny 1 až 3, při hloubce výkopu přes 3 do 6 m | m3 | 3.774 |  | 0 | CS ÚRS 2020 01 |  | základní |  | 0 | 0 | 0 | 0 | 0 | 4 | K | 2 |  |  |  | ROZPOCET |  |  |  | 0 | 0 | 0 | 0 | 0 | 1 | 0 | 4 | -494347389
13 | K | 162211201 | Vodorovné přemístění výkopku nebo sypaniny nošením s naložením a vyprázdněním nádoby na hromady nebo do dopravního prostředku na vzdálenost do 10 m z horniny třídy těžitelnosti I, skupiny 1 až 3 | m3 | 3.774 |  | 0 | CS ÚRS 2020 01 |  | základní |  | 0 | 0 | 0 | 0 | 0 | 4 | K | 2 |  |  |  | ROZPOCET |  |  |  | 0 | 0 | 0 | 0 | 0 | 1 | 0 | 4 | 1023726496
14 | K | 162211209 | Vodorovné přemístění výkopku nebo sypaniny nošením s naložením a vyprázdněním nádoby na hromady nebo do dopravního prostředku na vzdálenost do 10 m Příplatek k ceně za každých dalších 10 m | m3 | 7.548 |  | 0 | CS ÚRS 2020 01 |  | základní |  | 0 | 0 | 0 | 0 | 0 | 4 | K | 2 |  |  |  | ROZPOCET |  |  |  | 0 | 0 | 0 | 0 | 0 | 1 | 0 | 4 | -1553498318
| VV |  | 3,774*2 |  | 7.548 | [12 empty] | VV | 2 | 2 | True | 1 | ROZPOCET
15 | K | 16275111R0 | Vodorovné přemístění výkopku nebo sypaniny po suchu na obvyklém dopravním prostředku, bez naložení výkopku, avšak se složením bez rozhrnutí z horniny skupiny 1 až 4 na místo skládky (místo skládky zajišťuje zhotovitel) | m3 | 19.335 |  | 0 |  |  | základní |  | 0 | 0 | 0 | 0 | 0 | 4 | K | 2 |  |  |  | ROZPOCET |  |  |  | 0 | 0 | 0 | 0 | 0 | 1 | 0 | 4 | -1241378058
| VV |  | zemPreb |  | 19.335 | [12 empty] | VV | 2 | 2 | True | 1 | ROZPOCET
16 | K | 167111102 | Nakládání, skládání a překládání neulehlého výkopku nebo sypaniny ručně nakládání, z hornin třídy těžitelnosti II, skupiny 4 a 5 | m3 | 23.109 |  | 0 | CS ÚRS 2020 01 |  | základní |  | 0 | 0 | 0 | 0 | 0 | 4 | K | 2 |  |  |  | ROZPOCET |  |  |  | 0 | 0 | 0 | 0 | 0 | 1 | 0 | 4 | -1070892348
| VV |  | "Přebytek podkladní beton:"2,79 |  | 2.79 | [12 empty] | VV | 2 | 2 | True | 0 | ROZPOCET
| VV |  | "přebytek -drenážní štěrk:" 0,15*39 |  | 5.85 | [12 empty] | VV | 2 | 2 | True | 0 | ROZPOCET
| VV |  | "přebytek- kanalizace:" 10,695 |  | 10.695 | [12 empty] | VV | 2 | 2 | True | 0 | ROZPOCET
| VV | zemPreb | Mezisoučet |  | 19.335 | [12 empty] | VV | 2 | 3 | True | 0 | ROZPOCET
| VV |  | "z vnitřní:" 3,774 |  | 3.774 | [12 empty] | VV | 2 | 2 | True | 0 | ROZPOCET
| VV | zemOdv | Součet |  | 23.109 | [12 empty] | VV | 2 | 4 | True | 1 | ROZPOCET
17 | K | 171201201 | Uložení sypaniny na skládky nebo meziskládky bez hutnění s upravením uložené sypaniny do předepsaného tvaru | m3 | 23.109 |  | 0 | CS ÚRS 2020 01 |  | základní |  | 0 | 0 | 0 | 0 | 0 | 4 | K | 2 |  |  |  | ROZPOCET |  |  |  | 0 | 0 | 0 | 0 | 0 | 1 | 0 | 4 | 696236647
| VV |  | zemOdv |  | 23.109 | [12 empty] | VV | 2 | 2 | True | 1 | ROZPOCET
18 | K | 1712012R1 | Poplatek za skládku - hlušina tř.4-5 | m3 | 23.109 |  | 0 |  |  | základní |  | 0 | 0 | 0 | 0 | 0 | 4 | K | 2 |  |  |  | ROZPOCET |  |  |  | 0 | 0 | 0 | 0 | 0 | 1 | 0 | 4 | 2025648896
| VV |  | zemOdv |  | 23.109 | [12 empty] | VV | 2 | 2 | True | 1 | ROZPOCET
19 | K | 175111101 | Obsypání potrubí ručně sypaninou z vhodných hornin třídy těžitelnosti I a II, skupiny 1 až 4 nebo materiálem připraveným podél výkopu ve vzdálenosti do 3 m od jeho kraje pro jakoukoliv hloubku výkopu a míru zhutnění bez prohození sypaniny | m3 | 20.188 |  | 0 | CS ÚRS 2020 01 |  | základní |  | 0 | 0 | 0 | 0 | 0 | 4 | K | 2 |  |  |  | ROZPOCET |  |  |  | 0 | 0 | 0 | 0 | 0 | 1 | 0 | 4 | 381740156
| VV |  | zemJam+zemryh-zemPreb |  | 40.375 | [12 empty] | VV | 2 | 2 | True | 0 | ROZPOCET
| VV | zemZpet | Mezisoučet |  | 40.375 | [12 empty] | VV | 2 | 3 | True | 0 | ROZPOCET
| VV |  | zemZpet*0,5 |  | 20.188 | [12 empty] | VV | 2 | 2 | True | 1 | ROZPOCET
20 | K | 175111101 | Obsypání potrubí ručně sypaninou z vhodných hornin třídy těžitelnosti I a II, skupiny 1 až 4 nebo materiálem připraveným podél výkopu ve vzdálenosti do 3 m od jeho kraje pro jakoukoliv hloubku výkopu a míru zhutnění bez prohození sypaniny | m3 | 14.469 |  | 0 | CS ÚRS 2020 01 |  | základní |  | 0 | 0 | 0 | 0 | 0 | 4 | K | 2 |  |  |  | ROZPOCET |  |  |  | 0 | 0 | 0 | 0 | 0 | 1 | 0 | 4 | 1245271616
| VV |  | "kanalizace:" 0,25*39 |  | 9.75 | [12 empty] | VV | 2 | 2 | True | 0 | ROZPOCET
| VV |  | "elektro:" 0,0225*42 |  | 0.945 | [12 empty] | VV | 2 | 2 | True | 0 | ROZPOCET
| VV |  | Mezisoučet |  | 10.695 | [12 empty] | VV | 2 | 3 | True | 0 | ROZPOCET
| VV |  | " vnitřní kanalizace:" 3,774 |  | 3.774 | [12 empty] | VV | 2 | 2 | True | 0 | ROZPOCET
| VV |  | Součet |  | 14.469 | [12 empty] | VV | 2 | 4 | True | 1 | ROZPOCET
21 | M | 583373701 | štěrkopísek frakce 0-63 | m3 | 14.469 |  | 0 |  |  | základní |  | 0 | 1 | 14.469 | 0 | 0 | 8 | M | 2 |  |  |  | ROZPOCET |  |  |  | 0 | 0 | 0 | 0 | 0 | 1 | 0 | 4 | 131609532
22 | K | 175151101 | Obsypání potrubí strojně sypaninou z vhodných třídy těžitelnosti I a II, skupiny 1 až 4 nebo materiálem připraveným podél výkopu ve vzdálenosti do 3 m od jeho kraje, pro jakoukoliv hloubku výkopu a míru zhutnění bez prohození sypaniny | m3 | 20.188 |  | 0 | CS ÚRS 2020 01 |  | základní |  | 0 | 0 | 0 | 0 | 0 | 4 | K | 2 |  |  |  | ROZPOCET |  |  |  | 0 | 0 | 0 | 0 | 0 | 1 | 0 | 4 | 847989009
| VV |  | zemZpet*0,5 |  | 20.188 | [12 empty] | VV | 2 | 2 | True | 1 | ROZPOCET
| D | 2 | Zakládání |  |  |  | 0 |  |  |  |  | 0 |  | 14.2494 |  | 0 | 1 | D | 1 |  |  |  | ROZPOCET | [9 empty] | 0
23 | K | 212752112 | Trativody z drenážních trubek pro liniové stavby a komunikace se zřízením štěrkového lože pod trubky a s jejich obsypem v otevřeném výkopu trubka korugovaná sendvičová PE-HD SN 4 perforace 220° DN 150 | m | 13 |  | 0 | CS ÚRS 2020 01 |  | základní |  | 0 | 0.27378 | 3.5591 | 0 | 0 | 4 | K | 2 |  |  |  | ROZPOCET |  |  |  | 0 | 0 | 0 | 0 | 0 | 1 | 0 | 4 | 158434434
| VV |  | "vnitřní:"13 |  | 13 | [12 empty] | VV | 2 | 2 | True | 1 | ROZPOCET
24 | K | 212752412 | Trativody z drenážních trubek pro liniové stavby a komunikace se zřízením štěrkového lože pod trubky a s jejich obsypem v otevřeném výkopu trubka korugovaná sendvičová PE-HD SN 8 perforace 220° DN 150 | m | 39 |  | 0 | CS ÚRS 2020 01 |  | základní |  | 0 | 0.27411 | 10.6903 | 0 | 0 | 4 | K | 2 |  |  |  | ROZPOCET |  |  |  | 0 | 0 | 0 | 0 | 0 | 1 | 0 | 4 | -1720760089
| VV |  | "venkovní:"24+15 |  | 39 | [12 empty] | VV | 2 | 2 | True | 1 | ROZPOCET
| D | 4 | Vodorovné konstrukce |  |  |  | 0 |  |  |  |  | 0 |  | 6.2329 |  | 0 | 1 | D | 1 |  |  |  | ROZPOCET | [9 empty] | 0
25 | K | 452312141 | Podkladní a zajišťovací konstrukce z betonu prostého v otevřeném výkopu sedlové lože pod potrubí z betonu tř. C 16/20 | m3 | 2.79 |  | 0 | CS ÚRS 2020 01 |  | základní |  | 0 | 2.234 | 6.2329 | 0 | 0 | 4 | K | 2 |  |  |  | ROZPOCET |  |  |  | 0 | 0 | 0 | 0 | 0 | 1 | 0 | 4 | -1102646158
| VV |  | 0,4*0,15*24+0,6*0,15*15 |  | 2.79 | [12 empty] | VV | 2 | 2 | True | 1 | ROZPOCET
| D | 6 | Úpravy povrchů, podlahy a osazování výplní |  |  |  | 0 |  |  |  |  | 0 |  | 9.68 |  | 1.4988 | 1 | D | 1 |  |  |  | ROZPOCET | [9 empty] | 0
26 | K | 622331121 | Omítka cementová vnějších ploch nanášená ručně jednovrstvá, tloušťky do 15 mm hladká stěn | m2 | 34.3 |  | 0 | CS ÚRS 2020 01 |  | základní |  | 0 | 0.0315 | 1.0804 | 0 | 0 | 4 | K | 2 |  |  |  | ROZPOCET |  |  |  | 0 | 0 | 0 | 0 | 0 | 1 | 0 | 4 | 1970359958
| VV |  | "základy:" ZZakl |  | 34.3 | [12 empty] | VV | 2 | 2 | True | 1 | ROZPOCET
27 | K | 622450R11 | Kamenická oprava soklu ze žlutého pískovce , technolohií umělého pískovce (hl. 1-3cm ) - dle technologie T10 | m2 | 19.215 |  | 0 |  |  | základní |  | 0 | 0.048 | 0.92232 | 0.048 | 0.92232 | 4 | K | 2 |  |  |  | ROZPOCET |  |  |  | 0 | 0 | 0 | 0 | 0 | 1 | 0 | 4 | 1891537562
| VV |  | SoklCelk*0,2 |  | 19.215 | [12 empty] | VV | 2 | 2 | True | 1 | ROZPOCET
28 | K | 622450R21 | Kamenická oprava soklu ze žlutého pískovce , technologií doplňovaného pískovce (hl. 4-6cm )- dle technologie T10 | m2 | 4.804 |  | 0 |  |  | základní |  | 0 | 0.12 | 0.57648 | 0.12 | 0.57648 | 4 | K | 2 |  |  |  | ROZPOCET |  |  |  | 0 | 0 | 0 | 0 | 0 | 1 | 0 | 4 | 1706701784
| VV |  | SoklCelk*0,05 |  | 4.804 | [12 empty] | VV | 2 | 2 | True | 1 | ROZPOCET
29 | K | 631311131 | Doplnění dosavadních mazanin prostým betonem s dodáním hmot, bez potěru, plochy jednotlivě do 1 m2 a tl. přes 80 mm | m3 | 3.147 |  | 0 | CS ÚRS 2020 01 |  | základní |  | 0 | 2.2563 | 7.1007 | 0 | 0 | 4 | K | 2 |  |  |  | ROZPOCET |  |  |  | 0 | 0 | 0 | 0 | 0 | 1 | 0 | 4 | 95139131
| VV |  | "pro vnitřní kanalizaci:" 3,147 |  | 3.147 | [12 empty] | VV | 2 | 2 | True | 1 | ROZPOCET
| D | 8 | Trubní vedení |  |  |  | 0 |  |  |  |  | 0 |  | 1.8138 |  | 0 | 1 | D | 1 |  |  |  | ROZPOCET | [9 empty] | 0
30 | K | 871265211 | Kanalizační potrubí z tvrdého PVC v otevřeném výkopu ve sklonu do 20 %, hladkého plnostěnného jednovrstvého, tuhost třídy SN 4 DN 110 | m | 9.5 |  | 0 | CS ÚRS 2020 01 |  | základní |  | 0 | 0.00131 | 0.012445 | 0 | 0 | 4 | K | 2 |  |  |  | ROZPOCET |  |  |  | 0 | 0 | 0 | 0 | 0 | 1 | 0 | 4 | -1134282783
| VV |  | "kanál:"8,5 |  | 8.5 | [12 empty] | VV | 2 | 2 | True | 0 | ROZPOCET
| VV |  | "propojení WC:" 1 |  | 1 | [12 empty] | VV | 2 | 2 | True | 0 | ROZPOCET
| VV |  | Mezisoučet |  | 9.5 | [12 empty] | VV | 2 | 3 | True | 1 | ROZPOCET
31 | K | 871315211 | Kanalizační potrubí z tvrdého PVC v otevřeném výkopu ve sklonu do 20 %, hladkého plnostěnného jednovrstvého, tuhost třídy SN 4 DN 160 | m | 7.5 |  | 0 | CS ÚRS 2020 01 |  | základní |  | 0 | 0.01235 | 0.092625 | 0 | 0 | 4 | K | 2 |  |  |  | ROZPOCET |  |  |  | 0 | 0 | 0 | 0 | 0 | 1 | 0 | 4 | -1684937417
| VV |  | 5,5+2 |  | 7.5 | [12 empty] | VV | 2 | 2 | True | 1 | ROZPOCET
32 | K | 871315221 | Kanalizační potrubí z tvrdého PVC v otevřeném výkopu ve sklonu do 20 %, hladkého plnostěnného jednovrstvého, tuhost třídy SN 8 DN 160 | m | 22 |  | 0 | CS ÚRS 2020 01 |  | základní |  | 0 | 0.00276 | 0.06072 | 0 | 0 | 4 | K | 2 |  |  |  | ROZPOCET |  |  |  | 0 | 0 | 0 | 0 | 0 | 1 | 0 | 4 | 950514086
| VV |  | 15+7 |  | 22 | [12 empty] | VV | 2 | 2 | True | 1 | ROZPOCET
33 | K | 877265211 | Montáž tvarovek na kanalizačním potrubí z trub z plastu z tvrdého PVC nebo z polypropylenu v otevřeném výkopu jednoosých DN 110 | kus | 9 |  | 0 | CS ÚRS 2020 01 |  | základní |  | 0 | 0 | 0 | 0 | 0 | 4 | K | 2 |  |  |  | ROZPOCET |  |  |  | 0 | 0 | 0 | 0 | 0 | 1 | 0 | 4 | -433314966
| VV |  | "vnitřní:" 9 |  | 9 | [12 empty] | VV | 2 | 2 | True | 1 | ROZPOCET
34 | M | 28611349R1 | koleno kanalizace PVC KG 110x15°- 45° | kus | 7 |  | 0 |  |  | základní |  | 0 | 0.00022 | 0.00154 | 0 | 0 | 8 | M | 2 |  |  |  | ROZPOCET |  |  |  | 0 | 0 | 0 | 0 | 0 | 1 | 0 | 4 | -436807892
35 | M | 28611504 | redukce kanalizační PVC 160/110 | kus | 2 |  | 0 | CS ÚRS 2020 01 |  | základní |  | 0 | 0.00046 | 0.00092 | 0 | 0 | 8 | M | 2 |  |  |  | ROZPOCET |  |  |  | 0 | 0 | 0 | 0 | 0 | 1 | 0 | 4 | -1097605854
36 | K | 877265221 | Montáž tvarovek na kanalizačním potrubí z trub z plastu z tvrdého PVC nebo z polypropylenu v otevřeném výkopu dvouosých DN 110 | kus | 1 |  | 0 | CS ÚRS 2020 01 |  | základní |  | 0 | 0 | 0 | 0 | 0 | 4 | K | 2 |  |  |  | ROZPOCET |  |  |  | 0 | 0 | 0 | 0 | 0 | 1 | 0 | 4 | 1942405977
37 | M | 28611387 | odbočka kanalizační PVC s hrdlem 110/110/45° | kus | 1 |  | 0 | CS ÚRS 2020 01 |  | základní |  | 0 | 0.00062 | 0.00062 | 0 | 0 | 8 | M | 2 |  |  |  | ROZPOCET |  |  |  | 0 | 0 | 0 | 0 | 0 | 1 | 0 | 4 | -111305451
| VV |  | "odbočka -umyvad/WC:" 1 |  | 1 | [12 empty] | VV | 2 | 2 | True | 1 | ROZPOCET
38 | K | 877315211 | Montáž tvarovek na kanalizačním potrubí z trub z plastu z tvrdého PVC nebo z polypropylenu v otevřeném výkopu jednoosých DN 160 | kus | 16 |  | 0 | CS ÚRS 2020 01 |  | základní |  | 0 | 0 | 0 | 0 | 0 | 4 | K | 2 |  |  |  | ROZPOCET |  |  |  | 0 | 0 | 0 | 0 | 0 | 1 | 0 | 4 | -753173615
39 | M | 286190101 | přechod DN150 KG/drenáže | kus | 3 |  | 0 |  |  | základní |  | 0 | 0 | 0 | 0 | 0 | 8 | M | 2 |  |  |  | ROZPOCET |  |  |  | 0 | 0 | 0 | 0 | 0 | 1 | 0 | 4 | 1037247252
| VV |  | "venkovní :"2 |  | 2 | [12 empty] | VV | 2 | 2 | True | 0 | ROZPOCET
| VV |  | "vnitřní:" 1 |  | 1 | [12 empty] | VV | 2 | 2 | True | 0 | ROZPOCET
| VV |  | Mezisoučet |  | 3 | [12 empty] | VV | 2 | 3 | True | 1 | ROZPOCET
40 | M | 286190102 | Tvarovka drenážní HDPE SN4 - koleno 45st. DN150 | kus | 4 |  | 0 |  |  | základní |  | 0 | 0 | 0 | 0 | 0 | 8 | M | 2 |  |  |  | ROZPOCET |  |  |  | 0 | 0 | 0 | 0 | 0 | 1 | 0 | 4 | -407484979
| VV |  | "vnitřní - u lomové šachty:" 4 |  | 4 | [12 empty] | VV | 2 | 2 | True | 1 | ROZPOCET
41 | M | 286190103 | Tvarovka drenážní HDPE SN4 - zátka DN 150 | kus | 2 |  | 0 |  |  | základní |  | 0 | 0 | 0 | 0 | 0 | 8 | M | 2 |  |  |  | ROZPOCET |  |  |  | 0 | 0 | 0 | 0 | 0 | 1 | 0 | 4 | 2064224683
| VV |  | "vnitřní - u koncové šachty:" 2 |  | 2 | [12 empty] | VV | 2 | 2 | True | 1 | ROZPOCET
42 | M | 28611360 | koleno kanalizace PVC KG 160x30° | kus | 3 |  | 0 | CS ÚRS 2020 01 |  | základní |  | 0 | 0.00064 | 0.00192 | 0 | 0 | 8 | M | 2 |  |  |  | ROZPOCET |  |  |  | 0 | 0 | 0 | 0 | 0 | 1 | 0 | 4 | -1435997463
| VV |  | "předpoklad venkovní :"2 |  | 2 | [12 empty] | VV | 2 | 2 | True | 0 | ROZPOCET
| VV |  | "vnitřní:"1 |  | 1 | [12 empty] | VV | 2 | 2 | True | 0 | ROZPOCET
| VV |  | Mezisoučet |  | 3 | [12 empty] | VV | 2 | 3 | True | 1 | ROZPOCET
43 | M | 28611361 | koleno kanalizační PVC KG 160x45° | kus | 4 |  | 0 | CS ÚRS 2020 01 |  | základní |  | 0 | 0.00065 | 0.0026 | 0 | 0 | 8 | M | 2 |  |  |  | ROZPOCET |  |  |  | 0 | 0 | 0 | 0 | 0 | 1 | 0 | 4 | 899570377
| VV |  | "předpoklad vnitřní:" 4 |  | 4 | [12 empty] | VV | 2 | 2 | True | 1 | ROZPOCET
44 | K | 877315221 | Montáž tvarovek na kanalizačním potrubí z trub z plastu z tvrdého PVC nebo z polypropylenu v otevřeném výkopu dvouosých DN 160 | kus | 1 |  | 0 | CS ÚRS 2020 01 |  | základní |  | 0 | 1e-05 | 1e-05 | 0 | 0 | 4 | K | 2 |  |  |  | ROZPOCET |  |  |  | 0 | 0 | 0 | 0 | 0 | 1 | 0 | 4 | -126027398
45 | M | 28611392 | odbočka kanalizační PVC s hrdlem 160/160/45° | kus | 1 |  | 0 | CS ÚRS 2020 01 |  | základní |  | 0 | 0.00154 | 0.00154 | 0 | 0 | 8 | M | 2 |  |  |  | ROZPOCET |  |  |  | 0 | 0 | 0 | 0 | 0 | 1 | 0 | 4 | -1301076371
| VV |  | "nap.drenáže:"1 |  | 1 | [12 empty] | VV | 2 | 2 | True | 1 | ROZPOCET
46 | K | 894812111 | Revizní a čistící šachta z polypropylenu PP pro hladké trouby DN 315 šachtové dno (DN šachty / DN trubního vedení) DN 315/150 přímý tok | kus | 1 |  | 0 | CS ÚRS 2020 01 |  | základní |  | 0 | 0.04 | 0.04 | 0 | 0 | 4 | K | 2 |  |  |  | ROZPOCET |  |  |  | 0 | 0 | 0 | 0 | 0 | 1 | 0 | 4 | 949214292
| VV |  | "venkovní:" 1 |  | 1 | [12 empty] | VV | 2 | 2 | True | 1 | ROZPOCET
47 | K | 894812113 | Revizní a čistící šachta z polypropylenu PP pro hladké trouby DN 315 šachtové dno (DN šachty / DN trubního vedení) DN 315/150 pravý a levý přítok | kus | 1 |  | 0 | CS ÚRS 2020 01 |  | základní |  | 0 | 0.06501 | 0.06501 | 0 | 0 | 4 | K | 2 |  |  |  | ROZPOCET |  |  |  | 0 | 0 | 0 | 0 | 0 | 1 | 0 | 4 | 1040771881
| VV |  | "venkovní:" 1 |  | 1 | [12 empty] | VV | 2 | 2 | True | 0 | ROZPOCET
| VV |  | Mezisoučet |  | 1 | [12 empty] | VV | 2 | 3 | True | 1 | ROZPOCET
48 | M | 28611722 | víčko kanalizace plastové KG DN 160 | kus | 1 |  | 0 | CS ÚRS 2020 01 |  | základní |  | 0 | 0.00029 | 0.00029 | 0 | 0 | 8 | M | 2 |  |  |  | ROZPOCET |  |  |  | 0 | 0 | 0 | 0 | 0 | 1 | 0 | 4 | 1048416369
49 | K | 894812131 | Revizní a čistící šachta z polypropylenu PP pro hladké trouby DN 315 roura šachtová korugovaná bez hrdla, světlé hloubky 1250 mm | kus | 2 |  | 0 | CS ÚRS 2020 01 |  | základní |  | 0 | 0.0062 | 0.0124 | 0 | 0 | 4 | K | 2 |  |  |  | ROZPOCET |  |  |  | 0 | 0 | 0 | 0 | 0 | 1 | 0 | 4 | -1016828246
50 | K | 894812149 | Revizní a čistící šachta z polypropylenu PP pro hladké trouby DN 315 roura šachtová korugovaná Příplatek k cenám 2131 - 2142 za uříznutí šachtové roury | kus | 2 |  | 0 | CS ÚRS 2020 01 |  | základní |  | 0 | 0 | 0 | 0 | 0 | 4 | K | 2 |  |  |  | ROZPOCET |  |  |  | 0 | 0 | 0 | 0 | 0 | 1 | 0 | 4 | -143297240
51 | K | 894812163 | Revizní a čistící šachta z polypropylenu PP pro hladké trouby DN 315 poklop litinový (pro třídu zatížení) plný do teleskopické trubky (D400) | kus | 2 |  | 0 | CS ÚRS 2020 01 |  | základní |  | 0 | 0.03535 | 0.0707 | 0 | 0 | 4 | K | 2 |  |  |  | ROZPOCET |  |  |  | 0 | 0 | 0 | 0 | 0 | 1 | 0 | 4 | 1909834535
52 | K | 894812113 | Revizní a čistící šachta z polypropylenu PP pro hladké trouby DN 315 šachtové dno (DN šachty / DN trubního vedení) DN 315/150 pravý a levý přítok | kus | 1 |  | 0 | CS ÚRS 2020 01 |  | základní |  | 0 | 0.06501 | 0.06501 | 0 | 0 | 4 | K | 2 |  |  |  | ROZPOCET |  |  |  | 0 | 0 | 0 | 0 | 0 | 1 | 0 | 4 | 78975709
| VV |  | "vnitřní:" 1 |  | 1 | [12 empty] | VV | 2 | 2 | True | 0 | ROZPOCET
| VV |  | Mezisoučet |  | 1 | [12 empty] | VV | 2 | 3 | True | 1 | ROZPOCET
53 | K | 894812155 | Revizní a čistící šachta z polypropylenu PP pro hladké trouby DN 315 poklop plastový pachotěsný s madlem | kus | 1 |  | 0 | CS ÚRS 2020 01 |  | základní |  | 0 | 0.00096 | 0.00096 | 0 | 0 | 4 | K | 2 |  |  |  | ROZPOCET |  |  |  | 0 | 0 | 0 | 0 | 0 | 1 | 0 | 4 | 1318758603
54 | K | 8948121R5 | Systémová kontrolní šachta DN 400 pro drenážní trubky z PE-HD na potrubí DN 100-250 | kus | 2 |  | 0 |  |  | základní |  | 0 | 0.08129 | 0.16258 | 0 | 0 | 4 | K | 2 |  |  |  | ROZPOCET |  |  |  | 0 | 0 | 0 | 0 | 0 | 1 | 0 | 4 | -227936073
| VV |  | "vnitřní+venkovní:"1+1 |  | 2 | [12 empty] | VV | 2 | 2 | True | 1 | ROZPOCET
55 | K | 8948121R6 | Nástavná truba k systémové kontrolní šachtě DN400 z HD-PE dl.3m | kus | 2 |  | 0 |  |  | základní |  | 0 | 0.08129 | 0.16258 | 0 | 0 | 4 | K | 2 |  |  |  | ROZPOCET |  |  |  | 0 | 0 | 0 | 0 | 0 | 1 | 0 | 4 | -11745273
56 | K | 8948121R8 | Systémové zakončení kontrolní šachty z HD-PE - litinový poklop D400 | kus | 2 |  | 0 |  |  | základní |  | 0 | 0.08129 | 0.16258 | 0 | 0 | 4 | K | 2 |  |  |  | ROZPOCET |  |  |  | 0 | 0 | 0 | 0 | 0 | 1 | 0 | 4 | -1773475747
57 | K | 8948121R81 | Systémové zakončení kontrolní šachty z HD-PE - litinový poklop D400 | kus | 2 |  | 0 |  |  | základní |  | 0 | 0.08129 | 0.16258 | 0 | 0 | 4 | K | 2 |  |  |  | ROZPOCET |  |  |  | 0 | 0 | 0 | 0 | 0 | 1 | 0 | 4 | 178978779
58 | K | 8948121R82 | Systémové zakončení kontrolní šachty z HD-PE - kryt šachet | kus | 1 |  | 0 |  |  | základní |  | 0 | 0.08129 | 0.08129 | 0 | 0 | 4 | K | 2 |  |  |  | ROZPOCET |  |  |  | 0 | 0 | 0 | 0 | 0 | 1 | 0 | 4 | -1032594421
59 | K | 8948122R5 | Zátka k systémové kontrolní šachtě pro drenážní trubky z PE-HD | kus | 5 |  | 0 |  |  | základní |  | 0 | 0.08129 | 0.40645 | 0 | 0 | 4 | K | 2 |  |  |  | ROZPOCET |  |  |  | 0 | 0 | 0 | 0 | 0 | 1 | 0 | 4 | -342068957
60 | K | 894812333 | Revizní a čistící šachta z polypropylenu PP pro hladké trouby DN 600 roura šachtová korugovaná, světlé hloubky 3 000 mm | kus | 1 |  | 0 | CS ÚRS 2020 01 |  | základní |  | 0 | 0.03637 | 0.03637 | 0 | 0 | 4 | K | 2 |  |  |  | ROZPOCET |  |  |  | 0 | 0 | 0 | 0 | 0 | 1 | 0 | 4 | -1057708479
| VV |  | "vsak:" 1 |  | 1 | [12 empty] | VV | 2 | 2 | True | 1 | ROZPOCET
61 | K | 894812339 | Revizní a čistící šachta z polypropylenu PP pro hladké trouby DN 600 Příplatek k cenám 2331 - 2334 za uříznutí šachtové roury | kus | 1 |  | 0 | CS ÚRS 2020 01 |  | základní |  | 0 | 0 | 0 | 0 | 0 | 4 | K | 2 |  |  |  | ROZPOCET |  |  |  | 0 | 0 | 0 | 0 | 0 | 1 | 0 | 4 | 1918785705
62 | K | 894812377 | Revizní a čistící šachta z polypropylenu PP pro hladké trouby DN 600 poklop (mříž) litinový pro třídu zatížení D400 s teleskopickým adaptérem | kus | 1 |  | 0 | CS ÚRS 2020 01 |  | základní |  | 0 | 0.21008 | 0.21008 | 0 | 0 | 4 | K | 2 |  |  |  | ROZPOCET |  |  |  | 0 | 0 | 0 | 0 | 0 | 1 | 0 | 4 | 15663780
63 | K | 899100110 | Litinové zakončení svodů střechy - demontáž dotčené části (pro provedení sanace), provizorní přepojení. zpětná montáž | kus | 2 |  | 0 |  |  | základní |  | 0 | 0 | 0 | 0 | 0 | 4 | K | 2 |  |  |  | ROZPOCET |  |  |  | 0 | 0 | 0 | 0 | 0 | 1 | 0 | 4 | -2197409
| D | 9 | Ostatní konstrukce a práce, bourání |  |  |  | 0 |  |  |  |  | 0 |  | 2.15 |  | 10.2116 | 1 | D | 1 |  |  |  | ROZPOCET | [9 empty] | 0
64 | K | 965042221 | Bourání mazanin betonových nebo z litého asfaltu tl. přes 100 mm, plochy do 1 m2 | m3 | 3.147 |  | 0 | CS ÚRS 2020 01 |  | základní |  | 0 | 0 | 0 | 2.2 | 6.9234 | 4 | K | 2 |  |  |  | ROZPOCET |  |  |  | 0 | 0 | 0 | 0 | 0 | 1 | 0 | 4 | 1221844834
| VV |  | "rýha pro vnitřní kanalizaci:" (9,4*2+6*2)*0,6*0,15+0,15*2,5 |  | 3.147 | [12 empty] | VV | 2 | 2 | True | 1 | ROZPOCET
65 | K | 977311113 | Řezání stávajících betonových mazanin bez vyztužení hloubky přes 100 do 150 mm | m | 32.8 |  | 0 | CS ÚRS 2020 01 |  | základní |  | 0 | 0 | 0 | 0 | 0 | 4 | K | 2 |  |  |  | ROZPOCET |  |  |  | 0 | 0 | 0 | 0 | 0 | 1 | 0 | 4 | 780498927
| VV |  | "rýha pro vnitřní kanalizaci:" 9,4*2+7*2 |  | 32.8 | [12 empty] | VV | 2 | 2 | True | 1 | ROZPOCET
66 | K | 978036191 | Otlučení cementových omítek vnějších ploch s vyškrabáním spar zdiva a s očištěním povrchu, v rozsahu přes 80 do 100 % | m2 | 43.732 |  | 0 | CS ÚRS 2020 01 |  | základní |  | 0 | 0 | 0 | 0.05 | 2.1866 | 4 | K | 2 |  |  |  | ROZPOCET |  |  |  | 0 | 0 | 0 | 0 | 0 | 1 | 0 | 4 | 2107888975
| VV |  | "vjezd do dvora-sokl:" 10,48*0,9 |  | 9.432 | [12 empty] | VV | 2 | 2 | True | 0 | ROZPOCET
| VV | T05hladka | Mezisoučet |  | 9.432 | [12 empty] | VV | 2 | 3 | True | 0 | ROZPOCET
| VV |  | "předpoklad zdivo základů:" ZZakl |  | 34.3 | [12 empty] | VV | 2 | 2 | True | 0 | ROZPOCET
| VV |  | Součet |  | 43.732 | [12 empty] | VV | 2 | 4 | True | 1 | ROZPOCET
67 | K | 985131111 | Očištění ploch stěn, rubu kleneb a podlah tlakovou vodou | m2 | 139.808 |  | 0 | CS ÚRS 2020 01 |  | základní |  | 0 | 0 | 0 | 0 | 0 | 4 | K | 2 |  |  |  | ROZPOCET |  |  |  | 0 | 0 | 0 | 0 | 0 | 1 | 0 | 4 | 2050702463
| VV |  | "základy :" ZZakl |  | 34.3 | [12 empty] | VV | 2 | 2 | True | 0 | ROZPOCET
| VV |  | "pískovcový sokl celkem:" SoklCelk |  | 96.076 | [12 empty] | VV | 2 | 2 | True | 0 | ROZPOCET
| VV |  | "sokl T05:" T05hladka |  | 9.432 | [12 empty] | VV | 2 | 2 | True | 0 | ROZPOCET
| VV |  | Mezisoučet |  | 139.808 | [12 empty] | VV | 2 | 3 | True | 1 | ROZPOCET
68 | K | 98513131R1 | Očištění ploch stěn, rubu kleneb a podlah ruční dočištění rýžovými kartáči | m2 | 96.076 |  | 0 |  |  | základní |  | 0 | 0 | 0 | 0 | 0 | 4 | K | 2 |  |  |  | ROZPOCET |  |  |  | 0 | 0 | 0 | 0 | 0 | 1 | 0 | 4 | -1205228165
| VV |  | SoklCelk |  | 96.076 | [12 empty] | VV | 2 | 2 | True | 1 | ROZPOCET
69 | K | 985142111 | Vysekání spojovací hmoty ze spár zdiva včetně vyčištění hloubky spáry do 40 mm délky spáry na 1 m2 upravované plochy do 6 m | m2 | 38.43 |  | 0 | CS ÚRS 2020 01 |  | základní |  | 0 | 0 | 0 | 0.0106 | 0.40736 | 4 | K | 2 |  |  |  | ROZPOCET |  |  |  | 0 | 0 | 0 | 0 | 0 | 1 | 0 | 4 | 1782879364
| VV |  | "pískovcový sokl celkem:" | [14 empty] | VV | 2 | 1 | True | 0 | ROZPOCET
| VV |  | "patníky:" 1*0,8+1,5*2 |  | 3.8 | [12 empty] | VV | 2 | 2 | True | 0 | ROZPOCET
| VV |  | "Horská:"2,7*1,2+2,7*1,0+4,5*1,1+4,5*0,8+4,35*1,25+6,3*1+4,35*0,7+3,7*0,6 |  | 31.493 | [12 empty] | VV | 2 | 2 | True | 0 | ROZPOCET
| VV |  | "Školní :" 28,1*0,8-1,9*0,4-1*0,4+0,3*2,8 |  | 22.16 | [12 empty] | VV | 2 | 2 | True | 0 | ROZPOCET
| VV |  | "Hradební:" 7,7*1,25+0,5*0,8+6,75*1,88+1,7*0,5+0,9*0,25 |  | 23.79 | [12 empty] | VV | 2 | 2 | True | 0 | ROZPOCET
| VV |  | +5,7*2,125-0,8*0,8*3+0,25*1,6*3-1*2 |  | 9.393 | [12 empty] | VV | 2 | 2 | True | 0 | ROZPOCET
| VV |  | "vjezd:" 2,2*1,6 |  | 3.52 | [12 empty] | VV | 2 | 2 | True | 0 | ROZPOCET
| VV |  | "pohled ze dvora:" 0,6*3,2 |  | 1.92 | [12 empty] | VV | 2 | 2 | True | 0 | ROZPOCET
| VV | SoklCelk | Součet |  | 96.076 | [12 empty] | VV | 2 | 4 | True | 0 | ROZPOCET
| VV |  | SoklCelk*0,4 |  | 38.43 | [12 empty] | VV | 2 | 2 | True | 1 | ROZPOCET
70 | K | 985142112 | Vysekání spojovací hmoty ze spár zdiva včetně vyčištění hloubky spáry do 40 mm délky spáry na 1 m2 upravované plochy přes 6 do 12 m | m2 | 6.86 |  | 0 | CS ÚRS 2020 01 |  | základní |  | 0 | 0 | 0 | 0.0233 | 0.15984 | 4 | K | 2 |  |  |  | ROZPOCET |  |  |  | 0 | 0 | 0 | 0 | 0 | 1 | 0 | 4 | -2099467332
| VV |  | 1,9*4,3+1,5*4,4+1,05*6,35+0,75*4,35+0,5*4,4+0,5*(9,2+5,6) |  | 34.3 | [12 empty] | VV | 2 | 2 | True | 0 | ROZPOCET
| VV | ZZakl | Mezisoučet |  | 34.3 | [12 empty] | VV | 2 | 3 | True | 0 | ROZPOCET
| VV |  | ZZakl*0,2 |  | 6.86 | [12 empty] | VV | 2 | 2 | True | 1 | ROZPOCET
71 | K | 985142212 | Vysekání spojovací hmoty ze spár zdiva včetně vyčištění hloubky spáry přes 40 mm délky spáry na 1 m2 upravované plochy přes 6 do 12 m | m2 | 6.86 |  | 0 | CS ÚRS 2020 01 |  | základní |  | 0 | 0 | 0 | 0.0779 | 0.53439 | 4 | K | 2 |  |  |  | ROZPOCET |  |  |  | 0 | 0 | 0 | 0 | 0 | 1 | 0 | 4 | 2132554330
| VV |  | "základy:" ZZakl*0,2 |  | 6.86 | [12 empty] | VV | 2 | 2 | True | 1 | ROZPOCET
72 | K | 985221112 | Doplnění zdiva ručně do aktivované malty kamenem délky spáry na 1 m2 upravované plochy přes 6 do 12 m | m3 | 0.343 |  | 0 | CS ÚRS 2020 01 |  | základní |  | 0 | 0.50426 | 0.17296 | 0 | 0 | 4 | K | 2 |  |  |  | ROZPOCET |  |  |  | 0 | 0 | 0 | 0 | 0 | 1 | 0 | 4 | -688664898
| VV |  | ZZakl*0,1*0,1 |  | 0.343 | [12 empty] | VV | 2 | 2 | True | 1 | ROZPOCET
73 | M | 58381079 | hranoly lámané pro řádkové zdivo 20x20x40cm | t | 0.823 |  | 0 | CS ÚRS 2020 01 |  | základní |  | 0 | 1 | 0.823 | 0 | 0 | 8 | M | 2 |  |  |  | ROZPOCET |  |  |  | 0 | 0 | 0 | 0 | 0 | 1 | 0 | 4 | 1763581863
| VV |  | 0,343*2,4 'Přepočtené koeficientem množství |  | 0.823 | [12 empty] | VV | 2 | 2 | False | 1 | ROZPOCET
74 | K | 98523111R1 | Spárování zdiva trasvápennou maltou spára hl do 40 mm dl do 6 m/m2 | m2 | 38.43 |  | 0 |  |  | základní |  | 0 | 0.012 | 0.46116 | 0 | 0 | 4 | K | 2 |  |  |  | ROZPOCET |  |  |  | 0 | 0 | 0 | 0 | 0 | 1 | 0 | 4 | -1586727932
| VV |  | SoklCelk*0,4 |  | 38.43 | [12 empty] | VV | 2 | 2 | True | 1 | ROZPOCET
75 | K | 98523111R2 | Spárování zdiva trasvápennou maltou spára hl do 40 mm dl do 12 m/m2 | m2 | 6.86 |  | 0 |  |  | základní |  | 0 | 0.023 | 0.15778 | 0 | 0 | 4 | K | 2 |  |  |  | ROZPOCET |  |  |  | 0 | 0 | 0 | 0 | 0 | 1 | 0 | 4 | 139982110
| VV |  | ZZakl*0,2 |  | 6.86 | [12 empty] | VV | 2 | 2 | True | 1 | ROZPOCET
76 | K | 98523211R2 | Hloubkové spárování zdiva trasvápennou maltou spára hl do 80 mm dl do 12 m/m2 | m2 | 6.86 |  | 0 |  |  | základní |  | 0 | 0.078 | 0.53508 | 0 | 0 | 4 | K | 2 |  |  |  | ROZPOCET |  |  |  | 0 | 0 | 0 | 0 | 0 | 1 | 0 | 4 | 1063389809
| VV |  | ZZakl*0,2 |  | 6.86 | [12 empty] | VV | 2 | 2 | True | 1 | ROZPOCET
| D | 997 | Přesun sutě |  |  |  | 0 |  |  |  |  | 0 |  | 0 |  | 0 | 1 | D | 1 |  |  |  | ROZPOCET | [9 empty] | 0
77 | K | 997013211 | Vnitrostaveništní doprava suti a vybouraných hmot vodorovně do 50 m svisle ručně pro budovy a haly výšky do 6 m | t | 11.71 |  | 0 | CS ÚRS 2020 01 |  | základní |  | 0 | 0 | 0 | 0 | 0 | 4 | K | 2 |  |  |  | ROZPOCET |  |  |  | 0 | 0 | 0 | 0 | 0 | 1 | 0 | 4 | -1175153394
78 | K | 997013501 | Odvoz suti a vybouraných hmot na skládku nebo meziskládku se složením, na vzdálenost do 1 km | t | 11.71 |  | 0 | CS ÚRS 2020 01 |  | základní |  | 0 | 0 | 0 | 0 | 0 | 4 | K | 2 |  |  |  | ROZPOCET |  |  |  | 0 | 0 | 0 | 0 | 0 | 1 | 0 | 4 | -1347891870
79 | K | 9970135R0 | Příplatek k odvozu suti a vybouraných hmot za dopravu na místo skládky | t | 11.71 |  | 0 |  |  | základní |  | 0 | 0 | 0 | 0 | 0 | 4 | K | 2 |  |  |  | ROZPOCET |  |  |  | 0 | 0 | 0 | 0 | 0 | 1 | 0 | 4 | 861289653
80 | K | 997014R01 | Poplatek za uložení stavební suti na skládce (omítka, cihly,betonová drť ) | t | 11.71 |  | 0 |  |  | základní |  | 0 | 0 | 0 | 0 | 0 | 4 | K | 2 |  |  |  | ROZPOCET |  |  |  | 0 | 0 | 0 | 0 | 0 | 1 | 0 | 4 | 988571371
| D | 998 | Přesun hmot |  |  |  | 0 |  |  |  |  | 0 |  | 0 |  | 0 | 1 | D | 1 |  |  |  | ROZPOCET | [9 empty] | 0
81 | K | 998017001 | Přesun hmot pro budovy občanské výstavby, bydlení, výrobu a služby s omezením mechanizace vodorovná dopravní vzdálenost do 100 m pro budovy s jakoukoliv nosnou konstrukcí výšky do 6 m | t | 50.353 |  | 0 | CS ÚRS 2020 01 |  | základní |  | 0 | 0 | 0 | 0 | 0 | 4 | K | 2 |  |  |  | ROZPOCET |  |  |  | 0 | 0 | 0 | 0 | 0 | 1 | 0 | 4 | -478270189
| D | PSV | Práce a dodávky PSV |  |  |  | 0 |  |  |  |  | 0 |  | 0.54398 |  | 0 | 2 | D | 0 |  |  |  | ROZPOCET | [9 empty] | 0
| D | 711 | Izolace proti vodě, vlhkosti a plynům |  |  |  | 0 |  |  |  |  | 0 |  | 0.48945 |  | 0 | 2 | D | 1 |  |  |  | ROZPOCET | [9 empty] | 0
82 | K | 711161112 | Izolace proti zemní vlhkosti a beztlakové vodě nopovými fóliemi na ploše vodorovné V vrstva ochranná, odvětrávací a drenážní výška nopku 8,0 mm, tl. fólie do 0,6 mm | m2 | 23.586 |  | 0 | CS ÚRS 2020 01 |  | základní |  | 0 | 0.00035 | 0.0082551 | 0 | 0 | 16 | K | 2 |  |  |  | ROZPOCET |  |  |  | 0 | 0 | 0 | 0 | 0 | 1 | 0 | 16 | -1280358609
| VV |  | 0,6*39,31 |  | 23.586 | [12 empty] | VV | 2 | 2 | True | 1 | ROZPOCET
83 | K | 7111612R11 | Izolace proti zemní vlhkosti drenážním geokompozitem z HDPE s nakašírovanou filtrační geotextilií a hydroizolační fólií vč.samolepících spojovacích butylových pásek | m2 | 71.89 |  | 0 |  |  | základní |  | 0 | 0.00068 | 0.048885 | 0 | 0 | 16 | K | 2 |  |  |  | ROZPOCET |  |  |  | 0 | 0 | 0 | 0 | 0 | 1 | 0 | 16 | 996792139
| VV |  | ((2,5+1,1)/2)*24+1,1*15,1 |  | 59.81 | [12 empty] | VV | 2 | 2 | True | 0 | ROZPOCET
| VV |  | "na drenáž:"0,8*15,1 |  | 12.08 | [12 empty] | VV | 2 | 2 | True | 0 | ROZPOCET
| VV |  | Součet |  | 71.89 | [12 empty] | VV | 2 | 4 | True | 1 | ROZPOCET
84 | K | 7111612R12 | Nastřelovací ocelové hřeby s podložkou (do kamenného zdiva) - dodávka+montáž | kus | 288 |  | 0 |  |  | základní |  | 0 | 0.00068 | 0.19584 | 0 | 0 | 16 | K | 2 |  |  |  | ROZPOCET |  |  |  | 0 | 0 | 0 | 0 | 0 | 1 | 0 | 16 | 387062305
| VV |  | ((2,5+1,1)/2)*24+1,1*15,1 |  | 59.81 | [12 empty] | VV | 2 | 2 | True | 0 | ROZPOCET
| VV |  | 59,81*2+39,1*2,5 |  | 217.37 | [12 empty] | VV | 2 | 2 | True | 0 | ROZPOCET
| VV |  | Mezisoučet |  | 277.18 | [12 empty] | VV | 2 | 3 | True | 0 | ROZPOCET
| VV |  | 288 |  | 288 | [12 empty] | VV | 2 | 2 | True | 1 | ROZPOCET
85 | K | 7111612R13 | Úprava geokompozitu pro vložení drenážní trubky (odtržení folie od drenážního jádra v délce 0,5m) | m | 39.1 |  | 0 |  |  | základní |  | 0 | 0.00068 | 0.026588 | 0 | 0 | 16 | K | 2 |  |  |  | ROZPOCET |  |  |  | 0 | 0 | 0 | 0 | 0 | 1 | 0 | 16 | 1170721021
86 | K | 71149312R2 | Asfaltová dvousložková hydroizolační stěrka zesílená vlákny, svislá stěn ( odolná solím, sulfátům, vysoce difuzní, odolávající mrazu a stárnutí, s vysokou adhézností k podkladu ) | m2 | 38.16 |  | 0 |  |  | základní |  | 0 | 0.0055 | 0.20988 | 0 | 0 | 16 | K | 2 |  |  |  | ROZPOCET |  |  |  | 0 | 0 | 0 | 0 | 0 | 1 | 0 | 16 | 1244806169
| VV |  | 2*4,3+1,6*4,4+1,15*6,35+0,85*4,35+0,6*4,4+0,6*(9,2+5,6) |  | 38.16 | [12 empty] | VV | 2 | 2 | True | 1 | ROZPOCET
87 | K | 998711101 | Přesun hmot pro izolace proti vodě, vlhkosti a plynům stanovený z hmotnosti přesunovaného materiálu vodorovná dopravní vzdálenost do 50 m v objektech výšky do 6 m | t | 0.489 |  | 0 | CS ÚRS 2020 01 |  | základní |  | 0 | 0 | 0 | 0 | 0 | 16 | K | 2 |  |  |  | ROZPOCET |  |  |  | 0 | 0 | 0 | 0 | 0 | 1 | 0 | 16 | 239521256
88 | K | 998711181 | Přesun hmot pro izolace proti vodě, vlhkosti a plynům stanovený z hmotnosti přesunovaného materiálu Příplatek k cenám za přesun prováděný bez použití mechanizace pro jakoukoliv výšku objektu | t | 0.489 |  | 0 | CS ÚRS 2020 01 |  | základní |  | 0 | 0 | 0 | 0 | 0 | 16 | K | 2 |  |  |  | ROZPOCET |  |  |  | 0 | 0 | 0 | 0 | 0 | 1 | 0 | 16 | -1156092419
| D | 783 | Dokončovací práce - nátěry |  |  |  | 0 |  |  |  |  | 0 |  | 0.05453 |  | 0 | 2 | D | 1 |  |  |  | ROZPOCET | [9 empty] | 0
89 | K | 78384661R1 | Hydrofobizační nátěr kamenných ploch dle technologie T10 (např.IMESTA IW 290) | m2 | 51.303 |  | 0 |  |  | základní |  | 0 | 0.00037 | 0.018982 | 0 | 0 | 16 | K | 2 |  |  |  | ROZPOCET |  |  |  | 0 | 0 | 0 | 0 | 0 | 1 | 0 | 16 | -1208596504
| VV |  | 0,4*(0,9+1,5) |  | 0.96 | [12 empty] | VV | 2 | 2 | True | 0 | ROZPOCET
| VV |  | "Horská:"2,7*0,9+2,7*0,8+4,5*0,85+4,5*0,7+4,35*0,83+6,3*0,1+4,35*0,7+3,7*0,6 |  | 21.071 | [12 empty] | VV | 2 | 2 | True | 0 | ROZPOCET
| VV |  | "Školní :" 0,4*13,2+0,2*12,9+0,3*0,4*2 |  | 8.1 | [12 empty] | VV | 2 | 2 | True | 0 | ROZPOCET
| VV |  | "Hradební:" 0,4*(8,45+5,5+5,7)+1,6*0,25+1,2*0,3+0,3*0,8*2+0,3*0,4*2 |  | 9.34 | [12 empty] | VV | 2 | 2 | True | 0 | ROZPOCET
| VV |  | "vjezd:" 0,3*1,6 |  | 0.48 | [12 empty] | VV | 2 | 2 | True | 0 | ROZPOCET
| VV |  | "pohled ze dvora:" 0,6*3,2 |  | 1.92 | [12 empty] | VV | 2 | 2 | True | 0 | ROZPOCET
| VV |  | Mezisoučet |  | 41.871 | [12 empty] | VV | 2 | 3 | True | 0 | ROZPOCET
| VV |  | "vjezd do dvora-sokl T5:" 10,48*0,9 |  | 9.432 | [12 empty] | VV | 2 | 2 | True | 0 | ROZPOCET
| VV |  | Součet |  | 51.303 | [12 empty] | VV | 2 | 4 | True | 1 | ROZPOCET
90 | K | 78384661R2 | Barevné sjednocení kamenných ploch dle technologie T10 | m2 | 96.076 |  | 0 |  |  | základní |  | 0 | 0.00037 | 0.035548 | 0 | 0 | 16 | K | 2 |  |  |  | ROZPOCET |  |  |  | 0 | 0 | 0 | 0 | 0 | 1 | 0 | 16 | 37768982
| VV |  | SoklCelk |  | 96.076 | [12 empty] | VV | 2 | 2 | True | 1 | ROZPOCET
| D | M | Práce a dodávky M |  |  |  | 0 |  |  |  |  | 0 |  | 0 |  | 0 | 3 | D | 0 |  |  |  | ROZPOCET | [9 empty] | 0
| D | 21-M | Elektromontáže |  |  |  | 0 |  |  |  |  | 0 |  | 0 |  | 0 | 3 | D | 1 |  |  |  | ROZPOCET | [9 empty] | 0
91 | K | 210910110 | Svítidlo nad vchodem - šetrná demontáž, zpětná montáž a propojení, manipulace | kus | 1 |  | 0 |  |  | základní |  | 0 | 0 | 0 | 0 | 0 | 64 | K | 2 |  |  |  | ROZPOCET |  |  |  | 0 | 0 | 0 | 0 | 0 | 1 | 0 | 64 | -1862203671
| D | VRN | Vedlejší rozpočtové náklady |  |  |  | 0 |  |  |  |  | 0 |  | 0 |  | 0 | 5 | D | 0 |  |  |  | ROZPOCET | [9 empty] | 0
| D | VRN3 | Zařízení staveniště |  |  |  | 0 |  |  |  |  | 0 |  | 0 |  | 0 | 5 | D | 1 |  |  |  | ROZPOCET | [9 empty] | 0
92 | K | 030001001 | Zařízení staveniště vč.ohrazení (zřízení, pronájem, odstranění) | soub | 1 |  | 0 |  |  | základní |  | 0 | 0 | 0 | 0 | 0 | 1024 | K | 2 |  |  |  | ROZPOCET |  |  |  | 0 | 0 | 0 | 0 | 0 | 1 | 0 | 1024 | 1989107581
93 | K | 030001002 | Zabezpečení výkopu kolem objektu (ohrazení mobilním oplocením) | m | 68 |  | 0 |  |  | základní |  | 0 | 0 | 0 | 0 | 0 | 1024 | K | 2 |  |  |  | ROZPOCET |  |  |  | 0 | 0 | 0 | 0 | 0 | 1 | 0 | 1024 | 1380999821
| VV |  | "u objektu:"44 |  | 44 | [12 empty] | VV | 2 | 2 | True | 0 | ROZPOCET
| VV |  | "navazující kanalizace a vsak:" 24 |  | 24 | [12 empty] | VV | 2 | 2 | True | 0 | ROZPOCET
| VV |  | Mezisoučet |  | 68 | [12 empty] | VV | 2 | 3 | True | 1 | ROZPOCET
| D | VRN9 | Ostatní náklady |  |  |  | 0 |  |  |  |  | 0 |  | 0 |  | 0 | 5 | D | 1 |  |  |  | ROZPOCET | [9 empty] | 0
94 | K | 090001002 | Ostatní náklady zhotovitele (např.doprava/ubytování pracovníků, dopravné subdodavatelů, přeprava strojů .. a jiné...) | soub | 1 |  | 0 |  |  | základní |  | 0 | 0 | 0 | 0 | 0 | 1024 | K | 2 |  |  |  | ROZPOCET |  |  |  | 0 | 0 | 0 | 0 | 0 | 1 | 0 | 1024 | 230048366

## 04 - IV. Etapa - opravy v...
[18 empty] | {a50d38a1-fd97-4e88-843f-23637054a039} | [5 empty] | OBsanS | 82,3 | 2
[18 empty] | 2 | [5 empty] | Obtrv | 34,82 | 2
| KRYCÍ LIST SOUPISU PRACÍ | [7 empty] | v --- níže se nacházejí doplnkové a pomocné údaje k sestavám --- v | [8 empty] | False | [5 empty] | T5stek | 5,33 | 2
[24 empty] | OBsanH | 24,7 | 2
| Stavba: | [22 empty] | T5vypln | 2,8 | 2
|  | Trutnov, ulice Školní čp.13 - Sanace vlhkosti sklepních prostor, III.+IV. etapa | [21 empty] | T5hlad | 13,515 | 2
Objekt:
04 - IV. Etapa - opravy vnějších omítek 1-2,5m nad soklem, oprava soklu, vnirřní malby v místě nových omí
| KSO: |  |  |  |  | CC-CZ:
| Místo: |  |  |  |  | Datum: | 10. 4. 2020
| Zadavatel: |  |  |  |  | IČ:
|  | Město Trutnov |  |  |  | DIČ:
| Uchazeč: |  |  |  |  | IČ: | Vyplň údaj
|  | Vyplň údaj |  |  |  | DIČ: | Vyplň údaj
| Projektant: |  |  |  |  | IČ:
|  | Ing. J.Chaloupský, Trutnov |  |  |  | DIČ:
| Zpracovatel: |  |  |  |  | IČ:
|  | Ing.Jiřičková |  |  |  | DIČ:
Poznámka:
| Cena bez DPH | [5 empty] | 0
|  |  | Základ daně |  |  | Sazba daně | Výše daně
| DPH | základní | 0 |  |  | 21% | 0
|  | snížená | 0 |  |  | 15% | 0
|  | zákl. přenesená | 0 |  |  | 21% | 0
|  | sníž. přenesená | 0 |  |  | 15% | 0
|  | nulová | 0 |  |  | 0% | 0
| Cena s DPH |  |  | v | CZK |  | 0
REKAPITULACE ČLENĚNÍ SOUPISU PRACÍ
Stavba:
Trutnov, ulice Školní čp.13 - Sanace vlhkosti sklepních prostor, III.+IV. etapa
Objekt:
04 - IV. Etapa - opravy vnějších omítek 1-2,5m nad soklem, oprava soklu, vnirřní malby v místě nových omí
Místo: | [5 empty] | Datum: | 10. 4. 2020
Zadavatel: |  |  | Město Trutnov |  |  | Projektant: | Ing. J.Chaloupský, Trutnov
Uchazeč: |  |  | Vyplň údaj |  |  | Zpracovatel: | Ing.Jiřičková
Kód dílu - Popis | [6 empty] | Cena celkem [CZK]
Náklady stavby celkem | [6 empty] | 0 | [11 empty] | -1
| HSV - Práce a dodávky HSV | [5 empty] | 0
| 3 - Svislé a kompletní konstrukce | [5 empty] | 0
| 6 - Úpravy povrchů, podlahy a osazování výplní | [5 empty] | 0
| 9 - Ostatní konstrukce a práce, bourání | [5 empty] | 0
| 997 - Přesun sutě | [5 empty] | 0
| 998 - Přesun hmot | [5 empty] | 0
| PSV - Práce a dodávky PSV | [5 empty] | 0
| 764 - Konstrukce klempířské | [5 empty] | 0
| 767 - Konstrukce zámečnické | [5 empty] | 0
| 783 - Dokončovací práce - nátěry | [5 empty] | 0
| 784 - Dokončovací práce - malby a tapety | [5 empty] | 0
| M - Práce a dodávky M | [5 empty] | 0
| 21-M - Elektromontáže | [5 empty] | 0
| N00 - Zkoušky | [5 empty] | 0
| N01 - Zkoušky | [5 empty] | 0
| VRN - Vedlejší rozpočtové náklady | [5 empty] | 0
| VRN3 - Zařízení staveniště | [5 empty] | 0
| VRN9 - Ostatní náklady | [5 empty] | 0
SOUPIS PRACÍ
Stavba:
Trutnov, ulice Školní čp.13 - Sanace vlhkosti sklepních prostor, III.+IV. etapa
Objekt:
04 - IV. Etapa - opravy vnějších omítek 1-2,5m nad soklem, oprava soklu, vnirřní malby v místě nových omí
Místo: | [5 empty] | Datum: | 10. 4. 2020
Zadavatel: |  |  | Město Trutnov |  |  | Projektant: | Ing. J.Chaloupský, Trutnov
Uchazeč: |  |  | Vyplň údaj |  |  | Zpracovatel: | Ing.Jiřičková
PČ | Typ | Kód | Popis | MJ | Množství | J.cena [CZK] | Cena celkem [CZK] | Cenová soustava |  | DPH | J. Nh [h] | Nh celkem [h] | J. hmotnost [t] | Hmotnost celkem [t] | J. suť [t] | Suť Celkem [t]
Náklady soupisu celkem | [6 empty] | 0 |  |  |  |  | 0 |  | 20.9268 |  | 17.3968 |  | D | -1 | [13 empty] | 0
| D | HSV | Práce a dodávky HSV |  |  |  | 0 |  |  |  |  | 0 |  | 19.6152 |  | 17.3968 | 1 | D | 0 |  |  |  | ROZPOCET | [9 empty] | 0
| D | 3 | Svislé a kompletní konstrukce |  |  |  | 0 |  |  |  |  | 0 |  | 6.8136 |  | 0 | 1 | D | 1 |  |  |  | ROZPOCET | [9 empty] | 0
1 | K | 319202331 | Vyrovnání nerovného povrchu vnitřního i vnějšího zdiva přizděním, tl. přes 80 do 150 mm | m2 | 58.86 |  | 0 | CS ÚRS 2020 01 |  | základní |  | 0 | 0.11576 | 6.8136 | 0 | 0 | 4 | K | 2 |  |  |  | ROZPOCET |  |  |  | 0 | 0 | 0 | 0 | 0 | 1 | 0 | 4 | -377263680
| VV |  | "opravy cihelných bosáží a v místě stékané omítky dvora:" | [14 empty] | VV | 2 | 1 | True | 0 | ROZPOCET
| VV |  | (OBsanH+OBsanS+Obtrv+T5stek)*0,4 |  | 58.86 | [12 empty] | VV | 2 | 2 | True | 1 | ROZPOCET
| D | 6 | Úpravy povrchů, podlahy a osazování výplní |  |  |  | 0 |  |  |  |  | 0 |  | 10.5816 |  | 0 | 1 | D | 1 |  |  |  | ROZPOCET | [9 empty] | 0
2 | K | 622131121 | Podkladní a spojovací vrstva vnějších omítaných ploch penetrace akrylát-silikonová nanášená ručně stěn | m2 | 21.645 |  | 0 | CS ÚRS 2020 01 |  | základní |  | 0 | 0.00026 | 0.0056277 | 0 | 0 | 4 | K | 2 |  |  |  | ROZPOCET |  |  |  | 0 | 0 | 0 | 0 | 0 | 1 | 0 | 4 | -1962914710
| VV |  | "hladké výplně oken:" T5vypln |  | 2.8 | [12 empty] | VV | 2 | 2 | True | 0 | ROZPOCET
| VV |  | "dvůr:" T5hlad+T5stek |  | 18.845 | [12 empty] | VV | 2 | 2 | True | 0 | ROZPOCET
| VV |  | Mezisoučet |  | 21.645 | [12 empty] | VV | 2 | 3 | True | 1 | ROZPOCET
3 | K | 62213112R1 | Podkladní a spojovací vrstva vnějších omítaných ploch penetrace akrylát-silikonová nanášená ručně stěn - plochy bosáží | m2 | 141.82 |  | 0 |  |  | základní |  | 0 | 0.00026 | 0.036873 | 0 | 0 | 4 | K | 2 |  |  |  | ROZPOCET |  |  |  | 0 | 0 | 0 | 0 | 0 | 1 | 0 | 4 | -1426152078
| VV |  | "bosáže a stékaná om ve dvoře:" OBsanH+OBsanS+Obtrv |  | 141.82 | [12 empty] | VV | 2 | 2 | True | 1 | ROZPOCET
4 | K | 62232540R6 | Oprava omítky bosované stékané vnějších ploch v rozsahu opravované plochy 100%, (podhoz,jádro,vrchní struktura), materiál dle technologie T9- trasvápenné | m2 | 34.82 |  | 0 |  |  | základní |  | 0 | 0.0644 | 2.2424 | 0 | 0 | 4 | K | 2 |  |  |  | ROZPOCET |  |  |  | 0 | 0 | 0 | 0 | 0 | 1 | 0 | 4 | -292908085
| VV |  | "bosážě,ostěí,šambrány:" Obtrv |  | 34.82 | [12 empty] | VV | 2 | 2 | True | 1 | ROZPOCET
5 | K | 62232540R7 | Oprava omítky stékané rovných ploch vnějších ploch v rozsahu opravované plochy 100%,(podhoz,jádro,vrchní struktura) materiál dle technologie T5- sanační | m2 | 5.33 |  | 0 |  |  | základní |  | 0 | 0.0644 | 0.34325 | 0 | 0 | 4 | K | 2 |  |  |  | ROZPOCET |  |  |  | 0 | 0 | 0 | 0 | 0 | 1 | 0 | 4 | 391102575
| VV |  | "pohled ze dvora - T5:"2,6*2,05 |  | 5.33 | [12 empty] | VV | 2 | 2 | True | 0 | ROZPOCET
| VV | T5stek | Mezisoučet |  | 5.33 | [12 empty] | VV | 2 | 3 | True | 1 | ROZPOCET
6 | K | 62232540R8 | Oprava omítky bosované hladké vnějších ploch v rozsahu opravované plochy 100%, (podhoz,jádro,vrchní štuk) materiál dle technologie T9- sanační | m2 | 24.7 |  | 0 |  |  | základní |  | 0 | 0.0644 | 1.5907 | 0 | 0 | 4 | K | 2 |  |  |  | ROZPOCET |  |  |  | 0 | 0 | 0 | 0 | 0 | 1 | 0 | 4 | -2045752180
| VV |  | "bosážě,ostěí,šambrány:"OBsanH |  | 24.7 | [12 empty] | VV | 2 | 2 | True | 1 | ROZPOCET
7 | K | 62232540R9 | Oprava omítky bosované stékané vnějších ploch v rozsahu opravované plochy 100%,(podhoz,jádro,vrchní struktura) materiál dle technologie T9- sanační | m2 | 82.3 |  | 0 |  |  | základní |  | 0 | 0.0644 | 5.3001 | 0 | 0 | 4 | K | 2 |  |  |  | ROZPOCET |  |  |  | 0 | 0 | 0 | 0 | 0 | 1 | 0 | 4 | -1263424145
| VV |  | "bosážě,ostěí,šambrány:"OBsanS |  | 82.3 | [12 empty] | VV | 2 | 2 | True | 1 | ROZPOCET
8 | K | 622821002 | Sanační omítka vnějších ploch stěn pro vlhké zdivo, prováděná včetně sanačního postřiku tl. do 5 mm, tl. jádrové omítky do 20 mm ručně štuková | m2 | 16.315 |  | 0 | CS ÚRS 2020 01 |  | základní |  | 0 | 0.0425 | 0.69339 | 0 | 0 | 4 | K | 2 |  |  |  | ROZPOCET |  |  |  | 0 | 0 | 0 | 0 | 0 | 1 | 0 | 4 | 39994903
| VV |  | "T5 hladká:" 0,9*10,48+0,65*2,05+1*2,75 |  | 13.515 | [12 empty] | VV | 2 | 2 | True | 0 | ROZPOCET
| VV | T5hlad | Mezisoučet |  | 13.515 | [12 empty] | VV | 2 | 3 | True | 0 | ROZPOCET
| VV |  | "hladké výplně oken:" T5vypln |  | 2.8 | [12 empty] | VV | 2 | 2 | True | 0 | ROZPOCET
| VV |  | Součet |  | 16.315 | [12 empty] | VV | 2 | 4 | True | 1 | ROZPOCET
9 | K | 622821051 | Sanační omítka vnějších ploch Příplatek k cenám: za každých dalších 10 mm omítky prováděné ve více vrstvách -1001 a -1002 | m2 | 16.315 |  | 0 | CS ÚRS 2020 01 |  | základní |  | 0 | 0.0155 | 0.25288 | 0 | 0 | 4 | K | 2 |  |  |  | ROZPOCET |  |  |  | 0 | 0 | 0 | 0 | 0 | 1 | 0 | 4 | -886359473
10 | K | 629991011 | Zakrytí vnějších ploch před znečištěním včetně pozdějšího odkrytí výplní otvorů a svislých ploch fólií přilepenou lepící páskou | m2 | 126.166 |  | 0 | CS ÚRS 2020 01 |  | základní |  | 0 | 0 | 0 | 0 | 0 | 4 | K | 2 |  |  |  | ROZPOCET |  |  |  | 0 | 0 | 0 | 0 | 0 | 1 | 0 | 4 | -770059672
| VV |  | "dveře+parapety:" 1,9*2+0,3*1,1*8 |  | 6.44 | [12 empty] | VV | 2 | 2 | True | 0 | ROZPOCET
| VV |  | "dveře+okna+parapety:" 1,1*2,6+1*0,6*2+1*0,9*5+1*1,8*6+0,3*1,1*13 |  | 23.65 | [12 empty] | VV | 2 | 2 | True | 0 | ROZPOCET
| VV |  | Mezisoučet |  | 30.09 | [12 empty] | VV | 2 | 3 | True | 0 | ROZPOCET
| VV |  | "kamsokl opravený v III.etapě:" 96,076 |  | 96.076 | [12 empty] | VV | 2 | 2 | True | 0 | ROZPOCET
| VV |  | Součet |  | 126.166 | [12 empty] | VV | 2 | 4 | True | 1 | ROZPOCET
11 | K | 62999501R1 | Odsolení cihelného zdiva v rovné ploše - komplet dle technologie T4 (3xomytí,ošištění, neutralizace nátěrem,odklizení a likvidace solí) | m2 | 9.36 |  | 0 |  |  | základní |  | 0 | 0.001 | 0.00936 | 0 | 0 | 4 | K | 2 |  |  |  | ROZPOCET |  |  |  | 0 | 0 | 0 | 0 | 0 | 1 | 0 | 4 | -903878024
| VV |  | "dvůr:" 3,2*2,05 |  | 6.56 | [12 empty] | VV | 2 | 2 | True | 0 | ROZPOCET
| VV |  | "v oknech:" T5vypln |  | 2.8 | [12 empty] | VV | 2 | 2 | True | 0 | ROZPOCET
| VV |  | Mezisoučet |  | 9.36 | [12 empty] | VV | 2 | 3 | True | 1 | ROZPOCET
12 | K | 62999501R2 | Odsolení cihelného zdiva v bosážích - komplet dle technologie T4 (3xomytí, očištění, neutralizace nátěrem, odlizení a likvidace solí) - bosované plochy | m2 | 107 |  | 0 |  |  | základní |  | 0 | 0.001 | 0.107 | 0 | 0 | 4 | K | 2 |  |  |  | ROZPOCET |  |  |  | 0 | 0 | 0 | 0 | 0 | 1 | 0 | 4 | 2106174845
| VV |  | OBsanH+OBsanS |  | 107 | [12 empty] | VV | 2 | 2 | True | 1 | ROZPOCET
13 | K | 629995101 | Očištění vnějších ploch tlakovou vodou omytím | m2 | 105.508 |  | 0 | CS ÚRS 2018 01 |  | základní |  | 0 | 0 | 0 | 0 | 0 | 4 | K | 2 |  |  |  | ROZPOCET |  |  |  | 0 | 0 | 0 | 0 | 0 | 1 | 0 | 4 | 1178405888
| VV |  | "sokl dvůr:" 10,48*0,9 |  | 9.432 | [12 empty] | VV | 2 | 2 | True | 0 | ROZPOCET
| VV |  | Mezisoučet |  | 9.432 | [12 empty] | VV | 2 | 3 | True | 0 | ROZPOCET
| VV |  | "očištění - sokl z etapy III:" 96,076 |  | 96.076 | [12 empty] | VV | 2 | 2 | True | 0 | ROZPOCET
| VV |  | Součet |  | 105.508 | [12 empty] | VV | 2 | 4 | True | 1 | ROZPOCET
| D | 9 | Ostatní konstrukce a práce, bourání |  |  |  | 0 |  |  |  |  | 0 |  | 2.22 |  | 17.3968 | 1 | D | 1 |  |  |  | ROZPOCET | [9 empty] | 0
14 | K | 941111121 | Montáž lešení řadového trubkového lehkého pracovního s podlahami s provozním zatížením tř. 3 do 200 kg/m2 šířky tř. W09 přes 0,9 do 1,2 m, výšky do 10 m | m2 | 215.25 |  | 0 | CS ÚRS 2020 01 |  | základní |  | 0 | 0 | 0 | 0 | 0 | 4 | K | 2 |  |  |  | ROZPOCET |  |  |  | 0 | 0 | 0 | 0 | 0 | 1 | 0 | 4 | -1442489803
| VV |  | 3*(1+4) |  | 15 | [12 empty] | VV | 2 | 2 | True | 0 | ROZPOCET
| VV |  | 4*16+3*(8+1) |  | 91 | [12 empty] | VV | 2 | 2 | True | 0 | ROZPOCET
| VV |  | (2,5+4)/2*(24+1) |  | 81.25 | [12 empty] | VV | 2 | 2 | True | 0 | ROZPOCET
| VV |  | 2*14 |  | 28 | [12 empty] | VV | 2 | 2 | True | 0 | ROZPOCET
| VV | les | Mezisoučet |  | 215.25 | [12 empty] | VV | 2 | 3 | True | 1 | ROZPOCET
15 | K | 941111821 | Demontáž lešení řadového trubkového lehkého pracovního s podlahami s provozním zatížením tř. 3 do 200 kg/m2 šířky tř. W09 přes 0,9 do 1,2 m, výšky do 10 m | m2 | 215.25 |  | 0 | CS ÚRS 2020 01 |  | základní |  | 0 | 0 | 0 | 0 | 0 | 4 | K | 2 |  |  |  | ROZPOCET |  |  |  | 0 | 0 | 0 | 0 | 0 | 1 | 0 | 4 | -995574855
16 | K | 94111223R3 | Příplatek k lešení řadovému trubkovému lehkému bez podlah š 1,5 m v 25m za použití po dobu realizace | m2 | 215.25 |  | 0 |  |  | základní |  | 0 | 0 | 0 | 0 | 0 | 4 | K | 2 |  |  |  | ROZPOCET |  |  |  | 0 | 0 | 0 | 0 | 0 | 1 | 0 | 4 | -1801172052
17 | K | 978015391 | Otlučení vápenných nebo vápenocementových omítek vnějších ploch s vyškrabáním spar a s očištěním zdiva stupně členitosti 1 a 2, v rozsahu přes 80 do 100 % | m2 | 2.8 |  | 0 | CS ÚRS 2020 01 |  | základní |  | 0 | 0 | 0 | 0.059 | 0.1652 | 4 | K | 2 |  |  |  | ROZPOCET |  |  |  | 0 | 0 | 0 | 0 | 0 | 1 | 0 | 4 | -137644934
| VV |  | "hladké plochy zazděných oken:" | [14 empty] | VV | 2 | 1 | True | 0 | ROZPOCET
| VV |  | 0,4*1*4+1*1,2 |  | 2.8 | [12 empty] | VV | 2 | 2 | True | 0 | ROZPOCET
| VV | T5vypln | Mezisoučet |  | 2.8 | [12 empty] | VV | 2 | 3 | True | 1 | ROZPOCET
18 | K | 978036191 | Otlučení cementových omítek vnějších ploch s vyškrabáním spar zdiva a s očištěním povrchu, v rozsahu přes 80 do 100 % | m2 | 15.992 |  | 0 | CS ÚRS 2020 01 |  | základní |  | 0 | 0 | 0 | 0.05 | 0.7996 | 4 | K | 2 |  |  |  | ROZPOCET |  |  |  | 0 | 0 | 0 | 0 | 0 | 1 | 0 | 4 | 1858393655
| VV |  | "pohled ze dvora:" 3,2*2,05 |  | 6.56 | [12 empty] | VV | 2 | 2 | True | 0 | ROZPOCET
| VV |  | "sokl vjezd:" 10,48*0,9 |  | 9.432 | [12 empty] | VV | 2 | 2 | True | 0 | ROZPOCET
| VV | T06zrus | Mezisoučet |  | 15.992 | [12 empty] | VV | 2 | 3 | True | 1 | ROZPOCET
19 | K | 9780365R1 | Otlučení omítek na bosážích (bosáže tvarovány z cihel) s vyškrabáním spar zdiva, s očištěním povrchu, v rozsahu 100 % | m2 | 141.82 |  | 0 |  |  | základní |  | 0 | 0 | 0 | 0.1 | 14.182 | 4 | K | 2 |  |  |  | ROZPOCET |  |  |  | 0 | 0 | 0 | 0 | 0 | 1 | 0 | 4 | -1685101731
| VV |  | "Výměry = pohledové plochy!!!:" | [14 empty] | VV | 2 | 1 | True | 0 | ROZPOCET
| VV |  | "plochy pro sanační omítku bosovanou hladkou:" | [14 empty] | VV | 2 | 1 | True | 0 | ROZPOCET
| VV |  | "Školní:" 1*(28,1-1,9)-1,5 |  | 24.7 | [12 empty] | VV | 2 | 2 | True | 0 | ROZPOCET
| VV | OBsanH | Mezisoučet |  | 24.7 | [12 empty] | VV | 2 | 3 | True | 0 | ROZPOCET
| VV |  | "plochy pro sanační omítku bosovanou hladkou stékanou:" | [14 empty] | VV | 2 | 1 | True | 0 | ROZPOCET
| VV |  | "školní:" 1,5 |  | 1.5 | [12 empty] | VV | 2 | 2 | True | 0 | ROZPOCET
| VV |  | "horská:"7*1,7+7,4*2+1,5*(8,8+9,2+4,1)-1*1,2*5+0,25*2,4*5-1*0,9*5+0,25*2,8*5-1*0,6*2+0,25*2,2*2 |  | 55.75 | [12 empty] | VV | 2 | 2 | True | 0 | ROZPOCET
| VV |  | "hradební:" 1*7,7-1*0,8+0,25*1,6+1,5*(7,2+5,7)-1*0,4*4 |  | 25.05 | [12 empty] | VV | 2 | 2 | True | 0 | ROZPOCET
| VV | OBsanS | Mezisoučet |  | 82.3 | [12 empty] | VV | 2 | 3 | True | 0 | ROZPOCET
| VV |  | "plocha pro TRV omítky:" | [14 empty] | VV | 2 | 1 | True | 0 | ROZPOCET
| VV |  | "horská:" 8,8*0,8+14,8*1,85-1*0,3+0,25*1,6-0,6*1*5+0,25*2,2*6 |  | 34.82 | [12 empty] | VV | 2 | 2 | True | 0 | ROZPOCET
| VV | Obtrv | Mezisoučet |  | 34.82 | [12 empty] | VV | 2 | 3 | True | 0 | ROZPOCET
| VV |  | Součet |  | 141.82 | [12 empty] | VV | 2 | 4 | True | 1 | ROZPOCET
20 | K | 985142113 | Vysekání spojovací hmoty ze spár zdiva včetně vyčištění hloubky spáry do 40 mm délky spáry na 1 m2 upravované plochy přes 12 m | m2 | 60 |  | 0 | CS ÚRS 2018 01 |  | základní |  | 0 | 0 | 0 | 0.0375 | 2.25 | 4 | K | 2 |  |  |  | ROZPOCET |  |  |  | 0 | 0 | 0 | 0 | 0 | 1 | 0 | 4 | 872606228
21 | K | 98523111R3 | Spárování zdiva hloubky do 40 mm trasvápennou maltou délky spáry na 1 m2 upravované plochy přes 12 m | m2 | 60 |  | 0 |  |  | základní |  | 0 | 0.037 | 2.22 | 0 | 0 | 4 | K | 2 |  |  |  | ROZPOCET |  |  |  | 0 | 0 | 0 | 0 | 0 | 1 | 0 | 4 | 74090709
| VV |  | 60 |  | 60 | [12 empty] | VV | 2 | 2 | True | 1 | ROZPOCET
| D | 997 | Přesun sutě |  |  |  | 0 |  |  |  |  | 0 |  | 0 |  | 0 | 1 | D | 1 |  |  |  | ROZPOCET | [9 empty] | 0
22 | K | 997013211 | Vnitrostaveništní doprava suti a vybouraných hmot vodorovně do 50 m svisle ručně (nošením po schodech) pro budovy a haly výšky do 6 m | t | 17.397 |  | 0 | CS ÚRS 2018 01 |  | základní |  | 0 | 0 | 0 | 0 | 0 | 4 | K | 2 |  |  |  | ROZPOCET |  |  |  | 0 | 0 | 0 | 0 | 0 | 1 | 0 | 4 | -1332217079
23 | K | 997013501 | Odvoz suti a vybouraných hmot na skládku nebo meziskládku se složením, na vzdálenost do 1 km | t | 17.397 |  | 0 | CS ÚRS 2018 01 |  | základní |  | 0 | 0 | 0 | 0 | 0 | 4 | K | 2 |  |  |  | ROZPOCET |  |  |  | 0 | 0 | 0 | 0 | 0 | 1 | 0 | 4 | -150318993
24 | K | 9970135R0 | Odvoz suti a vybouraných hmot na skládku Příplatek k odvozu suti a vybouraných hmot za dopravu na místo skládky | t | 17.397 |  | 0 |  |  | základní |  | 0 | 0 | 0 | 0 | 0 | 4 | K | 2 |  |  |  | ROZPOCET |  |  |  | 0 | 0 | 0 | 0 | 0 | 1 | 0 | 4 | 88932459
25 | K | 997014R01 | Poplatek za uložení stavební suti na skládce (omítka, cihly,betonová drť ) | t | 17.397 |  | 0 |  |  | základní |  | 0 | 0 | 0 | 0 | 0 | 4 | K | 2 |  |  |  | ROZPOCET |  |  |  | 0 | 0 | 0 | 0 | 0 | 1 | 0 | 4 | 1743373972
| D | 998 | Přesun hmot |  |  |  | 0 |  |  |  |  | 0 |  | 0 |  | 0 | 1 | D | 1 |  |  |  | ROZPOCET | [9 empty] | 0
26 | K | 998017001 | Přesun hmot pro budovy občanské výstavby, bydlení, výrobu a služby s omezením mechanizace vodorovná dopravní vzdálenost do 100 m pro budovy s jakoukoliv nosnou konstrukcí výšky do 6 m | t | 19.615 |  | 0 | CS ÚRS 2018 01 |  | základní |  | 0 | 0 | 0 | 0 | 0 | 4 | K | 2 |  |  |  | ROZPOCET |  |  |  | 0 | 0 | 0 | 0 | 0 | 1 | 0 | 4 | 147735629
| D | PSV | Práce a dodávky PSV |  |  |  | 0 |  |  |  |  | 0 |  | 1.3116 |  | 0 | 2 | D | 0 |  |  |  | ROZPOCET | [9 empty] | 0
| D | 764 | Konstrukce klempířské |  |  |  | 0 |  |  |  |  | 0 |  | 0 |  | 0 | 2 | D | 1 |  |  |  | ROZPOCET | [9 empty] | 0
27 | K | 764900110 | Stávající svody vč. úchytů v omítce - šetrná demontáž části svodu ,provizorní vyústění svodu, zpětná montáž s doplněním spojovacích prvků , přesuny | kus | 5 |  | 0 |  |  | základní |  | 0 | 0 | 0 | 0 | 0 | 16 | K | 2 |  |  |  | ROZPOCET |  |  |  | 0 | 0 | 0 | 0 | 0 | 1 | 0 | 16 | 1269451890
| D | 767 | Konstrukce zámečnické |  |  |  | 0 |  |  |  |  | 0 |  | 0 |  | 0 | 2 | D | 1 |  |  |  | ROZPOCET | [9 empty] | 0
28 | K | 767100110 | Stříška nad vchodem v Hradební ulici - demontáž a zpětná montáž - kompletní náklady vč.přesunů | kus | 1 |  | 0 |  |  | základní |  | 0 | 0 | 0 | 0 | 0 | 16 | K | 2 |  |  |  | ROZPOCET |  |  |  | 0 | 0 | 0 | 0 | 0 | 1 | 0 | 16 | 597852492
29 | K | 767100120 | Stříška nad vchodem v Horské ulici - demontáž a zpětná montáž - kompletní náklady vč.přesunů | kus | 1 |  | 0 |  |  | základní |  | 0 | 0 | 0 | 0 | 0 | 16 | K | 2 |  |  |  | ROZPOCET |  |  |  | 0 | 0 | 0 | 0 | 0 | 1 | 0 | 16 | -1835135346
| D | 783 | Dokončovací práce - nátěry |  |  |  | 0 |  |  |  |  | 0 |  | 0.041086 |  | 0 | 2 | D | 1 |  |  |  | ROZPOCET | [9 empty] | 0
30 | K | 7838231R1 | Sjednocující silikátový nátěr s plnivem (popis viz technologie T9) omítek rovných ploch štukových , prováděno štětkou | m2 | 16.315 |  | 0 |  |  | základní |  | 0 | 0.00015 | 0.0024473 | 0 | 0 | 16 | K | 2 |  |  |  | ROZPOCET |  |  |  | 0 | 0 | 0 | 0 | 0 | 1 | 0 | 16 | 713526721
| VV |  | T5hlad+T5vypln |  | 16.315 | [12 empty] | VV | 2 | 2 | True | 1 | ROZPOCET
31 | K | 7838231R2 | Sjednocující silikátový nátěr s plnivem (popis viz technologie T9) omítek rovných ploch stékaných , prováděno štětkou | m2 | 5.33 |  | 0 |  |  | základní |  | 0 | 0.00015 | 0.0007995 | 0 | 0 | 16 | K | 2 |  |  |  | ROZPOCET |  |  |  | 0 | 0 | 0 | 0 | 0 | 1 | 0 | 16 | -329675015
| VV |  | T5stek |  | 5.33 | [12 empty] | VV | 2 | 2 | True | 1 | ROZPOCET
32 | K | 7838231R3 | Sjednocující silikátový nátěr s plnivem (popis viz technologie T9) omítek bosovaných ploch s hladkou strukturou , prováděno štětkou | m2 | 24.7 |  | 0 |  |  | základní |  | 0 | 0.00015 | 0.003705 | 0 | 0 | 16 | K | 2 |  |  |  | ROZPOCET |  |  |  | 0 | 0 | 0 | 0 | 0 | 1 | 0 | 16 | -865124725
| VV |  | OBsanH |  | 24.7 | [12 empty] | VV | 2 | 2 | True | 1 | ROZPOCET
33 | K | 7838231R4 | Sjednocující silikátový nátěr s plnivem (popis viz technologie T9) omítek bosovaných ploch se stékanou strukturou , prováděno štětkou | m2 | 117.12 |  | 0 |  |  | základní |  | 0 | 0.00015 | 0.017568 | 0 | 0 | 16 | K | 2 |  |  |  | ROZPOCET |  |  |  | 0 | 0 | 0 | 0 | 0 | 1 | 0 | 16 | -612731669
| VV |  | OBsanS+Obtrv |  | 117.12 | [12 empty] | VV | 2 | 2 | True | 1 | ROZPOCET
34 | K | 78384661R3 | Vrchní nátěr kamenných ploch (mimo ploch s hydrofobizací) dle technologie T10 | m2 | 44.773 |  | 0 |  |  | základní |  | 0 | 0.00037 | 0.016566 | 0 | 0 | 16 | K | 2 |  |  |  | ROZPOCET |  |  |  | 0 | 0 | 0 | 0 | 0 | 1 | 0 | 16 | -1177435705
| VV |  | "výměry viz III.etapa:" 96,076-51,303 |  | 44.773 | [12 empty] | VV | 2 | 2 | True | 1 | ROZPOCET
| D | 784 | Dokončovací práce - malby a tapety |  |  |  | 0 |  |  |  |  | 0 |  | 1.2705 |  | 0 | 2 | D | 1 |  |  |  | ROZPOCET | [9 empty] | 0
35 | K | 784171101 | Zakrytí nemalovaných ploch (materiál ve specifikaci) včetně pozdějšího odkrytí podlah | m2 | 505 |  | 0 | CS ÚRS 2020 01 |  | základní |  | 0 | 0 | 0 | 0 | 0 | 16 | K | 2 |  |  |  | ROZPOCET |  |  |  | 0 | 0 | 0 | 0 | 0 | 1 | 0 | 16 | 1151638644
| VV |  | " 1PP:" 335 |  | 335 | [12 empty] | VV | 2 | 2 | True | 0 | ROZPOCET
| VV |  | "2PP :" 170 |  | 170 | [12 empty] | VV | 2 | 2 | True | 0 | ROZPOCET
| VV |  | Mezisoučet |  | 505 | [12 empty] | VV | 2 | 3 | True | 1 | ROZPOCET
36 | M | 58124844 | fólie pro malířské potřeby zakrývací tl 25µ 4x5m | m2 | 555.5 |  | 0 | CS ÚRS 2020 01 |  | základní |  | 0 | 0 | 0 | 0 | 0 | 32 | M | 2 |  |  |  | ROZPOCET |  |  |  | 0 | 0 | 0 | 0 | 0 | 1 | 0 | 16 | -1772180752
| VV |  | 505*1,1 'Přepočtené koeficientem množství |  | 555.5 | [12 empty] | VV | 2 | 2 | False | 1 | ROZPOCET
37 | K | 784181111 | Penetrace podkladu jednonásobná silikátová probarvená s přísadou armovacích vláken, aplikace malířskou štětkou - přesná specifikace viz technologie T8 | m2 | 2100 |  | 0 | CS ÚRS 2020 01 |  | základní |  | 0 | 0.000205 | 0.4305 | 0 | 0 | 16 | K | 2 |  |  |  | ROZPOCET |  |  |  | 0 | 0 | 0 | 0 | 0 | 1 | 0 | 16 | -1990623263
| VV |  | "1PP:"1450 |  | 1450 | [12 empty] | VV | 2 | 2 | True | 0 | ROZPOCET
| VV |  | "2PP:" 650 |  | 650 | [12 empty] | VV | 2 | 2 | True | 0 | ROZPOCET
| VV |  | Mezisoučet |  | 2100 | [12 empty] | VV | 2 | 3 | True | 1 | ROZPOCET
38 | K | 78431202R1 | Malby dvojnásobné z minerálního neředěného vápenného nátěru aplikace malířskou štětkou - přesná specifikace viz technologie T8 | m2 | 2100 |  | 0 |  |  | základní |  | 0 | 0.0004 | 0.84 | 0 | 0 | 16 | K | 2 |  |  |  | ROZPOCET |  |  |  | 0 | 0 | 0 | 0 | 0 | 1 | 0 | 16 | -1568450629
| D | M | Práce a dodávky M |  |  |  | 0 |  |  |  |  | 0 |  | 0 |  | 0 | 3 | D | 0 |  |  |  | ROZPOCET | [9 empty] | 0
| D | 21-M | Elektromontáže |  |  |  | 0 |  |  |  |  | 0 |  | 0 |  | 0 | 3 | D | 1 |  |  |  | ROZPOCET | [9 empty] | 0
39 | K | 210900110 | Demontáž části bleskosvodu (část u komunikace s krytem), zpětná montáž s doplněním spojovacích prvků, revize po zásahu | soub | 1 |  | 0 |  |  | základní |  | 0 | 0 | 0 | 0 | 0 | 64 | K | 2 |  |  |  | ROZPOCET |  |  |  | 0 | 0 | 0 | 0 | 0 | 1 | 0 | 64 | 1867984025
| D | N00 | Zkoušky |  |  |  | 0 |  |  |  |  | 0 |  | 0 |  | 0 | 4 | D | 0 |  |  |  | ROZPOCET | [9 empty] | 0
| D | N01 | Zkoušky |  |  |  | 0 |  |  |  |  | 0 |  | 0 |  | 0 | 4 | D | 1 |  |  |  | ROZPOCET | [9 empty] | 0
40 | K | 043194005 | Laboratorní zkoušky vlhkosti a zasolení zdiva | kus | 24 |  | 0 |  |  | základní |  | 0 | 0 | 0 | 0 | 0 | 1024 | K | 2 |  |  |  | ROZPOCET |  |  |  | 0 | 0 | 0 | 0 | 0 | 1 | 0 | 1024 | 375923553
| VV |  | (OBsanH+OBsanS+T5vypln+3,2*2,05)*0,1*2 |  | 23.272 | [12 empty] | VV | 2 | 2 | True | 0 | ROZPOCET
| VV |  | 24 |  | 24 | [12 empty] | VV | 2 | 2 | True | 1 | ROZPOCET
| D | VRN | Vedlejší rozpočtové náklady |  |  |  | 0 |  |  |  |  | 0 |  | 0 |  | 0 | 5 | D | 0 |  |  |  | ROZPOCET | [9 empty] | 0
| D | VRN3 | Zařízení staveniště |  |  |  | 0 |  |  |  |  | 0 |  | 0 |  | 0 | 5 | D | 1 |  |  |  | ROZPOCET | [9 empty] | 0
41 | K | 030001001 | Zařízení staveniště vč.ohrazení (zřízení, pronájem, odstranění) | soub | 1 |  | 0 |  |  | základní |  | 0 | 0 | 0 | 0 | 0 | 1024 | K | 2 |  |  |  | ROZPOCET |  |  |  | 0 | 0 | 0 | 0 | 0 | 1 | 0 | 1024 | -1664164118
| D | VRN9 | Ostatní náklady |  |  |  | 0 |  |  |  |  | 0 |  | 0 |  | 0 | 5 | D | 1 |  |  |  | ROZPOCET | [9 empty] | 0
42 | K | 090001002 | Ostatní náklady zhotovitele (např.doprava/ubytování pracovníků, dopravné subdodavatelů, přeprava strojů .. a jiné...) | soub | 1 |  | 0 |  |  | základní |  | 0 | 0 | 0 | 0 | 0 | 1024 | K | 2 |  |  |  | ROZPOCET |  |  |  | 0 | 0 | 0 | 0 | 0 | 1 | 0 | 1024 | 1533660782

## Pokyny pro vyplnění
Struktura údajů, formát souboru a metodika pro zpracování
Struktura
Soubor je složen ze záložky Rekapitulace stavby a záložek s názvem soupisu prací pro jednotlivé objekty ve formátu XLSX. Každá ze záložek přitom obsahuje
ještě samostatné sestavy vymezené orámovaním a nadpisem sestavy.
Rekapitulace stavby obsahuje sestavu Rekapitulace stavby a Rekapitulace objektů stavby a soupisů prací.
V sestavě Rekapitulace stavby jsou uvedeny informace identifikující předmět veřejné zakázky na stavební práce, KSO, CC-CZ, CZ-CPV, CZ-CPA a rekapitulaci
celkové nabídkové ceny uchazeče.
Termínem "uchazeč" (resp. zhotovitel) se myslí "účastník zadávacího řízení" ve smyslu zákona o zadávání veřejných zakázek.
V sestavě Rekapitulace objektů stavby a soupisů prací je uvedena rekapitulace stavebních objektů, inženýrských objektů, provozních souborů,
vedlejších a ostatních nákladů a ostatních nákladů s rekapitulací nabídkové ceny za jednotlivé soupisy prací. Na základě údaje Typ je možné
identifikovat, zda se jedná o objekt nebo soupis prací pro daný objekt:
|  | STA | Stavební objekt pozemní
|  | ING | Stavební objekt inženýrský
|  | PRO | Provozní soubor
|  | VON | Vedlejší a ostatní náklady
|  | OST | Ostatní
|  | Soupis | Soupis prací pro daný typ objektu
Soupis prací pro jednotlivé objekty obsahuje sestavy Krycí list soupisu prací, Rekapitulace členění soupisu prací, Soupis prací. Za soupis prací může být považován
i objekt stavby v případě, že neobsahuje podřízenou zakázku.
Krycí list soupisu obsahuje rekapitulaci informací o předmětu veřejné zakázky ze sestavy Rekapitulace stavby, informaci o zařazení objektu do KSO,
CC-CZ, CZ-CPV, CZ-CPA a rekapitulaci celkové nabídkové ceny uchazeče za aktuální soupis prací.
Rekapitulace členění soupisu prací obsahuje rekapitulaci soupisu prací ve všech úrovních členění soupisu tak, jak byla tato členění použita (např.
stavební díly, funkční díly, případně jiné členění) s rekapitulací nabídkové ceny.
Soupis prací obsahuje položky veškerých stavebních nebo montážních prací, dodávek materiálů a služeb nezbytných pro zhotovení stavebního objektu,
inženýrského objektu, provozního souboru, vedlejších a ostatních nákladů.
Pro položky soupisu prací se zobrazují následující informace:
|  | PČ |  | Pořadové číslo položky v aktuálním soupisu
|  | TYP |  | Typ položky: K - konstrukce, M - materiál, PP - plný popis, PSC - poznámka k souboru cen, P - poznámka k položce, VV - výkaz výměr
|  | Kód |  | Kód položky
|  | Popis |  | Zkrácený popis položky
|  | MJ |  | Měrná jednotka položky
|  | Množství |  | Množství v měrné jednotce
|  | J.cena |  | Jednotková cena položky. Zadaní může obsahovat namísto J.ceny sloupce J.materiál a J.montáž, jejichž součet definuje
J.cenu položky.
|  | Cena celkem |  | Celková cena položky daná jako součin množství a j.ceny
|  | Cenová soustava |  | Příslušnost položky do cenové soustavy
Ke každé položce soupisu prací se na samostatných řádcích může zobrazovat:
Plný popis položky
Poznámka k souboru cen a poznámka zadavatele
Výkaz výměr
Pokud je k řádku výkazu výměr evidovaný údaj ve sloupci Kód, jedná se o definovaný odkaz, na který se může odvolávat výkaz výměr z jiné položky.
Metodika pro zpracování
Jednotlivé sestavy jsou v souboru provázány. Editovatelné pole jsou zvýrazněny žlutým podbarvením, ostatní pole neslouží k editaci a nesmí být jakkoliv
modifikovány.
Uchazeč je pro podání nabídky povinen vyplnit žlutě podbarvená pole:
Pole Uchazeč v sestavě Rekapitulace stavby - zde uchazeč vyplní svůj název (název subjektu)
Pole IČ a DIČ v sestavě Rekapitulace stavby - zde uchazeč vyplní svoje IČ a DIČ
Datum v sestavě Rekapitulace stavby - zde uchazeč vyplní datum vytvoření nabídky
J.cena = jednotková cena v sestavě Soupis prací o maximálním počtu desetinných míst uvedených v poli
- pokud sestavy soupisů prací obsahují pole J.cena, měla by být všechna tato pole vyplněna nenulovými
Poznámka - nepovinný údaj pro položku soupisu
V případě, že sestavy soupisů prací neobsahují pole J.cena, potom ve všech soupisech prací obsahují pole:
- J.materiál - jednotková cena materiálu
- J.montáž - jednotková cena montáže
Uchazeč v tomto případě by měl vyplnit všechna pole J.materiál a pole J.montáž nenulovými kladnými číslicemi. V případech, kdy položka
neobsahuje žádný materiál je přípustné, aby pole J.materiál bylo vyplněno nulou. V případech, kdy položka neobsahuje žádnou montáž je přípustné,
aby pole J.montáž bylo vyplněno nulou. Obě pole - J.materiál, J.Montáž u jedné položky by však neměly být vyplněny nulou.
Rekapitulace stavby
Název |  |  | Povinný |  | Popis | Typ | Max. počet
atributu |  |  | (A/N) |  |  |  | znaků
Kód |  |  | A |  | Kód stavby | String | 20
Stavba |  |  | A |  | Název stavby | String | 120
Místo |  |  | N |  | Místo stavby | String | 50
Datum |  |  | A |  | Datum vykonaného exportu | Date
KSO |  |  | N |  | Klasifikace stavebního objektu | String | 15
CC-CZ |  |  | N |  | Klasifikace stavbeních děl | String | 15
CZ-CPV |  |  | N |  | Společný slovník pro veřejné zakázky | String | 20
CZ-CPA |  |  | N |  | Klasifikace produkce podle činností | String | 20
Zadavatel |  |  | N |  | Zadavatel zadaní | String | 50
IČ |  |  | N |  | IČ zadavatele zadaní | String | 20
DIČ |  |  | N |  | DIČ zadavatele zadaní | String | 20
Uchazeč |  |  | N |  | Uchazeč veřejné zakázky | String | 50
Projektant |  |  | N |  | Projektant | String | 50
Poznámka |  |  | N |  | Poznámka k zadání | String | 255
Sazba DPH |  |  | A |  | Rekapitulace sazeb DPH u položek soupisů | eGSazbaDph
Základna DPH |  |  | A |  | Základna DPH určena součtem celkové ceny z položek soupisů | Double
Hodnota DPH |  |  | A |  | Hodnota DPH | Double
Cena bez DPH |  |  | A |  | Celková cena bez DPH za celou stavbu. Sčítává se ze všech listů. | Double
Cena s DPH |  |  | A |  | Celková cena s DPH za celou stavbu | Double
Rekapitulace objektů stavby a soupisů prací
Název |  |  | Povinný |  | Popis | Typ | Max. počet
atributu |  |  | (A/N) |  |  |  | znaků
Kód |  |  | A |  | Přebírá se z Rekapitulace stavby | String | 20
Stavba |  |  | A |  | Přebírá se z Rekapitulace stavby | String | 120
Místo |  |  | N |  | Přebírá se z Rekapitulace stavby | String | 50
Datum |  |  | A |  | Přebírá se z Rekapitulace stavby | Date
Zadavatel |  |  | N |  | Přebírá se z Rekapitulace stavby | String | 50
Projektant |  |  | N |  | Přebírá se z Rekapitulace stavby | String | 50
Uchazeč |  |  | N |  | Přebírá se z Rekapitulace stavby | String | 50
Kód |  |  | A |  | Kód objektu | String | 20
Objektu, Soupis prací |  |  | A |  | Název objektu | String | 120
Cena bez DPH |  |  | A |  | Cena bez DPH za daný objekt | Double
Cena s DPH |  |  | A |  | Cena spolu s DPH za daný objekt | Double
Typ |  |  | A |  | Typ zakázky | eGTypZakazky
Krycí list soupisu
Název |  |  | Povinný |  | Popis | Typ | Max. počet
atributu |  |  | (A/N) |  |  |  | znaků
Stavba |  |  | A |  | Přebírá se z Rekapitulace stavby | String | 120
Objekt |  |  | A |  | Kód a název objektu | String | 20 + 120
Soupis |  |  | A |  | Kód a název soupisu | String | 20 + 120
KSO |  |  | N |  | Klasifikace stavebního objektu | String | 15
CC-CZ |  |  | N |  | Klasifikace stavbeních děl | String | 15
CZ-CPV |  |  | N |  | Společný slovník pro veřejné zakázky | String | 20
CZ-CPA |  |  | N |  | Klasifikace produkce podle činností | String | 20
Místo |  |  | N |  | Přebírá se z Rekapitulace stavby | String | 50
Zadavatel |  |  | N |  | Přebírá se z Rekapitulace stavby | String | 50
Uchazeč |  |  | N |  | Přebírá se z Rekapitulace stavby | String | 50
Projektant |  |  | N |  | Přebírá se z Rekapitulace stavby | String | 50
Poznámka |  |  | N |  | Poznámka k soupisu prací | String | 255
Sazba DPH |  |  | A |  | Rekapitulace sazeb DPH na položkách aktuálního soupisu | eGSazbaDph
Základna DPH |  |  | A |  | Základna DPH určena součtem celkové ceny z položek aktuálního soupisu | Double
Hodnota DPH |  |  | A |  | Hodnota DPH | Double
Cena bez DPH |  |  | A |  | Cena bez DPH za daný soupis | Double
Cena s DPH |  |  | A |  | Cena s DPH za daný soupis | Double
Rekapitulace členění soupisu prací
Název |  |  | Povinný |  | Popis | Typ | Max. počet
atributu |  |  | (A/N) |  |  |  | znaků
Stavba |  |  | A |  | Přebírá se z Rekapitulace stavby | String | 120
Objekt |  |  | A |  | Kód a název objektu, přebírá se z Krycího listu soupisu | String | 20 + 120
Soupis |  |  | A |  | Kód a název objektu, přebírá se z Krycího listu soupisu | String | 20 + 120
Místo |  |  | N |  | Přebírá se z Rekapitulace stavby | String | 50
Datum |  |  | A |  | Přebírá se z Rekapitulace stavby | Date
Zadavatel |  |  | N |  | Přebírá se z Rekapitulace stavby | String | 50
Projektant |  |  | N |  | Přebírá se z Rekapitulace stavby | String | 50
Uchazeč |  |  | N |  | Přebírá se z Rekapitulace stavby | String | 50
Kód dílu - Popis |  |  | A |  | Kód a název dílu ze soupisu | String | 20 + 100
Cena celkem |  |  | A |  | Cena celkem za díl ze soupisu | Double
Soupis prací
Název |  |  | Povinný |  | Popis | Typ | Max. počet
atributu |  |  | (A/N) |  |  |  | znaků
Stavba |  |  | A |  | Přebírá se z Rekapitulace stavby | String | 120
Objekt |  |  | A |  | Kód a název objektu | String | 20 + 120
Soupis |  |  | A |  | Přebírá se z Krycího listu soupisu | String | 20 + 120
Místo |  |  | N |  | Přebírá se z Krycího listu soupisu | String | 50
Datum |  |  | A |  | Přebírá se z Krycího listu soupisu | Date
Zadavatel |  |  | N |  | Přebírá se z Krycího listu soupisu | String | 50
Projektant |  |  | N |  | Přebírá se z Krycího listu soupisu | String | 50
Uchazeč |  |  | N |  | Přebírá se z Krycího listu soupisu | String | 50
PČ |  |  | A |  | Pořadové číslo položky soupisu | Long
Typ |  |  | A |  | Typ položky soupisu | eGTypPolozky | 1
Kód |  |  | A |  | Kód položky ze soupisu | String | 20
Popis |  |  | A |  | Popis položky ze soupisu | String | 255
MJ |  |  | A |  | Měrná jednotka položky | String | 10
Množství |  |  | A |  | Množství položky soupisu | Double
J.Cena |  |  | A |  | Jednotková cena položky | Double
Cena celkem |  |  | A |  | Cena celkem vyčíslena jako J.Cena * Množství | Double
Cenová soustava |  |  | N |  | Zařazení položky do cenové soustavy | String | 50
p |  |  | N |  | Poznámka položky ze soupisu | Memo
psc |  |  | N |  | Poznámka k souboru cen ze soupisu | Memo
pp |  |  | N |  | Plný popis položky ze soupisu | Memo
vv |  |  | N |  | Výkaz výměr (figura, výraz, výměra) ze soupisu | Text,Text,Double | 20, 150
DPH |  |  | A |  | Sazba DPH pro položku | eGSazbaDPH
Hmotnost |  |  | A |  | Hmotnost položky ze soupisu | Double
Suť |  |  | A |  | Suť položky ze soupisu | Double
Nh |  |  | N |  | Normohodiny položky ze soupisu | Double
Datová věta
Typ věty |  |  | Hodnota |  | Význam
eGSazbaDPH |  |  | základní |  | Základní sazba DPH
|  |  | snížená |  | Snížená sazba DPH
|  |  | nulová |  | Nulová sazba DPH
|  |  | zákl. přenesená |  | Základní sazba DPH přenesená
|  |  | sníž. přenesená |  | Snížená sazba DPH přenesená
eGTypZakazky |  |  | STA |  | Stavební objekt
|  |  | PRO |  | Provozní soubor
|  |  | ING |  | Inženýrský objekt
|  |  | VON |  | Vedlejší a ostatní náklady
|  |  | OST |  | Ostatní náklady
eGTypPolozky |  |  | 1 |  | Položka typu HSV
|  |  | 2 |  | Položka typu PSV
|  |  | 3 |  | Položka typu M
|  |  | 4 |  | Položka typu OST