## 1. Krycí list rozpočtu
KRYCÍ LIST ROZPOČTU
| Název stavby |  |  | VÝMĚNA OKENNÍCH VÝPLNÍ V OBJEKTU ZŠ NÁCHODSKÁ 18, POŘÍČÍ, TRUTNOV | [7 empty] | JKSO
| Název objektu |  |  | 02 - VÝMĚNA OKENNÍCH OTVORŮ BEZ HLINÍKOVÝCH DVEŘÍ | [7 empty] | EČO
[12 empty] | Místo |  | TRUTNOV 3, POŘÍČÍ
[12 empty] | IČ |  | DIČ
| Objednatel |  |  | MĚSTO TRUTNOV, SLOVANSKÉ NÁM. 165, 541 01 tRUTNOV
| Projektant |  |  | ING. LUBOŠ kASPER, KOLMÁ 500, 541 03 TRUTNOV 3 | [7 empty] | 11604115 |  | CZ6208161927
| Zhotovitel |  |  | BUDE URČEN VE VŘ
|  |  |  | Rozpočet číslo | Zpracoval | [6 empty] | Dne
[5 empty] | ING. L. KASPER | [6 empty] | 25.10.2013
Měrné a účelové jednotky
Počet |  |  |  | Náklady / 1 m.j. | Počet |  |  | Náklady / 1 m.j. | Počet |  |  |  |  | Náklady / 1 m.j.
|  |  | 0 | 0 |  |  | 0 | 0 |  |  |  |  | 0 |  | 0
|  |  |  | Rozpočtové náklady v |  |  |  | CZK
A |  | Základní rozp. náklady |  |  | B |  | Doplňkové náklady |  | C |  | Náklady na umístění stavby
1 | HSV |  | Dodávky |  | 8 | Práce přesčas |  |  | 13 | Zařízení staveniště |  |  |  | 0%
2 |  |  | Montáž |  | 9 | Bez pevné podl. |  |  | 14 | Mimostav. doprava |  |  |  | 0%
3 | PSV |  | Dodávky |  | 10 | Kulturní památka |  |  | 15 | Územní vlivy |  |  |  | 0%
4 |  |  | Montáž |  | 11 |  |  |  | 16 | Provozní vlivy |  |  |  | 0%
5 | "M" |  | Dodávky | [5 empty] | 17 | Ostatní |  |  |  | 0%
6 |  |  | Montáž | [5 empty] | 18 | NUS z rozpočtu
7 | ZRN (ř. 1-6) |  |  |  | 12 | DN (ř. 8-11) |  |  | 19 | NUS (ř. 13-18)
20 | HZS |  |  |  | 21 | Kompl. činnost |  |  | 22 | Ostatní náklady
Projektant | [8 empty] | D |  | Celkové náklady
[9 empty] | 23 | Součet 7, 12, 19-22
Datum a podpis |  |  |  |  | Razítko |  |  |  | 24 | DPH | 15 | % z | 0
Objednatel | [8 empty] | 25 | DPH | 21 | % z | 1699459.02
[9 empty] | 26 | Cena s DPH (ř. 23-25)
Datum a podpis |  |  |  |  | Razítko |  |  |  | E |  | Přípočty a odpočty
Zhotovitel | [8 empty] | 27 | Dodávky objednatele
[9 empty] | 28 | Klouzavá doložka
Datum a podpis |  |  |  |  | Razítko |  |  |  | 29 | Zvýhodnění + -

## 1. Rekapitulace rozpočtu - stan
REKAPITULACE ROZPOČTU
Stavba: VÝMĚNA OKENNÍCH VÝPLNÍ V OBJEKTU ZŠ NÁCHODSKÁ 18, POŘÍČÍ, TRUTNOV
Objekt: 02 - VÝMĚNA OKENNÍCH OTVORŮ BEZ HLINÍKOVÝCH DVEŘÍ |  | Objednatel: MĚSTO TRUTNOV, SLOVANSKÉ NÁM. 165, 541 01 tRUTNOV
Zhotovitel: BUDE URČEN VE VŘ
JKSO: |  | Datum: 25.10.2013
Kód | Popis | Dodávka | Montáž | Cena celkem | Hmotnost celkem | Suť celkem
1 | 2 | 3 | 4 | 5 | 6 | 7
HSV | Práce a dodávky HSV |  |  |  | 10.6284 | 21.0191
6 | Úpravy povrchů, podlahy a osazování výplní |  |  |  | 10.6144 | 0
9 | Ostatní konstrukce a práce-bourání |  |  |  | 0.014 | 21.0191
99 | Přesun hmot |  |  |  | 0 | 0
PSV | Práce a dodávky PSV |  |  |  | 0.97264 | 1.6327
764 | Konstrukce klempířské |  |  |  | 0.02259 | 0.25414
766 | Konstrukce truhlářské |  |  |  | 0 | 0
771 | Podlahy z dlaždic |  |  |  | 0.12566 | 0.10575
781 | Dokončovací práce - obklady keramické |  |  |  | 0.54904 | 1.2729
784 | Dokončovací práce - malby |  |  |  | 0.273 | 0
786 | Dokončovací práce - čalounické úpravy |  |  |  | 0.0023508 | 0
| Celkem |  |  |  | 11.601 | 22.6519

## 3. Rozpočet s výkazem výměr - n
ROZPOČET S VÝKAZEM VÝMĚR
Stavba: VÝMĚNA OKENNÍCH VÝPLNÍ V OBJEKTU ZŠ NÁCHODSKÁ 18, POŘÍČÍ, TRUTNOV
Objekt: 02 - VÝMĚNA OKENNÍCH OTVORŮ BEZ HLINÍKOVÝCH DVEŘÍ |  |  |  |  | JKSO:
EČO:
Objednatel: MĚSTO TRUTNOV, SLOVANSKÉ NÁM. 165, 541 01 tRUTNOV |  |  |  |  | Zpracoval: ING. L. KASPER
Zhotovitel: BUDE URČEN VE VŘ |  |  |  |  | Datum: 25.10.2013
P.Č. | KCN | Kód položky | Popis | MJ | Množství celkem | Cena jednotková | Cena celkem
1 | 2 | 3 | 4 | 5 | 6 | 7 | 8
|  | HSV | Práce a dodávky HSV
|  | 6 | Úpravy povrchů, podlahy a osazování výplní
1 | 014 | 612409991 | Začištění omítek kolem oken, dveří, podlah nebo obkladů | m | 1715.56
"ZAČIŠTĚNÍ PO VÝMĚNĚ VÝPLNÍ OTVORŮ Z VNITŘNÍ I VNĚJŠÍ STRANY"
|  |  | "1" (1,2+2,4*2)*46*2 |  | 552
|  |  | "2"(1,2+2,1*2)*35*2 |  | 378
|  |  | "3"(0,6+1,2*2)*4*2 |  | 24
|  |  | "4"(0,6+0,9*2)*5*2 |  | 24
|  |  | "5"(0,45+1,8*2)*18*2 |  | 145.8
|  |  | "6"(1,2+1,2*2)*3*2 |  | 21.6
|  |  | "7"(1,2+1,8*2)*9*2 |  | 86.4
|  |  | "8"(0,9+1,8*2)*1*2 |  | 9
|  |  | "9"(0,55+0,55*2)*1*2 |  | 3.3
|  |  | "10"(1,5+2,1*2)*4*2 |  | 45.6
|  |  | "11"(1,5+1,5*2)*10*2 |  | 90
|  |  | "12"(1,2+1,6*2)*16*2 |  | 140.8
|  |  | "13"(1,2+1,5*2)*4*2 |  | 33.6
|  |  | "14"(1,2+1,45*2)*5*2 |  | 41
|  |  | "15"(0,55+0,85*2)*2*2 |  | 9
|  |  | "16"(0,6+0,65*2)*1*2 |  | 3.8
|  |  | ""17"(0,9+0,45*2)*4*2 |  | 17
|  |  | "18"(0,9+0,55*2)*6*2 |  | 24
|  |  | "D1"(0,9+1,97*2)*2*2 |  | 19.36
"D2"0 - neprovádí se
"D3"0
"D4"0
"D5"0
|  |  | "D6"(1,15+2,1*2)*1*2 |  | 10.7
|  |  | "D7"(1,2+2,3*2)*1*2 |  | 11.6
|  |  | "D8"(0,85+2,35*2)*1*2 |  | 11.1
|  |  | "D9"(1,75+2,6*2)*1*2 |  | 13.9
|  |  | Součet |  | 1715.56
2 | 014 | 612425931 | Omítka vápenná štuková vnitřního ostění okenního nebo dveřního | m2 | 0
"PO VÝMĚNĚ OKEN A DVEŘÍ"
|  |  | "1" (1,2+2,4*2)*46*0,2 |  | 55.2
|  |  | "2"(1,2+2,1*2)*35*0,2 |  | 37.8
|  |  | "3"(0,6+1,2*2)*4*0,2 |  | 2.4
|  |  | "4"(0,6+0,9*2)*5*0,2 |  | 2.4
|  |  | "5"(0,45+1,8*2)*18*0,2 |  | 14.58
|  |  | "6"(1,2+1,2*2)*3*0,2 |  | 2.16
|  |  | "7"(1,2+1,8*2)*9*0,2 |  | 8.64
|  |  | "8"(0,9+1,8*2)*1*0,2 |  | 0.9
|  |  | "9"(0,55+0,55*2)*1*0,2 |  | 0.33
|  |  | "10"(1,5+2,1*2)*4*0,2 |  | 4.56
|  |  | "11"(1,5+1,5*2)*10*0,2 |  | 9
|  |  | "12"(1,2+1,6*2)*16*0,2 |  | 14.08
|  |  | "13"(1,2+1,5*2)*4*0,2 |  | 3.36
|  |  | "14"(1,2+1,45*2)*5*0,2 |  | 4.1
|  |  | "15"(0,55+0,85*2)*2*0,2 |  | 0.9
|  |  | "16"(0,6+0,65*2)*1*0,2 |  | 0.38
|  |  | ""17"(0,9+0,45*2)*4*0,2 |  | 17
|  |  | "18"(0,9+0,55*2)*6*0,2 |  | 2.4
|  |  | "D1"(0,9+1,97*2)*2*0,2 |  | 1.936
"D2"0
"D3"0
"D4"0
"D5"0
|  |  | "D6"(1,15+2,1*2)*1*0,2 |  | 1.07
|  |  | "D7"(1,2+2,3*2)*1*0,2 |  | 1.16
|  |  | "D8"(0,85+2,35*2)*1*0,2 |  | 1.11
|  |  | "D9"(1,75+2,6*2)*1*0,2 |  | 1.39
|  |  | Součet |  | 186.856
3 | 011 | 619991011 | Obalení konstrukcí a prvků fólií přilepenou lepící páskou | m2 | 406.336
"OKNA+DVEŘE"
|  |  | "1" (1,2*2,4)*46 |  | 132.48
|  |  | "2"(1,2*2,1)*35 |  | 88.2
|  |  | "3"(0,6*1,2)*4 |  | 2.88
|  |  | "4"(0,6*0,9)*5 |  | 2.7
|  |  | "5"(0,45*1,8)*18 |  | 14.58
|  |  | "6"(1,2*1,2)*3 |  | 4.32
|  |  | "7"(1,2*1,8)*9 |  | 19.44
|  |  | "8"(0,9*1,8)*1 |  | 1.62
|  |  | "9"(0,55*0,55)*1 |  | 0.3025
|  |  | "10"(1,5*2,1)*4 |  | 12.6
|  |  | "11"(1,5*1,5)*10 |  | 22.5
|  |  | "12"(1,2*1,6)*16 |  | 30.72
|  |  | "13"(1,2*1,5)*4 |  | 7.2
|  |  | "14"(1,2*1,45)*5 |  | 8.7
|  |  | "15"(0,55*0,85)*2 |  | 0.935
|  |  | "16"(0,6*0,65)*1 |  | 0.39
|  |  | ""17"(0,9*0,45)*4 |  | 17
|  |  | "18"(0,9*0,55)*6 |  | 2.97
|  |  | "D1"(0,9*1,97)*2 |  | 3.546
|  |  | "D2"(3,6*2,6)*1 |  | 9.36
|  |  | "D3"(1,5*2,6)*1 |  | 3.9
|  |  | "D4"(1,7*2,6)*1 |  | 4.42
|  |  | "D5"(1,75*2,2)*1 |  | 3.85
|  |  | "D6"(1,15*2,1)*1 |  | 2.415
|  |  | "D7"(1,2*2,3)*1 |  | 2.76
|  |  | "D8"(0,85*2,35)*1 |  | 1.9975
|  |  | "D9"(1,75*2,6)*1 |  | 4.55
|  |  | Součet |  | 406.336
4 | 011 | 622252002 | Montáž ostatních lišt zateplení | m | 866.28
"OKENNÍ PROFIL - APU LIŠTA JEN Z VNITŘNÍ STRANY"
|  |  | "1" (1,2+2,4*2)*46 |  | 276
|  |  | "2"(1,2+2,1*2)*35 |  | 189
|  |  | "3"(0,6+1,2*2)*4 |  | 12
|  |  | "4"(0,6+0,9*2)*5 |  | 12
|  |  | "5"(0,45+1,8*2)*18 |  | 72.9
|  |  | "6"(1,2+1,2*2)*3 |  | 10.8
|  |  | "7"(1,2+1,8*2)*9 |  | 43.2
|  |  | "8"(0,9+1,8*2)*1 |  | 4.5
|  |  | "9"(0,55+0,55*2)*1 |  | 1.65
|  |  | "10"(1,5+2,1*2)*4 |  | 22.8
|  |  | "11"(1,5+1,5*2)*10 |  | 45
|  |  | "12"(1,2+1,6*2)*16 |  | 70.4
|  |  | "13"(1,2+1,5*2)*4 |  | 16.8
|  |  | "14"(1,2+1,45*2)*5 |  | 20.5
|  |  | "15"(0,55+0,85*2)*2 |  | 4.5
|  |  | "16"(0,6+0,65*2)*1 |  | 1.9
|  |  | ""17"(0,9+0,45*2)*4 |  | 17
|  |  | "18"(0,9+0,55*2)*6 |  | 12
|  |  | "D1"(0,9+1,97*2)*2 |  | 9.68
"D2"0
"D3"0
"D4"0
"D5"0
|  |  | "D6"(1,15+2,1*2)*1 |  | 5.35
|  |  | "D7"(1,2+2,3*2)*1 |  | 5.8
|  |  | "D8"(0,85+2,35*2)*1 |  | 5.55
|  |  | "D9"(1,75+2,6*2)*1 |  | 6.95
|  | APU | Součet |  | 866.28
5 | 590 | 590515100 | profil okenní LT plast | m | 909.594
|  |  | APU*1,05 |  | 909.594
6 | 014 | 631311131 | Doplnění dosavadních mazanin betonem prostým pl do 1 m2 tl přes 80 mm | m3 | 0.117
"PO VYBOURÁNÍ VSTUPNÍCH DVEŘÍ"
|  |  | "D1" 0,9*0,2*0,1 |  | 0.018
"D2"0
"D3"0
"D4"0
"D5"0
|  |  | "D6"1,15*0,2*0,1 |  | 0.023
|  |  | "D7"1,2*0,2*0,1 |  | 0.024
|  |  | "D8"0,85*0,2*0,1 |  | 0.017
|  |  | "D9"1,75*0,2*0,1 |  | 0.035
|  |  | Součet |  | 0.117
7 | 011 | 632450122 | Vyrovnávací cementový potěr tl do 30 mm ze suchých směsí provedený v pásu | m2 | 37.65
"DOPLNĚNÍ STÁVAJÍCÍCH PARAPETŮ PO VÝMĚNĚ OKEN - PŘRDPOKLAD ŠÍŘKA 200 MM"
|  |  | "1"1,2*46*0,2 |  | 11.04
|  |  | "2"1,2*35*0,2 |  | 8.4
|  |  | "3"0,6*4*0,2 |  | 0.48
|  |  | "4"0,6*5*0,2 |  | 0.6
|  |  | "5"0,45*18*0,2 |  | 1.62
|  |  | "6"1,2*3*0,2 |  | 0.72
|  |  | "7"1,2*9*0,2 |  | 2.16
|  |  | "8"0,9*1*0,2 |  | 0.18
|  |  | "9"0,55*1*0,2 |  | 0.11
|  |  | "10"1,5*4*0,2 |  | 1.2
|  |  | "11"1,5*10*0,2 |  | 3
|  |  | "12"1,2*16*0,2 |  | 3.84
|  |  | "13"1,2*4*0,2 |  | 0.96
|  |  | "14"1,2*5*0,2 |  | 1.2
|  |  | "15"0,55*2*0,2 |  | 0.22
|  |  | "16"0,6*1*0,2 |  | 0.12
|  |  | "17"0,9*4*0,2 |  | 0.72
|  |  | "18"0,9*6*0,2 |  | 1.08
|  |  | Součet |  | 37.65
|  | 9 | Ostatní konstrukce a práce-bourání
8 | 003 | 949101111 | Lešení pomocné pro objekty pozemních staveb s lešeňovou podlahou v do 1,9 m zatížení do 150 kg/m2 | m2 | 100
|  |  | "LEŠENÍ PRO VÝMĚNU OKEN" 100 |  | 100
9 | 011 | 952901111 | Vyčištění budov bytové a občanské výstavby při výšce podlaží do 4 m | m2 | 350
|  |  | "VYČIŠTĚNÍ VŠECH MÍSTNOSTÍ, KDE SE MĚNÍ OKNA, OBJEKT NENÍÁ ZAMĚŘEN - ODHAD" 350 |  | 350
10 | 013 | 968062354 | Vybourání dřevěných rámů oken dvojitých nebo zdvojených pl do 1 m2 | m2 | 26.378
|  |  | "3"(0,6*1,2)*4 |  | 2.88
|  |  | "4"(0,6*0,9)*5 |  | 2.7
|  |  | "5"(0,45*1,8)*18 |  | 14.58
|  |  | "9"(0,55*0,55)*1 |  | 0.3025
|  |  | "15"(0,55*0,85)*2 |  | 0.935
|  |  | "16"(0,6*0,65)*1 |  | 0.39
|  |  | "17"(0,9*0,45)*4 |  | 1.62
|  |  | "18"(0,9*0,55)*6 |  | 2.97
|  |  | Součet |  | 26.3775
11 | 013 | 968062355 | Vybourání dřevěných rámů oken dvojitých nebo zdvojených pl do 2 m2 | m2 | 52.56
|  |  | "6"(1,2*1,2)*3 |  | 4.32
|  |  | "8"(0,9*1,8)*1 |  | 1.62
|  |  | "12"(1,2*1,6)*16 |  | 30.72
|  |  | "13"(1,2*1,5)*4 |  | 7.2
|  |  | "14"1,2*1,45*5 |  | 8.7
|  |  | Součet |  | 52.56
12 | 013 | 968062356 | Vybourání dřevěných rámů oken dvojitých nebo zdvojených pl do 4 m2 | m2 | 275.22
|  |  | "1" (1,2*2,4)*46 |  | 132.48
|  |  | "2"(1,2*2,1)*35 |  | 88.2
|  |  | "7"(1,2*1,8)*9 |  | 19.44
|  |  | "10"(1,5*2,1)*4 |  | 12.6
|  |  | "11"(1,5*1,5)*10 |  | 22.5
|  |  | Součet |  | 275.22
13 | 013 | 968062456 | Vybourání dřevěných dveřních zárubní pl přes 2 m2 | m2 | 11.723
"D2"0
"D3"0
"D4" 0
"D5"0
|  |  | "D6"1,15*2,1 |  | 2.415
|  |  | "D7"1,2*2,3 |  | 2.76
|  |  | "D8"0,85*2,35 |  | 1.9975
|  |  | "D9"1,75*2,6 |  | 4.55
|  |  | Součet |  | 11.7225
14 | 013 | 968072455 | Vybourání kovových dveřních zárubní pl do 2 m2 | m2 | 1.773
|  |  | "d1" 0,9*1,97 |  | 1.773
15 | 013 | 979011111 | Svislá doprava suti a vybouraných hmot za prvé podlaží | t | 22.652
16 | 013 | 979081111 | Odvoz suti a vybouraných hmot na skládku do 1 km | t | 22.652
17 | 013 | 979081121 | Odvoz suti a vybouraných hmot na skládku ZKD 1 km přes 1 km | t | 113.26
18 | 013 | 979082111 | Vnitrostaveništní vodorovná doprava suti a vybouraných hmot do 10 m | t | 22.652
19 | 013 | 979098211 | Poplatek za uložení stavebního dřevěného odpadu na skládce (skládkovné) | t | 22.652
|  | 99 | Přesun hmot
20 | 011 | 998017002 | Přesun hmot s omezením mechanizace pro budovy v do 12 m | t | 10.628
|  | PSV | Práce a dodávky PSV
|  | 764 | Konstrukce klempířské
21 | 764 | 764410291 | Montáž oplechování parapetů Pz rš do 330 mm | m | 188.25
"PŮVODNÍ PARAPETY BUDOU OAPTRNĚ NAMONTOVÁNY NA NOVÁ OKNA"
|  |  | PARAPET |  | 188.25
22 | 764 | 764410850 | Demontáž oplechování parapetu rš do 330 mm | m | 188.25
"OPATRNĚ ODKLOPENÍ PŮVODNÍÉHO PARAPETU - DO DOBY NEŽ BUDE OBJEKT ZATEPLEN PARAPETY ZŮSTANOU"
|  |  | "1"1,2*46 |  | 55.2
|  |  | "2"1,2*35 |  | 42
|  |  | "3"0,6*4 |  | 2.4
|  |  | "4"0,6*5 |  | 3
|  |  | "5"0,45*18 |  | 8.1
|  |  | "6"1,2*3 |  | 3.6
|  |  | "7"1,2*9 |  | 10.8
|  |  | "8"0,9*1 |  | 0.9
|  |  | "9"0,55*1 |  | 0.55
|  |  | "10"1,5*4 |  | 6
|  |  | "11"1,5*10 |  | 15
|  |  | "12"1,2*16 |  | 19.2
|  |  | "13"1,2*4 |  | 4.8
|  |  | "14"1,2*5 |  | 6
|  |  | "15"0,55*2 |  | 1.1
|  |  | "16"0,6*1 |  | 0.6
|  |  | "17"0,9*4 |  | 3.6
|  |  | "18"0,9*6 |  | 5.4
|  | PARAPET | Součet |  | 188.25
23 | 764 | 998764202 | Přesun hmot procentní pro konstrukce klempířské v objektech v do 12 m | % | 166.978
|  | 766 | Konstrukce truhlářské
24 | R | 7601 | D+M OKNO PLASTOVÉ DVOJKŘÍDLÉ SDRUŽENÉ BÍLÉ 1200/2400 OZN 01 | KUS | 46
25 | R | 7602 | D+M OKNO PLASTOVÉ DVOJKŘÍDLÉ SDRUŽENÉ BÍLÉ 1200/2100 OZN 02 | KUS | 35
26 | R | 7603 | D+M OKNO PLASTOVÉ JEDNOKŘÍDLÉ BÍLÉ OTEVÍRAVÉ A VÝKLOPNÉ 600/1200 OZN 03 | KUS | 4
27 | R | 7604 | D+M OKNO PLASTOVÉ JEDNOKŘÍDLÉ BÍLÉ OTEVÍRAVÉ A VÝKLOPNÉ 600/900 OZN 04 | KUS | 5
28 | R | 7605 | D+M OKNO PLASTOVÉ JEDNOKŘÍDLÉ BÍLÉ OTEVÍRAVÉ A VÝKLOPNÉ 4500/1800 OZN 05 | KUS | 18
29 | R | 7606 | D+M OKNO PLASTOVÉ JEDNOKŘÍDLÉ BÍLÉ OTEVÍRAVÉ A VÝKLOPNÉ 1200/1200 OZN 06 | KUS | 3
30 | R | 7607 | D+M OKNO PLASTOVÉ JEDNOKŘÍDLÉ BÍLÉ OTEVÍRAVÉ A VÝKLOPNÉ 1200/1800 OZN 07 | KUS | 9
31 | R | 7608 | D+M OKNO PLASTOVÉ JEDNOKŘÍDLÉ BÍLÉ OTEVÍRAVÉ A VÝKLOPNÉ 900/1800 OZN 08 | KUS | 1
32 | R | 7609 | D+M OKNO PLASTOVÉ JEDNOKŘÍDLÉ BÍLÉ OTEVÍRAVÉ A VÝKLOPNÉ 550/550 OZN 09 | KUS | 1
33 | R | 7610 | D+M OKNO PLASTOVÉDVOJKŘÍDLÉSDRUŽENÉ BÍLÉ 1500/2100 OZN 10 | KUS | 4
34 | R | 7611 | D+M OKNO PLASTOVÉ JEDNOKŘÍDLÉ BÍLÉ OTEVÍRAVÉ A VÝKLOPNÉ 1500/1500 OZN 11 | KUS | 10
35 | R | 7612 | D+M OKNO PLASTOVÉ JEDNOKŘÍDLÉ BÍLÉ OTEVÍRAVÉ A VÝKLOPNÉ 1200/1600 OZN 12 | KUS | 16
36 | R | 7613 | D+M OKNO PLASTOVÉ JEDNOKŘÍDLÉ BÍLÉ OTEVÍRAVÉ A VÝKLOPNÉ 1200/1500 OZN 13 | KUS | 4
37 | R | 7614 | D+M OKNO PLASTOVÉ JEDNOKŘÍDLÉ BÍLÉ OTEVÍRAVÉ A VÝKLOPNÉ 1200/1450 OZN 14 | KUS | 5
38 | R | 7615 | D+M OKNO PLASTOVÉ JEDNOKŘÍDLÉ BÍLÉ OTEVÍRAVÉ A VÝKLOPNÉ 550/850 OZN 15 | KUS | 2
39 | R | 7616 | D+M OKNO PLASTOVÉ JEDNOKŘÍDLÉ BÍLÉ OTEVÍRAVÉ A VÝKLOPNÉ 600/600 OZN 16 | KUS | 1
40 | R | 7617 | D+M OKNO PLASTOVÉ JEDNOKŘÍDLÉ BÍLÉ OTEVÍRAVÉ A VÝKLOPNÉ 900/1500 OZN 17 | KUS | 4
41 | R | 7618 | D+M OKNO PLASTOVÉ JEDNOKŘÍDLÉ BÍLÉ OTEVÍRAVÉ A VÝKLOPNÉ 900/550 OZN 18 | KUS | 6
42 | R | 7619D1 | D+M DVEŘE PLASTOVÉ JEDNOKŘÍDLÉ DV.KŘÍDLO ČÁST PROSKLENÉ 900/1970 OZN D1 | KUS | 1
43 | R | 7624D6 | D+M DVEŘE PLASTOVÉ JEDNOKŘÍDLÉ DV.KŘÍDLO ČÁST PROSKLENÉ 1150/2100 OZN D6 | KUS | 1
44 | R | 7625D7 | D+M DVEŘE PLASTOVÉ JEDNOKŘÍDLÉ DV.KŘÍDLO ČÁST PROSKLENÉ 1200/2300 OZN D7 | KUS | 1
45 | R | 7625D8 | D+M DVEŘE PLASTOVÉ JEDNOKŘÍDLÉ DV.KŘÍDLO ČÁST PROSKLENÉ 850/2350 OZN D8 | KUS | 1
46 | R | 7626D9 | D+M DVEŘE PLASTOVÉV DVOUŘÍDLÉ 2/3 SKLO + NADSVETLÍK 1750/2600 OZN D9 | KUS | 1
47 | R | 77611 | D+M VNITŘNÍ Í TĚSNÍCÍ PÁSKY PŘIPOJOVACÍ SPÁRY OKENNÍ BUTYLOVÁ FOLIE 75*1,5 | m | 866.28
|  |  | APU |  | 866.28
48 | R | PARAPET350 | D+M VNITŘNÍ PARAPET POSTFORMNIG S NOSEM 30 MM Š CCA 150- -350 MM | BM | 105.05
|  |  | 1,25*3+1,25*5+1,25*3+1,25*2+0,65*2+1,25*3+0,65*2+1,55*6+1,55*1+1,25*7 |  | 42.2
|  |  | 1,25*6+1,25*6+1,25*4+1,25*4+1,25*7+0,65*2+1,55*3 |  | 39.7
|  |  | 1,25*3+0,95*1+1,25*6+1,25*4+0,65*2+1,55*3 |  | 23.15
|  |  | Součet |  | 105.05
49 | R | PARAPET500 | D+M VNITŘNÍ PARAPET POSTFORMNIG S NOSEM 30 MM Š CCA 360-650 MM | BM | 69.05
|  |  | 1,25*11+1,25*11+1,25*6+1,25*9+1,25+1,25*7+0,65*1+0,6*2+1,25*1+1,25*3+1,25*4+0,95*1 |  | 69.05
50 | 766 | 998766202 | Přesun hmot procentní pro konstrukce truhlářské v objektech v do 12 m | % | 12189.736
|  | 771 | Podlahy z dlaždic
51 | 771 | 771573913 | Oprava podlah z keramických dlaždic režných lepených do 12 ks/m2 | kus | 47
|  |  | "PO VYBOURÁNÍ VSTUPNÍCH DVEŘÍ" 4+12+10+8+13 |  | 47
52 | 597 | 597614020RR | dlaždice keramické slinuté neglazované mrazuvzdorné 30*30 *0,9 CM | m2 | 5.076
|  |  | 47*1,2*0,3*0,3 |  | 5.076
53 | 771 | 998771202 | Přesun hmot procentní pro podlahy z dlaždic v objektech v do 12 m | % | 40.382
|  | 781 | Dokončovací práce - obklady keramické
54 | 781 | 781413911 | Oprava obkladu z obkladaček pórovinových do 22 ks/m2 lepených | kus | 616.892
55 | 597 | 597610380 | obkládačky keramické - koupelny 20 x 25 | m2 | 30.845
56 | 781 | 781473810 | Demontáž obkladů z obkladaček keramických lepených | m2 | 30.24
|  |  | (0,45+1,8*2)*0,3*(6+6+1+3)+(0,45+1,8*2)*6*0,3 |  | 26.73
|  |  | (0,9+1,5*2)*0,3*(1+1+1) |  | 3.51
|  |  | Součet |  | 30.24
57 | 781 | 998781202 | Přesun hmot procentní pro obklady keramické v objektech v do 12 m | % | 324.668
|  | 784 | Dokončovací práce - malby
58 | 784 | 784453621 | Malby směsi tekuté disperzní bílé omyvatelné dvojnásobné s penetrací místnost v do 3,8 m | m2 | 700
|  |  | "MALBA OBVODOVÝCH ZDÍ - ODHAD"700 |  | 700
|  | 786 | Dokončovací práce - čalounické úpravy
59 | 786 | 786612200 | Montáž zastiňujících rolet z textilií nebo umělých tkanin | m2 | 235.08
|  |  | 1,2*2,4*11+1,2*2,4*11+1,2*2,4*3+1,2*2,4*(6+9+2+1)+1,2*2,1*2 |  | 128.88
|  |  | 1,2*2,1*3+1,2*1,6*6+1,2*1,6*6+1,2*2,1*5+1,2*2,1*4 |  | 53.28
|  |  | 1,2*2,1*(7+7+3+4) |  | 52.92
|  |  | Součet |  | 235.08
60 |  | ROLETY | DODÁVKA ZASTIŇOVACÍCH TEXTILNÍCH ROLET | M2 | 235
61 | 786 | 998786202 | Přesun hmot procentní pro čalounické úpravy v objektech v do 12 m | % | 1142.592
Celkem