## Rekapitulace stavby
Export Komplet | [24 empty] | VZ | 2.0 | ZAMOK |  |  |  |  | False | False | {aa3bcdbe-6a1c-4a3f-a058-73b62aab51f8}
[31 empty] | 0,01 | 21
[31 empty] | 0,01 | 15
|  | REKAPITULACE STAVBY | [15 empty] | v --- níže se nacházejí doplnkové a pomocné údaje k sestavám --- v | [11 empty] | Návod na vyplnění | 0,001
|  | Kód: |  |  |  |  | 1707/2020/3 | [22 empty] | Měnit lze pouze buňky se žlutým podbarvením! 1) v Rekapitulaci stavby vyplňte údaje o Uchazeči (přenesou se do ostatních sestav i v jiných listech) 2) na vybraných listech vyplňte v sestavě Soupis prací ceny u položek | 0,01
|  | Stavba: |  |  |  |  | Technicko - přírodovědné centrum Améba Trutnov, ZŠ Trutnov,V Domcích 488 | [23 empty] | 0,01
|  | KSO: |  |  |  |  | 801 32 | [6 empty] | CC-CZ: | [16 empty] | 0,01
|  | Místo: | [11 empty] | Datum: |  | 16. 10. 2020 | [14 empty] | 0,01
0,01
|  | Zadavatel: | [11 empty] | IČ: | [16 empty] | 0,01
|  |  | Základní škola, Trutnov, V Domcích 488 | [10 empty] | DIČ: | [16 empty] | 0,01
0,01
|  | Uchazeč: | [11 empty] | IČ: |  | Vyplň údaj | [14 empty] | 0,01
|  |  | Vyplň údaj | [10 empty] | DIČ: |  | Vyplň údaj | [14 empty] | 0,1
False
|  | Projektant: | [11 empty] | IČ: | [16 empty] | False
|  |  | Ing. J.Chaloupský, Trutnov | [10 empty] | DIČ: | [16 empty] | True
0,01
|  | Zpracovatel: | [11 empty] | IČ: | [16 empty] | 0,01
|  |  | Ing.Jiřičková | [10 empty] | DIČ: | [16 empty] | False
Poznámka:
Soupis prací je sestaven s využitím Cenové soustavy ÚRS. Položky, které pochází z této cenové soustavy, jsou ve sloupci 'Cenová soustava' označeny popisem 'CS ÚRS' a úrovní příslušného kalendářního pololetí. Veškeré další informace vymezující popis a podmínky použití těchto položek z Cenové soustavy, které nejsou uvedeny přímo v soupisu prací, jsou neomezeně dálkově k dispozici na www.cs-urs.cz, sekce Cenové a technické podmínky.
|  | Cena bez DPH | [11 empty] | 0
[8 empty] | Sazba daně |  | Základ daně |  |  |  | Výše daně
|  | DPH |  | základní |  |  |  | 21% |  | 0 |  |  |  | 0
|  |  |  | snížená |  |  |  | 15% |  | 0 |  |  |  | 0
|  |  |  | zákl. přenesená |  |  |  | 21% |  | 0 |  |  |  | 0
|  |  |  | sníž. přenesená |  |  |  | 15% |  | 0 |  |  |  | 0
|  |  |  | nulová |  |  |  | 0% |  | 0 |  |  |  | 0
|  | Cena s DPH | [6 empty] | v |  | CZK |  |  | 0
REKAPITULACE OBJEKTŮ STAVBY A SOUPISŮ PRACÍ
| Kód: | [6 empty] | 1707/2020/3
| Stavba: | [6 empty] | Technicko - přírodovědné centrum Améba Trutnov, ZŠ Trutnov,V Domcích 488
| Místo: | [11 empty] | Datum: |  | 16. 10. 2020
| Zadavatel: | [6 empty] | Základní škola, Trutnov, V Domcích 488 |  |  |  |  | Projektant: |  | Ing. J.Chaloupský, Trutnov |  |  | Informatívní údaje z listů zakázek
| Uchazeč: | [11 empty] | Zpracovatel: |  | Ing.Jiřičková
| Kód |  |  |  | Popis | [6 empty] | Cena bez DPH [CZK] |  |  |  | Cena s DPH [CZK] | Typ | z toho Ostat. náklady [CZK] | DPH [CZK] | Normohodiny [h] | DPH základní [CZK] | DPH snížená [CZK] | DPH základní přenesená [CZK] | DPH snížená přenesená [CZK] | Základna DPH základní | Základna DPH snížená | Základna DPH zákl. přenesená | Základna DPH sníž. přenesená | Základna DPH nulová
| Náklady stavby celkem | [10 empty] | 0 |  |  |  | 0 |  | 0 | 0 | 0 | 0 | 0 | 0 | 0 | 0 | 0 | 0 | 0 | 0 |  | D | 0 | ###NOIMPORT### | IMPORT | {aa3bcdbe-6a1c-4a3f-a058-73b62aab51f8} | {00000000-0000-0000-0000-000000000000} | 801 32
|  | 01 |  |  |  | A - Hlavní budova a venkovní učebna - vrchní stavba | [5 empty] | 0 |  |  |  | 0 | STA | 0 | 0 | 0 | 0 | 0 | 0 | 0 | 0 | 0 | 0 | 0 | 0 |  | D | 1 |  | IMPORT | {32c75d3c-91b2-4fd0-b961-90e240cd1fc1} | {aa3bcdbe-6a1c-4a3f-a058-73b62aab51f8} | 801 32 | 2
/ |  |  | 01 |  |  |  | A - Hlavní budova a venkovní učebna - vrchní stavba |  |  |  |  | 0 |  |  |  | 0 | Soupis | 0 | 0 | 0 | 0 | 0 | 0 | 0 | 0 | 0 | 0 | 0 | 0 |  |  | 2 | ###NOINSERT### | IMPORT | {32c75d3c-91b2-4fd0-b961-90e240cd1fc1} | {aa3bcdbe-6a1c-4a3f-a058-73b62aab51f8} | 801 32 | 2
/ |  |  | 01211 |  |  |  | Silnoproud |  |  |  |  | 0 |  |  |  | 0 | Soupis | 0 | 0 | 0 | 0 | 0 | 0 | 0 | 0 | 0 | 0 | 0 | 0 |  |  | 2 |  | IMPORT | {ff11c8c9-7200-4a5c-b76d-a572b73a6e75} | {32c75d3c-91b2-4fd0-b961-90e240cd1fc1} | 801 32
/ |  |  | 01212 |  |  |  | Slaboproudé rozvody |  |  |  |  | 0 |  |  |  | 0 | Soupis | 0 | 0 | 0 | 0 | 0 | 0 | 0 | 0 | 0 | 0 | 0 | 0 |  |  | 2 |  | IMPORT | {70136206-9573-48ad-9bf9-1e413dda1e87} | {32c75d3c-91b2-4fd0-b961-90e240cd1fc1} | 801 32
/ |  |  | 01240 |  |  |  | Vzduchotechnika |  |  |  |  | 0 |  |  |  | 0 | Soupis | 0 | 0 | 0 | 0 | 0 | 0 | 0 | 0 | 0 | 0 | 0 | 0 |  |  | 2 |  | IMPORT | {7883ebf8-6b17-4d43-95b4-ef613c4f3931} | {32c75d3c-91b2-4fd0-b961-90e240cd1fc1} | 801 32
/ |  |  | 01730 |  |  |  | Vytápění |  |  |  |  | 0 |  |  |  | 0 | Soupis | 0 | 0 | 0 | 0 | 0 | 0 | 0 | 0 | 0 | 0 | 0 | 0 |  |  | 2 |  | IMPORT | {735d9ca7-5621-4536-a90f-d30edd845ea5} | {32c75d3c-91b2-4fd0-b961-90e240cd1fc1} | 801 32
/ |  |  | 01720 |  |  |  | Zdravotní technika |  |  |  |  | 0 |  |  |  | 0 | Soupis | 0 | 0 | 0 | 0 | 0 | 0 | 0 | 0 | 0 | 0 | 0 | 0 |  |  | 2 |  | IMPORT | {74c14f7f-89a1-4f2f-8a97-ba461490e4fe} | {32c75d3c-91b2-4fd0-b961-90e240cd1fc1} | 801 32

## 01 - A - Hlavní budova a ...
[18 empty] | {32c75d3c-91b2-4fd0-b961-90e240cd1fc1} | [5 empty] | leš | 462,43 | 2
[18 empty] | 2 | [5 empty] | omSTsa | 543,688 | 2
| KRYCÍ LIST SOUPISU PRACÍ | [7 empty] | v --- níže se nacházejí doplnkové a pomocné údaje k sestavám --- v | [8 empty] | False | [5 empty] | sklSP2 | 230,71 | 2
[24 empty] | sklSP1 | 16,27 | 2
| Stavba: | [22 empty] | KerObkl | 32,39 | 2
|  | Technicko - přírodovědné centrum Améba Trutnov, ZŠ Trutnov,V Domcích 488 | [21 empty] | ornice | 240 | 2
| Objekt: | [22 empty] | jámy3 | 141,625 | 2
|  | 01 - A - Hlavní budova a venkovní učebna - vrchní stavba | [21 empty] | jámy4 | 33 | 2
[24 empty] | zemZak | 166,854 | 2
| KSO: |  | 801 32 |  |  | CC-CZ: | [17 empty] | bedZO | 23,619 | 2
| Místo: |  |  |  |  | Datum: | 16. 10. 2020 | [16 empty] | bedZR1 | 24,931 | 2
[24 empty] | bedZR2 | 27,622 | 2
| Zadavatel: |  |  |  |  | IČ: | [17 empty] | zemPoVýk | 45,703 | 2
|  | Základní škola, Trutnov, V Domcích 488 |  |  |  | DIČ: | [17 empty] | plOM3 | 127,923 | 2
[24 empty] | zemR08 | 0,594 | 2
| Uchazeč: |  |  |  |  | IČ: | Vyplň údaj | [16 empty] | zemOdv | 203,448 | 2
|  | Vyplň údaj |  |  |  | DIČ: | Vyplň údaj | [16 empty] | SDKpodhl | 62,57 | 2
[24 empty] | vsak | 24 | 2
| Projektant: |  |  |  |  | IČ: | [17 empty] | omPOsa | 35,53 | 2
|  | Ing. J.Chaloupský, Trutnov |  |  |  | DIČ: | [17 empty] | omTR | 29,787 | 2
[24 empty] | lištRoh | 26,25 | 2
| Zpracovatel: |  |  |  |  | IČ: | [17 empty] | lištOkap | 48,52 | 2
|  | Ing.Jiřičková |  |  |  | DIČ: | [17 empty] | lištOken | 64,54 | 2
[24 empty] | omSTšt | 53,73 | 2
Poznámka:
| Cena bez DPH | [5 empty] | 0
|  |  | Základ daně |  |  | Sazba daně | Výše daně
| DPH | základní | 0 |  |  | 21% | 0
|  | snížená | 0 |  |  | 15% | 0
|  | zákl. přenesená | 0 |  |  | 21% | 0
|  | sníž. přenesená | 0 |  |  | 15% | 0
|  | nulová | 0 |  |  | 0% | 0
| Cena s DPH |  |  | v | CZK |  | 0
REKAPITULACE ČLENĚNÍ SOUPISU PRACÍ
Stavba:
Technicko - přírodovědné centrum Améba Trutnov, ZŠ Trutnov,V Domcích 488
Objekt:
01 - A - Hlavní budova a venkovní učebna - vrchní stavba
Místo: | [5 empty] | Datum: | 16. 10. 2020
Zadavatel: |  |  | Základní škola, Trutnov, V Domcích 488 |  |  | Projektant: | Ing. J.Chaloupský, Trutnov
Uchazeč: |  |  | Vyplň údaj |  |  | Zpracovatel: | Ing.Jiřičková
Kód dílu - Popis | [6 empty] | Cena celkem [CZK]
Náklady stavby celkem | [6 empty] | 0 | [11 empty] | -1
| HSV - Práce a dodávky HSV | [5 empty] | 0
| 1 - Zemní práce | [5 empty] | 0
| 2 - Zakládání | [5 empty] | 0
| 3 - Svislé a kompletní konstrukce | [5 empty] | 0
| 4 - Vodorovné konstrukce | [5 empty] | 0
| 6 - Úpravy povrchů, podlahy a osazování výplní | [5 empty] | 0
| 8 - Trubní vedení | [5 empty] | 0
| 9 - Ostatní konstrukce a práce, bourání | [5 empty] | 0
| 997 - Přesun sutě | [5 empty] | 0
| 998 - Přesun hmot | [5 empty] | 0
| PSV - Práce a dodávky PSV | [5 empty] | 0
| 711 - Izolace proti vodě, vlhkosti a plynům | [5 empty] | 0
| 712 - Povlakové krytiny | [5 empty] | 0
| 713 - Izolace tepelné | [5 empty] | 0
| 721 - Zdravotechnika - vnitřní kanalizace | [5 empty] | 0
| 725 - Zdravotechnika - zařizovací předměty | [5 empty] | 0
| 735 - Ústřední vytápění - otopná tělesa | [5 empty] | 0
| 762 - Konstrukce tesařské | [5 empty] | 0
| 763 - Konstrukce suché výstavby | [5 empty] | 0
| 764 - Konstrukce klempířské | [5 empty] | 0
| 766 - Konstrukce truhlářské | [5 empty] | 0
| 767 - Konstrukce zámečnické | [5 empty] | 0
| 771 - Podlahy z dlaždic | [5 empty] | 0
| 775 - Podlahy skládané | [5 empty] | 0
| 776 - Podlahy povlakové | [5 empty] | 0
| 777 - Podlahy lité | [5 empty] | 0
| 781 - Dokončovací práce - obklady | [5 empty] | 0
| 783 - Dokončovací práce - nátěry | [5 empty] | 0
| 784 - Dokončovací práce - malby a tapety | [5 empty] | 0
| M - Práce a dodávky M | [5 empty] | 0
| 33-M - Montáže dopr.zaříz.,sklad. zař. a váh | [5 empty] | 0
| HZS - Hodinové zúčtovací sazby | [5 empty] | 0
| VRN - Vedlejší rozpočtové náklady | [5 empty] | 0
| VRN1 - Průzkumné, geodetické a projektové práce | [5 empty] | 0
| VRN3 - Zařízení staveniště | [5 empty] | 0
| VRN4 - Inženýrská činnost | [5 empty] | 0
| VRN9 - Ostatní náklady | [5 empty] | 0
SOUPIS PRACÍ
Stavba:
Technicko - přírodovědné centrum Améba Trutnov, ZŠ Trutnov,V Domcích 488
Objekt:
01 - A - Hlavní budova a venkovní učebna - vrchní stavba
Místo: | [5 empty] | Datum: | 16. 10. 2020
Zadavatel: |  |  | Základní škola, Trutnov, V Domcích 488 |  |  | Projektant: | Ing. J.Chaloupský, Trutnov
Uchazeč: |  |  | Vyplň údaj |  |  | Zpracovatel: | Ing.Jiřičková
PČ | Typ | Kód | Popis | MJ | Množství | J.cena [CZK] | Cena celkem [CZK] | Cenová soustava |  | DPH | J. Nh [h] | Nh celkem [h] | J. hmotnost [t] | Hmotnost celkem [t] | J. suť [t] | Suť Celkem [t]
Náklady soupisu celkem | [6 empty] | 0 |  |  |  |  | 0 |  | 1375.2997 |  | 22.8647 |  | D | -1 | [13 empty] | 0
| D | HSV | Práce a dodávky HSV |  |  |  | 0 |  |  |  |  | 0 |  | 1315.7685 |  | 22.4601 | 1 | D | 0 |  |  |  | ROZPOCET | [9 empty] | 0
| D | 1 | Zemní práce |  |  |  | 0 |  |  |  |  | 0 |  | 89.8693 |  | 0 | 1 | D | 1 |  |  |  | ROZPOCET | [9 empty] | 0
1 | K | 13115110R0 | Hloubení nezapažených jam a zářezů strojně (mechanismem přemístěným jeřábem) s urovnáním dna do předepsaného profilu a spádu v hornině třídy těžitelnosti I skupiny 1 a 2 | m3 | 120 |  | 0 |  |  | základní |  | 0 | 0 | 0 | 0 | 0 | 4 | K | 2 |  |  |  | ROZPOCET |  |  |  | 0 | 0 | 0 | 0 | 0 | 1 | 0 | 4 | 414376340
| VV |  | ornice*0,5 |  | 120 | [12 empty] | VV | 2 | 2 | True | 1 | ROZPOCET
2 | K | 13125110R0 | Hloubení nezapažených jam a zářezů strojně (mechanismem přemístěným jeřábem) s urovnáním dna do předepsaného profilu a spádu v hornině třídy těžitelnosti I skupiny 3 | m3 | 261.625 |  | 0 |  |  | základní |  | 0 | 0 | 0 | 0 | 0 | 4 | K | 2 |  |  |  | ROZPOCET |  |  |  | 0 | 0 | 0 | 0 | 0 | 1 | 0 | 4 | 1213640201
| VV |  | 960*0,25 |  | 240 | [12 empty] | VV | 2 | 2 | True | 0 | ROZPOCET
| VV | ornice | Mezisoučet |  | 240 | [12 empty] | VV | 2 | 3 | True | 0 | ROZPOCET
| VV |  | "odkop výkopů :" 24+12+110*0,5 |  | 91 | [12 empty] | VV | 2 | 2 | True | 0 | ROZPOCET
| VV |  | "vsakovací jámy:" 4,5*4,5*2,5 |  | 50.625 | [12 empty] | VV | 2 | 2 | True | 0 | ROZPOCET
| VV | jámy3 | Mezisoučet |  | 141.625 | [12 empty] | VV | 2 | 3 | True | 0 | ROZPOCET
| VV |  | ornice*0,5+jámy3 |  | 261.625 | [12 empty] | VV | 2 | 2 | True | 1 | ROZPOCET
3 | K | 13135110R0 | Hloubení nezapažených jam a zářezů strojně (mechanismem přemístěným jeřábem) s urovnáním dna do předepsaného profilu a spádu v hornině třídy těžitelnosti II skupiny 4 | m3 | 33 |  | 0 |  |  | základní |  | 0 | 0 | 0 | 0 | 0 | 4 | K | 2 |  |  |  | ROZPOCET |  |  |  | 0 | 0 | 0 | 0 | 0 | 1 | 0 | 4 | 979502958
| VV |  | 110*0,3 |  | 33 | [12 empty] | VV | 2 | 2 | True | 0 | ROZPOCET
| VV | jámy4 | Mezisoučet |  | 33 | [12 empty] | VV | 2 | 3 | True | 1 | ROZPOCET
4 | K | 132212111 | Hloubení rýh šířky do 800 mm ručně zapažených i nezapažených, s urovnáním dna do předepsaného profilu a spádu v hornině třídy těžitelnosti I skupiny 3 soudržných | m3 | 0.594 |  | 0 | CS ÚRS 2020 02 |  | základní |  | 0 | 0 | 0 | 0 | 0 | 4 | K | 2 |  |  |  | ROZPOCET |  |  |  | 0 | 0 | 0 | 0 | 0 | 1 | 0 | 4 | 1495232365
| VV |  | "stávající schod - pro obnovu:" 0,3*(0,8-0,25)*(1,8+1,8) |  | 0.594 | [12 empty] | VV | 2 | 2 | True | 0 | ROZPOCET
| VV | zemR08 | Mezisoučet |  | 0.594 | [12 empty] | VV | 2 | 3 | True | 1 | ROZPOCET
5 | K | 132212212 | Hloubení rýh šířky přes 800 do 2 000 mm ručně zapažených i nezapažených, s urovnáním dna do předepsaného profilu a spádu v hornině třídy těžitelnosti I skupiny 3 nesoudržných | m3 | 2.805 |  | 0 |  |  | základní |  | 0 | 0 | 0 | 0 | 0 | 4 | K | 2 |  |  |  | ROZPOCET |  |  |  | 0 | 0 | 0 | 0 | 0 | 1 | 0 | 4 | -1258699065
| VV |  | "ruční dokop u objektů :" | [14 empty] | VV | 2 | 1 | True | 0 | ROZPOCET
| VV |  | (0,68*3*2,75)/2 |  | 2.805 | [12 empty] | VV | 2 | 2 | True | 0 | ROZPOCET
| VV |  | Mezisoučet |  | 2.805 | [12 empty] | VV | 2 | 3 | True | 1 | ROZPOCET
6 | K | 13225125R0 | Hloubení nezapažených rýh šířky přes 800 do 2 000 mm strojně (mechanismem přemístěným jeřábem) s urovnáním dna do předepsaného profilu a spádu v hornině třídy těžitelnosti I skupiny 3 | m3 | 192.209 |  | 0 |  |  | základní |  | 0 | 0 | 0 | 0 | 0 | 4 | K | 2 |  |  |  | ROZPOCET |  |  |  | 0 | 0 | 0 | 0 | 0 | 1 | 0 | 4 | -406446714
| VV |  | "plocha * hloubka:" | [14 empty] | VV | 2 | 1 | True | 0 | ROZPOCET
| VV |  | 8,23*1+0,5*1,5+0,5*2+0,5*2,5 |  | 11.23 | [12 empty] | VV | 2 | 2 | True | 0 | ROZPOCET
| VV |  | 16,16*1 |  | 16.16 | [12 empty] | VV | 2 | 2 | True | 0 | ROZPOCET
| VV |  | 4,08*1+0,45*1,5*2+0,68*2*2+0,68*2,75*2 |  | 11.89 | [12 empty] | VV | 2 | 2 | True | 0 | ROZPOCET
| VV |  | (49,86+0,7+1,28+2,89+4,31)*1,16+(1,4+0,95*3+0,31*4)*1,66+(0,3+3,69+0,9+1,44)*2,16 |  | 91.273 | [12 empty] | VV | 2 | 2 | True | 0 | ROZPOCET
| VV |  | (0,3+0,36)*2,66+(2,55)*3,16+(1,44)*3,41 |  | 14.724 | [12 empty] | VV | 2 | 2 | True | 0 | ROZPOCET
| VV |  | "HH-0,6:"(2,7+2,47)*3,4 |  | 17.578 | [12 empty] | VV | 2 | 2 | True | 0 | ROZPOCET
| VV |  | 0,68*4,41+1, |  | 3.999 | [12 empty] | VV | 2 | 2 | True | 0 | ROZPOCET
| VV | zemZak | Mezisoučet |  | 166.854 | [12 empty] | VV | 2 | 3 | True | 0 | ROZPOCET
| VV |  | "rozšíření pro bednění :" (bedZO+bedZR1+bedZR2)*0,6 |  | 45.703 | [12 empty] | VV | 2 | 2 | True | 0 | ROZPOCET
| VV | zemPoVýk | Mezisoučet |  | 45.703 | [12 empty] | VV | 2 | 3 | True | 0 | ROZPOCET
| VV |  | "hornina 4+5tř:" -17,308-3,04 |  | -20.348 | [12 empty] | VV | 2 | 2 | True | 0 | ROZPOCET
| VV |  | Součet |  | 192.209 | [12 empty] | VV | 2 | 4 | True | 1 | ROZPOCET
7 | K | 132311401 | Hloubená vykopávka pod základy ručně s přehozením výkopku na vzdálenost 3 m nebo s naložením na dopravní prostředek v hornině třídy těžitelnosti II skupiny 4 | m3 | 0.8 |  | 0 | CS ÚRS 2020 02 |  | základní |  | 0 | 0 | 0 | 0 | 0 | 4 | K | 2 |  |  |  | ROZPOCET |  |  |  | 0 | 0 | 0 | 0 | 0 | 1 | 0 | 4 | 41601420
8 | K | 132312212 | Hloubení rýh šířky přes 800 do 2 000 mm ručně zapažených i nezapažených, s urovnáním dna do předepsaného profilu a spádu v hornině třídy těžitelnosti II skupiny 4 nesoudržných | m3 | 17.308 |  | 0 | CS ÚRS 2020 02 |  | základní |  | 0 | 0 | 0 | 0 | 0 | 4 | K | 2 |  |  |  | ROZPOCET |  |  |  | 0 | 0 | 0 | 0 | 0 | 1 | 0 | 4 | 2051498139
| VV |  | (2,55+0,45*2)*1,5+2,47*1,75+1,44*1,75+(0,68*2)*2+(0,68*3)*2,75 |  | 20.348 | [12 empty] | VV | 2 | 2 | True | 0 | ROZPOCET
| VV |  | -3,04 |  | -3.04 | [12 empty] | VV | 2 | 2 | True | 0 | ROZPOCET
| VV |  | Mezisoučet |  | 17.308 | [12 empty] | VV | 2 | 3 | True | 1 | ROZPOCET
9 | K | 132412212 | Hloubení rýh šířky přes 800 do 2 000 mm ručně zapažených i nezapažených, s urovnáním dna do předepsaného profilu a spádu v hornině třídy těžitelnosti II skupiny 5 nesoudržných | m3 | 3.04 |  | 0 | CS ÚRS 2020 02 |  | základní |  | 0 | 0 | 0 | 0 | 0 | 4 | K | 2 |  |  |  | ROZPOCET |  |  |  | 0 | 0 | 0 | 0 | 0 | 1 | 0 | 4 | -193487700
10 | K | 16225110R0 | Vodorovné přemístění výkopku nebo sypaniny po suchu malým dopravním prostředkem (mechanismem přemístěným jeřábem), bez naložení výkopku, avšak se složením bez rozhrnutí z horniny třídy těžitelnosti I skupiny 1 až 3 na vzdálenost do 20 m | m3 | 381.625 |  | 0 |  |  | základní |  | 0 | 0 | 0 | 0 | 0 | 4 | K | 2 |  |  |  | ROZPOCET |  |  |  | 0 | 0 | 0 | 0 | 0 | 1 | 0 | 4 | 919277573
| VV |  | "ornice- uložení na deponii:" ornice+jámy3 |  | 381.625 | [12 empty] | VV | 2 | 2 | True | 1 | ROZPOCET
11 | K | 16715110R0 | Nakládání přebytečného výkopu do kontejnerů a přesun jeřábem před stáv. objekt (viz POV) | m3 | 203.448 |  | 0 |  |  | základní |  | 0 | 0 | 0 | 0 | 0 | 4 | K | 2 |  |  |  | ROZPOCET |  |  |  | 0 | 0 | 0 | 0 | 0 | 1 | 0 | 4 | 1435397624
| VV |  | zemZak+12+zemR08+vsak |  | 203.448 | [12 empty] | VV | 2 | 2 | True | 0 | ROZPOCET
| VV | zemOdv | Mezisoučet |  | 203.448 | [12 empty] | VV | 2 | 3 | True | 1 | ROZPOCET
12 | K | 16275111R0 | Vodorovné přemístění výkopku uloženého v kontejneru, se složením bez rozhrnutí z horniny skupiny 1 až 4 na místo skládky (místo skládky zajišťuje zhotovitel) | m3 | 203.448 |  | 0 |  |  | základní |  | 0 | 0 | 0 | 0 | 0 | 4 | K | 2 |  |  |  | ROZPOCET |  |  |  | 0 | 0 | 0 | 0 | 0 | 1 | 0 | 4 | -2030172833
| VV |  | zemOdv |  | 203.448 | [12 empty] | VV | 2 | 2 | True | 1 | ROZPOCET
13 | K | 1712012R1 | Poplatek za skládku - kamenitá zemina | m3 | 203.448 |  | 0 |  |  | základní |  | 0 | 0 | 0 | 0 | 0 | 4 | K | 2 |  |  |  | ROZPOCET |  |  |  | 0 | 0 | 0 | 0 | 0 | 1 | 0 | 4 | -83470242
| VV |  | zemOdv |  | 203.448 | [12 empty] | VV | 2 | 2 | True | 1 | ROZPOCET
14 | K | 171251201 | Uložení sypaniny na skládky nebo meziskládky bez hutnění s upravením uložené sypaniny do předepsaného tvaru | m3 | 203.448 |  | 0 | CS ÚRS 2020 02 |  | základní |  | 0 | 0 | 0 | 0 | 0 | 4 | K | 2 |  |  |  | ROZPOCET |  |  |  | 0 | 0 | 0 | 0 | 0 | 1 | 0 | 4 | -1201621813
| VV |  | zemOdv |  | 203.448 | [12 empty] | VV | 2 | 2 | True | 1 | ROZPOCET
15 | K | 174151101 | Zásyp sypaninou z jakékoliv horniny strojně s uložením výkopku ve vrstvách se zhutněním jam, šachet, rýh nebo kolem objektů v těchto vykopávkách | m3 | 24 |  | 0 | CS ÚRS 2020 02 |  | základní |  | 0 | 0 | 0 | 0 | 0 | 4 | K | 2 |  |  |  | ROZPOCET |  |  |  | 0 | 0 | 0 | 0 | 0 | 1 | 0 | 4 | 1261801442
| VV | vsak | "kamenivo vsaku:" 4*4*1,5 |  | 24 | [12 empty] | VV | 2 | 2 | True | 1 | ROZPOCET
16 | M | 58343920 | kamenivo drcené hrubé frakce 16/22 | t | 48 |  | 0 | CS ÚRS 2020 02 |  | základní |  | 0 | 1 | 48 | 0 | 0 | 8 | M | 2 |  |  |  | ROZPOCET |  |  |  | 0 | 0 | 0 | 0 | 0 | 1 | 0 | 4 | 984818086
| VV |  | 24*2 'Přepočtené koeficientem množství |  | 48 | [12 empty] | VV | 2 | 2 | False | 1 | ROZPOCET
17 | K | 175151201 | Obsypání objektů nad přilehlým původním terénem strojně sypaninou z vhodných hornin třídy těžitelnosti I a II, skupiny 1 až 4 nebo materiálem uloženým ve vzdálenosti do 3 m od vnějšího kraje objektu pro jakoukoliv míru zhutnění bez prohození sypaniny | m3 | 184.328 |  | 0 | CS ÚRS 2020 02 |  | základní |  | 0 | 0 | 0 | 0 | 0 | 4 | K | 2 |  |  |  | ROZPOCET |  |  |  | 0 | 0 | 0 | 0 | 0 | 1 | 0 | 4 | -1381172456
| VV |  | "zemina z pomocných odkopů zpět:" jámy3+jámy4-12+zemPoVýk-vsak |  | 184.328 | [12 empty] | VV | 2 | 2 | True | 1 | ROZPOCET
18 | M | 10321101 | zahradní substrát pro výsadbu VL (nákup+dovoz na stavbu) | m3 | 95.004 |  | 0 |  |  | základní |  | 0 | 0.22 | 20.9009 | 0 | 0 | 8 | M | 2 |  |  |  | ROZPOCET |  |  |  | 0 | 0 | 0 | 0 | 0 | 1 | 0 | 4 | 1246110997
| VV |  | "Dodávka pro subdodavatele zahradních úprav:"39,8+55,204 |  | 95.004 | [12 empty] | VV | 2 | 2 | True | 1 | ROZPOCET
19 | M | 10321102 | Příplatek k ceně zahradního substrátu za ztíženou dopravu na místo realizace ( naložení substrátu do přepravního kontejneru, dopravy jeřábem na místo realizace, vyložení z kontejneru na hromady) | m3 | 95.004 |  | 0 |  |  | základní |  | 0 | 0.22 | 20.9009 | 0 | 0 | 8 | M | 2 |  |  |  | ROZPOCET |  |  |  | 0 | 0 | 0 | 0 | 0 | 1 | 0 | 4 | -265284003
20 | K | 184813211 | Ochranné oplocení kořenové zóny stromu v rovině nebo na svahu do 1:5, výšky do 1500 mm | m | 6 |  | 0 | CS ÚRS 2020 02 |  | základní |  | 0 | 0.01125 | 0.0675 | 0 | 0 | 4 | K | 2 |  |  |  | ROZPOCET |  |  |  | 0 | 0 | 0 | 0 | 0 | 1 | 0 | 4 | -1555409630
21 | K | 184813251 | Odstranění ochranného oplocení kořenové zóny stromu v rovině nebo na svahu do 1:5, výšky do 1500 mm | m | 6 |  | 0 | CS ÚRS 2020 02 |  | základní |  | 0 | 0 | 0 | 0 | 0 | 4 | K | 2 |  |  |  | ROZPOCET |  |  |  | 0 | 0 | 0 | 0 | 0 | 1 | 0 | 4 | 1254392155
| D | 2 | Zakládání |  |  |  | 0 |  |  |  |  | 0 |  | 631.0503 |  | 0 | 1 | D | 1 |  |  |  | ROZPOCET | [9 empty] | 0
22 | K | 211971110 | Zřízení opláštění výplně z geotextilie odvodňovacích žeber nebo trativodů v rýze nebo zářezu se stěnami šikmými o sklonu do 1:2 | m2 | 91 |  | 0 | CS ÚRS 2020 02 |  | základní |  | 0 | 0.00017 | 0.01547 | 0 | 0 | 4 | K | 2 |  |  |  | ROZPOCET |  |  |  | 0 | 0 | 0 | 0 | 0 | 1 | 0 | 4 | -1870805425
| VV |  | "obalení drenáží:" 35 |  | 35 | [12 empty] | VV | 2 | 2 | True | 0 | ROZPOCET
| VV |  | "drenážní jáma:" 4*4*2+1,5*16 |  | 56 | [12 empty] | VV | 2 | 2 | True | 0 | ROZPOCET
| VV |  | Mezisoučet |  | 91 | [12 empty] | VV | 2 | 3 | True | 1 | ROZPOCET
23 | M | 69311060 | geotextilie netkaná separační, ochranná, filtrační, drenážní PP 200g/m2 | m2 | 104.65 |  | 0 | CS ÚRS 2020 02 |  | základní |  | 0 | 0.0002 | 0.02093 | 0 | 0 | 8 | M | 2 |  |  |  | ROZPOCET |  |  |  | 0 | 0 | 0 | 0 | 0 | 1 | 0 | 4 | -2046931934
| VV |  | 91*1,15 'Přepočtené koeficientem množství |  | 104.65 | [12 empty] | VV | 2 | 2 | False | 1 | ROZPOCET
24 | K | 212752111 | Trativody z drenážních trubek pro liniové stavby a komunikace se zřízením štěrkového lože pod trubky a s jejich obsypem v otevřeném výkopu trubka korugovaná sendvičová PE-HD SN 4 perforace 220° DN 100 | m | 35 |  | 0 | CS ÚRS 2020 02 |  | základní |  | 0 | 0.20469 | 7.1642 | 0 | 0 | 4 | K | 2 |  |  |  | ROZPOCET |  |  |  | 0 | 0 | 0 | 0 | 0 | 1 | 0 | 4 | 764874371
| VV |  | "výměra viz legenda prvků 1NP:" 35 |  | 35 | [12 empty] | VV | 2 | 2 | True | 1 | ROZPOCET
25 | K | 271532213 | Podsyp pod základové konstrukce se zhutněním a urovnáním povrchu z kameniva hrubého, frakce 8 - 16 mm | m3 | 50.695 |  | 0 | CS ÚRS 2020 02 |  | základní |  | 0 | 2.16 | 109.5012 | 0 | 0 | 4 | K | 2 |  |  |  | ROZPOCET |  |  |  | 0 | 0 | 0 | 0 | 0 | 1 | 0 | 4 | -483737350
| VV |  | 278*0,25 |  | 69.5 | [12 empty] | VV | 2 | 2 | True | 0 | ROZPOCET
| VV |  | "odpočet pasů:"(-(49,86+0,7+1,28+2,89+4,31)-(1,4+0,95*3+0,31*4)-(0,3+3,69+0,9+1,44)-(2,55+1,44+2,7+2,47))*0,25 |  | -20.005 | [12 empty] | VV | 2 | 2 | True | 0 | ROZPOCET
| VV |  | "schodiště:" 0,2*3*2 |  | 1.2 | [12 empty] | VV | 2 | 2 | True | 0 | ROZPOCET
| VV |  | Mezisoučet |  | 50.695 | [12 empty] | VV | 2 | 3 | True | 1 | ROZPOCET
26 | K | 27235312R1 | Bednění kotevních otvorů a prostupů v ŽB konstrukcích včetně polohového zajištění a odbednění, popř. ztraceného bednění z pletiva apod. průřezu přes 0,05 do 0,1m2, hl. do 0,50 m | kus | 25 |  | 0 |  |  | základní |  | 0 | 0.00498 | 0.1245 | 0 | 0 | 4 | K | 2 |  |  |  | ROZPOCET |  |  |  | 0 | 0 | 0 | 0 | 0 | 1 | 0 | 4 | 513537803
| VV |  | "otvory v trámu 1:" 4 |  | 4 | [12 empty] | VV | 2 | 2 | True | 0 | ROZPOCET
| VV |  | "otvory v trámu 2:" 2 |  | 2 | [12 empty] | VV | 2 | 2 | True | 0 | ROZPOCET
| VV |  | "výdech VZT:" 2*3 |  | 6 | [12 empty] | VV | 2 | 2 | True | 0 | ROZPOCET
| VV |  | "sokl pod altánem" 3 |  | 3 | [12 empty] | VV | 2 | 2 | True | 0 | ROZPOCET
| VV |  | Mezisoučet |  | 15 | [12 empty] | VV | 2 | 3 | True | 0 | ROZPOCET
| VV |  | "prostupy řemesel:" 3+(4+2)+1 |  | 10 | [12 empty] | VV | 2 | 2 | True | 0 | ROZPOCET
| VV |  | Součet |  | 25 | [12 empty] | VV | 2 | 4 | True | 1 | ROZPOCET
27 | K | 273321511 | Základy z betonu železového (bez výztuže) desky z betonu bez zvláštních nároků na prostředí tř. C 25/30 | m3 | 43.16 |  | 0 | CS ÚRS 2020 02 |  | základní |  | 0 | 2.4533 | 105.884 | 0 | 0 | 4 | K | 2 |  |  |  | ROZPOCET |  |  |  | 0 | 0 | 0 | 0 | 0 | 1 | 0 | 4 | 18451843
| VV |  | "základová deska:" 0,15*278*1,035 |  | 43.16 | [12 empty] | VV | 2 | 2 | True | 0 | ROZPOCET
| VV |  | Součet |  | 43.16 | [12 empty] | VV | 2 | 4 | True | 1 | ROZPOCET
28 | K | 273351121 | Bednění základů desek zřízení | m2 | 7.53 |  | 0 | CS ÚRS 2020 02 |  | základní |  | 0 | 0.00247 | 0.018599 | 0 | 0 | 4 | K | 2 |  |  |  | ROZPOCET |  |  |  | 0 | 0 | 0 | 0 | 0 | 1 | 0 | 4 | -780387784
| VV |  | "deska viz bed.pásů:"0 |  | 0 | [12 empty] | VV | 2 | 2 | True | 0 | ROZPOCET
| VV |  | "deska - šachta:" 0,2* 0,175*2 |  | 0.07 | [12 empty] | VV | 2 | 2 | True | 0 | ROZPOCET
| VV |  | 0,2*(4,05*2+3,35*2) |  | 2.96 | [12 empty] | VV | 2 | 2 | True | 0 | ROZPOCET
| VV |  | "schodiště:" 2,25*2 |  | 4.5 | [12 empty] | VV | 2 | 2 | True | 0 | ROZPOCET
| VV |  | Mezisoučet |  | 7.53 | [12 empty] | VV | 2 | 3 | True | 1 | ROZPOCET
29 | K | 273351122 | Bednění základů desek odstranění | m2 | 7.53 |  | 0 | CS ÚRS 2020 02 |  | základní |  | 0 | 0 | 0 | 0 | 0 | 4 | K | 2 |  |  |  | ROZPOCET |  |  |  | 0 | 0 | 0 | 0 | 0 | 1 | 0 | 4 | -311333599
30 | K | 273362021 | Výztuž základů desek ze svařovaných sítí z drátů typu KARI | t | 3.96 |  | 0 | CS ÚRS 2020 02 |  | základní |  | 0 | 1.0628 | 4.2086 | 0 | 0 | 4 | K | 2 |  |  |  | ROZPOCET |  |  |  | 0 | 0 | 0 | 0 | 0 | 1 | 0 | 4 | 883826203
| VV |  | "dle tabulky vč. D12c/11:" 1,98 |  | 1.98 | [12 empty] | VV | 2 | 2 | True | 0 | ROZPOCET
| VV |  | "dle tabulky vč. D12c/12:" 1,98 |  | 1.98 | [12 empty] | VV | 2 | 2 | True | 0 | ROZPOCET
| VV |  | Mezisoučet |  | 3.96 | [12 empty] | VV | 2 | 3 | True | 1 | ROZPOCET
31 | K | 27431381R1 | Základy z betonu prostého pasy betonu kamenem neprokládaného tř. C 25/30 XC2 XA1 | m3 | 118.458 |  | 0 |  |  | základní |  | 0 | 2.4533 | 290.6118 | 0 | 0 | 4 | K | 2 |  |  |  | ROZPOCET |  |  |  | 0 | 0 | 0 | 0 | 0 | 1 | 0 | 4 | -1861100814
| VV |  | "plocha * hloubka:" | [14 empty] | VV | 2 | 1 | True | 0 | ROZPOCET
| VV |  | (49,86+0,7+1,28+2,89+4,31)*1,16+(1,4+0,95*3+0,31*4)*1,66+(0,3+3,69+0,9+1,44)*2,16 |  | 91.273 | [12 empty] | VV | 2 | 2 | True | 0 | ROZPOCET
| VV |  | (0,3+0,36)*2,66+(2,55)*3,16+(1,44)*3,41 |  | 14.724 | [12 empty] | VV | 2 | 2 | True | 0 | ROZPOCET
| VV |  | "HH-0,6:"(2,7+2,47)*3,4 |  | 17.578 | [12 empty] | VV | 2 | 2 | True | 0 | ROZPOCET
| VV |  | 0,68*4,41 |  | 2.999 | [12 empty] | VV | 2 | 2 | True | 0 | ROZPOCET
| VV |  | "základ pod schodištěm:" 1,5 |  | 1.5 | [12 empty] | VV | 2 | 2 | True | 0 | ROZPOCET
| VV |  | Mezisoučet |  | 128.074 | [12 empty] | VV | 2 | 3 | True | 0 | ROZPOCET
| VV |  | "odpočet úskoku základu po vnějším obvodu:" | [14 empty] | VV | 2 | 1 | True | 0 | ROZPOCET
| VV |  | -(0,26*0,2)*(0,8+10,17+12,585+5,58+4,645) |  | -1.757 | [12 empty] | VV | 2 | 2 | True | 0 | ROZPOCET
| VV |  | -(0,26*0,35)*4,59 |  | -0.418 | [12 empty] | VV | 2 | 2 | True | 0 | ROZPOCET
| VV |  | -(0,26*0,2)*10,4 |  | -0.541 | [12 empty] | VV | 2 | 2 | True | 0 | ROZPOCET
| VV |  | Mezisoučet |  | -2.716 | [12 empty] | VV | 2 | 3 | True | 0 | ROZPOCET
| VV |  | "žb patky:" -6,9 |  | -6.9 | [12 empty] | VV | 2 | 2 | True | 0 | ROZPOCET
| VV |  | Součet |  | 118.458 | [12 empty] | VV | 2 | 4 | True | 1 | ROZPOCET
32 | K | 274322511 | Základy z betonu železového (bez výztuže) pasy z betonu se zvýšenými nároky na prostředí tř. C 25/30 | m3 | 46.18 |  | 0 | CS ÚRS 2020 02 |  | základní |  | 0 | 2.4533 | 113.2929 | 0 | 0 | 4 | K | 2 |  |  |  | ROZPOCET |  |  |  | 0 | 0 | 0 | 0 | 0 | 1 | 0 | 4 | 1729072665
| VV |  | "plocha * hloubka:" | [14 empty] | VV | 2 | 1 | True | 0 | ROZPOCET
| VV |  | 8,23*1+0,5*1,5+0,5*2+0,5*2,5 |  | 11.23 | [12 empty] | VV | 2 | 2 | True | 0 | ROZPOCET
| VV |  | 16,16*1 |  | 16.16 | [12 empty] | VV | 2 | 2 | True | 0 | ROZPOCET
| VV |  | 4,08*1+0,45*1,5*2+0,68*2*2+0,68*2,75*2 |  | 11.89 | [12 empty] | VV | 2 | 2 | True | 0 | ROZPOCET
| VV |  | Mezisoučet |  | 39.28 | [12 empty] | VV | 2 | 3 | True | 0 | ROZPOCET
| VV |  | 6,9 |  | 6.9 | [12 empty] | VV | 2 | 2 | True | 0 | ROZPOCET
| VV |  | Součet |  | 46.18 | [12 empty] | VV | 2 | 4 | True | 1 | ROZPOCET
33 | K | 274352241 | Bednění základů pasů kruhové nebo obloukové poloměru přes 4 m zřízení | m2 | 9.704 |  | 0 | CS ÚRS 2020 02 |  | základní |  | 0 | 0.00419 | 0.04066 | 0 | 0 | 4 | K | 2 |  |  |  | ROZPOCET |  |  |  | 0 | 0 | 0 | 0 | 0 | 1 | 0 | 4 | 686520103
| VV |  | "deska:" 0,2*48,52 |  | 9.704 | [12 empty] | VV | 2 | 2 | True | 1 | ROZPOCET
34 | K | 274352242 | Bednění základů pasů kruhové nebo obloukové poloměru přes 4 m odstranění | m2 | 9.704 |  | 0 | CS ÚRS 2020 02 |  | základní |  | 0 | 0 | 0 | 0 | 0 | 4 | K | 2 |  |  |  | ROZPOCET |  |  |  | 0 | 0 | 0 | 0 | 0 | 1 | 0 | 4 | -1771691458
35 | K | 279352241 | Bednění základových zdí kruhové nebo obloukové oboustranné za každou stranu poloměru přes 4 m zřízení | m2 | 48.98 |  | 0 | CS ÚRS 2020 02 |  | základní |  | 0 | 0.00342 | 0.16751 | 0 | 0 | 4 | K | 2 |  |  |  | ROZPOCET |  |  |  | 0 | 0 | 0 | 0 | 0 | 1 | 0 | 4 | -1684244677
| VV |  | "šalování vrchu základů:" | [14 empty] | VV | 2 | 1 | True | 0 | ROZPOCET
| VV |  | 0,3*25+0,25*2+0,5*2+0,9 |  | 9.9 | [12 empty] | VV | 2 | 2 | True | 0 | ROZPOCET
| VV |  | "vnitřní objekt:" 0,3*(6,25*2+4,365*2+6,14*2+4,25*2+0,93*4) |  | 13.719 | [12 empty] | VV | 2 | 2 | True | 0 | ROZPOCET
| VV | bedZO | Mezisoučet |  | 23.619 | [12 empty] | VV | 2 | 3 | True | 0 | ROZPOCET
| VV |  | "úskok základu po vnějším obvodu:" | [14 empty] | VV | 2 | 1 | True | 0 | ROZPOCET
| VV |  | 0,26*2*(0,8+10,17+12,585+5,58+4,645) |  | 17.566 | [12 empty] | VV | 2 | 2 | True | 0 | ROZPOCET
| VV |  | 0,26*2*4,59 |  | 2.387 | [12 empty] | VV | 2 | 2 | True | 0 | ROZPOCET
| VV |  | 0,26*2*10,4 |  | 5.408 | [12 empty] | VV | 2 | 2 | True | 0 | ROZPOCET
| VV |  | Mezisoučet |  | 25.361 | [12 empty] | VV | 2 | 3 | True | 0 | ROZPOCET
| VV |  | Součet |  | 48.98 | [12 empty] | VV | 2 | 4 | True | 1 | ROZPOCET
36 | K | 279352242 | Bednění základových zdí kruhové nebo obloukové oboustranné za každou stranu poloměru přes 4 m odstranění | m2 | 48.98 |  | 0 | CS ÚRS 2020 02 |  | základní |  | 0 | 0 | 0 | 0 | 0 | 4 | K | 2 |  |  |  | ROZPOCET |  |  |  | 0 | 0 | 0 | 0 | 0 | 1 | 0 | 4 | -13405252
| D | 3 | Svislé a kompletní konstrukce |  |  |  | 0 |  |  |  |  | 0 |  | 239.4504 |  | 0 | 1 | D | 1 |  |  |  | ROZPOCET | [9 empty] | 0
37 | K | 310201112 | Příplatek za zaoblení zděného zdiva o vnitřním poloměru půdorysu přes 5 do 15 m | m3 | 25.878 |  | 0 | CS ÚRS 2020 02 |  | základní |  | 0 | 0 | 0 | 0 | 0 | 4 | K | 2 |  |  |  | ROZPOCET |  |  |  | 0 | 0 | 0 | 0 | 0 | 1 | 0 | 4 | -1487602271
| VV |  | "1NP:"0,5*(49-0,9)*0,3 |  | 7.215 | [12 empty] | VV | 2 | 2 | True | 0 | ROZPOCET
| VV |  | (3,5*(7,1+5,3+6,7+4,8)-2,25*4)*0,25 |  | 18.663 | [12 empty] | VV | 2 | 2 | True | 0 | ROZPOCET
| VV |  | Mezisoučet |  | 25.878 | [12 empty] | VV | 2 | 3 | True | 1 | ROZPOCET
38 | K | 311101211 | Vytvoření prostupů nebo suchých kanálků v betonových zdech nosných z monolitického betonu a železobetonu vodorovných, šikmých, obloukových, zalomených, svislých vložkami z trub, prefabrikovaných dílců, dutinových tvarovek, apod., bez jejich dodání trvale osazenými na sraz, včetně polohového zajištění v bednění při betonáži, vnější průřezové plochy do 0,02 m2 | m | 8 |  | 0 | CS ÚRS 2020 02 |  | základní |  | 0 | 0 | 0 | 0 | 0 | 4 | K | 2 |  |  |  | ROZPOCET |  |  |  | 0 | 0 | 0 | 0 | 0 | 1 | 0 | 4 | 1647234369
39 | M | 553100251 | Prostupová tvarovka DN 0,02-0,05m2 | m | 8 |  | 0 |  |  | základní |  | 0 | 0 | 0 | 0 | 0 | 8 | M | 2 |  |  |  | ROZPOCET |  |  |  | 0 | 0 | 0 | 0 | 0 | 1 | 0 | 4 | -345414713
40 | K | 311101212 | Vytvoření prostupů nebo suchých kanálků v betonových zdech nosných z monolitického betonu a železobetonu vodorovných, šikmých, obloukových, zalomených, svislých vložkami z trub, prefabrikovaných dílců, dutinových tvarovek, apod., bez jejich dodání trvale osazenými na sraz, včetně polohového zajištění v bednění při betonáži, vnější průřezové plochy přes 0,02 do 0,05 m2 | m | 16 |  | 0 | CS ÚRS 2020 02 |  | základní |  | 0 | 0 | 0 | 0 | 0 | 4 | K | 2 |  |  |  | ROZPOCET |  |  |  | 0 | 0 | 0 | 0 | 0 | 1 | 0 | 4 | 1191926172
41 | M | 553100252 | Prostupová tvarovka DN 0,05-0,10m2 | m | 16 |  | 0 |  |  | základní |  | 0 | 0 | 0 | 0 | 0 | 8 | M | 2 |  |  |  | ROZPOCET |  |  |  | 0 | 0 | 0 | 0 | 0 | 1 | 0 | 4 | 471464522
42 | K | 311236101 | Zdivo jednovrstvé zvukově izolační z cihel děrovaných spojených na pero a drážku na maltu cementovou M10, pevnost cihel do P15, tl. zdiva 190 mm | m2 | 44.756 |  | 0 | CS ÚRS 2020 02 |  | základní |  | 0 | 0.20608 | 9.2233 | 0 | 0 | 4 | K | 2 |  |  |  | ROZPOCET |  |  |  | 0 | 0 | 0 | 0 | 0 | 1 | 0 | 4 | -1631031769
| VV |  | "nadezdívka na st.atiku:" 9,4*0,5 |  | 4.7 | [12 empty] | VV | 2 | 2 | True | 0 | ROZPOCET
| VV |  | "Zazdívky:" 2,4*(7,84+5,4)+2,4*2,4+2,8*(0,3+0,6) |  | 40.056 | [12 empty] | VV | 2 | 2 | True | 0 | ROZPOCET
| VV |  | Součet |  | 44.756 | [12 empty] | VV | 2 | 4 | True | 1 | ROZPOCET
43 | K | 311236111 | Zdivo jednovrstvé zvukově izolační z cihel děrovaných spojených na pero a drážku na maltu cementovou M10, pevnost cihel do P15, tl. zdiva 200 mm | m2 | 31.776 |  | 0 | CS ÚRS 2020 02 |  | základní |  | 0 | 0.2387 | 7.5849 | 0 | 0 | 4 | K | 2 |  |  |  | ROZPOCET |  |  |  | 0 | 0 | 0 | 0 | 0 | 1 | 0 | 4 | -1850840869
| VV |  | "Zazdívky:" 2,4*(7,84+5,4) |  | 31.776 | [12 empty] | VV | 2 | 2 | True | 1 | ROZPOCET
44 | K | 311236301 | Zdivo jednovrstvé zvukově izolační z cihel děrovaných z broušených cihel na tenkovrstvou maltu, pevnost cihel do P15, tl. zdiva 190 mm | m2 | 31.776 |  | 0 | CS ÚRS 2020 02 |  | základní |  | 0 | 0.19111 | 6.0727 | 0 | 0 | 4 | K | 2 |  |  |  | ROZPOCET |  |  |  | 0 | 0 | 0 | 0 | 0 | 1 | 0 | 4 | 375392917
| VV |  | "Zazdívky:" 2,4*(7,84+5,4) |  | 31.776 | [12 empty] | VV | 2 | 2 | True | 1 | ROZPOCET
45 | K | 311236321 | Zdivo jednovrstvé zvukově izolační z cihel děrovaných z broušených cihel na tenkovrstvou maltu, pevnost cihel do P15, tl. zdiva 250 mm | m2 | 199.239 |  | 0 | CS ÚRS 2020 02 |  | základní |  | 0 | 0.25099 | 50.007 | 0 | 0 | 4 | K | 2 |  |  |  | ROZPOCET |  |  |  | 0 | 0 | 0 | 0 | 0 | 1 | 0 | 4 | -1514797472
| VV |  | 3,5*(7,175+3,8+3,8+2,615+5,821+1,6+4,5+8,6)-2,25*0,9*4 |  | 124.589 | [12 empty] | VV | 2 | 2 | True | 0 | ROZPOCET
| VV |  | 3,5*(7,1+5,3+6,7+4,8)-2,25*4 |  | 74.65 | [12 empty] | VV | 2 | 2 | True | 0 | ROZPOCET
| VV |  | Mezisoučet |  | 199.239 | [12 empty] | VV | 2 | 3 | True | 1 | ROZPOCET
46 | K | 311238650 | Zdivo jednovrstvé tepelně izolační z cihel děrovaných broušených s integrovanou izolací z hydrofobizované minerální vlny na tenkovrstvou maltu, součinitel prostupu tepla U přes 0,18 do 0,22, pevnost cihel P8, tl. zdiva 300 mm | m2 | 60.154 |  | 0 | CS ÚRS 2020 02 |  | základní |  | 0 | 0.20223 | 12.1649 | 0 | 0 | 4 | K | 2 |  |  |  | ROZPOCET |  |  |  | 0 | 0 | 0 | 0 | 0 | 1 | 0 | 4 | -1681283773
| VV |  | "1NP:"0,5*(49-0,9)+3,5*2,65 |  | 33.325 | [12 empty] | VV | 2 | 2 | True | 0 | ROZPOCET
| VV |  | "2NP:" 3,35*(4,765+7,24+2,25)-2,45*(1,8+3,2+0,29)-2,95*(1,7+1) |  | 26.829 | [12 empty] | VV | 2 | 2 | True | 0 | ROZPOCET
| VV |  | Součet |  | 60.154 | [12 empty] | VV | 2 | 4 | True | 1 | ROZPOCET
47 | K | 31132251R1 | Nadzákladové zdi z betonu železového (bez výztuže) tř. C 25/30, XC2,XA1,XF1 | m3 | 23.845 |  | 0 |  |  | základní |  | 0 | 2.4533 | 58.4987 | 0 | 0 | 4 | K | 2 |  |  |  | ROZPOCET |  |  |  | 0 | 0 | 0 | 0 | 0 | 1 | 0 | 4 | 404978923
| VV |  | "opěrné stěny SO3:"2,25*11,175*0,3 |  | 7.543 | [12 empty] | VV | 2 | 2 | True | 0 | ROZPOCET
| VV |  | "schodiště SO4:"1,85*(3,075+2,45+2,7)*0,25 |  | 3.804 | [12 empty] | VV | 2 | 2 | True | 0 | ROZPOCET
| VV |  | "SO02:" (1,7*2+2,75*(10,845+2,695+1,95)-1,25*2)*0,25+1,4*(4,1+1,7)*0,2 |  | 12.498 | [12 empty] | VV | 2 | 2 | True | 0 | ROZPOCET
| VV |  | Součet |  | 23.845 | [12 empty] | VV | 2 | 4 | True | 1 | ROZPOCET
48 | K | 3113229R10 | Opracování a ošetření pracovní spáry ŽB konstrukcí | m2 | 24.778 |  | 0 |  |  | základní |  | 0 | 0 | 0 | 0 | 0 | 4 | K | 2 |  |  |  | ROZPOCET |  |  |  | 0 | 0 | 0 | 0 | 0 | 1 | 0 | 4 | 1786909696
| VV |  | "SO01 - sloupy:" 0,4*6+0,5*10 |  | 7.4 | [12 empty] | VV | 2 | 2 | True | 0 | ROZPOCET
| VV |  | "SO01- atika 2NP+výdech VZT:" 0,2*(4,72+7,24+2,2)+0,435*3 |  | 4.137 | [12 empty] | VV | 2 | 2 | True | 0 | ROZPOCET
| VV |  | "SO02 - sloupy:" 0,4*8 |  | 3.2 | [12 empty] | VV | 2 | 2 | True | 0 | ROZPOCET
| VV |  | "SO02" 0,25*(8,15+1,95+2)+0,2*(4,5+1,7) |  | 4.265 | [12 empty] | VV | 2 | 2 | True | 0 | ROZPOCET
| VV |  | "SO 03:" 0,3*11,175 |  | 3.353 | [12 empty] | VV | 2 | 2 | True | 0 | ROZPOCET
| VV |  | "SO04:" (3,075+2,45*2,7)*0,25 |  | 2.423 | [12 empty] | VV | 2 | 2 | True | 0 | ROZPOCET
| VV |  | Mezisoučet |  | 24.778 | [12 empty] | VV | 2 | 3 | True | 1 | ROZPOCET
49 | K | 311351121 | Bednění nadzákladových zdí nosných rovné oboustranné za každou stranu zřízení | m2 | 138.405 |  | 0 | CS ÚRS 2020 02 |  | základní |  | 0 | 0.00275 | 0.38061 | 0 | 0 | 4 | K | 2 |  |  |  | ROZPOCET |  |  |  | 0 | 0 | 0 | 0 | 0 | 1 | 0 | 4 | 124206813
| VV |  | "schodiště SO4:"1,85*(3,075*2+0,25+2,7*4) |  | 31.82 | [12 empty] | VV | 2 | 2 | True | 0 | ROZPOCET
| VV |  | "SO02:" (1,7*2+2,75*(10,845+2,695+1,95)-1,25*2)*2+1,4*(4,1+1,7)*2+0,25*(1,7*2+2,75*2+1,25*2+2) |  | 106.585 | [12 empty] | VV | 2 | 2 | True | 0 | ROZPOCET
| VV |  | Mezisoučet |  | 138.405 | [12 empty] | VV | 2 | 3 | True | 1 | ROZPOCET
50 | K | 311351122 | Bednění nadzákladových zdí nosných rovné oboustranné za každou stranu odstranění | m2 | 138.405 |  | 0 | CS ÚRS 2020 02 |  | základní |  | 0 | 0 | 0 | 0 | 0 | 4 | K | 2 |  |  |  | ROZPOCET |  |  |  | 0 | 0 | 0 | 0 | 0 | 1 | 0 | 4 | -1368970808
51 | K | 311351611 | Bednění nadzákladových zdí nosných kruhové nebo obloukové oboustranné za každou stranu poloměru přes 4 m zřízení | m2 | 24.475 |  | 0 | CS ÚRS 2020 02 |  | základní |  | 0 | 0.00342 | 0.083705 | 0 | 0 | 4 | K | 2 |  |  |  | ROZPOCET |  |  |  | 0 | 0 | 0 | 0 | 0 | 1 | 0 | 4 | -2122558841
| VV |  | "SO03:" (11,175+10,45+0,3*2)+2,25 |  | 24.475 | [12 empty] | VV | 2 | 2 | True | 1 | ROZPOCET
52 | K | 311351612 | Bednění nadzákladových zdí nosných kruhové nebo obloukové oboustranné za každou stranu poloměru přes 4 m odstranění | m2 | 24.475 |  | 0 | CS ÚRS 2020 02 |  | základní |  | 0 | 0 | 0 | 0 | 0 | 4 | K | 2 |  |  |  | ROZPOCET |  |  |  | 0 | 0 | 0 | 0 | 0 | 1 | 0 | 4 | 554173995
53 | K | 311351911 | Bednění nadzákladových zdí nosných Příplatek k cenám bednění za pohledový beton | m2 | 24.475 |  | 0 | CS ÚRS 2020 02 |  | základní |  | 0 | 0.0025 | 0.061187 | 0 | 0 | 4 | K | 2 |  |  |  | ROZPOCET |  |  |  | 0 | 0 | 0 | 0 | 0 | 1 | 0 | 4 | -1389873198
54 | K | 311361821 | Výztuž nadzákladových zdí nosných svislých nebo odkloněných od svislice, rovných nebo oblých z betonářské oceli 10 505 (R) nebo BSt 500 | t | 4.15 |  | 0 | CS ÚRS 2020 02 |  | základní |  | 0 | 1.0492 | 4.3543 | 0 | 0 | 4 | K | 2 |  |  |  | ROZPOCET |  |  |  | 0 | 0 | 0 | 0 | 0 | 1 | 0 | 4 | -523538812
| VV |  | "dle tabulky vč. D12c/21:" 1,97 |  | 1.97 | [12 empty] | VV | 2 | 2 | True | 0 | ROZPOCET
| VV |  | "dle tabulky vč. D12c/24:" 1,39 |  | 1.39 | [12 empty] | VV | 2 | 2 | True | 0 | ROZPOCET
| VV |  | "dle tabulky vč. D12c/24:" 0,79 |  | 0.79 | [12 empty] | VV | 2 | 2 | True | 0 | ROZPOCET
| VV |  | Mezisoučet |  | 4.15 | [12 empty] | VV | 2 | 3 | True | 1 | ROZPOCET
55 | K | 312351212 | Ztracené bednění nadzákladových zdí ze štěpkocementových desek výplňových s mezerou tloušťky do 250 mm (pro uložení výztuže a zalití betonovou směsí) oboustranné (za výměru každé strany) z nezateplených desek tloušťky do 35 mm | m2 | 9.7 |  | 0 | CS ÚRS 2020 02 |  | základní |  | 0 | 0.03064 | 0.29721 | 0 | 0 | 4 | K | 2 |  |  |  | ROZPOCET |  |  |  | 0 | 0 | 0 | 0 | 0 | 1 | 0 | 4 | 1933789995
| VV |  | "Dutý půlkruh pod altánem:" 7+2,7 |  | 9.7 | [12 empty] | VV | 2 | 2 | True | 1 | ROZPOCET
56 | K | 317168053 | Překlady keramické vysoké osazené do maltového lože, šířky překladu 70 mm výšky 238 mm, délky 1500 mm | kus | 24 |  | 0 | CS ÚRS 2020 02 |  | základní |  | 0 | 0.05455 | 1.3092 | 0 | 0 | 4 | K | 2 |  |  |  | ROZPOCET |  |  |  | 0 | 0 | 0 | 0 | 0 | 1 | 0 | 4 | -883009189
| VV |  | "P1:" 3*8 |  | 24 | [12 empty] | VV | 2 | 2 | True | 1 | ROZPOCET
57 | K | 317941121 | Osazování ocelových válcovaných nosníků na zdivu I nebo IE nebo U nebo UE nebo L do č. 12 nebo výšky do 120 mm | t | 0.245 |  | 0 | CS ÚRS 2020 02 |  | základní |  | 0 | 0.01954 | 0.0047873 | 0 | 0 | 4 | K | 2 |  |  |  | ROZPOCET |  |  |  | 0 | 0 | 0 | 0 | 0 | 1 | 0 | 4 | 1694965083
| VV |  | "P2 HEB 100:"20,4*( 2*2)*(2+1)*0,001 |  | 0.245 | [12 empty] | VV | 2 | 2 | True | 1 | ROZPOCET
58 | M | 13010970 | ocel profilová HE-B 100 jakost 11 375 | t | 0.265 |  | 0 | CS ÚRS 2020 02 |  | základní |  | 0 | 1 | 0.265 | 0 | 0 | 8 | M | 2 |  |  |  | ROZPOCET |  |  |  | 0 | 0 | 0 | 0 | 0 | 1 | 0 | 4 | -541812529
| VV |  | 0,245*1,08 'Přepočtené koeficientem množství |  | 0.265 | [12 empty] | VV | 2 | 2 | False | 1 | ROZPOCET
59 | K | 330321511 | Sloupy, pilíře, táhla, rámové stojky, vzpěry z betonu železového (bez výztuže) pohledového bez zvláštních nároků na vliv prostředí tř. C 25/30 | m3 | 14.325 |  | 0 | CS ÚRS 2020 02 |  | základní |  | 0 | 2.4533 | 35.1434 | 0 | 0 | 4 | K | 2 |  |  |  | ROZPOCET |  |  |  | 0 | 0 | 0 | 0 | 0 | 1 | 0 | 4 | 1218466642
| VV |  | "obj SO01 :" 0,2*0,2*3,64*2+0,2*0,2*3,35+0,5*3,64*5 |  | 9.525 | [12 empty] | VV | 2 | 2 | True | 0 | ROZPOCET
| VV |  | "obj SO02:" 0,4*3*4 |  | 4.8 | [12 empty] | VV | 2 | 2 | True | 0 | ROZPOCET
| VV |  | Mezisoučet |  | 14.325 | [12 empty] | VV | 2 | 3 | True | 1 | ROZPOCET
60 | K | 330321910 | Příplatek k betonu sloupů za hydoizolační přísadu v patě sloupu | m3 | 0.5 |  | 0 |  |  | základní |  | 0 | 0 | 0 | 0 | 0 | 4 | K | 2 |  |  |  | ROZPOCET |  |  |  | 0 | 0 | 0 | 0 | 0 | 1 | 0 | 4 | 521119957
61 | K | 331351111 | Bednění hranatých sloupů a pilířů včetně vzepření průřezu pravoúhlého čtyřúhelníka výšky do 4 m, průřezu do 0,04 m2 zřízení | m2 | 8.736 |  | 0 | CS ÚRS 2020 02 |  | základní |  | 0 | 0.0036 | 0.03145 | 0 | 0 | 4 | K | 2 |  |  |  | ROZPOCET |  |  |  | 0 | 0 | 0 | 0 | 0 | 1 | 0 | 4 | 1734091344
| VV |  | 0,8*3,64*3 |  | 8.736 | [12 empty] | VV | 2 | 2 | True | 1 | ROZPOCET
62 | K | 331351112 | Bednění hranatých sloupů a pilířů včetně vzepření průřezu pravoúhlého čtyřúhelníka výšky do 4 m, průřezu do 0,04 m2 odstranění | m2 | 8.736 |  | 0 | CS ÚRS 2020 02 |  | základní |  | 0 | 0 | 0 | 0 | 0 | 4 | K | 2 |  |  |  | ROZPOCET |  |  |  | 0 | 0 | 0 | 0 | 0 | 1 | 0 | 4 | -645870901
63 | K | 331361821 | Výztuž sloupů, pilířů, rámových stojek, táhel nebo vzpěr hranatých svislých nebo šikmých (odkloněných) z betonářské oceli 10 505 (R) nebo BSt 500 | t | 1.21 |  | 0 | CS ÚRS 2020 02 |  | základní |  | 0 | 1.0524 | 1.2734 | 0 | 0 | 4 | K | 2 |  |  |  | ROZPOCET |  |  |  | 0 | 0 | 0 | 0 | 0 | 1 | 0 | 4 | 139571814
| VV |  | "dle tabulky vč. D12c/13:" 1,21 |  | 1.21 | [12 empty] | VV | 2 | 2 | True | 1 | ROZPOCET
64 | K | 332352105 | Bednění z papírových trubic sloupů z pohledového betonu svislých nebo šikmých kruhového průřezu, výšky do 4 m zřízení, průměru přes 250 do 300 mm | m | 30.2 |  | 0 | CS ÚRS 2020 02 |  | základní |  | 0 | 0.07318 | 2.21 | 0 | 0 | 4 | K | 2 |  |  |  | ROZPOCET |  |  |  | 0 | 0 | 0 | 0 | 0 | 1 | 0 | 4 | 1133264249
| VV |  | "SO01:" 3,64*5 |  | 18.2 | [12 empty] | VV | 2 | 2 | True | 0 | ROZPOCET
| VV |  | "SO02:" 3*4 |  | 12 | [12 empty] | VV | 2 | 2 | True | 0 | ROZPOCET
| VV |  | Mezisoučet |  | 30.2 | [12 empty] | VV | 2 | 3 | True | 1 | ROZPOCET
65 | K | 332352191 | Bednění z papírových trubic sloupů z pohledového betonu svislých nebo šikmých kruhového průřezu, výšky do 4 m odstranění, průměru do 600 mm | m | 30.2 |  | 0 | CS ÚRS 2020 02 |  | základní |  | 0 | 0 | 0 | 0 | 0 | 4 | K | 2 |  |  |  | ROZPOCET |  |  |  | 0 | 0 | 0 | 0 | 0 | 1 | 0 | 4 | 306564761
66 | K | 342244221 | Příčky jednoduché z cihel děrovaných broušených, na tenkovrstvou maltu, pevnost cihel do P15, tl. příčky 140 mm | m2 | 32.425 |  | 0 | CS ÚRS 2020 02 |  | základní |  | 0 | 0.10445 | 3.3868 | 0 | 0 | 4 | K | 2 |  |  |  | ROZPOCET |  |  |  | 0 | 0 | 0 | 0 | 0 | 1 | 0 | 4 | -627939745
| VV |  | "1NP:" 3,5*(2,15*2) |  | 15.05 | [12 empty] | VV | 2 | 2 | True | 0 | ROZPOCET
| VV |  | "2NP:" 3,35*2 |  | 6.7 | [12 empty] | VV | 2 | 2 | True | 0 | ROZPOCET
| VV |  | "SO02:" 1,25*(3,77*2+1,5*2-2) |  | 10.675 | [12 empty] | VV | 2 | 2 | True | 0 | ROZPOCET
| VV |  | Součet |  | 32.425 | [12 empty] | VV | 2 | 4 | True | 1 | ROZPOCET
67 | K | 342291112 | Ukotvení příček polyuretanovou pěnou, tl. příčky přes 100 mm | m | 4.3 |  | 0 | CS ÚRS 2020 02 |  | základní |  | 0 | 0.00012 | 0.000516 | 0 | 0 | 4 | K | 2 |  |  |  | ROZPOCET |  |  |  | 0 | 0 | 0 | 0 | 0 | 1 | 0 | 4 | 1286212006
| VV |  | "SO01:" 2,15*2 |  | 4.3 | [12 empty] | VV | 2 | 2 | True | 1 | ROZPOCET
68 | K | 342291121 | Ukotvení příček plochými kotvami, do konstrukce cihelné | m | 19.2 |  | 0 | CS ÚRS 2020 02 |  | základní |  | 0 | 0.00013 | 0.002496 | 0 | 0 | 4 | K | 2 |  |  |  | ROZPOCET |  |  |  | 0 | 0 | 0 | 0 | 0 | 1 | 0 | 4 | -1200573927
| VV |  | "zazdívky:" 2,4*8 |  | 19.2 | [12 empty] | VV | 2 | 2 | True | 1 | ROZPOCET
69 | K | 349235861 | Doplnění plošných fasádních prvků (s dodáním hmot) vyložených přes 80 do 150 mm | m2 | 1.5 |  | 0 | CS ÚRS 2020 02 |  | základní |  | 0 | 0.25871 | 0.38806 | 0 | 0 | 4 | K | 2 |  |  |  | ROZPOCET |  |  |  | 0 | 0 | 0 | 0 | 0 | 1 | 0 | 4 | -139960797
| VV |  | "Stávající opěrná stěna:"1,5 |  | 1.5 | [12 empty] | VV | 2 | 2 | True | 1 | ROZPOCET
70 | K | 380326231 | Kompletní konstrukce čistíren odpadních vod, nádrží, vodojemů, kanálů z betonu železového bez výztuže a bednění pro prostředí s mrazovými cykly tř. C 25/30, tl. přes 80 do 150 mm | m3 | 15.3 |  | 0 | CS ÚRS 2020 02 |  | základní |  | 0 | 2.5298 | 38.7058 | 0 | 0 | 4 | K | 2 |  |  |  | ROZPOCET |  |  |  | 0 | 0 | 0 | 0 | 0 | 1 | 0 | 4 | -1881377241
| VV |  | "květináče:" 8,5+0,2 |  | 8.7 | [12 empty] | VV | 2 | 2 | True | 0 | ROZPOCET
| VV |  | "VZT:" 0,7*3 |  | 2.1 | [12 empty] | VV | 2 | 2 | True | 0 | ROZPOCET
| VV |  | "dutý půkkruh pod altánem:" 4,5 |  | 4.5 | [12 empty] | VV | 2 | 2 | True | 0 | ROZPOCET
| VV |  | Mezisoučet |  | 15.3 | [12 empty] | VV | 2 | 3 | True | 1 | ROZPOCET
71 | K | 380356211 | Bednění kompletních konstrukcí čistíren odpadních vod, nádrží, vodojemů, kanálů konstrukcí omítaných z betonu prostého nebo železového ploch rovinných zřízení | m2 | 25.827 |  | 0 | CS ÚRS 2020 02 |  | základní |  | 0 | 0.00432 | 0.11157 | 0 | 0 | 4 | K | 2 |  |  |  | ROZPOCET |  |  |  | 0 | 0 | 0 | 0 | 0 | 1 | 0 | 4 | -1333542933
| VV |  | "VZT:"((0,7*2+1,05*2)*1,5+(0,4*2+0,75*2)*1,33+0,4*0,75)*3 |  | 25.827 | [12 empty] | VV | 2 | 2 | True | 1 | ROZPOCET
72 | K | 380356212 | Bednění kompletních konstrukcí čistíren odpadních vod, nádrží, vodojemů, kanálů konstrukcí omítaných z betonu prostého nebo železového ploch rovinných odstranění | m2 | 25.827 |  | 0 | CS ÚRS 2020 02 |  | základní |  | 0 | 0 | 0 | 0 | 0 | 4 | K | 2 |  |  |  | ROZPOCET |  |  |  | 0 | 0 | 0 | 0 | 0 | 1 | 0 | 4 | -207027759
73 | K | 380356241 | Bednění kompletních konstrukcí čistíren odpadních vod, nádrží, vodojemů, kanálů konstrukcí neomítaných z betonu prostého nebo železového ploch zaoblených zřízení | m2 | 123 |  | 0 | CS ÚRS 2020 02 |  | základní |  | 0 | 0.00332 | 0.40836 | 0 | 0 | 4 | K | 2 |  |  |  | ROZPOCET |  |  |  | 0 | 0 | 0 | 0 | 0 | 1 | 0 | 4 | -504651986
| VV |  | "květináče:" 55,5+52+2 |  | 109.5 | [12 empty] | VV | 2 | 2 | True | 0 | ROZPOCET
| VV |  | "Dutý půlkruh pod altánem (vnitřní bednění viz ztracené bednění):" 13,5 |  | 13.5 | [12 empty] | VV | 2 | 2 | True | 0 | ROZPOCET
| VV |  | Mezisoučet |  | 123 | [12 empty] | VV | 2 | 3 | True | 1 | ROZPOCET
74 | K | 380356242 | Bednění kompletních konstrukcí čistíren odpadních vod, nádrží, vodojemů, kanálů konstrukcí neomítaných z betonu prostého nebo železového ploch zaoblených odstranění | m2 | 123 |  | 0 | CS ÚRS 2020 02 |  | základní |  | 0 | 0 | 0 | 0 | 0 | 4 | K | 2 |  |  |  | ROZPOCET |  |  |  | 0 | 0 | 0 | 0 | 0 | 1 | 0 | 4 | -94521767
75 | K | 380361006 | Výztuž kompletních konstrukcí čistíren odpadních vod, nádrží, vodojemů, kanálů z oceli 10 505 (R) nebo BSt 500 | t | 3 |  | 0 | CS ÚRS 2020 02 |  | základní |  | 0 | 1.1091 | 3.3272 | 0 | 0 | 4 | K | 2 |  |  |  | ROZPOCET |  |  |  | 0 | 0 | 0 | 0 | 0 | 1 | 0 | 4 | -699804892
| VV |  | "Květináče - dle tabulky vč. D12c/27:"3,0 |  | 3 | [12 empty] | VV | 2 | 2 | True | 1 | ROZPOCET
76 | K | 389381001 | Dobetonování prefabrikovaných konstrukcí (1. V ceně jsou započteny i náklady na bednění a podpěrnou konstrukci.) | m3 | 1.6 |  | 0 | CS ÚRS 2020 02 |  | základní |  | 0 | 2.5961 | 4.1538 | 0 | 0 | 4 | K | 2 |  |  |  | ROZPOCET |  |  |  | 0 | 0 | 0 | 0 | 0 | 1 | 0 | 4 | -641573896
| VV |  | "obetonování překladů :" 0,25*2*2+0,2*2*1 |  | 1.4 | [12 empty] | VV | 2 | 2 | True | 0 | ROZPOCET
| VV |  | "pomocný betov v podlaze u šachty:" 0,15*0,38*(1,75+1,75) |  | 0.2 | [12 empty] | VV | 2 | 2 | True | 0 | ROZPOCET
| VV |  | Mezisoučet |  | 1.6 | [12 empty] | VV | 2 | 3 | True | 1 | ROZPOCET
| D | 4 | Vodorovné konstrukce |  |  |  | 0 |  |  |  |  | 0 |  | 279.2622 |  | 0 | 1 | D | 1 |  |  |  | ROZPOCET | [9 empty] | 0
77 | K | 411321616 | Stropy z betonu železového (bez výztuže) stropů deskových, plochých střech, desek balkonových, desek hřibových stropů včetně hlavic hřibových sloupů tř. C 30/37 | m3 | 78.667 |  | 0 | CS ÚRS 2020 02 |  | základní |  | 0 | 2.4534 | 193.004 | 0 | 0 | 4 | K | 2 |  |  |  | ROZPOCET |  |  |  | 0 | 0 | 0 | 0 | 0 | 1 | 0 | 4 | 1999247694
| VV |  | "nad 1NP:" 73 |  | 73 | [12 empty] | VV | 2 | 2 | True | 0 | ROZPOCET
| VV |  | "nad 2NP:" 21,9*0,2 |  | 4.38 | [12 empty] | VV | 2 | 2 | True | 0 | ROZPOCET
| VV |  | "nad sklepem altánu:" 4,4*1,95*0,15 |  | 1.287 | [12 empty] | VV | 2 | 2 | True | 0 | ROZPOCET
| VV |  | Součet |  | 78.667 | [12 empty] | VV | 2 | 4 | True | 1 | ROZPOCET
78 | K | 41132161R6 | Stropy z betonu železového (bez výztuže) stropů deskových, plochých střech, desek balkonových, desek hřibových stropů včetně hlavic hřibových sloupů tř. C 30/37 XC4, SF1 | m3 | 10.545 |  | 0 |  |  | základní |  | 0 | 2.4534 | 25.8714 | 0 | 0 | 4 | K | 2 |  |  |  | ROZPOCET |  |  |  | 0 | 0 | 0 | 0 | 0 | 1 | 0 | 4 | 404652858
| VV |  | "nad altánem:" 38,5*0,25+0,1*0,1*15 |  | 9.775 | [12 empty] | VV | 2 | 2 | True | 0 | ROZPOCET
| VV |  | " pult altánu:" 0,65*7,9*0,15 |  | 0.77 | [12 empty] | VV | 2 | 2 | True | 0 | ROZPOCET
| VV |  | Mezisoučet |  | 10.545 | [12 empty] | VV | 2 | 3 | True | 1 | ROZPOCET
79 | K | 411351011 | Bednění stropních konstrukcí - bez podpěrné konstrukce desek tloušťky stropní desky přes 5 do 25 cm zřízení | m2 | 368.84 |  | 0 | CS ÚRS 2020 02 |  | základní |  | 0 | 0.00533 | 1.9659 | 0 | 0 | 4 | K | 2 |  |  |  | ROZPOCET |  |  |  | 0 | 0 | 0 | 0 | 0 | 1 | 0 | 4 | 776928096
| VV |  | 277+21,9 |  | 298.9 | [12 empty] | VV | 2 | 2 | True | 0 | ROZPOCET
| VV |  | 8,58+0,15*12,7+38+0,35*25,4 |  | 57.375 | [12 empty] | VV | 2 | 2 | True | 0 | ROZPOCET
| VV |  | 0,85*7,9 |  | 6.715 | [12 empty] | VV | 2 | 2 | True | 0 | ROZPOCET
| VV |  | Mezisoučet |  | 362.99 | [12 empty] | VV | 2 | 3 | True | 0 | ROZPOCET
| VV |  | 0,25*(0,4*2+0,75*2)*3+0,75*1,75*2 +0,1*15 |  | 5.85 | [12 empty] | VV | 2 | 2 | True | 0 | ROZPOCET
| VV |  | Součet |  | 368.84 | [12 empty] | VV | 2 | 4 | True | 1 | ROZPOCET
80 | K | 411351012 | Bednění stropních konstrukcí - bez podpěrné konstrukce desek tloušťky stropní desky přes 5 do 25 cm odstranění | m2 | 368.84 |  | 0 | CS ÚRS 2020 02 |  | základní |  | 0 | 0 | 0 | 0 | 0 | 4 | K | 2 |  |  |  | ROZPOCET |  |  |  | 0 | 0 | 0 | 0 | 0 | 1 | 0 | 4 | -1871365185
81 | K | 411354315 | Podpěrná konstrukce stropů - desek, kleneb a skořepin výška podepření do 4 m tloušťka stropu přes 25 do 35 cm zřízení | m2 | 368.84 |  | 0 | CS ÚRS 2020 02 |  | základní |  | 0 | 0.001 | 0.36884 | 0 | 0 | 4 | K | 2 |  |  |  | ROZPOCET |  |  |  | 0 | 0 | 0 | 0 | 0 | 1 | 0 | 4 | 941477841
82 | K | 411354316 | Podpěrná konstrukce stropů - desek, kleneb a skořepin výška podepření do 4 m tloušťka stropu přes 25 do 35 cm odstranění | m2 | 368.84 |  | 0 | CS ÚRS 2020 02 |  | základní |  | 0 | 0 | 0 | 0 | 0 | 4 | K | 2 |  |  |  | ROZPOCET |  |  |  | 0 | 0 | 0 | 0 | 0 | 1 | 0 | 4 | 467079989
83 | K | 411361821 | Výztuž stropů prostě uložených, vetknutých, spojitých, deskových, trámových (žebrových, kazetových), s keramickými a jinými vložkami, konsolových nebo balkonových, hřibových včetně hlavic hřibových sloupů, plochých střech a pro zavěšení železobetonových podhledů z betonářské oceli 10 505 (R) nebo BSt 500 | t | 6.89 |  | 0 | CS ÚRS 2020 02 |  | základní |  | 0 | 1.0555 | 7.2727 | 0 | 0 | 4 | K | 2 |  |  |  | ROZPOCET |  |  |  | 0 | 0 | 0 | 0 | 0 | 1 | 0 | 4 | -1736745591
| VV |  | "dle tabulky vč. D12c/15:" 0,95*1,1 |  | 1.045 | [12 empty] | VV | 2 | 2 | True | 0 | ROZPOCET
| VV |  | "dle tabulky vč. D12c/16:" (0,75+0,9)*1,1 |  | 1.815 | [12 empty] | VV | 2 | 2 | True | 0 | ROZPOCET
| VV |  | "dle tabulky vč. D12c/17:"2,37 |  | 2.37 | [12 empty] | VV | 2 | 2 | True | 0 | ROZPOCET
| VV |  | "dle tabulky vč. D12c/19:"(0,17+0,035+0,19)*1,1 |  | 0.435 | [12 empty] | VV | 2 | 2 | True | 0 | ROZPOCET
| VV |  | "dle tabulky vč. D12c/22:"0,345 |  | 0.345 | [12 empty] | VV | 2 | 2 | True | 0 | ROZPOCET
| VV |  | "dle tabulky vč. D12c/23:"0,88 |  | 0.88 | [12 empty] | VV | 2 | 2 | True | 0 | ROZPOCET
| VV |  | Mezisoučet |  | 6.89 | [12 empty] | VV | 2 | 3 | True | 1 | ROZPOCET
84 | K | 411362021 | Výztuž stropů prostě uložených, vetknutých, spojitých, deskových, trámových (žebrových, kazetových), s keramickými a jinými vložkami, konsolových nebo balkonových, hřibových včetně hlavic hřibových sloupů, plochých střech a pro zavěšení železobetonových podhledů ze svařovaných sítí z drátů typu KARI | t | 8.558 |  | 0 | CS ÚRS 2020 02 |  | základní |  | 0 | 1.0628 | 9.0952 | 0 | 0 | 4 | K | 2 |  |  |  | ROZPOCET |  |  |  | 0 | 0 | 0 | 0 | 0 | 1 | 0 | 4 | 515454778
| VV |  | "dle tabulky vč. D12c/15:"3,9*1,1 |  | 4.29 | [12 empty] | VV | 2 | 2 | True | 0 | ROZPOCET
| VV |  | "dle tabulky vč. D12c/16:"3,5*1,1 |  | 3.85 | [12 empty] | VV | 2 | 2 | True | 0 | ROZPOCET
| VV |  | "dle tabulky vč. D12c/19:"0,38*1,1 |  | 0.418 | [12 empty] | VV | 2 | 2 | True | 0 | ROZPOCET
| VV |  | Mezisoučet |  | 8.558 | [12 empty] | VV | 2 | 3 | True | 1 | ROZPOCET
85 | K | 417321515 | Ztužující pásy a věnce z betonu železového (bez výztuže) tř. C 25/30 | m3 | 1.35 |  | 0 | CS ÚRS 2020 02 |  | základní |  | 0 | 2.4534 | 3.3121 | 0 | 0 | 4 | K | 2 |  |  |  | ROZPOCET |  |  |  | 0 | 0 | 0 | 0 | 0 | 1 | 0 | 4 | 1824118098
| VV |  | "věnec pod okny 1NP viz vč.D12c10:" 0,2*0,15*45 |  | 1.35 | [12 empty] | VV | 2 | 2 | True | 1 | ROZPOCET
86 | K | 41735111R5 | Bednění bočnic ztužujících pásů a věnců včetně vzpěr zřízení - půdorysně zakřiveno | m2 | 18 |  | 0 |  |  | základní |  | 0 | 0.00576 | 0.10368 | 0 | 0 | 4 | K | 2 |  |  |  | ROZPOCET |  |  |  | 0 | 0 | 0 | 0 | 0 | 1 | 0 | 4 | 1216586707
| VV |  | "věnec pod okny 1NP viz vč.D12c10:" 2*0,2*45 |  | 18 | [12 empty] | VV | 2 | 2 | True | 1 | ROZPOCET
87 | K | 417351116 | Bednění bočnic ztužujících pásů a věnců včetně vzpěr odstranění | m2 | 18 |  | 0 | CS ÚRS 2020 02 |  | základní |  | 0 | 0 | 0 | 0 | 0 | 4 | K | 2 |  |  |  | ROZPOCET |  |  |  | 0 | 0 | 0 | 0 | 0 | 1 | 0 | 4 | 941713857
88 | K | 417361821 | Výztuž ztužujících pásů a věnců z betonářské oceli 10 505 (R) nebo BSt 500 | t | 0.216 |  | 0 | CS ÚRS 2020 02 |  | základní |  | 0 | 1.0529 | 0.22743 | 0 | 0 | 4 | K | 2 |  |  |  | ROZPOCET |  |  |  | 0 | 0 | 0 | 0 | 0 | 1 | 0 | 4 | 520695623
| VV |  | "věnec pod okny 1NP viz vč.D12c10:" | [14 empty] | VV | 2 | 1 | True | 0 | ROZPOCET
| VV |  | "R10+R8:" (165+35)*0,00108 |  | 0.216 | [12 empty] | VV | 2 | 2 | True | 1 | ROZPOCET
89 | K | 9535114R2 | Nosný tepelně-izolační prvek pro přerušení tepelných mostů Isokorb XT typ AP (š=80mm,h=250mm,dl=250mm)" zadavatel připouští i plnohodnotné náhrady s dodržením požadovaného kvalitativního,technického,tvarového,vizuálního a materiálového řešení" | kus | 68 |  | 0 |  |  | základní |  | 0 | 0.0018 | 0.1224 | 0 | 0 | 4 | K | 2 |  |  |  | ROZPOCET |  |  |  | 0 | 0 | 0 | 0 | 0 | 1 | 0 | 4 | -382491201
| VV |  | "izolace XPS do sáry viz oddíl 713:" | [14 empty] | VV | 2 | 1 | True | 0 | ROZPOCET
| VV |  | "nosník:" 68 |  | 68 | [12 empty] | VV | 2 | 2 | True | 1 | ROZPOCET
90 | K | 413321616 | Nosníky z betonu železového (bez výztuže) včetně stěnových i jeřábových drah, volných trámů, průvlaků, rámových příčlí, ztužidel, konzol, vodorovných táhel apod., tyčových konstrukcí tř. C 30/37 | m3 | 11.702 |  | 0 | CS ÚRS 2020 02 |  | základní |  | 0 | 2.4534 | 28.7092 | 0 | 0 | 4 | K | 2 |  |  |  | ROZPOCET |  |  |  | 0 | 0 | 0 | 0 | 0 | 1 | 0 | 4 | -708541528
| VV |  | "atika 1NP:" 0,86*0,2*(38,3+10,4) |  | 8.376 | [12 empty] | VV | 2 | 2 | True | 0 | ROZPOCET
| VV |  | "atika 2NP:" 0,7*0,2*(4,715+6,64+2,2) |  | 1.898 | [12 empty] | VV | 2 | 2 | True | 0 | ROZPOCET
| VV |  | Mezisoučet |  | 10.274 | [12 empty] | VV | 2 | 3 | True | 0 | ROZPOCET
| VV |  | "trám T1:" 0,5*0,25*6,05 |  | 0.756 | [12 empty] | VV | 2 | 2 | True | 0 | ROZPOCET
| VV |  | "trám T2:" 0,5*0,25*2 |  | 0.25 | [12 empty] | VV | 2 | 2 | True | 0 | ROZPOCET
| VV |  | "trám T3:" 0,3*0,2*7,04 |  | 0.422 | [12 empty] | VV | 2 | 2 | True | 0 | ROZPOCET
| VV |  | Mezisoučet |  | 1.428 | [12 empty] | VV | 2 | 3 | True | 0 | ROZPOCET
| VV |  | Součet |  | 11.702 | [12 empty] | VV | 2 | 4 | True | 1 | ROZPOCET
91 | K | 413351121 | Bednění nosníků a průvlaků - bez podpěrné konstrukce výška nosníku po spodní líc stropní desky přes 100 cm zřízení | m2 | 34.672 |  | 0 | CS ÚRS 2020 02 |  | základní |  | 0 | 0.00465 | 0.16122 | 0 | 0 | 4 | K | 2 |  |  |  | ROZPOCET |  |  |  | 0 | 0 | 0 | 0 | 0 | 1 | 0 | 4 | -1988943380
| VV |  | "atika 2NP:" (0,7+0,2+0,5)*(4,715+6,64+2,2) |  | 18.977 | [12 empty] | VV | 2 | 2 | True | 0 | ROZPOCET
| VV |  | Mezisoučet |  | 18.977 | [12 empty] | VV | 2 | 3 | True | 0 | ROZPOCET
| VV |  | "trám T1:" (0,5*2+0,25)*6,05 |  | 7.563 | [12 empty] | VV | 2 | 2 | True | 0 | ROZPOCET
| VV |  | "trám T2:" (0,5*2+0,25)*2 |  | 2.5 | [12 empty] | VV | 2 | 2 | True | 0 | ROZPOCET
| VV |  | "trám T3:" (0,3*2+0,2)*7,04 |  | 5.632 | [12 empty] | VV | 2 | 2 | True | 0 | ROZPOCET
| VV |  | Mezisoučet |  | 15.695 | [12 empty] | VV | 2 | 3 | True | 0 | ROZPOCET
| VV |  | Součet |  | 34.672 | [12 empty] | VV | 2 | 4 | True | 1 | ROZPOCET
92 | K | 41335112R1 | Bednění nosníků a průvlaků - bez podpěrné konstrukce výška nosníku po spodní líc stropní desky přes 100 cm zřízení půdorysně zakřiveno | m2 | 79.868 |  | 0 |  |  | základní |  | 0 | 0.00465 | 0.37139 | 0 | 0 | 4 | K | 2 |  |  |  | ROZPOCET |  |  |  | 0 | 0 | 0 | 0 | 0 | 1 | 0 | 4 | 885966552
| VV |  | "atika 1NP:"(0,86+0,58+0,2)*(38,3+10,4) |  | 79.868 | [12 empty] | VV | 2 | 2 | True | 1 | ROZPOCET
93 | K | 413351122 | Bednění nosníků a průvlaků - bez podpěrné konstrukce výška nosníku po spodní líc stropní desky přes 100 cm odstranění | m2 | 114.54 |  | 0 | CS ÚRS 2020 02 |  | základní |  | 0 | 0 | 0 | 0 | 0 | 4 | K | 2 |  |  |  | ROZPOCET |  |  |  | 0 | 0 | 0 | 0 | 0 | 1 | 0 | 4 | 857981119
| VV |  | 34,672+79,868 |  | 114.54 | [12 empty] | VV | 2 | 2 | True | 1 | ROZPOCET
94 | K | 413352115 | Podpěrná konstrukce nosníků a průvlaků výšky podepření do 4 m výšky nosníku (po spodní hranu stropní desky) přes 100 cm zřízení | m2 | 114.54 |  | 0 | CS ÚRS 2020 02 |  | základní |  | 0 | 0.00161 | 0.18441 | 0 | 0 | 4 | K | 2 |  |  |  | ROZPOCET |  |  |  | 0 | 0 | 0 | 0 | 0 | 1 | 0 | 4 | -986633044
95 | K | 413352116 | Podpěrná konstrukce nosníků a průvlaků výšky podepření do 4 m výšky nosníku (po spodní hranu stropní desky) přes 100 cm odstranění | m2 | 114.54 |  | 0 | CS ÚRS 2020 02 |  | základní |  | 0 | 0 | 0 | 0 | 0 | 4 | K | 2 |  |  |  | ROZPOCET |  |  |  | 0 | 0 | 0 | 0 | 0 | 1 | 0 | 4 | 843237182
96 | K | 413361821 | Výztuž nosníků včetně stěnových i jeřábových drah, volných trámů, průvlaků, rámových příčlí, ztužidel, konzol, vodorovných táhel apod. tyčových konstrukcí lemujících nebo vyztužujících stropní a podobné střešní konstrukce z betonářské oceli 10 505 (R) nebo BSt 500 | t | 0.63 |  | 0 | CS ÚRS 2020 02 |  | základní |  | 0 | 1.0551 | 0.66473 | 0 | 0 | 4 | K | 2 |  |  |  | ROZPOCET |  |  |  | 0 | 0 | 0 | 0 | 0 | 1 | 0 | 4 | -281326427
| VV |  | "trám T1+T2 viz vč.D12c18:"0,42 |  | 0.42 | [12 empty] | VV | 2 | 2 | True | 0 | ROZPOCET
| VV |  | "trám T3 viz vč.D12c20:"0,21 |  | 0.21 | [12 empty] | VV | 2 | 2 | True | 0 | ROZPOCET
| VV |  | Mezisoučet |  | 0.63 | [12 empty] | VV | 2 | 3 | True | 1 | ROZPOCET
97 | K | 430321616 | Schodišťové konstrukce a rampy z betonu železového (bez výztuže) stupně, schodnice, ramena, podesty s nosníky tř. C 30/37 | m3 | 3.039 |  | 0 | CS ÚRS 2020 02 |  | základní |  | 0 | 2.4534 | 7.4558 | 0 | 0 | 4 | K | 2 |  |  |  | ROZPOCET |  |  |  | 0 | 0 | 0 | 0 | 0 | 1 | 0 | 4 | 2060567740
| VV |  | "stávající schod - pro obnovu:" 0,3*1,05*(1,8+1,8) |  | 1.134 | [12 empty] | VV | 2 | 2 | True | 0 | ROZPOCET
| VV |  | "SO04:" 3*2*0,25+0,0225*2*9 |  | 1.905 | [12 empty] | VV | 2 | 2 | True | 0 | ROZPOCET
| VV |  | Mezisoučet |  | 3.039 | [12 empty] | VV | 2 | 3 | True | 1 | ROZPOCET
98 | K | 430361821 | Výztuž schodišťových konstrukcí a ramp stupňů, schodnic, ramen, podest s nosníky z betonářské oceli 10 505 (R) nebo BSt 500 | t | 0.29 |  | 0 | CS ÚRS 2020 02 |  | základní |  | 0 | 1.0493 | 0.30429 | 0 | 0 | 4 | K | 2 |  |  |  | ROZPOCET |  |  |  | 0 | 0 | 0 | 0 | 0 | 1 | 0 | 4 | 1708564785
| VV |  | " viz vč.D12c26:"0,29 |  | 0.29 | [12 empty] | VV | 2 | 2 | True | 1 | ROZPOCET
99 | K | 434351141 | Bednění stupňů betonovaných na podstupňové desce nebo na terénu půdorysně přímočarých zřízení | m2 | 10.26 |  | 0 | CS ÚRS 2020 02 |  | základní |  | 0 | 0.00658 | 0.067511 | 0 | 0 | 4 | K | 2 |  |  |  | ROZPOCET |  |  |  | 0 | 0 | 0 | 0 | 0 | 1 | 0 | 4 | -411578692
| VV |  | "stávající schod - pro obnovu:"(0,3+0,3)*(1,8+1,8) |  | 2.16 | [12 empty] | VV | 2 | 2 | True | 0 | ROZPOCET
| VV |  | "SO04:" 0,45*2*9 |  | 8.1 | [12 empty] | VV | 2 | 2 | True | 0 | ROZPOCET
| VV |  | Mezisoučet |  | 10.26 | [12 empty] | VV | 2 | 3 | True | 1 | ROZPOCET
100 | K | 434351142 | Bednění stupňů betonovaných na podstupňové desce nebo na terénu půdorysně přímočarých odstranění | m2 | 10.26 |  | 0 | CS ÚRS 2020 02 |  | základní |  | 0 | 0 | 0 | 0 | 0 | 4 | K | 2 |  |  |  | ROZPOCET |  |  |  | 0 | 0 | 0 | 0 | 0 | 1 | 0 | 4 | -1015924179
| D | 6 | Úpravy povrchů, podlahy a osazování výplní |  |  |  | 0 |  |  |  |  | 0 |  | 74.9253 |  | 0 | 1 | D | 1 |  |  |  | ROZPOCET | [9 empty] | 0
101 | K | 611131121 | Podkladní a spojovací vrstva vnitřních omítaných ploch penetrace akrylát-silikonová nanášená ručně stropů | m2 | 35.53 |  | 0 | CS ÚRS 2020 02 |  | základní |  | 0 | 0.00026 | 0.0092378 | 0 | 0 | 4 | K | 2 |  |  |  | ROZPOCET |  |  |  | 0 | 0 | 0 | 0 | 0 | 1 | 0 | 4 | 2108971250
| VV |  | omPOsa |  | 35.53 | [12 empty] | VV | 2 | 2 | True | 1 | ROZPOCET
102 | K | 611341121 | Omítka sádrová nebo vápenosádrová vnitřních ploch nanášená ručně jednovrstvá, tloušťky do 10 mm hladká vodorovných konstrukcí stropů rovných | m2 | 35.53 |  | 0 | CS ÚRS 2020 02 |  | základní |  | 0 | 0.01103 | 0.3919 | 0 | 0 | 4 | K | 2 |  |  |  | ROZPOCET |  |  |  | 0 | 0 | 0 | 0 | 0 | 1 | 0 | 4 | -988935405
| VV |  | "mč 105+108:" 7,68+8,63 |  | 16.31 | [12 empty] | VV | 2 | 2 | True | 0 | ROZPOCET
| VV |  | "mč201+202:" 16,5+2,72 |  | 19.22 | [12 empty] | VV | 2 | 2 | True | 0 | ROZPOCET
| VV | omPOsa | Mezisoučet |  | 35.53 | [12 empty] | VV | 2 | 3 | True | 1 | ROZPOCET
103 | K | 612131121 | Podkladní a spojovací vrstva vnitřních omítaných ploch penetrace akrylát-silikonová nanášená ručně stěn | m2 | 543.688 |  | 0 | CS ÚRS 2020 02 |  | základní |  | 0 | 0.00026 | 0.14136 | 0 | 0 | 4 | K | 2 |  |  |  | ROZPOCET |  |  |  | 0 | 0 | 0 | 0 | 0 | 1 | 0 | 4 | -586509549
| VV |  | omSTsa |  | 543.688 | [12 empty] | VV | 2 | 2 | True | 1 | ROZPOCET
104 | K | 612135101 | Hrubá výplň rýh maltou jakékoli šířky rýhy ve stěnách | m2 | 7.03 |  | 0 | CS ÚRS 2020 02 |  | základní |  | 0 | 0.04 | 0.2812 | 0 | 0 | 4 | K | 2 |  |  |  | ROZPOCET |  |  |  | 0 | 0 | 0 | 0 | 0 | 1 | 0 | 4 | -1045616373
| VV |  | 25*0,15+32,8*0,1 |  | 7.03 | [12 empty] | VV | 2 | 2 | True | 1 | ROZPOCET
105 | K | 612142001 | Potažení vnitřních ploch pletivem v ploše nebo pruzích, na plném podkladu sklovláknitým vtlačením do tmelu stěn | m2 | 32.6 |  | 0 | CS ÚRS 2020 02 |  | základní |  | 0 | 0.00438 | 0.14279 | 0 | 0 | 4 | K | 2 |  |  |  | ROZPOCET |  |  |  | 0 | 0 | 0 | 0 | 0 | 1 | 0 | 4 | 488927047
| VV |  | "po sekání ve zdivu (po řemeslech):"32,6 |  | 32.6 | [12 empty] | VV | 2 | 2 | True | 1 | ROZPOCET
106 | K | 612321141 | Omítka vápenocementová vnitřních ploch nanášená ručně dvouvrstvá, tloušťky jádrové omítky do 10 mm a tloušťky štuku do 3 mm štuková svislých konstrukcí stěn | m2 | 53.73 |  | 0 | CS ÚRS 2020 02 |  | základní |  | 0 | 0.01838 | 0.98756 | 0 | 0 | 4 | K | 2 |  |  |  | ROZPOCET |  |  |  | 0 | 0 | 0 | 0 | 0 | 1 | 0 | 4 | 323821030
| VV |  | "Zazdívky - vyrovnání k st.tl.zdiva:" 2,4*(7,8+5,4+2,4+0,6*2) |  | 40.32 | [12 empty] | VV | 2 | 2 | True | 0 | ROZPOCET
| VV |  | "altán:" 1,5*(3,77*2+1,2*2)-1,2*2+0,2*(1,25*2+2) |  | 13.41 | [12 empty] | VV | 2 | 2 | True | 0 | ROZPOCET
| VV | omSTšt | Mezisoučet |  | 53.73 | [12 empty] | VV | 2 | 3 | True | 1 | ROZPOCET
107 | K | 612321191 | Omítka vápenocementová vnitřních ploch nanášená ručně Příplatek k cenám za každých dalších i započatých 5 mm tloušťky omítky přes 10 mm stěn | m2 | 107.46 |  | 0 | CS ÚRS 2020 02 |  | základní |  | 0 | 0.0079 | 0.84893 | 0 | 0 | 4 | K | 2 |  |  |  | ROZPOCET |  |  |  | 0 | 0 | 0 | 0 | 0 | 1 | 0 | 4 | -2103583372
| VV |  | omSTšt*2 |  | 107.46 | [12 empty] | VV | 2 | 2 | True | 1 | ROZPOCET
108 | K | 612341121 | Omítka sádrová nebo vápenosádrová vnitřních ploch nanášená ručně jednovrstvá, tloušťky do 10 mm hladká svislých konstrukcí stěn | m2 | 108.738 |  | 0 | CS ÚRS 2020 02 |  | základní |  | 0 | 0.01103 | 1.1994 | 0 | 0 | 4 | K | 2 |  |  |  | ROZPOCET |  |  |  | 0 | 0 | 0 | 0 | 0 | 1 | 0 | 4 | 1110731755
| VV |  | 0,6*(7,45+18,4+7+1,65+10,5) |  | 27 | [12 empty] | VV | 2 | 2 | True | 0 | ROZPOCET
| VV |  | 3*(4,89+7,175+1,1+7,1)+3*(6,725+3,8+2,2+3,11)+3*(2,3+3,55+1,6+1,85) |  | 136.2 | [12 empty] | VV | 2 | 2 | True | 0 | ROZPOCET
| VV |  | 3*(7,45+1,1+6,7+5,79) |  | 63.12 | [12 empty] | VV | 2 | 2 | True | 0 | ROZPOCET
| VV |  | 3*(2,15*8+2,15+1,7+4,3+3+4,85+3,35+2,15+1,7) |  | 121.2 | [12 empty] | VV | 2 | 2 | True | 0 | ROZPOCET
| VV |  | 3*(6,67+2,5+3,8+2,6+8,49+5+4,5+1,2+1,5+0,6+3,8+3,4+1,6) |  | 136.98 | [12 empty] | VV | 2 | 2 | True | 0 | ROZPOCET
| VV |  | -1,6*16-1,3*2*2+0,15*5,3*2 |  | -29.21 | [12 empty] | VV | 2 | 2 | True | 0 | ROZPOCET
| VV |  | 3,05*(6,64*2+2*2+4,465*2+0,25*2) |  | 81.466 | [12 empty] | VV | 2 | 2 | True | 0 | ROZPOCET
| VV |  | -2*(0,8+1,15)+0,15*5,5*2-2*1,3+0,15*5,3+0,25*1,75*4 |  | -2.305 | [12 empty] | VV | 2 | 2 | True | 0 | ROZPOCET
| VV |  | "+ navýšení - stěny bez podhledu:" 0,3*(2,3+3,55+1,6+1,85+4,3*2,15*2+3) |  | 9.237 | [12 empty] | VV | 2 | 2 | True | 0 | ROZPOCET
| VV |  | Mezisoučet |  | 543.688 | [12 empty] | VV | 2 | 3 | True | 0 | ROZPOCET
| VV | omSTsa | Součet |  | 543.688 | [12 empty] | VV | 2 | 4 | True | 0 | ROZPOCET
| VV |  | omSTsa*0,2 |  | 108.738 | [12 empty] | VV | 2 | 2 | True | 1 | ROZPOCET
109 | K | 612341191 | Omítka sádrová nebo vápenosádrová vnitřních ploch nanášená ručně Příplatek k cenám za každých dalších i započatých 5 mm tloušťky omítky přes 10 mm stěn | m2 | 217.475 |  | 0 | CS ÚRS 2020 02 |  | základní |  | 0 | 0.00552 | 1.2005 | 0 | 0 | 4 | K | 2 |  |  |  | ROZPOCET |  |  |  | 0 | 0 | 0 | 0 | 0 | 1 | 0 | 4 | 1829854387
| VV |  | (omSTsa*0,2)*2 |  | 217.475 | [12 empty] | VV | 2 | 2 | True | 1 | ROZPOCET
110 | K | 612341321 | Omítka sádrová nebo vápenosádrová vnitřních ploch nanášená strojně jednovrstvá, tloušťky do 10 mm hladká svislých konstrukcí stěn | m2 | 434.95 |  | 0 | CS ÚRS 2020 02 |  | základní |  | 0 | 0.01103 | 4.7975 | 0 | 0 | 4 | K | 2 |  |  |  | ROZPOCET |  |  |  | 0 | 0 | 0 | 0 | 0 | 1 | 0 | 4 | 477234650
| VV |  | omSTsa*0,8 |  | 434.95 | [12 empty] | VV | 2 | 2 | True | 1 | ROZPOCET
111 | K | 612341391 | Omítka sádrová nebo vápenosádrová vnitřních ploch nanášená strojně Příplatek k cenám za každých dalších i započatých 5 mm tloušťky omítky přes 10 mm stěn | m2 | 869.901 |  | 0 | CS ÚRS 2020 02 |  | základní |  | 0 | 0.00552 | 4.8019 | 0 | 0 | 4 | K | 2 |  |  |  | ROZPOCET |  |  |  | 0 | 0 | 0 | 0 | 0 | 1 | 0 | 4 | 1787723749
| VV |  | (omSTsa*0,8)*2 |  | 869.901 | [12 empty] | VV | 2 | 2 | True | 1 | ROZPOCET
112 | K | 613131121 | Podkladní a spojovací vrstva vnitřních omítaných ploch penetrace akrylát-silikonová nanášená ručně pilířů nebo sloupů | m2 | 29.787 |  | 0 | CS ÚRS 2020 02 |  | základní |  | 0 | 0.00026 | 0.0077446 | 0 | 0 | 4 | K | 2 |  |  |  | ROZPOCET |  |  |  | 0 | 0 | 0 | 0 | 0 | 1 | 0 | 4 | -1794935635
| VV |  | omTR |  | 29.787 | [12 empty] | VV | 2 | 2 | True | 1 | ROZPOCET
113 | K | 613341121 | Omítka sádrová nebo vápenosádrová vnitřních ploch nanášená ručně jednovrstvá, tloušťky do 10 mm hladká svislých konstrukcí pilířů nebo sloupů | m2 | 29.787 |  | 0 | CS ÚRS 2020 02 |  | základní |  | 0 | 0.01103 | 0.32855 | 0 | 0 | 4 | K | 2 |  |  |  | ROZPOCET |  |  |  | 0 | 0 | 0 | 0 | 0 | 1 | 0 | 4 | 297586971
| VV |  | "sloupy:" 0,95*3*5+0,8*3*3 |  | 21.45 | [12 empty] | VV | 2 | 2 | True | 0 | ROZPOCET
| VV |  | "trám T1+T2"0,25*3*(5,4+1,5) |  | 5.175 | [12 empty] | VV | 2 | 2 | True | 0 | ROZPOCET
| VV |  | "trám T3:" 0,3*(6,64+2,4+1,5) |  | 3.162 | [12 empty] | VV | 2 | 2 | True | 0 | ROZPOCET
| VV | omTR | Součet |  | 29.787 | [12 empty] | VV | 2 | 4 | True | 1 | ROZPOCET
114 | K | 619991001 | Zakrytí vnitřních ploch před znečištěním včetně pozdějšího odkrytí podlah fólií přilepenou lepící páskou | m2 | 56.5 |  | 0 | CS ÚRS 2020 02 |  | základní |  | 0 | 0 | 0 | 0 | 0 | 4 | K | 2 |  |  |  | ROZPOCET |  |  |  | 0 | 0 | 0 | 0 | 0 | 1 | 0 | 4 | 1265658777
| VV |  | "u zazdívek - stávající objekt:" 1,5*4+2,5*5,4+2,5*10+2,5*3+1,5*3 |  | 56.5 | [12 empty] | VV | 2 | 2 | True | 1 | ROZPOCET
115 | K | 619995001 | Začištění omítek (s dodáním hmot) kolem oken, dveří, podlah, obkladů apod. | m | 5.3 |  | 0 | CS ÚRS 2020 02 |  | základní |  | 0 | 0.0015 | 0.00795 | 0 | 0 | 4 | K | 2 |  |  |  | ROZPOCET |  |  |  | 0 | 0 | 0 | 0 | 0 | 1 | 0 | 4 | 1293545214
| VV |  | "kolem dveří D3 z stáv.budovy:" 1,3+2*2 |  | 5.3 | [12 empty] | VV | 2 | 2 | True | 1 | ROZPOCET
116 | K | 621211021 | Montáž kontaktního zateplení lepením a mechanickým kotvením z polystyrenových desek nebo z kombinovaných desek na vnější podhledy, tloušťky desek přes 80 do 120 mm | m2 | 12.384 |  | 0 | CS ÚRS 2020 02 |  | základní |  | 0 | 0.0086 | 0.1065 | 0 | 0 | 4 | K | 2 |  |  |  | ROZPOCET |  |  |  | 0 | 0 | 0 | 0 | 0 | 1 | 0 | 4 | 790484539
| VV |  | "alt.položka - pracnost atiky:" | [14 empty] | VV | 2 | 1 | True | 0 | ROZPOCET
| VV |  | "atika 2NP:" 0,8*(4,765+7,24+2,25) |  | 11.404 | [12 empty] | VV | 2 | 2 | True | 0 | ROZPOCET
| VV |  | "sloup:" 2,45*0,2*2 |  | 0.98 | [12 empty] | VV | 2 | 2 | True | 0 | ROZPOCET
| VV |  | Mezisoučet |  | 12.384 | [12 empty] | VV | 2 | 3 | True | 1 | ROZPOCET
117 | M | 28375938 | deska EPS 70 fasádní λ=0,039 tl 100mm | m2 | 12.632 |  | 0 | CS ÚRS 2020 02 |  | základní |  | 0 | 0.0017 | 0.021474 | 0 | 0 | 8 | M | 2 |  |  |  | ROZPOCET |  |  |  | 0 | 0 | 0 | 0 | 0 | 1 | 0 | 4 | 2138393594
| VV |  | 12,384*1,02 'Přepočtené koeficientem množství |  | 12.632 | [12 empty] | VV | 2 | 2 | False | 1 | ROZPOCET
118 | K | 622111001 | Ubroušení výstupků betonu po odbednění neomítaných vnějších ploch ze spár bednicích desek do roviny povrchu stěn | m2 | 127.923 |  | 0 | CS ÚRS 2020 02 |  | základní |  | 0 | 0 | 0 | 0 | 0 | 4 | K | 2 |  |  |  | ROZPOCET |  |  |  | 0 | 0 | 0 | 0 | 0 | 1 | 0 | 4 | -1852128641
| VV |  | "SO01-květináče čelo+vrch:"55,5+14,5 |  | 70 | [12 empty] | VV | 2 | 2 | True | 0 | ROZPOCET
| VV |  | "SO01-dutý půlkruh:"7,9*(0,4+0,1)+4,6 |  | 8.55 | [12 empty] | VV | 2 | 2 | True | 0 | ROZPOCET
| VV |  | "SO03:" 2,1*(11,175+10,45+0,3*2) |  | 46.673 | [12 empty] | VV | 2 | 2 | True | 0 | ROZPOCET
| VV |  | "SO04 - čela stupňů:" 0,15*2*9 |  | 2.7 | [12 empty] | VV | 2 | 2 | True | 0 | ROZPOCET
| VV | plOM3 | Mezisoučet |  | 127.923 | [12 empty] | VV | 2 | 3 | True | 1 | ROZPOCET
119 | K | 622131121 | Podkladní a spojovací vrstva vnějších omítaných ploch penetrace akrylát-silikonová nanášená ručně stěn | m2 | 127.923 |  | 0 | CS ÚRS 2020 02 |  | základní |  | 0 | 0.00026 | 0.03326 | 0 | 0 | 4 | K | 2 |  |  |  | ROZPOCET |  |  |  | 0 | 0 | 0 | 0 | 0 | 1 | 0 | 4 | -1146288494
| VV |  | plOM3 |  | 127.923 | [12 empty] | VV | 2 | 2 | True | 1 | ROZPOCET
120 | K | 622142001 | Potažení vnějších ploch pletivem v ploše nebo pruzích, na plném podkladu sklovláknitým vtlačením do tmelu stěn | m2 | 50 |  | 0 | CS ÚRS 2020 02 |  | základní |  | 0 | 0.00438 | 0.219 | 0 | 0 | 4 | K | 2 |  |  |  | ROZPOCET |  |  |  | 0 | 0 | 0 | 0 | 0 | 1 | 0 | 4 | 455378535
| VV |  | "překlenutí různých materiálů - parapet 1NP:" 1*50 |  | 50 | [12 empty] | VV | 2 | 2 | True | 1 | ROZPOCET
121 | K | 622212011 | Montáž kontaktního zateplení vnějšího ostění, nadpraží nebo parapetu lepením z polystyrenových desek nebo z kombinovaných desek hloubky špalet do 200 mm, tloušťky desek přes 40 do 80 mm | m | 12.9 |  | 0 | CS ÚRS 2020 02 |  | základní |  | 0 | 0.00176 | 0.022704 | 0 | 0 | 4 | K | 2 |  |  |  | ROZPOCET |  |  |  | 0 | 0 | 0 | 0 | 0 | 1 | 0 | 4 | 869092720
| VV |  | 1,8+5,2+1+2,45*2 |  | 12.9 | [12 empty] | VV | 2 | 2 | True | 1 | ROZPOCET
122 | M | 28375933 | deska EPS 70 fasádní λ=0,039 tl 50mm | m2 | 2.838 |  | 0 | CS ÚRS 2020 02 |  | základní |  | 0 | 0.00085 | 0.0024123 | 0 | 0 | 8 | M | 2 |  |  |  | ROZPOCET |  |  |  | 0 | 0 | 0 | 0 | 0 | 1 | 0 | 4 | -1556978834
| VV |  | 12,9*0,2*1,1 |  | 2.838 | [12 empty] | VV | 2 | 2 | True | 1 | ROZPOCET
123 | K | 622252002 | Montáž profilů kontaktního zateplení ostatních stěnových, dilatačních apod. lepených do tmelu | m | 139.31 |  | 0 | CS ÚRS 2020 02 |  | základní |  | 0 | 0 | 0 | 0 | 0 | 4 | K | 2 |  |  |  | ROZPOCET |  |  |  | 0 | 0 | 0 | 0 | 0 | 1 | 0 | 4 | 1921444641
| VV |  | "výdech VZT:" (1,25*4+0,3*8)*3 |  | 22.2 | [12 empty] | VV | 2 | 2 | True | 0 | ROZPOCET
| VV |  | "2NP:"0,8*2+2,45 |  | 4.05 | [12 empty] | VV | 2 | 2 | True | 0 | ROZPOCET
| VV | lištRoh | Mezisoučet |  | 26.25 | [12 empty] | VV | 2 | 3 | True | 0 | ROZPOCET
| VV |  | "Nadpraží oken 1NP:" 48,52 |  | 48.52 | [12 empty] | VV | 2 | 2 | True | 0 | ROZPOCET
| VV | lištOkap | Mezisoučet |  | 48.52 | [12 empty] | VV | 2 | 3 | True | 0 | ROZPOCET
| VV |  | "okenní 1NP:" 2,8*10+1,65+10,2 |  | 39.85 | [12 empty] | VV | 2 | 2 | True | 0 | ROZPOCET
| VV |  | "okenní 2NP:" 2,95*4+2,45*2+1+5,19+1,8 |  | 24.69 | [12 empty] | VV | 2 | 2 | True | 0 | ROZPOCET
| VV | lištOken | Mezisoučet |  | 64.54 | [12 empty] | VV | 2 | 3 | True | 0 | ROZPOCET
| VV |  | Součet |  | 139.31 | [12 empty] | VV | 2 | 4 | True | 1 | ROZPOCET
124 | M | 59051486 | profil rohový PVC 15x15mm s výztužnou tkaninou š 100mm pro ETICS | m | 27.563 |  | 0 | CS ÚRS 2020 02 |  | základní |  | 0 | 3e-05 | 0.00082689 | 0 | 0 | 8 | M | 2 |  |  |  | ROZPOCET |  |  |  | 0 | 0 | 0 | 0 | 0 | 1 | 0 | 4 | 833424356
| VV |  | lištRoh*1,05 |  | 27.563 | [12 empty] | VV | 2 | 2 | True | 1 | ROZPOCET
125 | M | 283422081 | profil okenní zakončovacípřipojovací | m | 67.767 |  | 0 |  |  | základní |  | 0 | 0.0005 | 0.033883 | 0 | 0 | 8 | M | 2 |  |  |  | ROZPOCET |  |  |  | 0 | 0 | 0 | 0 | 0 | 1 | 0 | 4 | -1944136201
| VV |  | lištOken |  | 64.54 | [12 empty] | VV | 2 | 2 | True | 1 | ROZPOCET
| VV |  | 64,54*1,05 'Přepočtené koeficientem množství |  | 67.767 | [12 empty] | VV | 2 | 2 | False | 1 | ROZPOCET
126 | M | 590515162 | profil ukončovací 3mm se skrytou okapničkou | m | 50.946 |  | 0 |  |  | základní |  | 0 | 0.0003 | 0.015284 | 0 | 0 | 8 | M | 2 |  |  |  | ROZPOCET |  |  |  | 0 | 0 | 0 | 0 | 0 | 1 | 0 | 4 | -716453378
| VV |  | lištOkap |  | 48.52 | [12 empty] | VV | 2 | 2 | True | 1 | ROZPOCET
| VV |  | 48,52*1,05 'Přepočtené koeficientem množství |  | 50.946 | [12 empty] | VV | 2 | 2 | False | 1 | ROZPOCET
127 | K | 622541R01 | Omítka tenkovrstvá podhledů a sloupů plastovitá zrnitost 1mm, včetně penetrace podkladu , odstín přírodní beton (cca RAL7038) technické parametry omítky viz PD popis OM2 | m2 | 82.06 |  | 0 |  |  | základní |  | 0 | 0.00168 | 0.13786 | 0 | 0 | 4 | K | 2 |  |  |  | ROZPOCET |  |  |  | 0 | 0 | 0 | 0 | 0 | 1 | 0 | 4 | 772192445
| VV |  | "SO02:"0,8*(2,8*2+1,7*2)+0,6*7,9 |  | 11.94 | [12 empty] | VV | 2 | 2 | True | 0 | ROZPOCET
| VV |  | 38+0,3*25,4+15*0,1 |  | 47.12 | [12 empty] | VV | 2 | 2 | True | 0 | ROZPOCET
| VV |  | Mezisoučet |  | 59.06 | [12 empty] | VV | 2 | 3 | True | 0 | ROZPOCET
| VV |  | "oprava stávající opěrné stěny:" 8 |  | 8 | [12 empty] | VV | 2 | 2 | True | 0 | ROZPOCET
| VV |  | "oprava stávajícího přístřešku VZT:" 15 |  | 15 | [12 empty] | VV | 2 | 2 | True | 0 | ROZPOCET
| VV |  | Mezisoučet |  | 23 | [12 empty] | VV | 2 | 3 | True | 0 | ROZPOCET
| VV |  | Součet |  | 82.06 | [12 empty] | VV | 2 | 4 | True | 1 | ROZPOCET
128 | K | 622541R02 | Omítka tenkovrstvá vnějších stěn plastovitá zrnitost 1mm, včetně penetrace podkladu , odstín přírodní beton (cca RAL7038) technické parametry omítky viz PD popis OM2 | m2 | 57.976 |  | 0 |  |  | základní |  | 0 | 0.00168 | 0.0974 | 0 | 0 | 4 | K | 2 |  |  |  | ROZPOCET |  |  |  | 0 | 0 | 0 | 0 | 0 | 1 | 0 | 4 | 1204956914
| VV |  | "SO04:" 1,4*(2,8+2,4+0,25)+2,15*2+0,15*(3,1+0,25+2,7) |  | 12.838 | [12 empty] | VV | 2 | 2 | True | 0 | ROZPOCET
| VV |  | "SO02:"1,7*(2*2+0,25*2)+2,75*8,15-2*1,3-0,0768*6-2,4+0,25*(3,05*2) |  | 26.127 | [12 empty] | VV | 2 | 2 | True | 0 | ROZPOCET
| VV |  | 7,9*(0,6+1)+0,25*1+0,15*0,6 |  | 12.98 | [12 empty] | VV | 2 | 2 | True | 0 | ROZPOCET
| VV |  | 1,95*1+1,95*1,75/2+0,25*(1,7+1)+1*1,7 |  | 6.031 | [12 empty] | VV | 2 | 2 | True | 0 | ROZPOCET
| VV |  | Mezisoučet |  | 57.976 | [12 empty] | VV | 2 | 3 | True | 1 | ROZPOCET
129 | K | 622541R12 | Omítka tenkovrstvá vnějších stěn plastovitá zrnitost 2mm, včetně penetrace podkladu , odstín oranžovohnědá/skořicová (cca RAL8023) technické parametry omítky viz PD popis OM1 | m2 | 141.769 |  | 0 |  |  | základní |  | 0 | 0.00348 | 0.49336 | 0 | 0 | 4 | K | 2 |  |  |  | ROZPOCET |  |  |  | 0 | 0 | 0 | 0 | 0 | 1 | 0 | 4 | 236598829
| VV |  | "SO01:" 3,63*48,6+0,2*48,6+4,15*(4,765+7,24+2,25) |  | 245.296 | [12 empty] | VV | 2 | 2 | True | 0 | ROZPOCET
| VV |  | -2,8*(7,4+18,9+7,16+1,65)+2,8*0,15*2-2,45*(1,8+3,2+0,29)+2,45*0,15*2-2,95*(1,7+1)+2,95*0,15*4 |  | -115.889 | [12 empty] | VV | 2 | 2 | True | 0 | ROZPOCET
| VV |  | Mezisoučet |  | 129.407 | [12 empty] | VV | 2 | 3 | True | 0 | ROZPOCET
| VV |  | "ostění:" 0,15*(48,52+2,8*4)+0,15*(2,95*4+1,45*2+1,8+5,19+1) |  | 12.362 | [12 empty] | VV | 2 | 2 | True | 0 | ROZPOCET
| VV |  | Součet |  | 141.769 | [12 empty] | VV | 2 | 4 | True | 1 | ROZPOCET
130 | K | 623142001 | Potažení vnějších ploch pletivem v ploše nebo pruzích, na plném podkladu sklovláknitým vtlačením do tmelu pilířů nebo sloupů | m2 | 54.405 |  | 0 | CS ÚRS 2020 02 |  | základní |  | 0 | 0.00441 | 0.23993 | 0 | 0 | 4 | K | 2 |  |  |  | ROZPOCET |  |  |  | 0 | 0 | 0 | 0 | 0 | 1 | 0 | 4 | 1740891999
| VV |  | "výdech VZD:" (1,25*(1,21*2+0,86*2))*3 |  | 15.525 | [12 empty] | VV | 2 | 2 | True | 0 | ROZPOCET
| VV |  | "sokl SO01:"plSM |  | 38.88 | [12 empty] | VV | 2 | 2 | True | 0 | ROZPOCET
| VV |  | Mezisoučet |  | 54.405 | [12 empty] | VV | 2 | 3 | True | 1 | ROZPOCET
131 | K | 623511111 | Omítka tenkovrstvá akrylátová vnějších ploch probarvená, včetně penetrace podkladu mozaiková střednězrnná pilířů nebo sloupů | m2 | 54.405 |  | 0 | CS ÚRS 2020 02 |  | základní |  | 0 | 0.00618 | 0.33622 | 0 | 0 | 4 | K | 2 |  |  |  | ROZPOCET |  |  |  | 0 | 0 | 0 | 0 | 0 | 1 | 0 | 4 | 601017171
| VV |  | "výdech VZD:" (1,25*(1,21*2+0,86*2))*3 |  | 15.525 | [12 empty] | VV | 2 | 2 | True | 0 | ROZPOCET
| VV |  | Mezisoučet |  | 15.525 | [12 empty] | VV | 2 | 3 | True | 0 | ROZPOCET
| VV |  | "plocha SM SO01:" 48,6*0,8 |  | 38.88 | [12 empty] | VV | 2 | 2 | True | 0 | ROZPOCET
| VV | plSM | Mezisoučet |  | 38.88 | [12 empty] | VV | 2 | 3 | True | 0 | ROZPOCET
| VV |  | Součet |  | 54.405 | [12 empty] | VV | 2 | 4 | True | 1 | ROZPOCET
132 | K | 631311115 | Mazanina z betonu prostého bez zvýšených nároků na prostředí tl. přes 50 do 80 mm tř. C 20/25 | m3 | 3.201 |  | 0 | CS ÚRS 2020 02 |  | základní |  | 0 | 2.4533 | 7.853 | 0 | 0 | 4 | K | 2 |  |  |  | ROZPOCET |  |  |  | 0 | 0 | 0 | 0 | 0 | 1 | 0 | 4 | 1731578504
| VV |  | "vyrovnávací beton pod květináče:" 3+0,05 |  | 3.05 | [12 empty] | VV | 2 | 2 | True | 0 | ROZPOCET
| VV |  | "podkladní SP5:" 0,9*3,35*0,05 |  | 0.151 | [12 empty] | VV | 2 | 2 | True | 0 | ROZPOCET
| VV |  | Mezisoučet |  | 3.201 | [12 empty] | VV | 2 | 3 | True | 1 | ROZPOCET
133 | K | 631311126 | Mazanina z betonu prostého bez zvýšených nároků na prostředí tl. přes 80 do 120 mm tř. C 25/30 | m3 | 0.658 |  | 0 | CS ÚRS 2020 02 |  | základní |  | 0 | 2.4533 | 1.6143 | 0 | 0 | 4 | K | 2 |  |  |  | ROZPOCET |  |  |  | 0 | 0 | 0 | 0 | 0 | 1 | 0 | 4 | 20592955
| VV |  | "SO02:" (4,05*1,5+2*0,25)*0,1 |  | 0.658 | [12 empty] | VV | 2 | 2 | True | 1 | ROZPOCET
134 | K | 631351101 | Bednění v podlahách rýh a hran zřízení | m2 | 0.875 |  | 0 | CS ÚRS 2020 02 |  | základní |  | 0 | 0.01352 | 0.01183 | 0 | 0 | 4 | K | 2 |  |  |  | ROZPOCET |  |  |  | 0 | 0 | 0 | 0 | 0 | 1 | 0 | 4 | 5590302
| VV |  | "šachta:" 0,25*(1,75+1,75) |  | 0.875 | [12 empty] | VV | 2 | 2 | True | 1 | ROZPOCET
135 | K | 631351102 | Bednění v podlahách rýh a hran odstranění | m2 | 0.875 |  | 0 | CS ÚRS 2020 02 |  | základní |  | 0 | 0 | 0 | 0 | 0 | 4 | K | 2 |  |  |  | ROZPOCET |  |  |  | 0 | 0 | 0 | 0 | 0 | 1 | 0 | 4 | -48826738
136 | K | 631362021 | Výztuž mazanin ze svařovaných sítí z drátů typu KARI | t | 0.07 |  | 0 | CS ÚRS 2020 02 |  | základní |  | 0 | 1.0628 | 0.074394 | 0 | 0 | 4 | K | 2 |  |  |  | ROZPOCET |  |  |  | 0 | 0 | 0 | 0 | 0 | 1 | 0 | 4 | 1659960527
| VV |  | "SO02..SP5 .. 6/100/100:" 4,45*(6,6*2)*0,0012 |  | 0.07 | [12 empty] | VV | 2 | 2 | True | 1 | ROZPOCET
137 | K | 632451254 | Potěr cementový samonivelační litý tř. C 30, tl. přes 45 do 50 mm | m2 | 246.98 |  | 0 | CS ÚRS 2020 02 |  | základní |  | 0 | 0.11 | 27.1678 | 0 | 0 | 4 | K | 2 |  |  |  | ROZPOCET |  |  |  | 0 | 0 | 0 | 0 | 0 | 1 | 0 | 4 | 1819366042
| VV |  | sklSP1+sklSP2 |  | 246.98 | [12 empty] | VV | 2 | 2 | True | 1 | ROZPOCET
138 | K | 632451293 | Potěr cementový samonivelační litý Příplatek k cenám za každých dalších i započatých 5 mm tloušťky přes 50 mm tř. C 30 | m2 | 493.96 |  | 0 | CS ÚRS 2020 02 |  | základní |  | 0 | 0.011 | 5.4336 | 0 | 0 | 4 | K | 2 |  |  |  | ROZPOCET |  |  |  | 0 | 0 | 0 | 0 | 0 | 1 | 0 | 4 | 1286321025
| VV |  | (sklSP1+sklSP2)*2 |  | 493.96 | [12 empty] | VV | 2 | 2 | True | 1 | ROZPOCET
139 | K | 63248111R2 | Vložka do potěru nebo mazaniny z pletiva FeZn oka 50x50x2mm | m2 | 246.98 |  | 0 |  |  | základní |  | 0 | 0.001 | 0.24698 | 0 | 0 | 4 | K | 2 |  |  |  | ROZPOCET |  |  |  | 0 | 0 | 0 | 0 | 0 | 1 | 0 | 4 | -2054902191
| VV |  | sklSP1+sklSP2 |  | 246.98 | [12 empty] | VV | 2 | 2 | True | 1 | ROZPOCET
140 | K | 634112113 | Obvodová dilatace mezi stěnou a mazaninou nebo potěrem podlahovým páskem z pěnového PE tl. do 10 mm, výšky 80 mm | m | 184.113 |  | 0 | CS ÚRS 2020 02 |  | základní |  | 0 | 2e-05 | 0.0036823 | 0 | 0 | 4 | K | 2 |  |  |  | ROZPOCET |  |  |  | 0 | 0 | 0 | 0 | 0 | 1 | 0 | 4 | 1590145683
141 | K | 634661111 | Výplň dilatačních spar mazanin silikonovým tmelem, šířka spáry do 5 mm | m | 37 |  | 0 | CS ÚRS 2020 02 |  | základní |  | 0 | 8e-05 | 0.00296 | 0 | 0 | 4 | K | 2 |  |  |  | ROZPOCET |  |  |  | 0 | 0 | 0 | 0 | 0 | 1 | 0 | 4 | 1597947732
142 | K | 634911112 | Řezání dilatačních nebo smršťovacích spár v čerstvé betonové mazanině nebo potěru šířky do 5 mm, hloubky přes 10 do 20 mm | m | 37 |  | 0 | CS ÚRS 2020 02 |  | základní |  | 0 | 0 | 0 | 0 | 0 | 4 | K | 2 |  |  |  | ROZPOCET |  |  |  | 0 | 0 | 0 | 0 | 0 | 1 | 0 | 4 | -635350878
| VV |  | 1,5+5,5+6,25+8,1+5,4+10,25 |  | 37 | [12 empty] | VV | 2 | 2 | True | 1 | ROZPOCET
143 | M | 5924560R91 | dlažba desková betonová 40x40x4cm , barva přírodní - pro pokládku na terče | m2 | 185 |  | 0 |  |  | základní |  | 0 | 0.08438 | 15.6103 | 0 | 0 | 8 | M | 2 |  |  |  | ROZPOCET |  |  |  | 0 | 0 | 0 | 0 | 0 | 1 | 0 | 4 | 1232056031
| VV |  | "samostatná dodávka pro subdodavatele zahradních úprav - doprava na stavbě je zahrnuta v tonáži HSV:" 185 |  | 185 | [12 empty] | VV | 2 | 2 | True | 1 | ROZPOCET
| D | 8 | Trubní vedení |  |  |  | 0 |  |  |  |  | 0 |  | 0.2014 |  | 0 | 1 | D | 1 |  |  |  | ROZPOCET | [9 empty] | 0
144 | K | 877260310 | Montáž tvarovek na kanalizačním plastovém potrubí z polypropylenu PP hladkého plnostěnného kolen DN 100 | kus | 3 |  | 0 | CS ÚRS 2020 02 |  | základní |  | 0 | 0 | 0 | 0 | 0 | 4 | K | 2 |  |  |  | ROZPOCET |  |  |  | 0 | 0 | 0 | 0 | 0 | 1 | 0 | 4 | 913233628
145 | M | 286193R21 | koleno HD-PE 45° D 100mm - systémové k drenážím | kus | 3 |  | 0 |  |  | základní |  | 0 | 0.0002 | 0.0006 | 0 | 0 | 8 | M | 2 |  |  |  | ROZPOCET |  |  |  | 0 | 0 | 0 | 0 | 0 | 1 | 0 | 4 | 666253033
146 | K | 877260320 | Montáž tvarovek na kanalizačním plastovém potrubí z polypropylenu PP hladkého plnostěnného odboček DN 100 | kus | 1 |  | 0 | CS ÚRS 2020 02 |  | základní |  | 0 | 0 | 0 | 0 | 0 | 4 | K | 2 |  |  |  | ROZPOCET |  |  |  | 0 | 0 | 0 | 0 | 0 | 1 | 0 | 4 | 141916718
147 | M | 286200114 | Tvarovky pro drenážní HD-PE- odbočka 90st DN 100/100 | kus | 1 |  | 0 |  |  | základní |  | 0 | 0.0008 | 0.0008 | 0 | 0 | 8 | M | 2 |  |  |  | ROZPOCET |  |  |  | 0 | 0 | 0 | 0 | 0 | 1 | 0 | 4 | -2113375435
148 | K | 89321512R1 | Šachtice domovní pro vodoměry nebo vodovodní uzávěry se stěnami z betonu s vyspravením nerovností, s vynecháním prostupů ve stěnách pro potrubí a jeho obetonováním, s dodáním a osazenímlitinového poklopu vel. 600x600 mm obestavěného prostoru do 0,75 m3 | kus | 1 |  | 0 |  |  | základní |  | 0 | 0.2 | 0.2 | 0 | 0 | 4 | K | 2 |  |  |  | ROZPOCET |  |  |  | 0 | 0 | 0 | 0 | 0 | 1 | 0 | 4 | 332535578
| VV |  | "šachta NŠ2 v 2NP:"1 |  | 1 | [12 empty] | VV | 2 | 2 | True | 1 | ROZPOCET
| D | 9 | Ostatní konstrukce a práce, bourání |  |  |  | 0 |  |  |  |  | 0 |  | 1.0096 |  | 11.2101 | 1 | D | 1 |  |  |  | ROZPOCET | [9 empty] | 0
149 | K | 9319912R2 | Tmelení spar mezi konstrukcemi trvale pružným tmelem včetně vyčištění spar,spára šířky do 10 mm | m | 18.9 |  | 0 |  |  | základní |  | 0 | 0 | 0 | 0 | 0 | 4 | K | 2 |  |  |  | ROZPOCET |  |  |  | 0 | 0 | 0 | 0 | 0 | 1 | 0 | 4 | 1863212969
| VV |  | "obrazec v ŽB stěně viz pohled SO02:" 1,3*6+11,1 |  | 18.9 | [12 empty] | VV | 2 | 2 | True | 1 | ROZPOCET
150 | K | 941111121 | Montáž lešení řadového trubkového lehkého pracovního s podlahami s provozním zatížením tř. 3 do 200 kg/m2 šířky tř. W09 přes 0,9 do 1,2 m, výšky do 10 m | m2 | 462.43 |  | 0 | CS ÚRS 2020 02 |  | základní |  | 0 | 0 | 0 | 0 | 0 | 4 | K | 2 |  |  |  | ROZPOCET |  |  |  | 0 | 0 | 0 | 0 | 0 | 1 | 0 | 4 | 2101909923
| VV |  | "altán:" 5*(10+2+1,2*2) |  | 72 | [12 empty] | VV | 2 | 2 | True | 0 | ROZPOCET
| VV |  | "SO01" (50+1,2*10)*5+ 4,2*(4,8+7,3+2,25+1,2*4) |  | 390.43 | [12 empty] | VV | 2 | 2 | True | 0 | ROZPOCET
| VV | leš | Mezisoučet |  | 462.43 | [12 empty] | VV | 2 | 3 | True | 1 | ROZPOCET
151 | K | 94111123R2 | Příplatek k lešení za pronájem po dobu použití | m2 | 462.43 |  | 0 |  |  | základní |  | 0 | 0 | 0 | 0 | 0 | 4 | K | 2 |  |  |  | ROZPOCET |  |  |  | 0 | 0 | 0 | 0 | 0 | 1 | 0 | 4 | 2137059151
| VV |  | leš |  | 462.43 | [12 empty] | VV | 2 | 2 | True | 1 | ROZPOCET
152 | K | 941111821 | Demontáž lešení řadového trubkového lehkého pracovního s podlahami s provozním zatížením tř. 3 do 200 kg/m2 šířky tř. W09 přes 0,9 do 1,2 m, výšky do 10 m | m2 | 462.43 |  | 0 | CS ÚRS 2020 02 |  | základní |  | 0 | 0 | 0 | 0 | 0 | 4 | K | 2 |  |  |  | ROZPOCET |  |  |  | 0 | 0 | 0 | 0 | 0 | 1 | 0 | 4 | 153787166
| VV |  | leš |  | 462.43 | [12 empty] | VV | 2 | 2 | True | 1 | ROZPOCET
153 | K | 949101111 | Lešení pomocné pracovní pro objekty pozemních staveb pro zatížení do 150 kg/m2, o výšce lešeňové podlahy do 1,9 m | m2 | 364.42 |  | 0 | CS ÚRS 2020 02 |  | základní |  | 0 | 0.00013 | 0.047375 | 0 | 0 | 4 | K | 2 |  |  |  | ROZPOCET |  |  |  | 0 | 0 | 0 | 0 | 0 | 1 | 0 | 4 | 1465333559
| VV |  | "opěrné stěny:" 1,2*(11,175*2+6,7+3,5+3) |  | 42.66 | [12 empty] | VV | 2 | 2 | True | 0 | ROZPOCET
| VV |  | "objekt:" 244,58+55,73 |  | 300.31 | [12 empty] | VV | 2 | 2 | True | 0 | ROZPOCET
| VV |  | "stáv objekt -zazdívky:" 1,5*(5,4+5,4+3,5) |  | 21.45 | [12 empty] | VV | 2 | 2 | True | 0 | ROZPOCET
| VV |  | Mezisoučet |  | 364.42 | [12 empty] | VV | 2 | 3 | True | 1 | ROZPOCET
154 | K | 949101112 | Lešení pomocné pracovní pro objekty pozemních staveb pro zatížení do 150 kg/m2, o výšce lešeňové podlahy přes 1,9 do 3,5 m | m2 | 80 |  | 0 | CS ÚRS 2020 02 |  | základní |  | 0 | 0.00021 | 0.0168 | 0 | 0 | 4 | K | 2 |  |  |  | ROZPOCET |  |  |  | 0 | 0 | 0 | 0 | 0 | 1 | 0 | 4 | -1340012868
| VV |  | "SO01 -altán:"40 |  | 40 | [12 empty] | VV | 2 | 2 | True | 0 | ROZPOCET
| VV |  | "SO02:"40 |  | 40 | [12 empty] | VV | 2 | 2 | True | 0 | ROZPOCET
| VV |  | Mezisoučet |  | 80 | [12 empty] | VV | 2 | 3 | True | 1 | ROZPOCET
155 | K | 949311111 | Montáž lešení trubkového do šachet (výtahových, potrubních) o půdorysné ploše do 6 m2, výšky do 10 m | m | 7 |  | 0 | CS ÚRS 2020 02 |  | základní |  | 0 | 0 | 0 | 0 | 0 | 4 | K | 2 |  |  |  | ROZPOCET |  |  |  | 0 | 0 | 0 | 0 | 0 | 1 | 0 | 4 | -1225832540
| VV |  | "výtah:" 7 |  | 7 | [12 empty] | VV | 2 | 2 | True | 1 | ROZPOCET
156 | K | 94931121R1 | Příplatek k lešení trubkovému do šachet do 6 m2 v do 30 m zapronájem po dobu použití | m | 7 |  | 0 |  |  | základní |  | 0 | 0 | 0 | 0 | 0 | 4 | K | 2 |  |  |  | ROZPOCET |  |  |  | 0 | 0 | 0 | 0 | 0 | 1 | 0 | 4 | -1968582141
157 | K | 949311811 | Demontáž lešení trubkového do šachet (výtahových, potrubních) o půdorysné ploše do 6 m2, výšky do 10 m | m | 7 |  | 0 | CS ÚRS 2020 02 |  | základní |  | 0 | 0 | 0 | 0 | 0 | 4 | K | 2 |  |  |  | ROZPOCET |  |  |  | 0 | 0 | 0 | 0 | 0 | 1 | 0 | 4 | -1466510610
158 | K | 952901111 | Vyčištění budov nebo objektů před předáním do užívání budov bytové nebo občanské výstavby, světlé výšky podlaží do 4 m | m2 | 320.62 |  | 0 | CS ÚRS 2020 02 |  | základní |  | 0 | 4e-05 | 0.012825 | 0 | 0 | 4 | K | 2 |  |  |  | ROZPOCET |  |  |  | 0 | 0 | 0 | 0 | 0 | 1 | 0 | 4 | 1911367543
| VV |  | 243,39+37,23+20*2 |  | 320.62 | [12 empty] | VV | 2 | 2 | True | 1 | ROZPOCET
159 | K | 953312122 | Vložky svislé do dilatačních spár z polystyrenových desek extrudovaných včetně dodání a osazení, v jakémkoliv zdivu přes 10 do 20 mm | m2 | 7 |  | 0 | CS ÚRS 2020 02 |  | základní |  | 0 | 0.00063 | 0.00441 | 0 | 0 | 4 | K | 2 |  |  |  | ROZPOCET |  |  |  | 0 | 0 | 0 | 0 | 0 | 1 | 0 | 4 | -2072367640
| VV |  | "základy:"1,66*(1,75+0,6*3)+2,16*0,6+1,91*3,15+2,75*0,9*3 |  | 20.631 | [12 empty] | VV | 2 | 2 | True | 0 | ROZPOCET
| VV |  | "strop:" 0,25*(9,4+9,1+9,5) |  | 7 | [12 empty] | VV | 2 | 2 | True | 1 | ROZPOCET
160 | K | 953312123 | Vložky svislé do dilatačních spár z polystyrenových desek extrudovaných včetně dodání a osazení, v jakémkoliv zdivu přes 20 do 30 mm | m2 | 11.1 |  | 0 | CS ÚRS 2020 02 |  | základní |  | 0 | 0.00095 | 0.010545 | 0 | 0 | 4 | K | 2 |  |  |  | ROZPOCET |  |  |  | 0 | 0 | 0 | 0 | 0 | 1 | 0 | 4 | 817356251
| VV |  | "strop:" 0,25*(9,4+9,5*2) |  | 7.1 | [12 empty] | VV | 2 | 2 | True | 0 | ROZPOCET
| VV |  | "stěny:" 0,25*4,5*2+0,25*3,5*2 |  | 4 | [12 empty] | VV | 2 | 2 | True | 0 | ROZPOCET
| VV |  | Mezisoučet |  | 11.1 | [12 empty] | VV | 2 | 3 | True | 1 | ROZPOCET
161 | K | 95396111R4 | Kotvy chemické s vyvrtáním otvoru do betonu, železobetonu nebo tvrdého kamene tmel, hloubka 250 mm vč.kotevní tyče z betonářské oceli D12 dl.0,5m | kus | 34 |  | 0 |  |  | základní |  | 0 | 2e-05 | 0.00068 | 0 | 0 | 4 | K | 2 |  |  |  | ROZPOCET |  |  |  | 0 | 0 | 0 | 0 | 0 | 1 | 0 | 4 | -1796535528
| VV |  | 16+10+4+4 |  | 34 | [12 empty] | VV | 2 | 2 | True | 1 | ROZPOCET
162 | K | 961044111 | Bourání základů z betonu prostého | m3 | 0.54 |  | 0 | CS ÚRS 2020 02 |  | základní |  | 0 | 0 | 0 | 2 | 1.08 | 4 | K | 2 |  |  |  | ROZPOCET |  |  |  | 0 | 0 | 0 | 0 | 0 | 1 | 0 | 4 | 179565749
| VV |  | "stávající schod - pro obnovu:" 0,3*0,5*(1,8+1,8) |  | 0.54 | [12 empty] | VV | 2 | 2 | True | 1 | ROZPOCET
163 | K | 962032230 | Bourání zdiva nadzákladového z cihel nebo tvárnic z cihel pálených nebo vápenopískových, na maltu vápennou nebo vápenocementovou, objemu do 1 m3 | m3 | 0.63 |  | 0 | CS ÚRS 2020 02 |  | základní |  | 0 | 0 | 0 | 1.8 | 1.134 | 4 | K | 2 |  |  |  | ROZPOCET |  |  |  | 0 | 0 | 0 | 0 | 0 | 1 | 0 | 4 | -1566963778
| VV |  | "stávající sokl ve 2NP - pro dveře:" 0,2*1,2*1,5+0,2*0,9*1,5 |  | 0.63 | [12 empty] | VV | 2 | 2 | True | 1 | ROZPOCET
164 | K | 965042121 | Bourání mazanin betonových nebo z litého asfaltu tl. do 100 mm, plochy do 1 m2 | m3 | 0.249 |  | 0 | CS ÚRS 2020 02 |  | základní |  | 0 | 0 | 0 | 2.2 | 0.5478 | 4 | K | 2 |  |  |  | ROZPOCET |  |  |  | 0 | 0 | 0 | 0 | 0 | 1 | 0 | 4 | 723007972
| VV |  | "beton kolem vpusti viz D11b1:" | [14 empty] | VV | 2 | 1 | True | 0 | ROZPOCET
| VV |  | 0,1*(1,5*1,1-0,5*0,5*2)+0,1*(1,7*1-0,6*0,6) |  | 0.249 | [12 empty] | VV | 2 | 2 | True | 1 | ROZPOCET
165 | K | 966080103 | Bourání kontaktního zateplení včetně povrchové úpravy omítkou nebo nátěrem z polystyrénových desek, tloušťky přes 60 do 120 mm | m2 | 95 |  | 0 | CS ÚRS 2020 02 |  | základní |  | 0 | 0 | 0 | 0.014 | 1.33 | 4 | K | 2 |  |  |  | ROZPOCET |  |  |  | 0 | 0 | 0 | 0 | 0 | 1 | 0 | 4 | 1669999395
| VV |  | "viz výkres 1NP-demolice:"80+15 |  | 95 | [12 empty] | VV | 2 | 2 | True | 1 | ROZPOCET
166 | K | 967031132 | Přisekání (špicování) plošné nebo rovných ostění zdiva z cihel pálených rovných ostění, bez odstupu, po hrubém vybourání otvorů, na maltu vápennou nebo vápenocementovou | m2 | 3.908 |  | 0 | CS ÚRS 2020 02 |  | základní |  | 0 | 0 | 0 | 0.055 | 0.21494 | 4 | K | 2 |  |  |  | ROZPOCET |  |  |  | 0 | 0 | 0 | 0 | 0 | 1 | 0 | 4 | -1015803908
| VV |  | "začištění po vybouraných parapetech:" 0,2*19,54 |  | 3.908 | [12 empty] | VV | 2 | 2 | True | 1 | ROZPOCET
167 | K | 968082018 | Vybourání plastových rámů oken s křídly, dveřních zárubní, vrat rámu oken s křídly, plochy přes 4 m2 | m2 | 43.776 |  | 0 | CS ÚRS 2020 02 |  | základní |  | 0 | 0 | 0 | 0.043 | 1.8824 | 4 | K | 2 |  |  |  | ROZPOCET |  |  |  | 0 | 0 | 0 | 0 | 0 | 1 | 0 | 4 | 116169110
| VV |  | "1NP+2NP:" 2,4*(2,4*2+5,4+3,24)+2,4*(2,4+2,4) |  | 43.776 | [12 empty] | VV | 2 | 2 | True | 1 | ROZPOCET
168 | K | 968082022 | Vybourání plastových rámů oken s křídly, dveřních zárubní, vrat dveřních zárubní, plochy přes 2 do 4 m2 | m2 | 2.6 |  | 0 | CS ÚRS 2020 02 |  | základní |  | 0 | 0 | 0 | 0.062 | 0.1612 | 4 | K | 2 |  |  |  | ROZPOCET |  |  |  | 0 | 0 | 0 | 0 | 0 | 1 | 0 | 4 | 774462645
| VV |  | 1,3*2 |  | 2.6 | [12 empty] | VV | 2 | 2 | True | 1 | ROZPOCET
169 | K | 971033241 | Vybourání otvorů ve zdivu základovém nebo nadzákladovém z cihel, tvárnic, příčkovek z cihel pálených na maltu vápennou nebo vápenocementovou plochy do 0,0225 m2, tl. do 300 mm | kus | 15 |  | 0 | CS ÚRS 2020 02 |  | základní |  | 0 | 0 | 0 | 0.008 | 0.12 | 4 | K | 2 |  |  |  | ROZPOCET |  |  |  | 0 | 0 | 0 | 0 | 0 | 1 | 0 | 4 | -116784246
170 | K | 971033341 | Vybourání otvorů ve zdivu základovém nebo nadzákladovém z cihel, tvárnic, příčkovek z cihel pálených na maltu vápennou nebo vápenocementovou plochy do 0,09 m2, tl. do 300 mm | kus | 42 |  | 0 | CS ÚRS 2020 02 |  | základní |  | 0 | 0 | 0 | 0.054 | 2.268 | 4 | K | 2 |  |  |  | ROZPOCET |  |  |  | 0 | 0 | 0 | 0 | 0 | 1 | 0 | 4 | -844010521
| VV |  | "přípomoce -řemesla :"42 |  | 42 | [12 empty] | VV | 2 | 2 | True | 1 | ROZPOCET
171 | K | 971042231 | Vybourání otvorů v betonových příčkách a zdech základových nebo nadzákladových plochy do 0,0225 m2, tl. do 150 mm | kus | 2 |  | 0 | CS ÚRS 2020 02 |  | základní |  | 0 | 0 | 0 | 0.007 | 0.014 | 4 | K | 2 |  |  |  | ROZPOCET |  |  |  | 0 | 0 | 0 | 0 | 0 | 1 | 0 | 4 | 1779775655
| VV |  | "vstávajícím kanálu pro teplovodní přípojku:" 2 |  | 2 | [12 empty] | VV | 2 | 2 | True | 1 | ROZPOCET
172 | K | 971042261 | Vybourání otvorů v betonových příčkách a zdech základových nebo nadzákladových plochy do 0,0225 m2, tl. do 600 mm | kus | 5 |  | 0 | CS ÚRS 2020 02 |  | základní |  | 0 | 0 | 0 | 0.06 | 0.3 | 4 | K | 2 |  |  |  | ROZPOCET |  |  |  | 0 | 0 | 0 | 0 | 0 | 1 | 0 | 4 | -1792386940
| VV |  | "prostup pro teplovodní přípojku:"2+2 |  | 4 | [12 empty] | VV | 2 | 2 | True | 0 | ROZPOCET
| VV |  | "pro vsak:"1 |  | 1 | [12 empty] | VV | 2 | 2 | True | 0 | ROZPOCET
| VV |  | Součet |  | 5 | [12 empty] | VV | 2 | 4 | True | 1 | ROZPOCET
173 | K | 97303134R9 | Vysekání a úprava výklenků ve zdivu z cihel pro rozvaděče | kus | 3 |  | 0 |  |  | základní |  | 0 | 0 | 0 | 0.154 | 0.462 | 4 | K | 2 |  |  |  | ROZPOCET |  |  |  | 0 | 0 | 0 | 0 | 0 | 1 | 0 | 4 | -577117177
| VV |  | "rozvaděč:"2 |  | 2 | [12 empty] | VV | 2 | 2 | True | 0 | ROZPOCET
| VV |  | "hydrant:"1 |  | 1 | [12 empty] | VV | 2 | 2 | True | 0 | ROZPOCET
| VV |  | Mezisoučet |  | 3 | [12 empty] | VV | 2 | 3 | True | 1 | ROZPOCET
174 | K | 974031153 | Vysekání rýh ve zdivu cihelném na maltu vápennou nebo vápenocementovou do hl. 100 mm a šířky do 100 mm | m | 32.8 |  | 0 | CS ÚRS 2020 02 |  | základní |  | 0 | 0 | 0 | 0.018 | 0.5904 | 4 | K | 2 |  |  |  | ROZPOCET |  |  |  | 0 | 0 | 0 | 0 | 0 | 1 | 0 | 4 | 1077543337
175 | K | 974031164 | Vysekání rýh ve zdivu cihelném na maltu vápennou nebo vápenocementovou do hl. 150 mm a šířky do 150 mm | m | 25 |  | 0 | CS ÚRS 2020 02 |  | základní |  | 0 | 0 | 0 | 0.04 | 1 | 4 | K | 2 |  |  |  | ROZPOCET |  |  |  | 0 | 0 | 0 | 0 | 0 | 1 | 0 | 4 | 332397366
| VV |  | "přípomoce -řemesla :"25 |  | 25 | [12 empty] | VV | 2 | 2 | True | 1 | ROZPOCET
176 | K | 974042554 | Vysekání rýh v betonové nebo jiné monolitické dlažbě s betonovým podkladem do hl. 100 mm a šířky do 150 mm | m | 1.5 |  | 0 | CS ÚRS 2020 02 |  | základní |  | 0 | 0 | 0 | 0.033 | 0.0495 | 4 | K | 2 |  |  |  | ROZPOCET |  |  |  | 0 | 0 | 0 | 0 | 0 | 1 | 0 | 4 | 518351875
| VV |  | "prah dveří:" 1,5 |  | 1.5 | [12 empty] | VV | 2 | 2 | True | 1 | ROZPOCET
177 | K | 975011251 | Podpěrné dřevení při podezdívání základového zdiva při výšce vyzdívky do 2 m, při tl. zdiva 450 mm a délce podchycení přes 3 do 5 m | m | 22.5 |  | 0 | CS ÚRS 2020 02 |  | základní |  | 0 | 0.03642 | 0.81945 | 0 | 0 | 4 | K | 2 |  |  |  | ROZPOCET |  |  |  | 0 | 0 | 0 | 0 | 0 | 1 | 0 | 4 | -74819912
| VV |  | 10+2,5+5+5 |  | 22.5 | [12 empty] | VV | 2 | 2 | True | 1 | ROZPOCET
178 | K | 978035117 | Odstranění tenkovrstvých omítek nebo štuku tloušťky do 2 mm obroušením, rozsahu přes 50 do 100% | m2 | 21.5 |  | 0 | CS ÚRS 2020 02 |  | základní |  | 0 | 0 | 0 | 0.0026 | 0.0559 | 4 | K | 2 |  |  |  | ROZPOCET |  |  |  | 0 | 0 | 0 | 0 | 0 | 1 | 0 | 4 | 522369990
| VV |  | "oprava stávající opěrné stěny:" 8-1,5 |  | 6.5 | [12 empty] | VV | 2 | 2 | True | 0 | ROZPOCET
| VV |  | "oprava stávajícího přístřešku VZT:" 15 |  | 15 | [12 empty] | VV | 2 | 2 | True | 0 | ROZPOCET
| VV |  | Mezisoučet |  | 21.5 | [12 empty] | VV | 2 | 3 | True | 1 | ROZPOCET
179 | K | 98556422R4 | Kotvičky pro výztuž stříkaného betonu z betonářské oceli do chemické malty, hloubky kotvení přes 200 do 500 mm, průměru přes 10 do 16 mm | kus | 16 |  | 0 |  |  | základní |  | 0 | 0.00197 | 0.03152 | 0 | 0 | 4 | K | 2 |  |  |  | ROZPOCET |  |  |  | 0 | 0 | 0 | 0 | 0 | 1 | 0 | 4 | 1075672216
| VV |  | "propojení se stávajícími základy:" 16 |  | 16 | [12 empty] | VV | 2 | 2 | True | 1 | ROZPOCET
180 | K | 990100100 | Odstranění stávající MIV (vel.0,6x2,4m), při demontáži je třeba počítat s přítomností azbestu - demontáž, bezpečnostní opatření, přesuny a odvoz vč.poplatku za uložení na skládce | kus | 2 |  | 0 |  |  | základní |  | 0 | 0 | 0 | 0 | 0 | 4 | K | 2 |  |  |  | ROZPOCET |  |  |  | 0 | 0 | 0 | 0 | 0 | 1 | 0 | 4 | -1383357953
181 | K | 999900R02 | D+M Přenosný hasící přístroj - práškový 113B | kus | 3 |  | 0 |  |  | základní |  | 0 | 0.006 | 0.018 | 0 | 0 | 4 | K | 2 |  |  |  | ROZPOCET |  |  |  | 0 | 0 | 0 | 0 | 0 | 1 | 0 | 4 | 1724617035
182 | K | 999900R03 | D+M Přenosný hasící přístroj - sněhový, hasící schopnost 70B | kus | 2 |  | 0 |  |  | základní |  | 0 | 0.006 | 0.012 | 0 | 0 | 4 | K | 2 |  |  |  | ROZPOCET |  |  |  | 0 | 0 | 0 | 0 | 0 | 1 | 0 | 4 | 1148989737
183 | K | 999900R10 | Bezpečnostní tabulky dle ČSN ISO 3864 umístěné dle ČSN 01 8013 (označení hlavních uzávěrů, směrů úniku) | kus | 6 |  | 0 |  |  | základní |  | 0 | 0.006 | 0.036 | 0 | 0 | 4 | K | 2 |  |  |  | ROZPOCET |  |  |  | 0 | 0 | 0 | 0 | 0 | 1 | 0 | 4 | 1583121812
| D | 997 | Přesun sutě |  |  |  | 0 |  |  |  |  | 0 |  | 0 |  | 11.25 | 1 | D | 1 |  |  |  | ROZPOCET | [9 empty] | 0
184 | K | 99701300R1 | Dobourání rozrušeného betonu | m3 | 7.5 |  | 0 |  |  | základní |  | 0 | 0 | 0 | 1.5 | 11.25 | 4 | K | 2 |  |  |  | ROZPOCET |  |  |  | 0 | 0 | 0 | 0 | 0 | 1 | 0 | 4 | 2088890738
| VV |  | "beton nad vsakem:" 5*5*0,3 |  | 7.5 | [12 empty] | VV | 2 | 2 | True | 1 | ROZPOCET
185 | K | 99701321R1 | Vnitrostaveništní doprava suti - ukládání do kontejnerů, přeprava jeřábem přes střechu v 5m a š. 12,5m (vč.poplatku za dopravu a pronájem autojeřábu) | t | 22.865 |  | 0 |  |  | základní |  | 0 | 0 | 0 | 0 | 0 | 4 | K | 2 |  |  |  | ROZPOCET |  |  |  | 0 | 0 | 0 | 0 | 0 | 1 | 0 | 4 | -1915008544
186 | K | 997013501 | Odvoz suti a vybouraných hmot na skládku nebo meziskládku se složením, na vzdálenost do 1 km | t | 22.865 |  | 0 | CS ÚRS 2019 02 |  | základní |  | 0 | 0 | 0 | 0 | 0 | 4 | K | 2 |  |  |  | ROZPOCET |  |  |  | 0 | 0 | 0 | 0 | 0 | 1 | 0 | 4 | 388060447
187 | K | 9970135R0 | Příplatek k odvozu suti a vybouraných hmot za dopravu na místo skládky | t | 22.865 |  | 0 |  |  | základní |  | 0 | 0 | 0 | 0 | 0 | 4 | K | 2 |  |  |  | ROZPOCET |  |  |  | 0 | 0 | 0 | 0 | 0 | 1 | 0 | 4 | 441146660
188 | K | 99701380R1 | Poplatek za uložení stavebního odpadu na skládce (skládkovné) z prostého betonu (odvozeno od technologie bourání zhotovitele) | t | 22.865 |  | 0 |  |  | základní |  | 0 | 0 | 0 | 0 | 0 | 4 | K | 2 |  |  |  | ROZPOCET |  |  |  | 0 | 0 | 0 | 0 | 0 | 1 | 0 | 4 | -1098789848
| D | 998 | Přesun hmot |  |  |  | 0 |  |  |  |  | 0 |  | 0 |  | 0 | 1 | D | 1 |  |  |  | ROZPOCET | [9 empty] | 0
189 | K | 99801800R1 | Přesun hmot - překládání na vnějším staveništi, přesun jeřábem přes střechy stávající budovy, vnitřní přesuny - viz PD Situace POV | t | 1315.768 |  | 0 | CS ÚRS 2020 02 |  | základní |  | 0 | 0 | 0 | 0 | 0 | 4 | K | 2 |  |  |  | ROZPOCET |  |  |  | 0 | 0 | 0 | 0 | 0 | 1 | 0 | 4 | 118880033
| D | PSV | Práce a dodávky PSV |  |  |  | 0 |  |  |  |  | 0 |  | 59.5312 |  | 0.40461 | 2 | D | 0 |  |  |  | ROZPOCET | [9 empty] | 0
| D | 711 | Izolace proti vodě, vlhkosti a plynům |  |  |  | 0 |  |  |  |  | 0 |  | 4.5282 |  | 0 | 2 | D | 1 |  |  |  | ROZPOCET | [9 empty] | 0
190 | K | 711111001 | Provedení izolace proti zemní vlhkosti natěradly a tmely za studena na ploše vodorovné V nátěrem penetračním | m2 | 296 |  | 0 | CS ÚRS 2020 02 |  | základní |  | 0 | 0 | 0 | 0 | 0 | 16 | K | 2 |  |  |  | ROZPOCET |  |  |  | 0 | 0 | 0 | 0 | 0 | 1 | 0 | 16 | 97164525
| VV |  | 278 |  | 278 | [12 empty] | VV | 2 | 2 | True | 0 | ROZPOCET
| VV |  | "altán:"2*4,5*2 |  | 18 | [12 empty] | VV | 2 | 2 | True | 0 | ROZPOCET
| VV |  | Mezisoučet |  | 296 | [12 empty] | VV | 2 | 3 | True | 1 | ROZPOCET
191 | M | 11163150 | lak penetrační asfaltový | t | 0.089 |  | 0 | CS ÚRS 2020 02 |  | základní |  | 0 | 1 | 0.089 | 0 | 0 | 32 | M | 2 |  |  |  | ROZPOCET |  |  |  | 0 | 0 | 0 | 0 | 0 | 1 | 0 | 16 | 823346446
| VV |  | 296*0,0003 "Přepočtené koeficientem množství |  | 0.089 | [12 empty] | VV | 2 | 2 | True | 0 | ROZPOCET
| VV |  | Součet |  | 0.089 | [12 empty] | VV | 2 | 4 | True | 1 | ROZPOCET
192 | K | 711112001 | Provedení izolace proti zemní vlhkosti natěradly a tmely za studena na ploše svislé S nátěrem penetračním | m2 | 48.45 |  | 0 | CS ÚRS 2020 02 |  | základní |  | 0 | 0 | 0 | 0 | 0 | 16 | K | 2 |  |  |  | ROZPOCET |  |  |  | 0 | 0 | 0 | 0 | 0 | 1 | 0 | 16 | 110369167
193 | M | 11163150 | lak penetrační asfaltový | t | 0.017 |  | 0 | CS ÚRS 2020 02 |  | základní |  | 0 | 1 | 0.017 | 0 | 0 | 32 | M | 2 |  |  |  | ROZPOCET |  |  |  | 0 | 0 | 0 | 0 | 0 | 1 | 0 | 16 | -1575387904
| VV |  | 48,571*0,00035 'Přepočtené koeficientem množství |  | 0.017 | [12 empty] | VV | 2 | 2 | False | 1 | ROZPOCET
194 | K | 711141559 | Provedení izolace proti zemní vlhkosti pásy přitavením NAIP na ploše vodorovné V | m2 | 296 |  | 0 | CS ÚRS 2020 02 |  | základní |  | 0 | 0.0004 | 0.1184 | 0 | 0 | 16 | K | 2 |  |  |  | ROZPOCET |  |  |  | 0 | 0 | 0 | 0 | 0 | 1 | 0 | 16 | -970444121
| VV |  | 278 |  | 278 | [12 empty] | VV | 2 | 2 | True | 0 | ROZPOCET
| VV |  | "altán:"2*4,5*2 |  | 18 | [12 empty] | VV | 2 | 2 | True | 0 | ROZPOCET
| VV |  | Mezisoučet |  | 296 | [12 empty] | VV | 2 | 3 | True | 1 | ROZPOCET
195 | M | 62853004 | pás asfaltový natavitelný modifikovaný SBS tl 4,0mm s vložkou ze skleněné tkaniny a spalitelnou PE fólií nebo jemnozrnným minerálním posypem na horním povrchu | m2 | 340.4 |  | 0 | CS ÚRS 2020 02 |  | základní |  | 0 | 0.0054 | 1.8382 | 0 | 0 | 32 | M | 2 |  |  |  | ROZPOCET |  |  |  | 0 | 0 | 0 | 0 | 0 | 1 | 0 | 16 | -802446620
| VV |  | 296*1,15 'Přepočtené koeficientem množství |  | 340.4 | [12 empty] | VV | 2 | 2 | False | 1 | ROZPOCET
196 | K | 711141559 | Provedení izolace proti zemní vlhkosti pásy přitavením NAIP na ploše vodorovné V | m2 | 278 |  | 0 | CS ÚRS 2020 02 |  | základní |  | 0 | 0.0004 | 0.1112 | 0 | 0 | 16 | K | 2 |  |  |  | ROZPOCET |  |  |  | 0 | 0 | 0 | 0 | 0 | 1 | 0 | 16 | -1792982892
197 | M | 62856010 | pás asfaltový natavitelný modifikovaný SBS tl 3,5mm s vložkou z hliníkové fólie, hliníkové fólie s textilií a spalitelnou PE fólií nebo jemnozrnným minerálním posypem na horním povrchu | m2 | 319.7 |  | 0 | CS ÚRS 2020 02 |  | základní |  | 0 | 0.0045 | 1.4386 | 0 | 0 | 32 | M | 2 |  |  |  | ROZPOCET |  |  |  | 0 | 0 | 0 | 0 | 0 | 1 | 0 | 16 | -112103422
| VV |  | 278*1,15 'Přepočtené koeficientem množství |  | 319.7 | [12 empty] | VV | 2 | 2 | False | 1 | ROZPOCET
198 | K | 711142559 | Provedení izolace proti zemní vlhkosti pásy přitavením NAIP na ploše svislé S | m2 | 48.45 |  | 0 | CS ÚRS 2020 02 |  | základní |  | 0 | 0.0004 | 0.01938 | 0 | 0 | 16 | K | 2 |  |  |  | ROZPOCET |  |  |  | 0 | 0 | 0 | 0 | 0 | 1 | 0 | 16 | 1060099816
| VV |  | "sokl:" 0,6*50 |  | 30 | [12 empty] | VV | 2 | 2 | True | 0 | ROZPOCET
| VV |  | "altán:" 1,5*(4,05*2+1,5*2)+0,4*4,5 |  | 18.45 | [12 empty] | VV | 2 | 2 | True | 0 | ROZPOCET
| VV |  | Mezisoučet |  | 48.45 | [12 empty] | VV | 2 | 3 | True | 1 | ROZPOCET
199 | M | 62853004 | pás asfaltový natavitelný modifikovaný SBS tl 4,0mm s vložkou ze skleněné tkaniny a spalitelnou PE fólií nebo jemnozrnným minerálním posypem na horním povrchu | m2 | 58.14 |  | 0 | CS ÚRS 2020 02 |  | základní |  | 0 | 0.0054 | 0.31396 | 0 | 0 | 32 | M | 2 |  |  |  | ROZPOCET |  |  |  | 0 | 0 | 0 | 0 | 0 | 1 | 0 | 16 | -1440670742
| VV |  | 48,45*1,2 'Přepočtené koeficientem množství |  | 58.14 | [12 empty] | VV | 2 | 2 | False | 1 | ROZPOCET
200 | K | 711142559 | Provedení izolace proti zemní vlhkosti pásy přitavením NAIP na ploše svislé S | m2 | 30 |  | 0 | CS ÚRS 2020 02 |  | základní |  | 0 | 0.0004 | 0.012 | 0 | 0 | 16 | K | 2 |  |  |  | ROZPOCET |  |  |  | 0 | 0 | 0 | 0 | 0 | 1 | 0 | 16 | 717479051
| VV |  | "sokl:" 0,6*50 |  | 30 | [12 empty] | VV | 2 | 2 | True | 1 | ROZPOCET
201 | M | 62853004 | pás asfaltový natavitelný modifikovaný SBS tl 4,0mm s vložkou ze skleněné tkaniny a spalitelnou PE fólií nebo jemnozrnným minerálním posypem na horním povrchu | m2 | 36 |  | 0 | CS ÚRS 2020 02 |  | základní |  | 0 | 0.0054 | 0.1944 | 0 | 0 | 32 | M | 2 |  |  |  | ROZPOCET |  |  |  | 0 | 0 | 0 | 0 | 0 | 1 | 0 | 16 | -724700433
| VV |  | 30*1,2 'Přepočtené koeficientem množství |  | 36 | [12 empty] | VV | 2 | 2 | False | 1 | ROZPOCET
202 | K | 711161112 | Izolace proti zemní vlhkosti a beztlakové vodě nopovými fóliemi na ploše vodorovné V vrstva ochranná, odvětrávací a drenážní výška nopku 8,0 mm, tl. fólie do 0,6 mm | m2 | 25 |  | 0 | CS ÚRS 2020 02 |  | základní |  | 0 | 0.00035 | 0.00875 | 0 | 0 | 16 | K | 2 |  |  |  | ROZPOCET |  |  |  | 0 | 0 | 0 | 0 | 0 | 1 | 0 | 16 | 965183412
| VV |  | "sokl 1NP:" 50*0,5 |  | 25 | [12 empty] | VV | 2 | 2 | True | 1 | ROZPOCET
203 | K | 71116120R1 | Izolace proti zemní vlhkosti drenážním geokompozitem z HDPE s nakašírovanou filtrační geotextilií a hydroizolační fólií (tl.cca 4mm) | m2 | 194.193 |  | 0 |  |  | základní |  | 0 | 0.00068 | 0.13205 | 0 | 0 | 16 | K | 2 |  |  |  | ROZPOCET |  |  |  | 0 | 0 | 0 | 0 | 0 | 1 | 0 | 16 | 300838785
| VV |  | "květináče:" 150+5,5 |  | 155.5 | [12 empty] | VV | 2 | 2 | True | 0 | ROZPOCET
| VV |  | "SO02+SO04:" 2,5*1,95+1,7*4,5+1,85*(1,7+6,345+5,5+0,6) |  | 38.693 | [12 empty] | VV | 2 | 2 | True | 0 | ROZPOCET
| VV |  | Mezisoučet |  | 194.193 | [12 empty] | VV | 2 | 3 | True | 1 | ROZPOCET
204 | K | 71116120R2 | Zakončení geokompozitu u drenáží - oddělení filtrační textilie a překrytí drenáže | m | 20.595 |  | 0 |  |  | základní |  | 0 | 0 | 0 | 0 | 0 | 16 | K | 2 |  |  |  | ROZPOCET |  |  |  | 0 | 0 | 0 | 0 | 0 | 1 | 0 | 16 | -874748121
| VV |  | "SO02+SO04:" 1,95+4,5+(1,7+6,345+5,5+0,6) |  | 20.595 | [12 empty] | VV | 2 | 2 | True | 1 | ROZPOCET
205 | K | 711161383 | Izolace proti zemní vlhkosti a beztlakové vodě nopovými fóliemi ostatní ukončení izolace lištou | m | 213.595 |  | 0 | CS ÚRS 2020 02 |  | základní |  | 0 | 0.00016 | 0.034175 | 0 | 0 | 16 | K | 2 |  |  |  | ROZPOCET |  |  |  | 0 | 0 | 0 | 0 | 0 | 1 | 0 | 16 | -1592164369
| VV |  | "květináče:" 135+8 |  | 143 | [12 empty] | VV | 2 | 2 | True | 0 | ROZPOCET
| VV |  | "SO02+SO04:" 1,95+4,5+(1,7+6,345+5,5+0,6) |  | 20.595 | [12 empty] | VV | 2 | 2 | True | 0 | ROZPOCET
| VV |  | Mezisoučet |  | 163.595 | [12 empty] | VV | 2 | 3 | True | 0 | ROZPOCET
| VV |  | "sokl 1NP:" 50 |  | 50 | [12 empty] | VV | 2 | 2 | True | 0 | ROZPOCET
| VV |  | Součet |  | 213.595 | [12 empty] | VV | 2 | 4 | True | 1 | ROZPOCET
206 | K | 711161R01 | Zakončovací profil substrátu zelené střechy | m | 9.5 |  | 0 |  |  | základní |  | 0 | 0 | 0 | 0 | 0 | 16 | K | 2 |  |  |  | ROZPOCET |  |  |  | 0 | 0 | 0 | 0 | 0 | 1 | 0 | 16 | -1353008658
| VV |  | "altán:" 9,5 |  | 9.5 | [12 empty] | VV | 2 | 2 | True | 0 | ROZPOCET
| VV |  | Součet |  | 9.5 | [12 empty] | VV | 2 | 4 | True | 1 | ROZPOCET
207 | K | 711193121 | Izolace proti zemní vlhkosti ostatní těsnicí hmotou dvousložkovou na bázi cementu na ploše vodorovné V | m2 | 26.053 |  | 0 | CS ÚRS 2020 02 |  | základní |  | 0 | 0.0035 | 0.091186 | 0 | 0 | 16 | K | 2 |  |  |  | ROZPOCET |  |  |  | 0 | 0 | 0 | 0 | 0 | 1 | 0 | 16 | -1862368958
| VV |  | "WC+úkl.místnost:" 4+3,99 |  | 7.99 | [12 empty] | VV | 2 | 2 | True | 0 | ROZPOCET
| VV |  | Mezisoučet |  | 7.99 | [12 empty] | VV | 2 | 3 | True | 0 | ROZPOCET
| VV |  | "vrch atiky se zábradlím :" 0,19*49 |  | 9.31 | [12 empty] | VV | 2 | 2 | True | 0 | ROZPOCET
| VV |  | "vrch OS03:" 0,3*11,175 |  | 3.353 | [12 empty] | VV | 2 | 2 | True | 0 | ROZPOCET
| VV |  | "stupně schodiště SO04:" 0,3*2*9 |  | 5.4 | [12 empty] | VV | 2 | 2 | True | 0 | ROZPOCET
| VV |  | Mezisoučet |  | 18.063 | [12 empty] | VV | 2 | 3 | True | 0 | ROZPOCET
| VV |  | Součet |  | 26.053 | [12 empty] | VV | 2 | 4 | True | 1 | ROZPOCET
208 | K | 711193131 | Izolace proti zemní vlhkosti ostatní těsnicí hmotou dvousložkovou na bázi cementu na ploše svislé S | m2 | 2.91 |  | 0 | CS ÚRS 2020 02 |  | základní |  | 0 | 0.0035 | 0.010185 | 0 | 0 | 16 | K | 2 |  |  |  | ROZPOCET |  |  |  | 0 | 0 | 0 | 0 | 0 | 1 | 0 | 16 | 972895770
| VV |  | "WC+úkl.místnost:" 0,2*(2,15*4+2,15+0,9+2+0,9) |  | 2.91 | [12 empty] | VV | 2 | 2 | True | 1 | ROZPOCET
209 | K | 71149313R1 | Těsnící páska stěrkové izolace vč.tmelu | m | 16.15 |  | 0 |  |  | základní |  | 0 | 0 | 0 | 0 | 0 | 16 | K | 2 |  |  |  | ROZPOCET |  |  |  | 0 | 0 | 0 | 0 | 0 | 1 | 0 | 16 | -561883032
| VV |  | 0,2*8+(2,15*4+2,15+0,9+2+0,9) |  | 16.15 | [12 empty] | VV | 2 | 2 | True | 1 | ROZPOCET
210 | K | 711745567 | Provedení detailů pásy přitavením spojů obrácených nebo zpětných se zesílením rš 500 mm NAIP | m | 23 |  | 0 | CS ÚRS 2020 02 |  | základní |  | 0 | 0.0002 | 0.0046 | 0 | 0 | 16 | K | 2 |  |  |  | ROZPOCET |  |  |  | 0 | 0 | 0 | 0 | 0 | 1 | 0 | 16 | -1844760656
| VV |  | "napojení na stáv.izolaci:"23 |  | 23 | [12 empty] | VV | 2 | 2 | True | 1 | ROZPOCET
211 | M | 62853004 | pás asfaltový natavitelný modifikovaný SBS tl 4,0mm s vložkou ze skleněné tkaniny a spalitelnou PE fólií nebo jemnozrnným minerálním posypem na horním povrchu | m2 | 16.56 |  | 0 | CS ÚRS 2020 02 |  | základní |  | 0 | 0.0054 | 0.089424 | 0 | 0 | 32 | M | 2 |  |  |  | ROZPOCET |  |  |  | 0 | 0 | 0 | 0 | 0 | 1 | 0 | 16 | -1420189519
| VV |  | 23*0,5*1,2 |  | 13.8 | [12 empty] | VV | 2 | 2 | True | 1 | ROZPOCET
| VV |  | 13,8*1,2 'Přepočtené koeficientem množství |  | 16.56 | [12 empty] | VV | 2 | 2 | False | 1 | ROZPOCET
212 | K | 711747067 | Provedení detailů pásy přitavením opracování trubních prostupů pod těsnící objímkou, průměru do 300 mm, NAIP | kus | 19 |  | 0 | CS ÚRS 2020 02 |  | základní |  | 0 | 0.0003 | 0.0057 | 0 | 0 | 16 | K | 2 |  |  |  | ROZPOCET |  |  |  | 0 | 0 | 0 | 0 | 0 | 1 | 0 | 16 | 1508562479
| VV |  | "prostupy řemesel:" 7+7+3 |  | 17 | [12 empty] | VV | 2 | 2 | True | 0 | ROZPOCET
| VV |  | "obnova izolace topného kanálu:" 2 |  | 2 | [12 empty] | VV | 2 | 2 | True | 0 | ROZPOCET
| VV |  | Mezisoučet |  | 19 | [12 empty] | VV | 2 | 3 | True | 1 | ROZPOCET
213 | K | 998711101 | Přesun hmot pro izolace proti vodě, vlhkosti a plynům stanovený z hmotnosti přesunovaného materiálu vodorovná dopravní vzdálenost do 50 m v objektech výšky do 6 m | t | 4.528 |  | 0 | CS ÚRS 2020 02 |  | základní |  | 0 | 0 | 0 | 0 | 0 | 16 | K | 2 |  |  |  | ROZPOCET |  |  |  | 0 | 0 | 0 | 0 | 0 | 1 | 0 | 16 | 480260493
214 | K | 99871118R1 | Příplatek k cenám za zvětšený a ztížený přesun přes vymezenou největší dopravní vzdálenost do 100 m dle POV stavby (přesun jeřábem) | t | 4.528 |  | 0 |  |  | základní |  | 0 | 0 | 0 | 0 | 0 | 16 | K | 2 |  |  |  | ROZPOCET |  |  |  | 0 | 0 | 0 | 0 | 0 | 1 | 0 | 16 | 1186540154
| D | 712 | Povlakové krytiny |  |  |  | 0 |  |  |  |  | 0 |  | 27.8572 |  | 0 | 2 | D | 1 |  |  |  | ROZPOCET | [9 empty] | 0
215 | K | 712311101 | Provedení povlakové krytiny střech plochých do 10° natěradly a tmely za studena nátěrem lakem penetračním nebo asfaltovým | m2 | 368.15 |  | 0 | CS ÚRS 2020 02 |  | základní |  | 0 | 0 | 0 | 0 | 0 | 16 | K | 2 |  |  |  | ROZPOCET |  |  |  | 0 | 0 | 0 | 0 | 0 | 1 | 0 | 16 | -1851151231
216 | M | 11163150 | lak penetrační asfaltový | t | 0.129 |  | 0 | CS ÚRS 2020 02 |  | základní |  | 0 | 1 | 0.129 | 0 | 0 | 32 | M | 2 |  |  |  | ROZPOCET |  |  |  | 0 | 0 | 0 | 0 | 0 | 1 | 0 | 16 | -93575032
| VV |  | 368,15*0,00035 'Přepočtené koeficientem množství |  | 0.129 | [12 empty] | VV | 2 | 2 | False | 1 | ROZPOCET
217 | K | 712331111 | Provedení povlakové krytiny střech plochých do 10° pásy na sucho podkladní samolepící asfaltový pás | m2 | 351.342 |  | 0 | CS ÚRS 2020 02 |  | základní |  | 0 | 0 | 0 | 0 | 0 | 16 | K | 2 |  |  |  | ROZPOCET |  |  |  | 0 | 0 | 0 | 0 | 0 | 1 | 0 | 16 | -1635030442
| VV |  | "podkladní:" | [14 empty] | VV | 2 | 1 | True | 0 | ROZPOCET
| VV |  | "S001-altán:" 31 |  | 31 | [12 empty] | VV | 2 | 2 | True | 0 | ROZPOCET
| VV |  | "výdech VZD:" (0,86*1,21)*3 |  | 3.122 | [12 empty] | VV | 2 | 2 | True | 0 | ROZPOCET
| VV |  | Mezisoučet |  | 34.122 | [12 empty] | VV | 2 | 3 | True | 0 | ROZPOCET
| VV |  | "na polystyren:" | [14 empty] | VV | 2 | 1 | True | 0 | ROZPOCET
| VV |  | "SO01 -1NP:" 250+75,2*0,4+3,5*3*0,4 |  | 284.28 | [12 empty] | VV | 2 | 2 | True | 0 | ROZPOCET
| VV |  | "SO01 2NP:"23,5+23,6*0,4 |  | 32.94 | [12 empty] | VV | 2 | 2 | True | 0 | ROZPOCET
| VV |  | Mezisoučet |  | 317.22 | [12 empty] | VV | 2 | 3 | True | 0 | ROZPOCET
| VV |  | Součet |  | 351.342 | [12 empty] | VV | 2 | 4 | True | 1 | ROZPOCET
218 | M | 62866281 | pás asfaltový samolepicí modifikovaný SBS tl 3,0mm s vložkou ze skleněné tkaniny se spalitelnou fólií nebo jemnozrnným minerálním posypem nebo textilií na horním povrchu | m2 | 40.946 |  | 0 | CS ÚRS 2020 02 |  | základní |  | 0 | 0.004 | 0.16378 | 0 | 0 | 32 | M | 2 |  |  |  | ROZPOCET |  |  |  | 0 | 0 | 0 | 0 | 0 | 1 | 0 | 16 | 809523136
| VV |  | 34,122*1,2 'Přepočtené koeficientem množství |  | 40.946 | [12 empty] | VV | 2 | 2 | False | 1 | ROZPOCET
219 | M | 62856001 | pás asfaltový samolepicí modifikovaný SBS tl 2,2mm s vložkou z hliníkové fólie, hliníkové fólie s textilií se spalitelnou fólií nebo jemnozrnným minerálním posypem nebo textilií na horním povrchu | m2 | 380.664 |  | 0 | CS ÚRS 2020 02 |  | základní |  | 0 | 0.0023 | 0.87553 | 0 | 0 | 32 | M | 2 |  |  |  | ROZPOCET |  |  |  | 0 | 0 | 0 | 0 | 0 | 1 | 0 | 16 | 65601920
| VV |  | 317,22*1,2 'Přepočtené koeficientem množství |  | 380.664 | [12 empty] | VV | 2 | 2 | False | 1 | ROZPOCET
220 | K | 712341559 | Provedení povlakové krytiny střech plochých do 10° pásy přitavením NAIP v plné ploše | m2 | 389.82 |  | 0 | CS ÚRS 2020 02 |  | základní |  | 0 | 0.00088 | 0.34304 | 0 | 0 | 16 | K | 2 |  |  |  | ROZPOCET |  |  |  | 0 | 0 | 0 | 0 | 0 | 1 | 0 | 16 | -140417805
| VV |  | "SO01 -1NP:" 250+(75,2+3,5*3)*0,4 |  | 284.28 | [12 empty] | VV | 2 | 2 | True | 0 | ROZPOCET
| VV |  | "SO01 - 2NP:"23,5+23,6*0,4 |  | 32.94 | [12 empty] | VV | 2 | 2 | True | 0 | ROZPOCET
| VV |  | "SO01 - altán:"31 |  | 31 | [12 empty] | VV | 2 | 2 | True | 0 | ROZPOCET
| VV |  | Mezisoučet |  | 348.22 | [12 empty] | VV | 2 | 3 | True | 0 | ROZPOCET
| VV |  | "SO02 -sltán:"38,4+16*0,2 |  | 41.6 | [12 empty] | VV | 2 | 2 | True | 0 | ROZPOCET
| VV |  | Mezisoučet |  | 41.6 | [12 empty] | VV | 2 | 3 | True | 0 | ROZPOCET
| VV |  | Součet |  | 389.82 | [12 empty] | VV | 2 | 4 | True | 1 | ROZPOCET
221 | M | 62855003 | pás asfaltový natavitelný modifikovaný SBS tl 4,0mm s vložkou z polyesterové rohože a hrubozrnným břidličným posypem na horním povrchu | m2 | 417.864 |  | 0 | CS ÚRS 2020 02 |  | základní |  | 0 | 0.00486 | 2.0308 | 0 | 0 | 32 | M | 2 |  |  |  | ROZPOCET |  |  |  | 0 | 0 | 0 | 0 | 0 | 1 | 0 | 16 | -1946480608
| VV |  | 348,22*1,2 'Přepočtené koeficientem množství |  | 417.864 | [12 empty] | VV | 2 | 2 | False | 1 | ROZPOCET
222 | M | 628522663 | modifikovaným asfaltový pás SBS s aditivy proti prorůstání kořenů | m2 | 46.08 |  | 0 |  |  | základní |  | 0 | 0 | 0 | 0 | 0 | 32 | M | 2 |  |  |  | ROZPOCET |  |  |  | 0 | 0 | 0 | 0 | 0 | 1 | 0 | 16 | 1117217349
| VV |  | 38,4*1,2 'Přepočtené koeficientem množství |  | 46.08 | [12 empty] | VV | 2 | 2 | False | 1 | ROZPOCET
223 | K | 712341559 | Provedení povlakové krytiny střech plochých do 10° pásy přitavením NAIP v plné ploše | m2 | 368.15 |  | 0 | CS ÚRS 2020 02 |  | základní |  | 0 | 0.00088 | 0.32397 | 0 | 0 | 16 | K | 2 |  |  |  | ROZPOCET |  |  |  | 0 | 0 | 0 | 0 | 0 | 1 | 0 | 16 | -1845579439
| VV |  | "podkladní:" | [14 empty] | VV | 2 | 1 | True | 0 | ROZPOCET
| VV |  | "SO01 -1NP:" 250+75,2*0,5+3,5*3*0,5 |  | 292.85 | [12 empty] | VV | 2 | 2 | True | 0 | ROZPOCET
| VV |  | "SO01 2NP:"23,5+23,6*0,5 |  | 35.3 | [12 empty] | VV | 2 | 2 | True | 0 | ROZPOCET
| VV |  | Mezisoučet |  | 328.15 | [12 empty] | VV | 2 | 3 | True | 0 | ROZPOCET
| VV |  | "SO02-altán:" 38,4+16*0,1 |  | 40 | [12 empty] | VV | 2 | 2 | True | 0 | ROZPOCET
| VV |  | Mezisoučet |  | 40 | [12 empty] | VV | 2 | 3 | True | 0 | ROZPOCET
| VV |  | Součet |  | 368.15 | [12 empty] | VV | 2 | 4 | True | 1 | ROZPOCET
224 | M | 62853004 | pás asfaltový natavitelný modifikovaný SBS tl 4,0mm s vložkou ze skleněné tkaniny a spalitelnou PE fólií nebo jemnozrnným minerálním posypem na horním povrchu | m2 | 48 |  | 0 | CS ÚRS 2020 02 |  | základní |  | 0 | 0.0054 | 0.2592 | 0 | 0 | 32 | M | 2 |  |  |  | ROZPOCET |  |  |  | 0 | 0 | 0 | 0 | 0 | 1 | 0 | 16 | -1102522497
| VV |  | 40*1,2 'Přepočtené koeficientem množství |  | 48 | [12 empty] | VV | 2 | 2 | False | 1 | ROZPOCET
225 | M | 62856001 | pás asfaltový samolepicí modifikovaný SBS tl 2,2mm s vložkou z hliníkové fólie, hliníkové fólie s textilií se spalitelnou fólií nebo jemnozrnným minerálním posypem nebo textilií na horním povrchu | m2 | 393.78 |  | 0 | CS ÚRS 2020 02 |  | základní |  | 0 | 0.0023 | 0.90569 | 0 | 0 | 32 | M | 2 |  |  |  | ROZPOCET |  |  |  | 0 | 0 | 0 | 0 | 0 | 1 | 0 | 16 | 157863767
| VV |  | 328,15*1,2 'Přepočtené koeficientem množství |  | 393.78 | [12 empty] | VV | 2 | 2 | False | 1 | ROZPOCET
226 | K | 712771101 | Provedení ochranné vrstvy vegetační střechy proti prorůstání kořenů, proti mechanickému poškození hydroizolace z textilií nebo rohoží volně kladených s přesahem, sklon střechy do 5° | m2 | 412.14 |  | 0 | CS ÚRS 2020 02 |  | základní |  | 0 | 0 | 0 | 0 | 0 | 16 | K | 2 |  |  |  | ROZPOCET |  |  |  | 0 | 0 | 0 | 0 | 0 | 1 | 0 | 16 | -1215424912
| VV |  | "SO01 -1NP:" 250+75,2*0,1+3,5*3*0,1 |  | 258.57 | [12 empty] | VV | 2 | 2 | True | 0 | ROZPOCET
| VV |  | "SO02-altán:" 38,4+16*0,1 |  | 40 | [12 empty] | VV | 2 | 2 | True | 0 | ROZPOCET
| VV |  | Mezisoučet |  | 298.57 | [12 empty] | VV | 2 | 3 | True | 0 | ROZPOCET
| VV |  | "SO01 -1NP:" 250+75,2*0,1+3,5*3*0,1-185 |  | 73.57 | [12 empty] | VV | 2 | 2 | True | 0 | ROZPOCET
| VV |  | "SO02-altán:" 38,4+16*0,1 |  | 40 | [12 empty] | VV | 2 | 2 | True | 0 | ROZPOCET
| VV |  | Mezisoučet |  | 113.57 | [12 empty] | VV | 2 | 3 | True | 0 | ROZPOCET
| VV |  | Součet |  | 412.14 | [12 empty] | VV | 2 | 4 | True | 1 | ROZPOCET
227 | M | 69311172 | geotextilie PP s ÚV stabilizací 300g/m2 | m2 | 494.568 |  | 0 | CS ÚRS 2020 02 |  | základní |  | 0 | 0.0003 | 0.14837 | 0 | 0 | 32 | M | 2 |  |  |  | ROZPOCET |  |  |  | 0 | 0 | 0 | 0 | 0 | 1 | 0 | 16 | -1474548960
| VV |  | 412,14*1,2 'Přepočtené koeficientem množství |  | 494.568 | [12 empty] | VV | 2 | 2 | False | 1 | ROZPOCET
228 | K | 712771201 | Provedení drenážní vrstvy vegetační střechy z kameniva, tloušťky násypu do 100 mm, sklon střechy do 5° | m2 | 266 |  | 0 | CS ÚRS 2020 02 |  | základní |  | 0 | 0 | 0 | 0 | 0 | 16 | K | 2 |  |  |  | ROZPOCET |  |  |  | 0 | 0 | 0 | 0 | 0 | 1 | 0 | 16 | 1392804166
229 | M | 583374011 | kamenivo dekorační (kačírek) frakce 8/16 | m3 | 10.96 |  | 0 |  |  | základní |  | 0 | 2 | 21.92 | 0 | 0 | 32 | M | 2 |  |  |  | ROZPOCET |  |  |  | 0 | 0 | 0 | 0 | 0 | 1 | 0 | 16 | -639277428
| VV |  | 250*0,04 |  | 10 | [12 empty] | VV | 2 | 2 | True | 0 | ROZPOCET
| VV |  | 38,4*0,025 |  | 0.96 | [12 empty] | VV | 2 | 2 | True | 0 | ROZPOCET
| VV |  | Součet |  | 10.96 | [12 empty] | VV | 2 | 4 | True | 1 | ROZPOCET
230 | K | 712771333 | Provedení hydroakumulační vrstvy vegetační střechy z plastových nopových fólií s perforací, kladených volně s přesahem, sklon střechy do 5° | m2 | 288 |  | 0 | CS ÚRS 2020 02 |  | základní |  | 0 | 0 | 0 | 0 | 0 | 16 | K | 2 |  |  |  | ROZPOCET |  |  |  | 0 | 0 | 0 | 0 | 0 | 1 | 0 | 16 | 101154366
| VV |  | "SO01 - 1NP:"250 |  | 250 | [12 empty] | VV | 2 | 2 | True | 0 | ROZPOCET
| VV |  | "SO02 - altán:" 38 |  | 38 | [12 empty] | VV | 2 | 2 | True | 0 | ROZPOCET
| VV |  | Mezisoučet |  | 288 | [12 empty] | VV | 2 | 3 | True | 1 | ROZPOCET
231 | M | 69334004 | fólie profilovaná (nopová) perforovaná HDPE s hydroakumulační a drenážní funkcí do vegetačních střech s výškou nopů 40mm | m2 | 300 |  | 0 | CS ÚRS 2020 02 |  | základní |  | 0 | 0.0023 | 0.69 | 0 | 0 | 32 | M | 2 |  |  |  | ROZPOCET |  |  |  | 0 | 0 | 0 | 0 | 0 | 1 | 0 | 16 | -1529342270
| VV |  | 250*1,2 'Přepočtené koeficientem množství |  | 300 | [12 empty] | VV | 2 | 2 | False | 1 | ROZPOCET
232 | M | 69334321 | fólie profilovaná (nopová) perforovaná HDPE s hydroakumulační a drenážní funkcí do vegetačních střech s výškou nopů 25mm | m2 | 50 |  | 0 | CS ÚRS 2020 02 |  | základní |  | 0 | 0.00135 | 0.0675 | 0 | 0 | 32 | M | 2 |  |  |  | ROZPOCET |  |  |  | 0 | 0 | 0 | 0 | 0 | 1 | 0 | 16 | 1335885321
| VV |  | 41,6666666666667*1,2 'Přepočtené koeficientem množství |  | 50 | [12 empty] | VV | 2 | 2 | False | 1 | ROZPOCET
233 | K | 71299900R2 | Provedení povlakové krytiny střech - ostatní práce montáž tvarovky pro utěsnění prostupu hydroizolací | kus | 18 |  | 0 |  |  | základní |  | 0 | 0 | 0 | 0 | 0 | 16 | K | 2 |  |  |  | ROZPOCET |  |  |  | 0 | 0 | 0 | 0 | 0 | 1 | 0 | 16 | -635351972
| VV |  | "VP1+VP2 .... integrovaná manžeta viz 721 - syst.vpusť:" (5+2)*2 |  | 14 | [12 empty] | VV | 2 | 2 | True | 0 | ROZPOCET
| VV |  | "výdechy:"2*2 |  | 4 | [12 empty] | VV | 2 | 2 | True | 0 | ROZPOCET
| VV |  | Mezisoučet |  | 18 | [12 empty] | VV | 2 | 3 | True | 1 | ROZPOCET
234 | M | 28349R7121 | systémový prostup s integrovanou bitumenovou manžetou pro DN110 | kus | 2 |  | 0 |  |  | základní |  | 0 | 7e-05 | 0.00014 | 0 | 0 | 32 | M | 2 |  |  |  | ROZPOCET |  |  |  | 0 | 0 | 0 | 0 | 0 | 1 | 0 | 16 | -1793093356
| VV |  | "parozábrana+hydroizolace:"2 |  | 2 | [12 empty] | VV | 2 | 2 | True | 1 | ROZPOCET
235 | M | 28349R7122 | systémový prostup s integrovanou bitumenovou manžetou pro DN200 | kus | 2 |  | 0 |  |  | základní |  | 0 | 7e-05 | 0.00014 | 0 | 0 | 32 | M | 2 |  |  |  | ROZPOCET |  |  |  | 0 | 0 | 0 | 0 | 0 | 1 | 0 | 16 | 466598064
| VV |  | "parozábrana+hydroizolace:"2 |  | 2 | [12 empty] | VV | 2 | 2 | True | 1 | ROZPOCET
236 | K | 998712101 | Přesun hmot pro povlakové krytiny stanovený z hmotnosti přesunovaného materiálu vodorovná dopravní vzdálenost do 50 m v objektech výšky do 6 m | t | 27.857 |  | 0 | CS ÚRS 2020 02 |  | základní |  | 0 | 0 | 0 | 0 | 0 | 16 | K | 2 |  |  |  | ROZPOCET |  |  |  | 0 | 0 | 0 | 0 | 0 | 1 | 0 | 16 | -1369523680
237 | K | 99871218R1 | Příplatek k cenám za zvětšený a ztížený přesun přes vymezenou největší dopravní vzdálenost do 100 m dle POV stavby (přesun jeřábem) | t | 27.857 |  | 0 |  |  | základní |  | 0 | 0 | 0 | 0 | 0 | 16 | K | 2 |  |  |  | ROZPOCET |  |  |  | 0 | 0 | 0 | 0 | 0 | 1 | 0 | 16 | -1480859637
| D | 713 | Izolace tepelné |  |  |  | 0 |  |  |  |  | 0 |  | 4.6247 |  | 0 | 2 | D | 1 |  |  |  | ROZPOCET | [9 empty] | 0
238 | K | 713121111 | Montáž tepelné izolace podlah rohožemi, pásy, deskami, dílci, bloky (izolační materiál ve specifikaci) kladenými volně jednovrstvá | m2 | 6.075 |  | 0 | CS ÚRS 2020 02 |  | základní |  | 0 | 0 | 0 | 0 | 0 | 16 | K | 2 |  |  |  | ROZPOCET |  |  |  | 0 | 0 | 0 | 0 | 0 | 1 | 0 | 16 | 1699362806
| VV |  | "SO02:" 1,5*4,05 |  | 6.075 | [12 empty] | VV | 2 | 2 | True | 1 | ROZPOCET
239 | M | 28376382 | deska z polystyrénu XPS, hrana polodrážková a hladký povrch s vyšší odolností tl 100mm | m2 | 6.197 |  | 0 | CS ÚRS 2020 02 |  | základní |  | 0 | 0.0032 | 0.01983 | 0 | 0 | 32 | M | 2 |  |  |  | ROZPOCET |  |  |  | 0 | 0 | 0 | 0 | 0 | 1 | 0 | 16 | -558028164
| VV |  | 6,075*1,02 'Přepočtené koeficientem množství |  | 6.197 | [12 empty] | VV | 2 | 2 | False | 1 | ROZPOCET
240 | K | 713121121 | Montáž tepelné izolace podlah rohožemi, pásy, deskami, dílci, bloky (izolační materiál ve specifikaci) kladenými volně dvouvrstvá | m2 | 246.98 |  | 0 | CS ÚRS 2020 02 |  | základní |  | 0 | 0 | 0 | 0 | 0 | 16 | K | 2 |  |  |  | ROZPOCET |  |  |  | 0 | 0 | 0 | 0 | 0 | 1 | 0 | 16 | -67179996
| VV |  | "plocha podlah :"sklSP2+sklSP1 |  | 246.98 | [12 empty] | VV | 2 | 2 | True | 1 | ROZPOCET
241 | M | 28375910 | deska EPS 150 do plochých střech a podlah λ=0,035 tl 60mm | m2 | 503.839 |  | 0 | CS ÚRS 2020 02 |  | základní |  | 0 | 0.0018 | 0.90691 | 0 | 0 | 32 | M | 2 |  |  |  | ROZPOCET |  |  |  | 0 | 0 | 0 | 0 | 0 | 1 | 0 | 16 | 614126529
| VV |  | "plocha podlah :"(sklSP2+sklSP1)*2,04 |  | 503.839 | [12 empty] | VV | 2 | 2 | True | 0 | ROZPOCET
| VV |  | Součet |  | 503.839 | [12 empty] | VV | 2 | 4 | True | 1 | ROZPOCET
242 | K | 713131121 | Montáž tepelné izolace stěn rohožemi, pásy, deskami, dílci, bloky (izolační materiál ve specifikaci) přichycením úchytnými dráty a závlačkami | m2 | 6.75 |  | 0 | CS ÚRS 2020 02 |  | základní |  | 0 | 0.0003 | 0.002025 | 0 | 0 | 16 | K | 2 |  |  |  | ROZPOCET |  |  |  | 0 | 0 | 0 | 0 | 0 | 1 | 0 | 16 | 1567130573
| VV |  | "izolace věnce pod okny:" 0,15*45 |  | 6.75 | [12 empty] | VV | 2 | 2 | True | 1 | ROZPOCET
243 | M | 28376443 | deska z polystyrénu XPS, hrana rovná a strukturovaný povrch 300kPa tl 100mm | m2 | 7.425 |  | 0 | CS ÚRS 2020 02 |  | základní |  | 0 | 0.003 | 0.022275 | 0 | 0 | 32 | M | 2 |  |  |  | ROZPOCET |  |  |  | 0 | 0 | 0 | 0 | 0 | 1 | 0 | 16 | 347209682
| VV |  | 6,75*1,1 'Přepočtené koeficientem množství |  | 7.425 | [12 empty] | VV | 2 | 2 | False | 1 | ROZPOCET
244 | K | 713131121 | Montáž tepelné izolace stěn rohožemi, pásy, deskami, dílci, bloky (izolační materiál ve specifikaci) přichycením úchytnými dráty a závlačkami | m2 | 8.25 |  | 0 | CS ÚRS 2020 02 |  | základní |  | 0 | 0.0003 | 0.002475 | 0 | 0 | 16 | K | 2 |  |  |  | ROZPOCET |  |  |  | 0 | 0 | 0 | 0 | 0 | 1 | 0 | 16 | 130299778
| VV |  | "izolace mezi isokorb:" (0,25*0,5)*66 |  | 8.25 | [12 empty] | VV | 2 | 2 | True | 1 | ROZPOCET
245 | M | 28376442 | deska z polystyrénu XPS, hrana rovná a strukturovaný povrch 300kPa tl 80mm | m2 | 9.075 |  | 0 | CS ÚRS 2020 02 |  | základní |  | 0 | 0.0024 | 0.02178 | 0 | 0 | 32 | M | 2 |  |  |  | ROZPOCET |  |  |  | 0 | 0 | 0 | 0 | 0 | 1 | 0 | 16 | -1844537945
| VV |  | 8,25*1,1 'Přepočtené koeficientem množství |  | 9.075 | [12 empty] | VV | 2 | 2 | False | 1 | ROZPOCET
246 | K | 713131141 | Montáž tepelné izolace stěn rohožemi, pásy, deskami, dílci, bloky (izolační materiál ve specifikaci) lepením celoplošně | m2 | 60.347 |  | 0 | CS ÚRS 2020 02 |  | základní |  | 0 | 0.006 | 0.36208 | 0 | 0 | 16 | K | 2 |  |  |  | ROZPOCET |  |  |  | 0 | 0 | 0 | 0 | 0 | 1 | 0 | 16 | -1789324812
| VV |  | "výdech VZD:" (1,25*(1,21*2+0,86*2)+0,86*1,21)*3 |  | 18.647 | [12 empty] | VV | 2 | 2 | True | 0 | ROZPOCET
| VV |  | "atika 2NP - vrch a zadní strana k hraně tep.izolace:" 0,6*14,5 |  | 8.7 | [12 empty] | VV | 2 | 2 | True | 0 | ROZPOCET
| VV |  | Mezisoučet |  | 27.347 | [12 empty] | VV | 2 | 3 | True | 0 | ROZPOCET
| VV |  | "sokl 1NP:" 50*0,66 |  | 33 | [12 empty] | VV | 2 | 2 | True | 0 | ROZPOCET
| VV |  | Mezisoučet |  | 33 | [12 empty] | VV | 2 | 3 | True | 0 | ROZPOCET
| VV |  | Součet |  | 60.347 | [12 empty] | VV | 2 | 4 | True | 1 | ROZPOCET
247 | M | 28376442 | deska z polystyrénu XPS, hrana rovná a strukturovaný povrch 300kPa tl 80mm | m2 | 29.535 |  | 0 | CS ÚRS 2020 02 |  | základní |  | 0 | 0.0024 | 0.070884 | 0 | 0 | 32 | M | 2 |  |  |  | ROZPOCET |  |  |  | 0 | 0 | 0 | 0 | 0 | 1 | 0 | 16 | 516656523
| VV |  | 27,347*1,08 'Přepočtené koeficientem množství |  | 29.535 | [12 empty] | VV | 2 | 2 | False | 1 | ROZPOCET
248 | M | 28376440 | deska z polystyrénu XPS, hrana rovná a strukturovaný povrch 300kPa tl 50mm | m2 | 36.3 |  | 0 | CS ÚRS 2020 02 |  | základní |  | 0 | 0.0015 | 0.05445 | 0 | 0 | 32 | M | 2 |  |  |  | ROZPOCET |  |  |  | 0 | 0 | 0 | 0 | 0 | 1 | 0 | 16 | 1019184591
| VV |  | 33*1,1 'Přepočtené koeficientem množství |  | 36.3 | [12 empty] | VV | 2 | 2 | False | 1 | ROZPOCET
249 | K | 713141131 | Montáž tepelné izolace střech plochých rohožemi, pásy, deskami, dílci, bloky (izolační materiál ve specifikaci) přilepenými za studena zplna, jednovrstvá | m2 | 547 |  | 0 | CS ÚRS 2020 02 |  | základní |  | 0 | 0.00116 | 0.63452 | 0 | 0 | 16 | K | 2 |  |  |  | ROZPOCET |  |  |  | 0 | 0 | 0 | 0 | 0 | 1 | 0 | 16 | -421143412
| VV |  | "SO01-1NP:" 250 |  | 250 | [12 empty] | VV | 2 | 2 | True | 0 | ROZPOCET
| VV |  | "SO01 -2NP:"23,5 |  | 23.5 | [12 empty] | VV | 2 | 2 | True | 0 | ROZPOCET
| VV |  | Mezisoučet |  | 273.5 | [12 empty] | VV | 2 | 3 | True | 0 | ROZPOCET
| VV |  | "spádová:" 273,5 |  | 273.5 | [12 empty] | VV | 2 | 2 | True | 0 | ROZPOCET
| VV |  | Součet |  | 547 | [12 empty] | VV | 2 | 4 | True | 1 | ROZPOCET
250 | M | 28375926 | deska EPS 200 do plochých střech a podlah λ=0,034 tl 100mm | m2 | 278.97 |  | 0 | CS ÚRS 2020 02 |  | základní |  | 0 | 0.0035 | 0.9764 | 0 | 0 | 32 | M | 2 |  |  |  | ROZPOCET |  |  |  | 0 | 0 | 0 | 0 | 0 | 1 | 0 | 16 | 1495260401
| VV |  | 273,5*1,02 'Přepočtené koeficientem množství |  | 278.97 | [12 empty] | VV | 2 | 2 | False | 1 | ROZPOCET
251 | M | 28375926R2 | deska EPS 200 do plochých střech a podlah λ=0,034 spádová tl 50-200mm | m2 | 278.97 |  | 0 |  |  | základní |  | 0 | 0.0035 | 0.9764 | 0 | 0 | 32 | M | 2 |  |  |  | ROZPOCET |  |  |  | 0 | 0 | 0 | 0 | 0 | 1 | 0 | 16 | -870751028
| VV |  | 273,5*1,02 'Přepočtené koeficientem množství |  | 278.97 | [12 empty] | VV | 2 | 2 | False | 1 | ROZPOCET
252 | K | 713141131 | Montáž tepelné izolace střech plochých rohožemi, pásy, deskami, dílci, bloky (izolační materiál ve specifikaci) přilepenými za studena zplna, jednovrstvá | m2 | 15.34 |  | 0 | CS ÚRS 2020 02 |  | základní |  | 0 | 0.00116 | 0.017794 | 0 | 0 | 16 | K | 2 |  |  |  | ROZPOCET |  |  |  | 0 | 0 | 0 | 0 | 0 | 1 | 0 | 16 | 1489250086
| VV |  | "vložky z pěnového skla:" | [14 empty] | VV | 2 | 1 | True | 0 | ROZPOCET
| VV |  | "parapety:" (43,1+7)*0,2 |  | 10.02 | [12 empty] | VV | 2 | 2 | True | 0 | ROZPOCET
| VV |  | "pod sloupy altánu na střeše:" 0,3*0,3*8 |  | 0.72 | [12 empty] | VV | 2 | 2 | True | 0 | ROZPOCET
| VV |  | "sokl pod altánem:" 4,6 |  | 4.6 | [12 empty] | VV | 2 | 2 | True | 0 | ROZPOCET
| VV |  | Mezisoučet |  | 15.34 | [12 empty] | VV | 2 | 3 | True | 1 | ROZPOCET
253 | M | 2837680R2 | deska z pěnového skla tl 40mm | m2 | 16.874 |  | 0 |  |  | základní |  | 0 | 0.0012 | 0.020249 | 0 | 0 | 32 | M | 2 |  |  |  | ROZPOCET |  |  |  | 0 | 0 | 0 | 0 | 0 | 1 | 0 | 16 | -1485437143
| VV |  | 15,34*1,1 'Přepočtené koeficientem množství |  | 16.874 | [12 empty] | VV | 2 | 2 | False | 1 | ROZPOCET
254 | K | 713141212 | Montáž tepelné izolace střech plochých atikovými klíny přilepenými za studena nízkoexpanzní (PUR) pěnou | m | 109.2 |  | 0 | CS ÚRS 2020 02 |  | základní |  | 0 | 3e-05 | 0.003276 | 0 | 0 | 16 | K | 2 |  |  |  | ROZPOCET |  |  |  | 0 | 0 | 0 | 0 | 0 | 1 | 0 | 16 | -1727852460
| VV |  | (75,2+3,5*3)+23,5 |  | 109.2 | [12 empty] | VV | 2 | 2 | True | 1 | ROZPOCET
255 | M | 28376143 | klín izolační z pěnového polystyrenu EPS 200 spádový | m3 | 16.708 |  | 0 | CS ÚRS 2020 02 |  | základní |  | 0 | 0.03 | 0.50124 | 0 | 0 | 32 | M | 2 |  |  |  | ROZPOCET |  |  |  | 0 | 0 | 0 | 0 | 0 | 1 | 0 | 16 | 412773325
| VV |  | 109,2*0,15*1,02 |  | 16.708 | [12 empty] | VV | 2 | 2 | True | 1 | ROZPOCET
256 | K | 713191132 | Montáž tepelné izolace stavebních konstrukcí - doplňky a konstrukční součásti podlah, stropů vrchem nebo střech překrytím fólií separační z PE | m2 | 265.83 |  | 0 | CS ÚRS 2020 02 |  | základní |  | 0 | 0 | 0 | 0 | 0 | 16 | K | 2 |  |  |  | ROZPOCET |  |  |  | 0 | 0 | 0 | 0 | 0 | 1 | 0 | 16 | -294490394
| VV |  | "plocha podlah :"sklSP2+sklSP1 |  | 246.98 | [12 empty] | VV | 2 | 2 | True | 0 | ROZPOCET
| VV |  | 18,85 |  | 18.85 | [12 empty] | VV | 2 | 2 | True | 0 | ROZPOCET
| VV |  | Mezisoučet |  | 265.83 | [12 empty] | VV | 2 | 3 | True | 1 | ROZPOCET
257 | M | 283231500 | fólie separační PE bal. 100 m2 - pro oddělení podlahových vrstev | m2 | 292.413 |  | 0 |  |  | základní |  | 0 | 0.00011 | 0.032165 | 0 | 0 | 32 | M | 2 |  |  |  | ROZPOCET |  |  |  | 0 | 0 | 0 | 0 | 0 | 1 | 0 | 16 | -1603227998
| VV |  | 265,83*1,1 'Přepočtené koeficientem množství |  | 292.413 | [12 empty] | VV | 2 | 2 | False | 1 | ROZPOCET
258 | K | 998713102 | Přesun hmot pro izolace tepelné stanovený z hmotnosti přesunovaného materiálu vodorovná dopravní vzdálenost do 50 m v objektech výšky přes 6 m do 12 m | t | 4.625 |  | 0 | CS ÚRS 2020 02 |  | základní |  | 0 | 0 | 0 | 0 | 0 | 16 | K | 2 |  |  |  | ROZPOCET |  |  |  | 0 | 0 | 0 | 0 | 0 | 1 | 0 | 16 | 1265852576
259 | K | 99871319R2 | Příplatek k cenám za zvětšený a ztížený přesun přes vymezenou největší dopravní vzdálenost do 100 m dle POV stavby (přesun jeřábem) | t | 4.625 |  | 0 |  |  | základní |  | 0 | 0 | 0 | 0 | 0 | 16 | K | 2 |  |  |  | ROZPOCET |  |  |  | 0 | 0 | 0 | 0 | 0 | 1 | 0 | 16 | 1348047791
| D | 721 | Zdravotechnika - vnitřní kanalizace |  |  |  | 0 |  |  |  |  | 0 |  | 0.01634 |  | 0 | 2 | D | 1 |  |  |  | ROZPOCET | [9 empty] | 0
260 | K | 721233R11 | Dvouúrovňová střešní vpusť DN 100 s integrovanou bitumenovou manžetou a ochranným košem | kus | 5 |  | 0 |  |  | základní |  | 0 | 0.00212 | 0.0106 | 0 | 0 | 16 | K | 2 |  |  |  | ROZPOCET |  |  |  | 0 | 0 | 0 | 0 | 0 | 1 | 0 | 16 | 593112688
| VV |  | "viz VP1:" 4+1 |  | 5 | [12 empty] | VV | 2 | 2 | True | 1 | ROZPOCET
261 | K | 721233R12 | Dvouúrovňová střešní vpusť DN 100 s integrovanou bitumenovou manžetou a ochranným košem + perforovaný nástavec (do kačírku) | kus | 2 |  | 0 |  |  | základní |  | 0 | 0.00212 | 0.00424 | 0 | 0 | 16 | K | 2 |  |  |  | ROZPOCET |  |  |  | 0 | 0 | 0 | 0 | 0 | 1 | 0 | 16 | 395929662
| VV |  | "viz VP2:" 2 |  | 2 | [12 empty] | VV | 2 | 2 | True | 1 | ROZPOCET
262 | K | 721242105 | Lapače střešních splavenin polypropylenové (PP) se svislým odtokem DN 110 | kus | 1 |  | 0 | CS ÚRS 2020 02 |  | základní |  | 0 | 0.0015 | 0.0015 | 0 | 0 | 16 | K | 2 |  |  |  | ROZPOCET |  |  |  | 0 | 0 | 0 | 0 | 0 | 1 | 0 | 16 | 1761361084
| D | 725 | Zdravotechnika - zařizovací předměty |  |  |  | 0 |  |  |  |  | 0 |  | 0.00575 |  | 0 | 2 | D | 1 |  |  |  | ROZPOCET | [9 empty] | 0
263 | K | 72529165R1 | Doplňky zařízení koupelen a záchodů nerezové Doplňky zařízení koupelen a záchodů zrcadlo výklopné pro imobilní, rám nerez | soubor | 1 |  | 0 |  |  | základní |  | 0 | 0.003 | 0.003 | 0 | 0 | 16 | K | 2 |  |  |  | ROZPOCET |  |  |  | 0 | 0 | 0 | 0 | 0 | 1 | 0 | 16 | -286612431
264 | K | 72529171R1 | Doplňky zařízení koupelen a záchodů smaltované madla krakorcová, délky Doplňky zařízení koupelen a záchodů nerezové madlo tvar U podpěrné k umyvadlu | soubor | 1 |  | 0 |  |  | základní |  | 0 | 0.00075 | 0.00075 | 0 | 0 | 16 | K | 2 |  |  |  | ROZPOCET |  |  |  | 0 | 0 | 0 | 0 | 0 | 1 | 0 | 16 | -1353699365
265 | K | 72529171R4 | Doplňky zařízení koupelen a záchodů smaltované madla krakorcová, délky Doplňky zařízení koupelen a záchodů nerezové madlo krakorcové dl 834 mm | soubor | 1 |  | 0 |  |  | základní |  | 0 | 0.001 | 0.001 | 0 | 0 | 16 | K | 2 |  |  |  | ROZPOCET |  |  |  | 0 | 0 | 0 | 0 | 0 | 1 | 0 | 16 | 516374591
266 | K | 72529172R4 | Doplňky zařízení koupelen a záchodů smaltované madla krakorcová sklopná, délky Doplňky zařízení koupelen a záchodů nerezové madlo krakorcové sklopné dl 834 mm | soubor | 1 |  | 0 |  |  | základní |  | 0 | 0.001 | 0.001 | 0 | 0 | 16 | K | 2 |  |  |  | ROZPOCET |  |  |  | 0 | 0 | 0 | 0 | 0 | 1 | 0 | 16 | 2028720065
267 | K | 998725201 | Přesun hmot pro zařizovací předměty stanovený procentní sazbou (%) z ceny vodorovná dopravní vzdálenost do 50 m v objektech výšky do 6 m | % |  |  | 0 | CS ÚRS 2020 02 |  | základní |  | 0 | 0 | 0 | 0 | 0 | 16 | K | 2 |  |  |  | ROZPOCET |  |  |  | 0 | 0 | 0 | 0 | 0 | 1 | 0 | 16 | -1700346886
268 | K | 998725292 | Přesun hmot pro zařizovací předměty stanovený procentní sazbou (%) z ceny Příplatek k cenám za zvětšený přesun přes vymezenou největší dopravní vzdálenost do 100 m | % |  |  | 0 | CS ÚRS 2020 02 |  | základní |  | 0 | 0 | 0 | 0 | 0 | 16 | K | 2 |  |  |  | ROZPOCET |  |  |  | 0 | 0 | 0 | 0 | 0 | 1 | 0 | 16 | -1397183822
| D | 735 | Ústřední vytápění - otopná tělesa |  |  |  | 0 |  |  |  |  | 0 |  | 0.00016 |  | 0.04986 | 2 | D | 1 |  |  |  | ROZPOCET | [9 empty] | 0
269 | K | 735151821 | Demontáž otopných těles panelových dvouřadých stavební délky do 1500 mm | kus | 2 |  | 0 | CS ÚRS 2020 02 |  | základní |  | 0 | 8e-05 | 0.00016 | 0.02493 | 0.04986 | 16 | K | 2 |  |  |  | ROZPOCET |  |  |  | 0 | 0 | 0 | 0 | 0 | 1 | 0 | 16 | 769703357
270 | K | 735900901 | Vyříznutí a zaslepení přívodního potrubí demontovaného radiátoru | soub | 2 |  | 0 |  |  | základní |  | 0 | 0 | 0 | 0 | 0 | 16 | K | 2 |  |  |  | ROZPOCET |  |  |  | 0 | 0 | 0 | 0 | 0 | 1 | 0 | 16 | 1245979233
271 | K | 735900990 | Vypuštění, napuštění, odvzdušnění topné větve demontovaného radiátoru | soub | 2 |  | 0 |  |  | základní |  | 0 | 0 | 0 | 0 | 0 | 16 | K | 2 |  |  |  | ROZPOCET |  |  |  | 0 | 0 | 0 | 0 | 0 | 1 | 0 | 16 | 1555525141
| D | 762 | Konstrukce tesařské |  |  |  | 0 |  |  |  |  | 0 |  | 1.3131 |  | 0 | 2 | D | 1 |  |  |  | ROZPOCET | [9 empty] | 0
272 | K | 7620813R42 | Začištění hoblováním řeziva zabudovaného do konstrukce - pohledová hrana bednění | m | 22.2 |  | 0 |  |  | základní |  | 0 | 0 | 0 | 0 | 0 | 16 | K | 2 |  |  |  | ROZPOCET |  |  |  | 0 | 0 | 0 | 0 | 0 | 1 | 0 | 16 | -1073466615
273 | K | 762300110 | Impregnovaná fošna tl.40-47mm š.150mm (půdorysně zakřivená) připevněná k ŽB vruty na chem kotvu - dodávka vč.připojovacího materiálu +montáž | m | 65 |  | 0 |  |  | základní |  | 0 | 0 | 0 | 0 | 0 | 16 | K | 2 |  |  |  | ROZPOCET |  |  |  | 0 | 0 | 0 | 0 | 0 | 1 | 0 | 16 | 978576178
| VV |  | "atika 2NP objektu viz půdorys 2NP (podklad K1):"49 |  | 49 | [12 empty] | VV | 2 | 2 | True | 0 | ROZPOCET
| VV |  | "atika SO02 (podklad K5) - půdorysné zakřivení viz Altán SO02 vč.D11b2:"16 |  | 16 | [12 empty] | VV | 2 | 2 | True | 0 | ROZPOCET
| VV |  | Mezisoučet |  | 65 | [12 empty] | VV | 2 | 3 | True | 1 | ROZPOCET
274 | K | 762300120 | Impregnovaná fošna tl.40-47mm š.390mm (rovná) připevněná k podkladnímu dřev.trámku vruty vč.připojovacího materiálu +montáž | m | 14.5 |  | 0 |  |  | základní |  | 0 | 0 | 0 | 0 | 0 | 16 | K | 2 |  |  |  | ROZPOCET |  |  |  | 0 | 0 | 0 | 0 | 0 | 1 | 0 | 16 | -634241260
| VV |  | "atika nad 2NP objektu (podklad K2):"14,5 |  | 14.5 | [12 empty] | VV | 2 | 2 | True | 1 | ROZPOCET
275 | K | 762300121 | Podkladní příčný trámek 60/100/250mm impregnovaný - v ceně dodávka, připevnění vruty do ŽB na chem kotvu, pracnost při vkládání mezi tep.izolaci | kus | 17 |  | 0 |  |  | základní |  | 0 | 0 | 0 | 0 | 0 | 16 | K | 2 |  |  |  | ROZPOCET |  |  |  | 0 | 0 | 0 | 0 | 0 | 1 | 0 | 16 | 1991601782
| VV |  | "atika nad 2NP objektu (podklad K2):"6+8+3 |  | 17 | [12 empty] | VV | 2 | 2 | True | 1 | ROZPOCET
276 | K | 762300160 | Impregnovaná fošna tl.40mm š.300mm segmentově nařezaná (R 4600-4300mm) připevněná k ŽB stěně vruty na chem kotvu - dodávka vč.připojovacího materiálu +montáž | m | 11.175 |  | 0 |  |  | základní |  | 0 | 0 | 0 | 0 | 0 | 16 | K | 2 |  |  |  | ROZPOCET |  |  |  | 0 | 0 | 0 | 0 | 0 | 1 | 0 | 16 | -2022815454
| VV |  | "stěna SO03:" 11,175 |  | 11.175 | [12 empty] | VV | 2 | 2 | True | 1 | ROZPOCET
277 | K | 762300180 | Bednění z impregnovaných fošen tl.40mm připevněné k ŽB stropu vruty na chem kotvu (kotveno k podkladnímu trámku - dodávka vč.připojovacího materiálu +montáž | m2 | 3.122 |  | 0 |  |  | základní |  | 0 | 0 | 0 | 0 | 0 | 16 | K | 2 |  |  |  | ROZPOCET |  |  |  | 0 | 0 | 0 | 0 | 0 | 1 | 0 | 16 | -1989733414
| VV |  | "výdech VZD:" (0,86*1,21)*3 |  | 3.122 | [12 empty] | VV | 2 | 2 | True | 1 | ROZPOCET
278 | K | 762300181 | Podkladní příčný trámek 60/80/750mm impregnovaný - v ceně dodávka, připevnění vruty do ŽB na chem kotvu, pracnost při vkládání mezi tep.izolaci | kus | 6 |  | 0 |  |  | základní |  | 0 | 0 | 0 | 0 | 0 | 16 | K | 2 |  |  |  | ROZPOCET |  |  |  | 0 | 0 | 0 | 0 | 0 | 1 | 0 | 16 | 166283823
| VV |  | "výdech VZD:" 2*3 |  | 6 | [12 empty] | VV | 2 | 2 | True | 1 | ROZPOCET
279 | K | 762332542 | Montáž vázaných konstrukcí krovů střech pultových, sedlových, valbových, stanových čtvercového nebo obdélníkového půdorysu, z řeziva hoblovaného s použitím ocelových spojek (spojky ve specifikaci), průřezové plochy přes 120 do 224 cm2 | m | 24.25 |  | 0 | CS ÚRS 2020 02 |  | základní |  | 0 | 0 | 0 | 0 | 0 | 16 | K | 2 |  |  |  | ROZPOCET |  |  |  | 0 | 0 | 0 | 0 | 0 | 1 | 0 | 16 | -2041605592
| VV |  | "sltán na střeše:" 2,8*2+3,55*2+3,8*2+3,95 |  | 24.25 | [12 empty] | VV | 2 | 2 | True | 1 | ROZPOCET
280 | M | 605111305 | řezivo stavební fošny hoblované,sušené | m3 | 0.503 |  | 0 |  |  | základní |  | 0 | 0.55 | 0.27665 | 0 | 0 | 32 | M | 2 |  |  |  | ROZPOCET |  |  |  | 0 | 0 | 0 | 0 | 0 | 1 | 0 | 16 | 1313525641
| VV |  | 24,250*0,12*0,16*1,08 |  | 0.503 | [12 empty] | VV | 2 | 2 | True | 1 | ROZPOCET
281 | K | 762341250 | Bednění a laťování montáž bednění střech rovných a šikmých sklonu do 60° s vyřezáním otvorů z prken hoblovaných | m2 | 31 |  | 0 | CS ÚRS 2020 02 |  | základní |  | 0 | 0 | 0 | 0 | 0 | 16 | K | 2 |  |  |  | ROZPOCET |  |  |  | 0 | 0 | 0 | 0 | 0 | 1 | 0 | 16 | -1792664481
| VV |  | "altán SO01:" 31 |  | 31 | [12 empty] | VV | 2 | 2 | True | 1 | ROZPOCET
282 | M | 605111352 | řezivo stavební fošny prismované středové š přes 220mm dl 2-5m | m3 | 1.674 |  | 0 |  |  | základní |  | 0 | 0.55 | 0.9207 | 0 | 0 | 32 | M | 2 |  |  |  | ROZPOCET |  |  |  | 0 | 0 | 0 | 0 | 0 | 1 | 0 | 16 | -1163003630
| VV |  | 31*0,05*1,08 |  | 1.674 | [12 empty] | VV | 2 | 2 | True | 1 | ROZPOCET
283 | K | 762395000 | Spojovací prostředky krovů, bednění a laťování, nadstřešních konstrukcí svory, prkna, hřebíky, pásová ocel, vruty | m3 | 1.674 |  | 0 | CS ÚRS 2020 02 |  | základní |  | 0 | 0.02337 | 0.039121 | 0 | 0 | 16 | K | 2 |  |  |  | ROZPOCET |  |  |  | 0 | 0 | 0 | 0 | 0 | 1 | 0 | 16 | -712075291
284 | K | 76243103R4 | At. tvarované desky OSB broušené, tloušťky 30mm - vložení do bednění se stabilizací do ŽB stěny | m2 | 7.008 |  | 0 |  |  | základní |  | 0 | 0.01093 | 0.076597 | 0 | 0 | 16 | K | 2 |  |  |  | ROZPOCET |  |  |  | 0 | 0 | 0 | 0 | 0 | 1 | 0 | 16 | 1379364571
| VV |  | 0,768*6+2,4 |  | 7.008 | [12 empty] | VV | 2 | 2 | True | 1 | ROZPOCET
285 | K | 998762102 | Přesun hmot pro konstrukce tesařské stanovený z hmotnosti přesunovaného materiálu vodorovná dopravní vzdálenost do 50 m v objektech výšky přes 6 do 12 m | t | 1.313 |  | 0 | CS ÚRS 2020 02 |  | základní |  | 0 | 0 | 0 | 0 | 0 | 16 | K | 2 |  |  |  | ROZPOCET |  |  |  | 0 | 0 | 0 | 0 | 0 | 1 | 0 | 16 | -1387949792
286 | K | 998762181 | Přesun hmot pro konstrukce tesařské stanovený z hmotnosti přesunovaného materiálu Příplatek k cenám za přesun prováděný bez použití mechanizace pro jakoukoliv výšku objektu | t | 1.313 |  | 0 | CS ÚRS 2020 02 |  | základní |  | 0 | 0 | 0 | 0 | 0 | 16 | K | 2 |  |  |  | ROZPOCET |  |  |  | 0 | 0 | 0 | 0 | 0 | 1 | 0 | 16 | -553221199
287 | K | 99876219R4 | Příplatek k cenám za zvětšený a ztížený přesun přes vymezenou největší dopravní vzdálenost do 100 m dle POV stavby (přesun jeřábem) | t | 1.313 |  | 0 |  |  | základní |  | 0 | 0 | 0 | 0 | 0 | 16 | K | 2 |  |  |  | ROZPOCET |  |  |  | 0 | 0 | 0 | 0 | 0 | 1 | 0 | 16 | -1947956644
| D | 763 | Konstrukce suché výstavby |  |  |  | 0 |  |  |  |  | 0 |  | 0.94326 |  | 0 | 2 | D | 1 |  |  |  | ROZPOCET | [9 empty] | 0
288 | K | 763131411 | Podhled ze sádrokartonových desek dvouvrstvá zavěšená spodní konstrukce z ocelových profilů CD, UD jednoduše opláštěná deskou standardní A, tl. 12,5 mm, bez izolace | m2 | 54.58 |  | 0 | CS ÚRS 2020 02 |  | základní |  | 0 | 0.0122 | 0.66588 | 0 | 0 | 16 | K | 2 |  |  |  | ROZPOCET |  |  |  | 0 | 0 | 0 | 0 | 0 | 1 | 0 | 16 | 1600407911
| VV |  | "mč104:" 50,19 |  | 50.19 | [12 empty] | VV | 2 | 2 | True | 0 | ROZPOCET
| VV |  | "mč109:" 4,39 |  | 4.39 | [12 empty] | VV | 2 | 2 | True | 0 | ROZPOCET
| VV |  | Mezisoučet |  | 54.58 | [12 empty] | VV | 2 | 3 | True | 1 | ROZPOCET
289 | K | 763131451 | Podhled ze sádrokartonových desek dvouvrstvá zavěšená spodní konstrukce z ocelových profilů CD, UD jednoduše opláštěná deskou impregnovanou H2, tl. 12,5 mm, bez izolace | m2 | 7.99 |  | 0 | CS ÚRS 2020 02 |  | základní |  | 0 | 0.01259 | 0.10059 | 0 | 0 | 16 | K | 2 |  |  |  | ROZPOCET |  |  |  | 0 | 0 | 0 | 0 | 0 | 1 | 0 | 16 | -976384284
| VV |  | "mč 106:" 4 |  | 4 | [12 empty] | VV | 2 | 2 | True | 0 | ROZPOCET
| VV |  | "mč 107:"3,99 |  | 3.99 | [12 empty] | VV | 2 | 2 | True | 0 | ROZPOCET
| VV |  | Mezisoučet |  | 7.99 | [12 empty] | VV | 2 | 3 | True | 1 | ROZPOCET
290 | K | 763131714 | Podhled ze sádrokartonových desek ostatní práce a konstrukce na podhledech ze sádrokartonových desek základní penetrační nátěr | m2 | 62.57 |  | 0 | CS ÚRS 2020 02 |  | základní |  | 0 | 0.0001 | 0.006257 | 0 | 0 | 16 | K | 2 |  |  |  | ROZPOCET |  |  |  | 0 | 0 | 0 | 0 | 0 | 1 | 0 | 16 | 1041106341
| VV |  | 54,58+7,99 |  | 62.57 | [12 empty] | VV | 2 | 2 | True | 0 | ROZPOCET
| VV | SDKpodhl | Mezisoučet |  | 62.57 | [12 empty] | VV | 2 | 3 | True | 1 | ROZPOCET
291 | K | 763131762 | Podhled ze sádrokartonových desek Příplatek k cenám za prostorové zakřivení podhledu | m2 | 62.57 |  | 0 | CS ÚRS 2020 02 |  | základní |  | 0 | 0.00161 | 0.10074 | 0 | 0 | 16 | K | 2 |  |  |  | ROZPOCET |  |  |  | 0 | 0 | 0 | 0 | 0 | 1 | 0 | 16 | 33289444
| VV |  | SDKpodhl |  | 62.57 | [12 empty] | VV | 2 | 2 | True | 1 | ROZPOCET
292 | K | 7631351R1 | Akustický podhled 600x600x40mm s vysokou akustickou absorcí ,barva bílá , vč závěsného systému a izolace tl.100mm-13kg/m2 (dodávka,doprava,montáž, prořez,likvidaci zbylých materiálů, hrubý úklid z vlastní činnosti, vlastní pojízdné lešení) | m2 | 81.15 |  | 0 |  |  | základní |  | 0 | 0 | 0 | 0 | 0 | 16 | K | 2 |  |  |  | ROZPOCET |  |  |  | 0 | 0 | 0 | 0 | 0 | 1 | 0 | 16 | -487428358
| VV |  | "1NP:" 165,7-84,55 |  | 81.15 | [12 empty] | VV | 2 | 2 | True | 1 | ROZPOCET
293 | K | 7631351R2 | Akustický odrazivý panel 600x600x8mm, barva bílá ,vč závěsného systému a izolace tl.100mm-13kg/m2 (dodávka,doprava,montáž, prořez,likvidaci zbylých materiálů, hrubý úklid z vlastní činnosti, vlastní pojízdné lešení) | m2 | 84.55 |  | 0 |  |  | základní |  | 0 | 0 | 0 | 0 | 0 | 16 | K | 2 |  |  |  | ROZPOCET |  |  |  | 0 | 0 | 0 | 0 | 0 | 1 | 0 | 16 | -794718391
| VV |  | "1NP:"40,32+21,6+22,63 |  | 84.55 | [12 empty] | VV | 2 | 2 | True | 1 | ROZPOCET
294 | K | 7631351R3 | SDK čelo segmentované (R=4,45m v=0,4m)1xA12,5mm, CD/UD, bez tepelné izolace (dodávka,doprava,montáž, prořez,likvidaci zbylých materiálů, hrubý úklid z vlastní činnosti, vlastní pojízdné lešení) | m | 33.47 |  | 0 |  |  | základní |  | 0 | 0 | 0 | 0 | 0 | 16 | K | 2 |  |  |  | ROZPOCET |  |  |  | 0 | 0 | 0 | 0 | 0 | 1 | 0 | 16 | -1953048960
295 | K | 7631351R4 | Úprava kazet pohledu pro vyustění VZT | kus | 20 |  | 0 |  |  | základní |  | 0 | 0 | 0 | 0 | 0 | 16 | K | 2 |  |  |  | ROZPOCET |  |  |  | 0 | 0 | 0 | 0 | 0 | 1 | 0 | 16 | -1092693371
296 | K | 7631352R1 | Stěnový akustický obklad 1330x790x40mm (tvořený panelem z minerální vlny s povrchovým povlakem ze skelných vláken černé barvy, který je nalepený na perforovaný plechtl.0,75mm) vč. roštu z CD profilů a minerální izolace tl.60mm-13kg/m3 (dodávka,doprava,montáž, prořez,likvidaci zbylých materiálů, hrubý úklid z vlastní činnosti, vlastní pojízdné lešení) | m2 | 9.72 |  | 0 |  |  | základní |  | 0 | 0 | 0 | 0 | 0 | 16 | K | 2 |  |  |  | ROZPOCET |  |  |  | 0 | 0 | 0 | 0 | 0 | 1 | 0 | 16 | 315284098
297 | K | 7631352R2 | Lemování/ukončovací profil systému stěnového akustického obkladu tl.100mm (dodávka,doprava,montáž, prořez,likvidaci zbylých materiálů, hrubý úklid z vlastní činnosti, vlastní pojízdné lešení) | m | 19.8 |  | 0 |  |  | základní |  | 0 | 0 | 0 | 0 | 0 | 16 | K | 2 |  |  |  | ROZPOCET |  |  |  | 0 | 0 | 0 | 0 | 0 | 1 | 0 | 16 | -725321083
298 | K | 76316479R1 | Kruhový obklad (sloup+přilehlý svod) sádrokartonovými deskami vysokopevnostními 12,5 mm vč. podkladní konstrukce a vyplnění tepelnou izolací | m2 | 5 |  | 0 |  |  | základní |  | 0 | 0.01396 | 0.0698 | 0 | 0 | 16 | K | 2 |  |  |  | ROZPOCET |  |  |  | 0 | 0 | 0 | 0 | 0 | 1 | 0 | 16 | -1129664423
299 | K | 998763200 | Přesun hmot pro dřevostavby stanovený procentní sazbou (%) z ceny vodorovná dopravní vzdálenost do 50 m v objektech výšky do 6 m | % |  |  | 0 | CS ÚRS 2020 02 |  | základní |  | 0 | 0 | 0 | 0 | 0 | 16 | K | 2 |  |  |  | ROZPOCET |  |  |  | 0 | 0 | 0 | 0 | 0 | 1 | 0 | 16 | -1850338922
300 | K | 99876329R4 | Příplatek k cenám za zvětšený a ztížený přesun přes vymezenou největší dopravní vzdálenost do 100 m dle POV stavby (přesun jeřábem) | % |  |  | 0 |  |  | základní |  | 0 | 0 | 0 | 0 | 0 | 16 | K | 2 |  |  |  | ROZPOCET |  |  |  | 0 | 0 | 0 | 0 | 0 | 1 | 0 | 16 | 137324019
| D | 764 | Konstrukce klempířské |  |  |  | 0 |  |  |  |  | 0 |  | 0.38486 |  | 0.053006 | 2 | D | 1 |  |  |  | ROZPOCET | [9 empty] | 0
301 | K | 764001821 | Demontáž klempířských konstrukcí krytiny ze svitků nebo tabulí do suti | m2 | 3.43 |  | 0 | CS ÚRS 2020 02 |  | základní |  | 0 | 0 | 0 | 0.00594 | 0.020374 | 16 | K | 2 |  |  |  | ROZPOCET |  |  |  | 0 | 0 | 0 | 0 | 0 | 1 | 0 | 16 | 993122026
| VV |  | "K9:" 3,43 |  | 3.43 | [12 empty] | VV | 2 | 2 | True | 1 | ROZPOCET
302 | K | 764002851 | Demontáž klempířských konstrukcí oplechování parapetů do suti | m | 19.54 |  | 0 | CS ÚRS 2020 02 |  | základní |  | 0 | 0 | 0 | 0.00167 | 0.032632 | 16 | K | 2 |  |  |  | ROZPOCET |  |  |  | 0 | 0 | 0 | 0 | 0 | 1 | 0 | 16 | 495256761
| VV |  | 5,4+9,14+2,5*2 |  | 19.54 | [12 empty] | VV | 2 | 2 | True | 1 | ROZPOCET
303 | K | 764021401 | Podkladní plech z hliníkového plechu rš 150 mm | m | 231.5 |  | 0 | CS ÚRS 2020 02 |  | základní |  | 0 | 0.00039 | 0.090285 | 0 | 0 | 16 | K | 2 |  |  |  | ROZPOCET |  |  |  | 0 | 0 | 0 | 0 | 0 | 1 | 0 | 16 | 751210027
| VV |  | "K1:" 49*2 |  | 98 | [12 empty] | VV | 2 | 2 | True | 0 | ROZPOCET
| VV |  | "K2:" 14,5*2 |  | 29 | [12 empty] | VV | 2 | 2 | True | 0 | ROZPOCET
| VV |  | "K4:"15 |  | 15 | [12 empty] | VV | 2 | 2 | True | 0 | ROZPOCET
| VV |  | "K5:"16*2 |  | 32 | [12 empty] | VV | 2 | 2 | True | 0 | ROZPOCET
| VV |  | "K6:" 11,5*2+0,3*2 |  | 23.6 | [12 empty] | VV | 2 | 2 | True | 0 | ROZPOCET
| VV |  | "K8+K9:"( 0,7*2+1,05*2)*3+(1*2+2,2*2) |  | 16.9 | [12 empty] | VV | 2 | 2 | True | 0 | ROZPOCET
| VV |  | "K11:" 9,5 |  | 9.5 | [12 empty] | VV | 2 | 2 | True | 0 | ROZPOCET
| VV |  | "K14:" 7,5 |  | 7.5 | [12 empty] | VV | 2 | 2 | True | 0 | ROZPOCET
| VV |  | Mezisoučet |  | 231.5 | [12 empty] | VV | 2 | 3 | True | 1 | ROZPOCET
304 | K | 764121481 | Krytina z hliníkového plechu s úpravou u okapů, prostupů a výčnělků desek železobetonových (vstupní stříška) | m2 | 7.33 |  | 0 | CS ÚRS 2020 02 |  | základní |  | 0 | 0.00296 | 0.021697 | 0 | 0 | 16 | K | 2 |  |  |  | ROZPOCET |  |  |  | 0 | 0 | 0 | 0 | 0 | 1 | 0 | 16 | 687351621
| VV |  | "stříšky nad výdechy VZT .. K8:" ((0,7+0,15*2)*(1,05+0,15+0,1))*3 |  | 3.9 | [12 empty] | VV | 2 | 2 | True | 0 | ROZPOCET
| VV |  | "st.výdech VZT....K9:" (1,1+0,15*2)*(2,2+0,15+0,1) |  | 3.43 | [12 empty] | VV | 2 | 2 | True | 0 | ROZPOCET
| VV |  | Součet |  | 7.33 | [12 empty] | VV | 2 | 4 | True | 1 | ROZPOCET
305 | K | 764121491 | Krytina z hliníkového plechu s úpravou u okapů, prostupů a výčnělků Příplatek k cenám za těsnění drážek ve sklonu do 10° | m2 | 7.33 |  | 0 | CS ÚRS 2020 02 |  | základní |  | 0 | 0.00034 | 0.0024922 | 0 | 0 | 16 | K | 2 |  |  |  | ROZPOCET |  |  |  | 0 | 0 | 0 | 0 | 0 | 1 | 0 | 16 | -1374159791
306 | K | 764222434 | Oplechování střešních prvků z hliníkového plechu okapu okapovým plechem střechy rovné rš 330 mm | m | 9.5 |  | 0 | CS ÚRS 2020 02 |  | základní |  | 0 | 0.00073 | 0.006935 | 0 | 0 | 16 | K | 2 |  |  |  | ROZPOCET |  |  |  | 0 | 0 | 0 | 0 | 0 | 1 | 0 | 16 | -1153160246
| VV |  | "K11 na objektu SO 02:" 9,5 |  | 9.5 | [12 empty] | VV | 2 | 2 | True | 1 | ROZPOCET
307 | K | 764222454 | Oplechování střešních prvků z hliníkového plechu okapu okapovým plechem střechy oblé ze segmentů rš 330 mm | m | 7.5 |  | 0 | CS ÚRS 2020 02 |  | základní |  | 0 | 0.00073 | 0.005475 | 0 | 0 | 16 | K | 2 |  |  |  | ROZPOCET |  |  |  | 0 | 0 | 0 | 0 | 0 | 1 | 0 | 16 | 1705689900
| VV |  | "prvek K14 na altánu střechy SO01:" 7,5 |  | 7.5 | [12 empty] | VV | 2 | 2 | True | 1 | ROZPOCET
308 | K | 7642224R01 | Oplechování horních ploch zdí a nadezdívek (atik) z hliníkového plechu s povrchovou úpravou mechanicky kotvené rš 330 mm - oblé , prvek K1 | m | 49 |  | 0 |  |  | základní |  | 0 | 0.00078 | 0.03822 | 0 | 0 | 16 | K | 2 |  |  |  | ROZPOCET |  |  |  | 0 | 0 | 0 | 0 | 0 | 1 | 0 | 16 | 1489235372
| VV |  | "prvek K1 - zakřivení viz půdorys 1NP:" 49 |  | 49 | [12 empty] | VV | 2 | 2 | True | 1 | ROZPOCET
309 | K | 7642224R04 | Oplechování střešních prvků z hliníkového plechu s povrchovou úpravou - prvky oblé, složené ze dvou částí rš 600 mm - závětrná lišta K4 na altánu SO01 | m | 15 |  | 0 |  |  | základní |  | 0 | 0.00148 | 0.0222 | 0 | 0 | 16 | K | 2 |  |  |  | ROZPOCET |  |  |  | 0 | 0 | 0 | 0 | 0 | 1 | 0 | 16 | -1525668267
| VV |  | "půlkruhový prvek - K4:" 15 |  | 15 | [12 empty] | VV | 2 | 2 | True | 1 | ROZPOCET
310 | K | 7642224R05 | Oplechování horních ploch zdí a nadezdívek (atik) z hliníkového plechu s povrchovou úpravou mechanicky kotvené rš 250 mm - oblé , prvek K5 na SO02 | m | 16 |  | 0 |  |  | základní |  | 0 | 0.00061 | 0.00976 | 0 | 0 | 16 | K | 2 |  |  |  | ROZPOCET |  |  |  | 0 | 0 | 0 | 0 | 0 | 1 | 0 | 16 | 712439986
| VV |  | "prvek K5 - zakřivení viz altán vč. D11b12:"16 |  | 16 | [12 empty] | VV | 2 | 2 | True | 1 | ROZPOCET
311 | K | 7642224R06 | Oplechování střešních prvků z hliníkového plechu s povrchovou úpravou - prvky oblé, složené ze dvou částí celková rš 600 mm - lemovací plech K6 stěny SO03 | m | 12 |  | 0 |  |  | základní |  | 0 | 0.00148 | 0.01776 | 0 | 0 | 16 | K | 2 |  |  |  | ROZPOCET |  |  |  | 0 | 0 | 0 | 0 | 0 | 1 | 0 | 16 | 815615855
| VV |  | "tvar a půdorysné zakřivení viz stěna SO03 vč. D11b13:" 11,5+0,5 |  | 12 | [12 empty] | VV | 2 | 2 | True | 1 | ROZPOCET
312 | K | 764224407 | Oplechování horních ploch zdí a nadezdívek (atik) z hliníkového plechu mechanicky kotvené rš 670 mm | m | 14.5 |  | 0 | CS ÚRS 2020 02 |  | základní |  | 0 | 0.00152 | 0.02204 | 0 | 0 | 16 | K | 2 |  |  |  | ROZPOCET |  |  |  | 0 | 0 | 0 | 0 | 0 | 1 | 0 | 16 | 445162352
| VV |  | "prvrk K2:" 14,5 |  | 14.5 | [12 empty] | VV | 2 | 2 | True | 1 | ROZPOCET
313 | K | 764225446 | Oplechování horních ploch zdí a nadezdívek (atik) z hliníkového plechu Příplatek k cenám za zvýšenou pracnost při provedení rohu nebo koutu přes rš 400 mm | kus | 4 |  | 0 | CS ÚRS 2020 02 |  | základní |  | 0 | 0 | 0 | 0 | 0 | 16 | K | 2 |  |  |  | ROZPOCET |  |  |  | 0 | 0 | 0 | 0 | 0 | 1 | 0 | 16 | 522696158
| VV |  | "prvek K2:" 4 |  | 4 | [12 empty] | VV | 2 | 2 | True | 1 | ROZPOCET
314 | K | 764226444 | Oplechování parapetů z hliníkového plechu rovných celoplošně lepené, bez rohů rš 330 mm | m | 12.15 |  | 0 | CS ÚRS 2020 02 |  | základní |  | 0 | 0.00146 | 0.017739 | 0 | 0 | 16 | K | 2 |  |  |  | ROZPOCET |  |  |  | 0 | 0 | 0 | 0 | 0 | 1 | 0 | 16 | 925898137
| VV |  | "K7 - rovná část:" 1,7+1,85+3,25+0,35 |  | 7.15 | [12 empty] | VV | 2 | 2 | True | 0 | ROZPOCET
| VV |  | 5 |  | 5 | [12 empty] | VV | 2 | 2 | True | 0 | ROZPOCET
| VV |  | Mezisoučet |  | 12.15 | [12 empty] | VV | 2 | 3 | True | 1 | ROZPOCET
315 | K | 764226465 | Oplechování parapetů z hliníkového plechu rovných celoplošně lepené, bez rohů Příplatek k cenám za zvýšenou pracnost při provedení rohu nebo koutu do rš 400 mm | kus | 8 |  | 0 | CS ÚRS 2020 02 |  | základní |  | 0 | 0 | 0 | 0 | 0 | 16 | K | 2 |  |  |  | ROZPOCET |  |  |  | 0 | 0 | 0 | 0 | 0 | 1 | 0 | 16 | 1872273288
316 | K | 764226R03 | Zakrývací lišta/lemování stěn z hliníkového plechu s povrchovou úpravou rš 250 mm - půdorysně zakřivené, připevnění vruty a hmoždinkami do stěny | m | 73 |  | 0 |  |  | základní |  | 0 | 0.00079 | 0.05767 | 0 | 0 | 16 | K | 2 |  |  |  | ROZPOCET |  |  |  | 0 | 0 | 0 | 0 | 0 | 1 | 0 | 16 | 479131012
| VV |  | "prvek K3 ... tvar viz detail atiky vč.D11b21, půdorysné zakřivení viz půdorys 2NP, vč.připevnění na stěnu:" 73 |  | 73 | [12 empty] | VV | 2 | 2 | True | 1 | ROZPOCET
317 | K | 764227444 | Oplechování parapetů z hliníkového plechu oblých nebo ze segmentů, včetně rohů celoplošně lepené rš 330 mm | m | 33.5 |  | 0 | CS ÚRS 2020 02 |  | základní |  | 0 | 0.00146 | 0.04891 | 0 | 0 | 16 | K | 2 |  |  |  | ROZPOCET |  |  |  | 0 | 0 | 0 | 0 | 0 | 1 | 0 | 16 | -1105903012
| VV |  | "K7 - zakřivená část:" 45,5-7-5 |  | 33.5 | [12 empty] | VV | 2 | 2 | True | 1 | ROZPOCET
318 | K | 764521403 | Žlab podokapní z hliníkového plechu včetně háků a čel půlkruhový rš 250 mm | m | 9.5 |  | 0 | CS ÚRS 2020 02 |  | základní |  | 0 | 0.0009 | 0.00855 | 0 | 0 | 16 | K | 2 |  |  |  | ROZPOCET |  |  |  | 0 | 0 | 0 | 0 | 0 | 1 | 0 | 16 | -1934920504
319 | K | 764521443 | Žlab podokapní z hliníkového plechu včetně háků a čel kotlík oválný (trychtýřový), rš žlabu/průměr svodu 250/80 mm | kus | 1 |  | 0 | CS ÚRS 2020 02 |  | základní |  | 0 | 0.00019 | 0.00019 | 0 | 0 | 16 | K | 2 |  |  |  | ROZPOCET |  |  |  | 0 | 0 | 0 | 0 | 0 | 1 | 0 | 16 | -60290606
320 | K | 764526431 | Příplatek k cenám žlabů za připevnění háků do ŽB konstrukce | m | 9.5 |  | 0 |  |  | základní |  | 0 | 0.00112 | 0.01064 | 0 | 0 | 16 | K | 2 |  |  |  | ROZPOCET |  |  |  | 0 | 0 | 0 | 0 | 0 | 1 | 0 | 16 | 2090218679
321 | K | 764528421 | Svod z hliníkového plechu včetně objímek, kolen a odskoků kruhový, průměru 80 mm | m | 5 |  | 0 | CS ÚRS 2020 02 |  | základní |  | 0 | 0.00086 | 0.0043 | 0 | 0 | 16 | K | 2 |  |  |  | ROZPOCET |  |  |  | 0 | 0 | 0 | 0 | 0 | 1 | 0 | 16 | -963533086
322 | K | 998764202 | Přesun hmot pro konstrukce klempířské stanovený procentní sazbou (%) z ceny vodorovná dopravní vzdálenost do 50 m v objektech výšky přes 6 do 12 m | % |  |  | 0 | CS ÚRS 2020 02 |  | základní |  | 0 | 0 | 0 | 0 | 0 | 16 | K | 2 |  |  |  | ROZPOCET |  |  |  | 0 | 0 | 0 | 0 | 0 | 1 | 0 | 16 | -1224193100
323 | K | 99876429R2 | Příplatek k cenám za zvětšený a ztížený přesun přes vymezenou největší dopravní vzdálenost do 100 m dle POV stavby (přesun jeřábem) | % |  |  | 0 |  |  | základní |  | 0 | 0 | 0 | 0 | 0 | 16 | K | 2 |  |  |  | ROZPOCET |  |  |  | 0 | 0 | 0 | 0 | 0 | 1 | 0 | 16 | 1357439511
| D | 766 | Konstrukce truhlářské |  |  |  | 0 |  |  |  |  | 0 |  | 0.35664 |  | 0.0977 | 2 | D | 1 |  |  |  | ROZPOCET | [9 empty] | 0
324 | K | 766100110 | Sestava oken dl =7,4m, v= 2,8m ozn.O1 (komplet dle popisu výrobku v tabulce oken a dveří vč. D11b20) - dodávka +montáž +přesuny (žaluzie a parapety nejsou součástí této ceny- viz samostatné položky) | kus | 1 |  | 0 |  |  | základní |  | 0 | 0 | 0 | 0 | 0 | 16 | K | 2 |  |  |  | ROZPOCET |  |  |  | 0 | 0 | 0 | 0 | 0 | 1 | 0 | 16 | 1742629971
325 | K | 766100120 | Sestava oken dl =18.9m, v= 2.8m ozn.O2 (komplet dle popisu výrobku v tabulce oken a dveří vč. D11b20) - dodávka +montáž +přesuny (žaluzie a parapety nejsou součástí této ceny- viz samostatné položky) | kus | 1 |  | 0 |  |  | základní |  | 0 | 0 | 0 | 0 | 0 | 16 | K | 2 |  |  |  | ROZPOCET |  |  |  | 0 | 0 | 0 | 0 | 0 | 1 | 0 | 16 | -1118118174
326 | K | 766100130 | Sestava oken dl =7.16m, v= 2.8m ozn.O3 (komplet dle popisu výrobku v tabulce oken a dveří vč. D11b20) - dodávka +montáž +přesuny (žaluzie a parapety nejsou součástí této ceny- viz samostatné položky) | kus | 1 |  | 0 |  |  | základní |  | 0 | 0 | 0 | 0 | 0 | 16 | K | 2 |  |  |  | ROZPOCET |  |  |  | 0 | 0 | 0 | 0 | 0 | 1 | 0 | 16 | -741978069
327 | K | 766100140 | Sestava oken dl =1.65m, v= 2.8m ozn.O4 (komplet dle popisu výrobku v tabulce oken a dveří vč. D11b20) - dodávka +montáž +přesuny (žaluzie a parapety nejsou součástí této ceny- viz samostatné položky) | kus | 1 |  | 0 |  |  | základní |  | 0 | 0 | 0 | 0 | 0 | 16 | K | 2 |  |  |  | ROZPOCET |  |  |  | 0 | 0 | 0 | 0 | 0 | 1 | 0 | 16 | 312793829
328 | K | 766100150 | Sestava oken vč.dveří - celková dl =10.4m, v= 2.8m ozn.O5+D4 (komplet dle popisu výrobku v tabulce oken a dveří vč. D11b20) - dodávka +montáž +přesuny (žaluzie a parapety nejsou součástí této ceny- viz samostatné položky) | kus | 1 |  | 0 |  |  | základní |  | 0 | 0 | 0 | 0 | 0 | 16 | K | 2 |  |  |  | ROZPOCET |  |  |  | 0 | 0 | 0 | 0 | 0 | 1 | 0 | 16 | 1855096613
329 | K | 766100160 | Sestava oken vč.dveří - celková dl =10.4m, v= 2.8m ozn.O6+D5 (komplet dle popisu výrobku v tabulce oken a dveří vč. D11b20) - dodávka +montáž +přesuny (žaluzie a parapety nejsou součástí této ceny- viz samostatné položky) | kus | 1 |  | 0 |  |  | základní |  | 0 | 0 | 0 | 0 | 0 | 16 | K | 2 |  |  |  | ROZPOCET |  |  |  | 0 | 0 | 0 | 0 | 0 | 1 | 0 | 16 | -976233957
330 | K | 766100170 | Sestava oken dl =1.8m, v= 2.45m ozn.O7 (komplet dle popisu výrobku v tabulce oken a dveří vč. D11b20) - dodávka +montáž +přesuny (žaluzie a parapety nejsou součástí této ceny- viz samostatné položky) | kus | 1 |  | 0 |  |  | základní |  | 0 | 0 | 0 | 0 | 0 | 16 | K | 2 |  |  |  | ROZPOCET |  |  |  | 0 | 0 | 0 | 0 | 0 | 1 | 0 | 16 | 1100813294
331 | K | 766100230 | Vstupní dveře do otvoru dl =1.5m, v= 2.8m ozn.D3 (komplet dle popisu výrobku v tabulce oken a dveří vč. D11b20) - dodávka +montáž +přesuny (vč.zavírače) | kus | 3 |  | 0 |  |  | základní |  | 0 | 0 | 0 | 0 | 0 | 16 | K | 2 |  |  |  | ROZPOCET |  |  |  | 0 | 0 | 0 | 0 | 0 | 1 | 0 | 16 | -1600037288
332 | K | 766100260 | Vstupní dveře do otvoru dl =1m, v= 2.95m ozn.D6 (komplet dle popisu výrobku v tabulce oken a dveří vč. D11b20) - dodávka +montáž +přesuny (vč.zavírače) | kus | 1 |  | 0 |  |  | základní |  | 0 | 0 | 0 | 0 | 0 | 16 | K | 2 |  |  |  | ROZPOCET |  |  |  | 0 | 0 | 0 | 0 | 0 | 1 | 0 | 16 | -1301157530
333 | K | 766100270 | Dvoukřídlé dveře do sklepního prostoru do otvoru dl =2m, v= 1.25m ozn.D7 (komplet dle popisu výrobku v tabulce oken a dveří vč. D11b20) - dodávka +montáž +přesuny (vč.kompletního nátěru) | kus | 1 |  | 0 |  |  | základní |  | 0 | 0 | 0 | 0 | 0 | 16 | K | 2 |  |  |  | ROZPOCET |  |  |  | 0 | 0 | 0 | 0 | 0 | 1 | 0 | 16 | -1393323027
334 | K | 766100280 | Jednokřídlá dvířka v ocelové rámové konstrukci do otvoru dl =0.5m, v= 0.25m ozn.Ds1 (komplet dle popisu výrobku v tabulce oken a dveří vč. D11b20) - dodávka +montáž +přesuny (vč.kompletního nátěru) | kus | 3 |  | 0 |  |  | základní |  | 0 | 0 | 0 | 0 | 0 | 16 | K | 2 |  |  |  | ROZPOCET |  |  |  | 0 | 0 | 0 | 0 | 0 | 1 | 0 | 16 | 1869362343
| VV |  | "v soklu altánu v 2NP:" 3 |  | 3 | [12 empty] | VV | 2 | 2 | True | 1 | ROZPOCET
335 | K | 766100310 | Vnitřní parapet š.cca 150mm atyp tvarovaný - laminované DTD tl.18mm + ABS hrany | m | 43.06 |  | 0 |  |  | základní |  | 0 | 0 | 0 | 0 | 0 | 16 | K | 2 |  |  |  | ROZPOCET |  |  |  | 0 | 0 | 0 | 0 | 0 | 1 | 0 | 16 | -624599493
| VV |  | 7,4+18,9+7,16+10,4-0,8 |  | 43.06 | [12 empty] | VV | 2 | 2 | True | 1 | ROZPOCET
336 | K | 766100320 | Vnitřní parapet š.cca 150mm rovný - laminované DTD tl.18mm + ABS hrany | m | 6.99 |  | 0 |  |  | základní |  | 0 | 0 | 0 | 0 | 0 | 16 | K | 2 |  |  |  | ROZPOCET |  |  |  | 0 | 0 | 0 | 0 | 0 | 1 | 0 | 16 | 332052273
| VV |  | 1,65+5,19-1,65+1,8 |  | 6.99 | [12 empty] | VV | 2 | 2 | True | 1 | ROZPOCET
337 | K | 76644182R1 | Demontáž parapetních desek dřevěných nebo plastových šířky do 300 mm délky přes 1 m | m | 19.54 |  | 0 |  |  | základní |  | 0 | 0 | 0 | 0.005 | 0.0977 | 16 | K | 2 |  |  |  | ROZPOCET |  |  |  | 0 | 0 | 0 | 0 | 0 | 1 | 0 | 16 | 1115275743
338 | K | 766660171 | Montáž dveřních křídel dřevěných nebo plastových otevíravých do obložkové zárubně povrchově upravených jednokřídlových, šířky do 800 mm | kus | 2 |  | 0 | CS ÚRS 2020 02 |  | základní |  | 0 | 0 | 0 | 0 | 0 | 16 | K | 2 |  |  |  | ROZPOCET |  |  |  | 0 | 0 | 0 | 0 | 0 | 1 | 0 | 16 | 354712482
339 | M | 61162074 | dveře jednokřídlé voštinové povrch laminátový plné 800x1970/2100mm | kus | 2 |  | 0 | CS ÚRS 2020 02 |  | základní |  | 0 | 0.016 | 0.032 | 0 | 0 | 32 | M | 2 |  |  |  | ROZPOCET |  |  |  | 0 | 0 | 0 | 0 | 0 | 1 | 0 | 16 | -736043437
340 | K | 766660172 | Montáž dveřních křídel dřevěných nebo plastových otevíravých do obložkové zárubně povrchově upravených jednokřídlových, šířky přes 800 mm | kus | 6 |  | 0 | CS ÚRS 2020 02 |  | základní |  | 0 | 0 | 0 | 0 | 0 | 16 | K | 2 |  |  |  | ROZPOCET |  |  |  | 0 | 0 | 0 | 0 | 0 | 1 | 0 | 16 | -736315433
341 | M | 61162075 | dveře jednokřídlé voštinové povrch laminátový plné 900x1970/2100mm | kus | 6 |  | 0 | CS ÚRS 2020 02 |  | základní |  | 0 | 0.017 | 0.102 | 0 | 0 | 32 | M | 2 |  |  |  | ROZPOCET |  |  |  | 0 | 0 | 0 | 0 | 0 | 1 | 0 | 16 | 1586385124
| VV |  | 1+5 |  | 6 | [12 empty] | VV | 2 | 2 | True | 1 | ROZPOCET
342 | K | 766660728 | Montáž dveřních doplňků dveřního kování interiérového zámku | kus | 8 |  | 0 | CS ÚRS 2020 02 |  | základní |  | 0 | 0 | 0 | 0 | 0 | 16 | K | 2 |  |  |  | ROZPOCET |  |  |  | 0 | 0 | 0 | 0 | 0 | 1 | 0 | 16 | 490352748
343 | M | 54964150 | vložka zámková cylindrická oboustranná+4 klíče | kus | 8 |  | 0 | CS ÚRS 2020 02 |  | základní |  | 0 | 0.00015 | 0.0012 | 0 | 0 | 32 | M | 2 |  |  |  | ROZPOCET |  |  |  | 0 | 0 | 0 | 0 | 0 | 1 | 0 | 16 | 1384237621
344 | K | 766660729 | Montáž dveřních doplňků dveřního kování interiérového štítku s klikou | kus | 8 |  | 0 | CS ÚRS 2020 02 |  | základní |  | 0 | 0 | 0 | 0 | 0 | 16 | K | 2 |  |  |  | ROZPOCET |  |  |  | 0 | 0 | 0 | 0 | 0 | 1 | 0 | 16 | 901697454
345 | M | 5491461R0 | kování dveřní vrchní klika včetně rozet a montážního materiálu - nerez | sada | 8 |  | 0 |  |  | základní |  | 0 | 0.0012 | 0.0096 | 0 | 0 | 32 | M | 2 |  |  |  | ROZPOCET |  |  |  | 0 | 0 | 0 | 0 | 0 | 1 | 0 | 16 | -31977805
346 | K | 766682112 | Montáž zárubní dřevěných, plastových nebo z lamina obložkových, pro dveře jednokřídlové, tloušťky stěny přes 170 do 350 mm | kus | 8 |  | 0 | CS ÚRS 2020 02 |  | základní |  | 0 | 0.00048 | 0.00384 | 0 | 0 | 16 | K | 2 |  |  |  | ROZPOCET |  |  |  | 0 | 0 | 0 | 0 | 0 | 1 | 0 | 16 | 410841111
| VV |  | 6+2 |  | 8 | [12 empty] | VV | 2 | 2 | True | 1 | ROZPOCET
347 | M | 61182308 | zárubeň jednokřídlá obložková s laminátovým povrchem tl stěny 160-250mm rozměru 600-1100/1970, 2100mm | kus | 8 |  | 0 | CS ÚRS 2020 02 |  | základní |  | 0 | 0.026 | 0.208 | 0 | 0 | 32 | M | 2 |  |  |  | ROZPOCET |  |  |  | 0 | 0 | 0 | 0 | 0 | 1 | 0 | 16 | 308856184
348 | K | 998766201 | Přesun hmot pro konstrukce truhlářské stanovený procentní sazbou (%) z ceny vodorovná dopravní vzdálenost do 50 m v objektech výšky do 6 m | % |  |  | 0 | CS ÚRS 2020 02 |  | základní |  | 0 | 0 | 0 | 0 | 0 | 16 | K | 2 |  |  |  | ROZPOCET |  |  |  | 0 | 0 | 0 | 0 | 0 | 1 | 0 | 16 | 1320728748
349 | K | 99876629R3 | Přesun hmot pro konstrukce truhlářské stanovený procentní sazbou (%) z ceny Příplatek k cenám za ztířený přesun přes vymezenou největší dopravní vzdálenost viz POV | % |  |  | 0 |  |  | základní |  | 0 | 0 | 0 | 0 | 0 | 16 | K | 2 |  |  |  | ROZPOCET |  |  |  | 0 | 0 | 0 | 0 | 0 | 1 | 0 | 16 | 952101259
| D | 767 | Konstrukce zámečnické |  |  |  | 0 |  |  |  |  | 0 |  | 16.818 |  | 0 | 2 | D | 1 |  |  |  | ROZPOCET | [9 empty] | 0
350 | K | 767100110 | Ocelová chránička (trubka oc. DN 275, půlená) dl.3m - dodávka,montáž, přesuny | kus | 1 |  | 0 |  |  | základní |  | 0 | 0 | 0 | 0 | 0 | 16 | K | 2 |  |  |  | ROZPOCET |  |  |  | 0 | 0 | 0 | 0 | 0 | 1 | 0 | 16 | -1131388074
351 | K | 767100210 | D+M venkovní žaluzie Z90 vč.příslušenství a krycího plechu viz PD "Výpis zámečnických výrobků prvek PZ " - dodávka vč.spojovacího a připojovacího materiálu + montáž + přesuny | soub | 1 |  | 0 |  |  | základní |  | 0 | 0 | 0 | 0 | 0 | 16 | K | 2 |  |  |  | ROZPOCET |  |  |  | 0 | 0 | 0 | 0 | 0 | 1 | 0 | 16 | -2094210931
352 | K | 767100221 | Akustické natáčecí žaluzie vnitřní z textilního materiálu, lamely š.133mm tl.5mm, výška 2,5m ( 4 ručně shrnovací pole), reakce na oheň B-s2.d0, akust.pohltivost 0.40H roztažené,0.65H zatažené (dodávka,doprava,montáž, prořez,likvidaci zbylých materiálů, hrubý úklid z vlastní činnosti, vlastní pojízdné lešení) | m2 | 27.5 |  | 0 |  |  | základní |  | 0 | 0 | 0 | 0 | 0 | 16 | K | 2 |  |  |  | ROZPOCET |  |  |  | 0 | 0 | 0 | 0 | 0 | 1 | 0 | 16 | 504853248
| VV |  | 11*2,5 |  | 27.5 | [12 empty] | VV | 2 | 2 | True | 1 | ROZPOCET
353 | K | 767100222 | Kolejnice obloukové, kotvené do stropní konstrukce nebo do rámu okna,barva bílá (dodávka,doprava,montáž, prořez,likvidaci zbylých materiálů, hrubý úklid z vlastní činnosti, vlastní pojízdné lešení) | m | 11 |  | 0 |  |  | základní |  | 0 | 0 | 0 | 0 | 0 | 16 | K | 2 |  |  |  | ROZPOCET |  |  |  | 0 | 0 | 0 | 0 | 0 | 1 | 0 | 16 | -840213161
354 | K | 767200320 | D+M Zdvojená podlaha 3kN/m2, výška k líci podlahy 400mm (zhutněná DTD 600x600mm tl.40mm, nášlapná vrstva s aplikovanou krytinou ve výrobně typ PVC R10/R11 + Pz rektifikpvatelné sloupky lepené k podlaze syst.lepidlem a zakápnuté lepidlem proti pootočení (Standart: Linder) | m2 | 28.04 |  | 0 |  |  | základní |  | 0 | 0 | 0 | 0 | 0 | 16 | K | 2 |  |  |  | ROZPOCET |  |  |  | 0 | 0 | 0 | 0 | 0 | 1 | 0 | 16 | 1070445987
| VV |  | 15,77+2,02+2,5*4,1 |  | 28.04 | [12 empty] | VV | 2 | 2 | True | 0 | ROZPOCET
| VV |  | Součet |  | 28.04 | [12 empty] | VV | 2 | 4 | True | 1 | ROZPOCET
355 | K | 767200910 | Výměna kování dvoukřídlých dveří za panikové kování ( dvoubodové ) | kus | 1 |  | 0 |  |  | základní |  | 0 | 0 | 0 | 0 | 0 | 16 | K | 2 |  |  |  | ROZPOCET |  |  |  | 0 | 0 | 0 | 0 | 0 | 1 | 0 | 16 | -1667935271
356 | K | 767310R10 | Ocelový altán na střeše - ocelová konstrukce (cca 1150kg) vč. povrch.úpravy dle popisu prvku v PD "D12c9 - tabulka výpisu ocelových prvků" - dodávka vč.spojovacího materiálu + montáž + přesuny+nátěr | soub | 1 |  | 0 |  |  | základní |  | 0 | 1.2 | 1.2 | 0 | 0 | 16 | K | 2 |  |  |  | ROZPOCET |  |  |  | 0 | 0 | 0 | 0 | 0 | 1 | 0 | 16 | -969185804
357 | K | 767310R11 | Kotvení patních plechů - kotevní šroub M10 kotven na chem.kotvu (tech.standard Hilty HIT-HY 200)+ vrt do betonu d=12mm hl.150mm +matice+podložka | kus | 36 |  | 0 |  |  | základní |  | 0 | 0 | 0 | 0 | 0 | 16 | K | 2 |  |  |  | ROZPOCET |  |  |  | 0 | 0 | 0 | 0 | 0 | 1 | 0 | 16 | -1026069514
| VV |  | "4kusy/desku:" 4*8+4 |  | 36 | [12 empty] | VV | 2 | 2 | True | 1 | ROZPOCET
358 | K | 767320R10 | Ocelové schodiště - ocelová konstrukce (cca 900kg) vč. povrch.úpravy dle popisu prvku v PD vč. "D11b11 - tabulka výpisu ocelových prvků" - dodávka vč.spojovacího materiálu + montáž + přesuny+nátěr | soub | 1 |  | 0 |  |  | základní |  | 0 | 1.2 | 1.2 | 0 | 0 | 16 | K | 2 |  |  |  | ROZPOCET |  |  |  | 0 | 0 | 0 | 0 | 0 | 1 | 0 | 16 | 1447327051
359 | K | 767320R11 | Kotvení patních plechů - kotevní šroub M16 kotven na chem.kotvu (tech.standard Hilty HIT-HY 200)+ vrt do betonu d=18mm hl.200mm+matice+podložka | kus | 8 |  | 0 |  |  | základní |  | 0 | 0 | 0 | 0 | 0 | 16 | K | 2 |  |  |  | ROZPOCET |  |  |  | 0 | 0 | 0 | 0 | 0 | 1 | 0 | 16 | -967715445
| VV |  | "4kusy/desku:" 4*2 |  | 8 | [12 empty] | VV | 2 | 2 | True | 1 | ROZPOCET
360 | K | 767320R12 | Ocelové schodiště - stupně z pororoštu 900x270mm tl.30mm, pozinkovaný, oka 30x10mm, nosnost min 1,5kN + upevnění ke schodnicím 2+2 M12 | kus | 23 |  | 0 |  |  | základní |  | 0 | 0 | 0 | 0 | 0 | 16 | K | 2 |  |  |  | ROZPOCET |  |  |  | 0 | 0 | 0 | 0 | 0 | 1 | 0 | 16 | -237153725
361 | K | 767320R13 | Ocelové schodiště - podesta z pororoštu tl.30mm, pozinkovaný, oka 30x10mm, nosnost min 5kN + upevnění shora k nosníkům | m2 | 3.1 |  | 0 |  |  | základní |  | 0 | 0 | 0 | 0 | 0 | 16 | K | 2 |  |  |  | ROZPOCET |  |  |  | 0 | 0 | 0 | 0 | 0 | 1 | 0 | 16 | 795158505
362 | K | 767330R10 | Ocelová rampa - ocelová konstrukce vč. povrch.úpravy dle popisu prvku v PD vč. "D11b5 - půdorys 2NP" - dodávka vč.spojovacího materiálu + montáž + přesuny+nátěr | soub | 1 |  | 0 |  |  | základní |  | 0 | 1.2 | 1.2 | 0 | 0 | 16 | K | 2 |  |  |  | ROZPOCET |  |  |  | 0 | 0 | 0 | 0 | 0 | 1 | 0 | 16 | -229146763
| VV |  | "popis dle PD:" | [14 empty] | VV | 2 | 1 | True | 0 | ROZPOCET
| VV |  | "oc.sloupek 100x100x5mm s kotevním patním plechem 300x300x16mm a otvory pro šrouby - 4kusy:" | [14 empty] | VV | 2 | 1 | True | 0 | ROZPOCET
| VV |  | "rám 100x100x5mm ( 2,5*3+4,1*2 = 15,7m) :" | [14 empty] | VV | 2 | 1 | True | 0 | ROZPOCET
| VV |  | Mezisoučet |  | 0 | [12 empty] | VV | 2 | 3 | True | 0 | ROZPOCET
| VV |  | 1 |  | 1 | [12 empty] | VV | 2 | 2 | True | 1 | ROZPOCET
363 | K | 767330R11 | Ocelová rampa - pochozí plocha z hliníkového slzičkového plechu tl.5mm - dodávka materiálu + montáž + přesuny+sp.materiál | m2 | 10.475 |  | 0 |  |  | základní |  | 0 | 1.2 | 12.57 | 0 | 0 | 16 | K | 2 |  |  |  | ROZPOCET |  |  |  | 0 | 0 | 0 | 0 | 0 | 1 | 0 | 16 | -1139108990
| VV |  | 2,5*4,1+0,15*1,5 |  | 10.475 | [12 empty] | VV | 2 | 2 | True | 1 | ROZPOCET
364 | K | 767330R12 | Kotvení patních plechů - kotevní šroub M12 kotven na chem.kotvu (tech.standard Hilty HIT-HY 270)+ vrt do betonu d=14mm hl.150mm+matice+podložka | kus | 16 |  | 0 |  |  | základní |  | 0 | 0 | 0 | 0 | 0 | 16 | K | 2 |  |  |  | ROZPOCET |  |  |  | 0 | 0 | 0 | 0 | 0 | 1 | 0 | 16 | 2098426517
| VV |  | "4kusy/desku:" 4*4 |  | 16 | [12 empty] | VV | 2 | 2 | True | 1 | ROZPOCET
365 | K | 767340R11 | Přechodový prah z hliníkového slzičkového plechu tl.5mm - dodávka materiálu + montáž + sp.materiál | m2 | 0.54 |  | 0 |  |  | základní |  | 0 | 1.2 | 0.648 | 0 | 0 | 16 | K | 2 |  |  |  | ROZPOCET |  |  |  | 0 | 0 | 0 | 0 | 0 | 1 | 0 | 16 | 270179399
| VV |  | "u výtahu:"(0,3*0,9)*2 |  | 0.54 | [12 empty] | VV | 2 | 2 | True | 1 | ROZPOCET
366 | K | 767610Z10 | Zábradlí Z1 - komplet dle popisu prvku v PD "Výpis zámečnických výrobků" - dodávka vč.spojovacího a připojovacího materiálu + montáž + přesuny+nátěr | kus | 1 |  | 0 |  |  | základní |  | 0 | 0 | 0 | 0 | 0 | 16 | K | 2 |  |  |  | ROZPOCET |  |  |  | 0 | 0 | 0 | 0 | 0 | 1 | 0 | 16 | 1093166139
367 | K | 767610Z20 | Zábradlí Z2 - komplet dle popisu prvku v PD "Výpis zámečnických výrobků" - dodávka vč.spojovacího a připojovacího materiálu + montáž + přesuny+nátěr | kus | 1 |  | 0 |  |  | základní |  | 0 | 0 | 0 | 0 | 0 | 16 | K | 2 |  |  |  | ROZPOCET |  |  |  | 0 | 0 | 0 | 0 | 0 | 1 | 0 | 16 | -809041658
368 | K | 767610Z30 | Zábradlí Z3 - komplet dle popisu prvku v PD "Výpis zámečnických výrobků" - dodávka vč.spojovacího a připojovacího materiálu + montáž + přesuny+nátěr | kus | 1 |  | 0 |  |  | základní |  | 0 | 0 | 0 | 0 | 0 | 16 | K | 2 |  |  |  | ROZPOCET |  |  |  | 0 | 0 | 0 | 0 | 0 | 1 | 0 | 16 | 997012416
369 | K | 998767202 | Přesun hmot pro zámečnické konstrukce stanovený procentní sazbou (%) z ceny vodorovná dopravní vzdálenost do 50 m v objektech výšky přes 6 do 12 m | % |  |  | 0 | CS ÚRS 2020 02 |  | základní |  | 0 | 0 | 0 | 0 | 0 | 16 | K | 2 |  |  |  | ROZPOCET |  |  |  | 0 | 0 | 0 | 0 | 0 | 1 | 0 | 16 | -1497559687
370 | K | 99876729R2 | Příplatek k cenám za zvětšený a ztížený přesun přes vymezenou největší dopravní vzdálenost do 100 m dle POV stavby (přesun jeřábem) | % |  |  | 0 |  |  | základní |  | 0 | 0 | 0 | 0 | 0 | 16 | K | 2 |  |  |  | ROZPOCET |  |  |  | 0 | 0 | 0 | 0 | 0 | 1 | 0 | 16 | 991590648
| D | 771 | Podlahy z dlaždic |  |  |  | 0 |  |  |  |  | 0 |  | 0.10926 |  | 0.000405 | 2 | D | 1 |  |  |  | ROZPOCET | [9 empty] | 0
371 | K | 771474113 | Montáž soklů z dlaždic keramických lepených flexibilním lepidlem rovných, výšky přes 90 do 120 mm | m | 10.9 |  | 0 | CS ÚRS 2020 02 |  | základní |  | 0 | 0.00058 | 0.006322 | 0 | 0 | 16 | K | 2 |  |  |  | ROZPOCET |  |  |  | 0 | 0 | 0 | 0 | 0 | 1 | 0 | 16 | 346465168
| VV |  | "mč105:" 1,25*2+4,3+3-0,8 |  | 9 | [12 empty] | VV | 2 | 2 | True | 0 | ROZPOCET
| VV |  | "mč107:" 1,7-0,8+1 |  | 1.9 | [12 empty] | VV | 2 | 2 | True | 0 | ROZPOCET
| VV |  | Součet |  | 10.9 | [12 empty] | VV | 2 | 4 | True | 1 | ROZPOCET
372 | K | 7715739R3 | Opravy podlah z dlaždic keramických lepených režných nebo glazovaných, při velikosti dlaždic Oprava rýh š.100-150mm v podlahách z keramických dlaždic režných lepených | m | 1.5 |  | 0 |  |  | základní |  | 0 | 7e-05 | 0.000105 | 0.00027 | 0.000405 | 16 | K | 2 |  |  |  | ROZPOCET |  |  |  | 0 | 0 | 0 | 0 | 0 | 1 | 0 | 16 | -451127538
373 | M | 597614066 | dlažba keramická -dle stávající na chodbě | m2 | 0.297 |  | 0 |  |  | základní |  | 0 | 0.0192 | 0.0057024 | 0 | 0 | 32 | M | 2 |  |  |  | ROZPOCET |  |  |  | 0 | 0 | 0 | 0 | 0 | 1 | 0 | 16 | 26818549
| VV |  | 1,500*0,15*1,2 |  | 0.27 | [12 empty] | VV | 2 | 2 | True | 1 | ROZPOCET
| VV |  | 0,27*1,1 'Přepočtené koeficientem množství |  | 0.297 | [12 empty] | VV | 2 | 2 | False | 1 | ROZPOCET
374 | K | 771574117 | Montáž podlah z dlaždic keramických lepených flexibilním lepidlem maloformátových hladkých přes 35 do 45 ks/m2 | m2 | 16.27 |  | 0 | CS ÚRS 2020 02 |  | základní |  | 0 | 0.00535 | 0.087044 | 0 | 0 | 16 | K | 2 |  |  |  | ROZPOCET |  |  |  | 0 | 0 | 0 | 0 | 0 | 1 | 0 | 16 | 1119575453
| VV |  | "skladba SP1:" 7,68+4+3,99+0,25*0,8*3 |  | 16.27 | [12 empty] | VV | 2 | 2 | True | 0 | ROZPOCET
| VV | sklSP1 | Mezisoučet |  | 16.27 | [12 empty] | VV | 2 | 3 | True | 1 | ROZPOCET
375 | M | 597614061 | dlaždice keramické slinuté neglazované - zátěžová třída - veřejné prostory | m2 | 21.404 |  | 0 |  |  | základní |  | 0 | 0 | 0 | 0 | 0 | 32 | M | 2 |  |  |  | ROZPOCET |  |  |  | 0 | 0 | 0 | 0 | 0 | 1 | 0 | 16 | -1178905969
| VV |  | sklSP1*1,2+10,9*0,15*1,15 |  | 21.404 | [12 empty] | VV | 2 | 2 | True | 1 | ROZPOCET
376 | K | 77157919R5 | Montáž podlah z dlaždic keramických Příplatek k cenám za spárování barevným cementem | m2 | 16.27 |  | 0 |  |  | základní |  | 0 | 0.00062 | 0.010087 | 0 | 0 | 16 | K | 2 |  |  |  | ROZPOCET |  |  |  | 0 | 0 | 0 | 0 | 0 | 1 | 0 | 16 | 1540063224
| VV |  | sklSP1 |  | 16.27 | [12 empty] | VV | 2 | 2 | True | 1 | ROZPOCET
377 | K | 77159118R7 | Podlahy - ostatní práce řezání dlaždic keramických Řezání soklíku z keramických dlaždic rovné | m | 10.9 |  | 0 |  |  | základní |  | 0 | 0 | 0 | 0 | 0 | 16 | K | 2 |  |  |  | ROZPOCET |  |  |  | 0 | 0 | 0 | 0 | 0 | 1 | 0 | 16 | 1585588116
378 | K | 771591191 | Podlahy - dokončovací práce Příplatek k cenám za diagonální kladení dlažby | m2 | 16.27 |  | 0 | CS ÚRS 2020 02 |  | základní |  | 0 | 0 | 0 | 0 | 0 | 16 | K | 2 |  |  |  | ROZPOCET |  |  |  | 0 | 0 | 0 | 0 | 0 | 1 | 0 | 16 | 1384663915
| VV |  | sklSP1 |  | 16.27 | [12 empty] | VV | 2 | 2 | True | 1 | ROZPOCET
379 | K | 998771101 | Přesun hmot pro podlahy z dlaždic stanovený z hmotnosti přesunovaného materiálu vodorovná dopravní vzdálenost do 50 m v objektech výšky do 6 m | t | 0.109 |  | 0 | CS ÚRS 2020 02 |  | základní |  | 0 | 0 | 0 | 0 | 0 | 16 | K | 2 |  |  |  | ROZPOCET |  |  |  | 0 | 0 | 0 | 0 | 0 | 1 | 0 | 16 | 168948496
380 | K | 998771181 | Přesun hmot pro podlahy z dlaždic stanovený z hmotnosti přesunovaného materiálu Příplatek k ceně za přesun prováděný bez použití mechanizace pro jakoukoliv výšku objektu | t | 0.109 |  | 0 | CS ÚRS 2020 02 |  | základní |  | 0 | 0 | 0 | 0 | 0 | 16 | K | 2 |  |  |  | ROZPOCET |  |  |  | 0 | 0 | 0 | 0 | 0 | 1 | 0 | 16 | -1026906808
381 | K | 99877119R3 | Přesun hmot pro podlahy z dlaždic stanovený z hmotnosti přesunovaného materiálu Příplatek k ceně za zvětšený a ztížený přesun viz POV | t | 0.109 |  | 0 |  |  | základní |  | 0 | 0 | 0 | 0 | 0 | 16 | K | 2 |  |  |  | ROZPOCET |  |  |  | 0 | 0 | 0 | 0 | 0 | 1 | 0 | 16 | 69392293
| D | 775 | Podlahy skládané |  |  |  | 0 |  |  |  |  | 0 |  | 0.001624 |  | 0 | 2 | D | 1 |  |  |  | ROZPOCET | [9 empty] | 0
382 | K | 775429121 | Montáž lišty přechodové (vyrovnávací) připevněné vruty | m | 7 |  | 0 | CS ÚRS 2020 02 |  | základní |  | 0 | 4e-05 | 0.00028 | 0 | 0 | 16 | K | 2 |  |  |  | ROZPOCET |  |  |  | 0 | 0 | 0 | 0 | 0 | 1 | 0 | 16 | -827306318
| VV |  | 0,9*6+0,8*2 |  | 7 | [12 empty] | VV | 2 | 2 | True | 1 | ROZPOCET
383 | M | 55343125 | profil přechodový Al vrtaný 30mm leštěná mosaz | m | 8.4 |  | 0 | CS ÚRS 2020 02 |  | základní |  | 0 | 0.00016 | 0.001344 | 0 | 0 | 32 | M | 2 |  |  |  | ROZPOCET |  |  |  | 0 | 0 | 0 | 0 | 0 | 1 | 0 | 16 | -577586371
| VV |  | 7*1,2 'Přepočtené koeficientem množství |  | 8.4 | [12 empty] | VV | 2 | 2 | False | 1 | ROZPOCET
| D | 776 | Podlahy povlakové |  |  |  | 0 |  |  |  |  | 0 |  | 1.7877 |  | 0 | 2 | D | 1 |  |  |  | ROZPOCET | [9 empty] | 0
384 | K | 776111112 | Příprava podkladu broušení podlah nového podkladu betonového | m2 | 230.71 |  | 0 | CS ÚRS 2020 02 |  | základní |  | 0 | 0 | 0 | 0 | 0 | 16 | K | 2 |  |  |  | ROZPOCET |  |  |  | 0 | 0 | 0 | 0 | 0 | 1 | 0 | 16 | 103130945
| VV |  | sklSP2 |  | 230.71 | [12 empty] | VV | 2 | 2 | True | 1 | ROZPOCET
385 | K | 776121311 | Příprava podkladu penetrace vodou ředitelná na savý podklad (válečkováním) ředěná v poměru 1:1 podlah | m2 | 230.71 |  | 0 | CS ÚRS 2020 02 |  | základní |  | 0 | 7e-05 | 0.01615 | 0 | 0 | 16 | K | 2 |  |  |  | ROZPOCET |  |  |  | 0 | 0 | 0 | 0 | 0 | 1 | 0 | 16 | 1653861178
| VV |  | sklSP2 |  | 230.71 | [12 empty] | VV | 2 | 2 | True | 1 | ROZPOCET
386 | K | 776141111 | Příprava podkladu vyrovnání samonivelační stěrkou podlah min.pevnosti 20 MPa, tloušťky do 3 mm | m2 | 230.71 |  | 0 | CS ÚRS 2020 02 |  | základní |  | 0 | 0.00455 | 1.0497 | 0 | 0 | 16 | K | 2 |  |  |  | ROZPOCET |  |  |  | 0 | 0 | 0 | 0 | 0 | 1 | 0 | 16 | -1274570503
| VV |  | sklSP2 |  | 230.71 | [12 empty] | VV | 2 | 2 | True | 1 | ROZPOCET
387 | K | 776221111 | Montáž podlahovin z PVC lepením standardním lepidlem z pásů standardních | m2 | 230.71 |  | 0 | CS ÚRS 2020 02 |  | základní |  | 0 | 0.0003 | 0.069213 | 0 | 0 | 16 | K | 2 |  |  |  | ROZPOCET |  |  |  | 0 | 0 | 0 | 0 | 0 | 1 | 0 | 16 | 1067269535
| VV |  | "plocha podl.SP2:" 77,41+43,03+45,26+50,19+8,63+4,39+0,25*0,9*8 |  | 230.71 | [12 empty] | VV | 2 | 2 | True | 0 | ROZPOCET
| VV | sklSP2 | Mezisoučet |  | 230.71 | [12 empty] | VV | 2 | 3 | True | 1 | ROZPOCET
388 | M | 28411017R1 | PVC podlaha zátěžová tl 2,00mm, heterogenní (3vrstvá), zátěž 34/43, R10/11, hořlavost Bfl S1 | m2 | 253.781 |  | 0 |  |  | základní |  | 0 | 0.0024 | 0.60907 | 0 | 0 | 32 | M | 2 |  |  |  | ROZPOCET |  |  |  | 0 | 0 | 0 | 0 | 0 | 1 | 0 | 16 | 699422048
| VV |  | sklSP2*1,1 |  | 253.781 | [12 empty] | VV | 2 | 2 | True | 0 | ROZPOCET
| VV |  | Součet |  | 253.781 | [12 empty] | VV | 2 | 4 | True | 1 | ROZPOCET
389 | K | 776223113 | Spoj povlakových podlahovin z PVC svařováním za studena | m2 | 230.71 |  | 0 |  |  | základní |  | 0 | 0 | 0 | 0 | 0 | 16 | K | 2 |  |  |  | ROZPOCET |  |  |  | 0 | 0 | 0 | 0 | 0 | 1 | 0 | 16 | -220909751
| VV |  | sklSP2 |  | 230.71 | [12 empty] | VV | 2 | 2 | True | 1 | ROZPOCET
390 | K | 776421111 | Montáž lišt obvodových lepených | m | 184.113 |  | 0 | CS ÚRS 2020 02 |  | základní |  | 0 | 1e-05 | 0.0018411 | 0 | 0 | 16 | K | 2 |  |  |  | ROZPOCET |  |  |  | 0 | 0 | 0 | 0 | 0 | 1 | 0 | 16 | -1126091485
| VV |  | (18,4+2,9+2,615+3,8+6,725+1,8*3-1,6-0,9)+(7,45+7,175+1,1+7,1+4,89+1,8*2-1,6-0,9)+(6,917+5,79+6,7+1,1+5,821-1,6-0,9) |  | 89.983 | [12 empty] | VV | 2 | 2 | True | 0 | ROZPOCET
| VV |  | (2,15*2+4,85+3,35-0,9)+(2,3+1,85+1,6+3,55-0,9) |  | 20 | [12 empty] | VV | 2 | 2 | True | 0 | ROZPOCET
| VV |  | "mč104:" 1,5+5,75+4,75+5,3+1,6+11,1+6,3+0,8+2,1+4,25+8,4+4+0,2*6-0,8*2-0,9*4-(1,3+0,2*2)*2-1+0,2*2 |  | 47.85 | [12 empty] | VV | 2 | 2 | True | 0 | ROZPOCET
| VV |  | Mezisoučet |  | 157.833 | [12 empty] | VV | 2 | 3 | True | 0 | ROZPOCET
| VV |  | "k SP3:" 4,5*2+6,64*2+2+2 |  | 26.28 | [12 empty] | VV | 2 | 2 | True | 0 | ROZPOCET
| VV |  | Mezisoučet |  | 26.28 | [12 empty] | VV | 2 | 3 | True | 0 | ROZPOCET
| VV |  | Součet |  | 184.113 | [12 empty] | VV | 2 | 4 | True | 1 | ROZPOCET
391 | M | 28411003 | lišta soklová PVC 30x30mm | m | 189.636 |  | 0 | CS ÚRS 2020 02 |  | základní |  | 0 | 0.00022 | 0.04172 | 0 | 0 | 32 | M | 2 |  |  |  | ROZPOCET |  |  |  | 0 | 0 | 0 | 0 | 0 | 1 | 0 | 16 | 688086526
| VV |  | 184,113*1,03 'Přepočtené koeficientem množství |  | 189.636 | [12 empty] | VV | 2 | 2 | False | 1 | ROZPOCET
392 | K | 998776201 | Přesun hmot pro podlahy povlakové stanovený procentní sazbou (%) z ceny vodorovná dopravní vzdálenost do 50 m v objektech výšky do 6 m | % |  |  | 0 | CS ÚRS 2020 02 |  | základní |  | 0 | 0 | 0 | 0 | 0 | 16 | K | 2 |  |  |  | ROZPOCET |  |  |  | 0 | 0 | 0 | 0 | 0 | 1 | 0 | 16 | -1478491568
393 | K | 99877629R3 | Přesun hmot pro podlahy povlakové stanovený procentní sazbou (%) z ceny Příplatek k cenám za ztížený a zvětšený přesun - viz POV | % |  |  | 0 |  |  | základní |  | 0 | 0 | 0 | 0 | 0 | 16 | K | 2 |  |  |  | ROZPOCET |  |  |  | 0 | 0 | 0 | 0 | 0 | 1 | 0 | 16 | -291793223
| D | 777 | Podlahy lité |  |  |  | 0 |  |  |  |  | 0 |  | 0.029694 |  | 0 | 2 | D | 1 |  |  |  | ROZPOCET | [9 empty] | 0
394 | K | 777131105 | Penetrační nátěr podlahy epoxidový na podklad z čerstvého betonu | m2 | 4.999 |  | 0 | CS ÚRS 2020 02 |  | základní |  | 0 | 0.00054 | 0.0026995 | 0 | 0 | 16 | K | 2 |  |  |  | ROZPOCET |  |  |  | 0 | 0 | 0 | 0 | 0 | 1 | 0 | 16 | -495372198
| VV |  | "SO02..SP5:" 3,77*1,22+0,2*2 |  | 4.999 | [12 empty] | VV | 2 | 2 | True | 1 | ROZPOCET
395 | K | 777511105 | Krycí stěrka dekorativní epoxidová, tloušťky přes 2 do 3 mm | m2 | 4.999 |  | 0 | CS ÚRS 2020 02 |  | základní |  | 0 | 0.0054 | 0.026995 | 0 | 0 | 16 | K | 2 |  |  |  | ROZPOCET |  |  |  | 0 | 0 | 0 | 0 | 0 | 1 | 0 | 16 | -744565689
| D | 781 | Dokončovací práce - obklady |  |  |  | 0 |  |  |  |  | 0 |  | 0.20687 |  | 0.20364 | 2 | D | 1 |  |  |  | ROZPOCET | [9 empty] | 0
396 | K | 78147192R7 | Opravy obkladů z obkladaček keramických kladených do malty, při velikosti obkladaček přes 50 do 85 ks/m2 | m2 | 19 |  | 0 |  |  | základní |  | 0 | 0.00076 | 0.01444 | 0.00084 | 0.01596 | 16 | K | 2 |  |  |  | ROZPOCET |  |  |  | 0 | 0 | 0 | 0 | 0 | 1 | 0 | 16 | 438006158
| VV |  | "opravy soklu přilehlých stávajících budov:" 19 |  | 19 | [12 empty] | VV | 2 | 2 | True | 1 | ROZPOCET
397 | M | 59761801 | fasádní obkladový pásek typ Kabřinec | m2 | 20 |  | 0 |  |  | základní |  | 0 | 0.00018 | 0.0036 | 0 | 0 | 32 | M | 2 |  |  |  | ROZPOCET |  |  |  | 0 | 0 | 0 | 0 | 0 | 1 | 0 | 16 | 297923811
398 | K | 781473810 | Demontáž obkladů z dlaždic keramických lepených | m2 | 6.9 |  | 0 | CS ÚRS 2020 02 |  | základní |  | 0 | 0 | 0 | 0.0272 | 0.18768 | 16 | K | 2 |  |  |  | ROZPOCET |  |  |  | 0 | 0 | 0 | 0 | 0 | 1 | 0 | 16 | -1871374906
| VV |  | "sokl v navazující části:" 0,3*23 |  | 6.9 | [12 empty] | VV | 2 | 2 | True | 1 | ROZPOCET
399 | K | 781474116 | Montáž obkladů vnitřních stěn z dlaždic keramických lepených flexibilním lepidlem maloformátových hladkých přes 25 do 35 ks/m2 | m2 | 32.39 |  | 0 | CS ÚRS 2020 02 |  | základní |  | 0 | 0.0049 | 0.15871 | 0 | 0 | 16 | K | 2 |  |  |  | ROZPOCET |  |  |  | 0 | 0 | 0 | 0 | 0 | 1 | 0 | 16 | 1682969721
| VV |  | "mč106:" 2*(2,15*2+2,1+1,8-0,9) |  | 14.6 | [12 empty] | VV | 2 | 2 | True | 0 | ROZPOCET
| VV |  | "mč105:" 0,6*(0,6*2+2,15+0,8) |  | 2.49 | [12 empty] | VV | 2 | 2 | True | 0 | ROZPOCET
| VV |  | "mč107:" 1,5*(2,15*2-1+2,1) |  | 8.1 | [12 empty] | VV | 2 | 2 | True | 0 | ROZPOCET
| VV |  | "učebny:" (1,5*1,6)*3 |  | 7.2 | [12 empty] | VV | 2 | 2 | True | 0 | ROZPOCET
| VV | KerObkl | Součet |  | 32.39 | [12 empty] | VV | 2 | 4 | True | 1 | ROZPOCET
400 | M | 597610241 | obkládačky keramické - koupelny (bílé i barevné) | m2 | 35.629 |  | 0 |  |  | základní |  | 0 | 0 | 0 | 0 | 0 | 32 | M | 2 |  |  |  | ROZPOCET |  |  |  | 0 | 0 | 0 | 0 | 0 | 1 | 0 | 16 | -716433353
| VV |  | KerObkl*1,1 |  | 35.629 | [12 empty] | VV | 2 | 2 | True | 0 | ROZPOCET
| VV |  | Součet |  | 35.629 | [12 empty] | VV | 2 | 4 | True | 1 | ROZPOCET
401 | K | 781477113 | Montáž obkladů vnitřních stěn z dlaždic keramických Příplatek k cenám za spárování cement bílý | m2 | 32.39 |  | 0 | CS ÚRS 2020 02 |  | základní |  | 0 | 0.00093 | 0.030123 | 0 | 0 | 16 | K | 2 |  |  |  | ROZPOCET |  |  |  | 0 | 0 | 0 | 0 | 0 | 1 | 0 | 16 | -2017675111
| VV |  | KerObkl |  | 32.39 | [12 empty] | VV | 2 | 2 | True | 1 | ROZPOCET
402 | K | 998781101 | Přesun hmot pro obklady keramické stanovený z hmotnosti přesunovaného materiálu vodorovná dopravní vzdálenost do 50 m v objektech výšky do 6 m | t | 0.207 |  | 0 | CS ÚRS 2020 02 |  | základní |  | 0 | 0 | 0 | 0 | 0 | 16 | K | 2 |  |  |  | ROZPOCET |  |  |  | 0 | 0 | 0 | 0 | 0 | 1 | 0 | 16 | 1665168646
403 | K | 99878119R3 | Přesun hmot pro obklady keramické stanovený z hmotnosti přesunovaného materiálu Příplatek k cenám za ztížený a zvětšený přesun - viz POV | t | 0.207 |  | 0 |  |  | základní |  | 0 | 0 | 0 | 0 | 0 | 16 | K | 2 |  |  |  | ROZPOCET |  |  |  | 0 | 0 | 0 | 0 | 0 | 1 | 0 | 16 | 363783120
| D | 783 | Dokončovací práce - nátěry |  |  |  | 0 |  |  |  |  | 0 |  | 0.13844 |  | 0 | 2 | D | 1 |  |  |  | ROZPOCET | [9 empty] | 0
404 | K | 783106807 | Odstranění nátěrů z truhlářských konstrukcí odstraňovačem nátěrů s obroušením | m2 | 21.2 |  | 0 | CS ÚRS 2020 02 |  | základní |  | 0 | 0.00011 | 0.002332 | 0 | 0 | 16 | K | 2 |  |  |  | ROZPOCET |  |  |  | 0 | 0 | 0 | 0 | 0 | 1 | 0 | 16 | 784189766
| VV |  | "Stávající žaluzie přístřešků VZT:"21,2 |  | 21.2 | [12 empty] | VV | 2 | 2 | True | 1 | ROZPOCET
405 | K | 783113101 | Napouštěcí nátěr truhlářských konstrukcí jednonásobný syntetický | m2 | 21.2 |  | 0 | CS ÚRS 2020 02 |  | základní |  | 0 | 0.00017 | 0.003604 | 0 | 0 | 16 | K | 2 |  |  |  | ROZPOCET |  |  |  | 0 | 0 | 0 | 0 | 0 | 1 | 0 | 16 | 91836651
406 | K | 783118211 | Lakovací nátěr truhlářských konstrukcí dvojnásobný s mezibroušením syntetický | m2 | 21.2 |  | 0 | CS ÚRS 2020 02 |  | základní |  | 0 | 0.00029 | 0.006148 | 0 | 0 | 16 | K | 2 |  |  |  | ROZPOCET |  |  |  | 0 | 0 | 0 | 0 | 0 | 1 | 0 | 16 | 1257533901
407 | M | 28661933 | poklop šachtový litinový DN 600 pro třídu zatížení B125 | kus | 1 |  | 0 | CS ÚRS 2020 02 |  | základní |  | 0 | 0.08 | 0.08 | 0 | 0 | 32 | M | 2 |  |  |  | ROZPOCET |  |  |  | 0 | 0 | 0 | 0 | 0 | 1 | 0 | 16 | 283688309
408 | K | 783122101 | Tmelení truhlářských konstrukcí lokální, včetně přebroušení tmelených míst rozsahu do 10% plochy, tmelem disperzním akrylátovým nebo latexovým | m2 | 21.2 |  | 0 | CS ÚRS 2020 02 |  | základní |  | 0 | 3e-05 | 0.000636 | 0 | 0 | 16 | K | 2 |  |  |  | ROZPOCET |  |  |  | 0 | 0 | 0 | 0 | 0 | 1 | 0 | 16 | 570336270
409 | K | 783218101 | Lazurovací nátěr tesařských konstrukcí jednonásobný syntetický | m2 | 69.89 |  | 0 | CS ÚRS 2020 02 |  | základní |  | 0 | 0.00012 | 0.0083868 | 0 | 0 | 16 | K | 2 |  |  |  | ROZPOCET |  |  |  | 0 | 0 | 0 | 0 | 0 | 1 | 0 | 16 | 1504072801
| VV |  | "altán SO01:" 31*1,4 |  | 43.4 | [12 empty] | VV | 2 | 2 | True | 0 | ROZPOCET
| VV |  | "napouštěcí:" (0,12*2+0,16*2)+(2,8*2+3,55*2+3,8*2+3,95+0,12*14) |  | 26.49 | [12 empty] | VV | 2 | 2 | True | 0 | ROZPOCET
| VV |  | Mezisoučet |  | 69.89 | [12 empty] | VV | 2 | 3 | True | 1 | ROZPOCET
410 | K | 783218111 | Lazurovací nátěr tesařských konstrukcí dvojnásobný syntetický | m2 | 69.89 |  | 0 | CS ÚRS 2020 02 |  | základní |  | 0 | 0.00025 | 0.017472 | 0 | 0 | 16 | K | 2 |  |  |  | ROZPOCET |  |  |  | 0 | 0 | 0 | 0 | 0 | 1 | 0 | 16 | -1266967416
411 | K | 783314101 | Základní nátěr zámečnických konstrukcí jednonásobný syntetický | m2 | 4.8 |  | 0 | CS ÚRS 2020 02 |  | základní |  | 0 | 0.00014 | 0.000672 | 0 | 0 | 16 | K | 2 |  |  |  | ROZPOCET |  |  |  | 0 | 0 | 0 | 0 | 0 | 1 | 0 | 16 | 1645590957
| VV |  | "HEB 100- překlady:" 0,4*(2*6) |  | 4.8 | [12 empty] | VV | 2 | 2 | True | 1 | ROZPOCET
412 | K | 783826675 | Hydrofobizační nátěr omítek silikonový, transparentní, povrchů hrubých betonových povrchů nebo omítek hrubých, rýhovaných tenkovrstvých nebo škrábaných (břízolitových) | m2 | 127.923 |  | 0 | CS ÚRS 2020 02 |  | základní |  | 0 | 0.00015 | 0.019188 | 0 | 0 | 16 | K | 2 |  |  |  | ROZPOCET |  |  |  | 0 | 0 | 0 | 0 | 0 | 1 | 0 | 16 | 1957484883
| VV |  | plOM3 |  | 127.923 | [12 empty] | VV | 2 | 2 | True | 1 | ROZPOCET
| D | 784 | Dokončovací práce - malby a tapety |  |  |  | 0 |  |  |  |  | 0 |  | 0.40935 |  | 0 | 2 | D | 1 |  |  |  | ROZPOCET | [9 empty] | 0
413 | K | 784181111 | Penetrace podkladu jednonásobná základní silikátová v místnostech výšky do 3,80 m | m2 | 818.693 |  | 0 | CS ÚRS 2020 02 |  | základní |  | 0 | 0.00021 | 0.17193 | 0 | 0 | 16 | K | 2 |  |  |  | ROZPOCET |  |  |  | 0 | 0 | 0 | 0 | 0 | 1 | 0 | 16 | -1667304040
414 | K | 784121011 | Rozmývání podkladu po oškrabání malby v místnostech výšky do 3,80 m | m2 | 80 |  | 0 | CS ÚRS 2020 02 |  | základní |  | 0 | 0 | 0 | 0 | 0 | 16 | K | 2 |  |  |  | ROZPOCET |  |  |  | 0 | 0 | 0 | 0 | 0 | 1 | 0 | 16 | 620788652
415 | K | 784221101 | Malby z malířských směsí otěruvzdorných za sucha dvojnásobné, bílé za sucha otěruvzdorné dobře v místnostech výšky do 3,80 m | m2 | 818.693 |  | 0 | CS ÚRS 2020 02 |  | základní |  | 0 | 0.00029 | 0.23742 | 0 | 0 | 16 | K | 2 |  |  |  | ROZPOCET |  |  |  | 0 | 0 | 0 | 0 | 0 | 1 | 0 | 16 | -657391077
| VV |  | "stropy:" SDKpodhl+omPOsa+omTR |  | 127.887 | [12 empty] | VV | 2 | 2 | True | 0 | ROZPOCET
| VV |  | "stěny:" omSTsa+omSTšt |  | 597.418 | [12 empty] | VV | 2 | 2 | True | 0 | ROZPOCET
| VV |  | "segmentové čelo podhledu:" 33,47*0,4 |  | 13.388 | [12 empty] | VV | 2 | 2 | True | 0 | ROZPOCET
| VV |  | "oprava dotčených stávajících prostor:"80 |  | 80 | [12 empty] | VV | 2 | 2 | True | 0 | ROZPOCET
| VV |  | Mezisoučet |  | 818.693 | [12 empty] | VV | 2 | 3 | True | 1 | ROZPOCET
| D | M | Práce a dodávky M |  |  |  | 0 |  |  |  |  | 0 |  | 0 |  | 0 | 3 | D | 0 |  |  |  | ROZPOCET | [9 empty] | 0
| D | 33-M | Montáže dopr.zaříz.,sklad. zař. a váh |  |  |  | 0 |  |  |  |  | 0 |  | 0 |  | 0 | 3 | D | 1 |  |  |  | ROZPOCET | [9 empty] | 0
416 | K | 330100100 | Svislá zvedací plošina nosnost 360kg vč.samonosné ocelové konstrukce a zasklení - technické parametry viz v PD "Výpis zámečnických výrobků- prvek Z4 " - dodávka vč.spojovacího a připojovacího materiálu + montáž + nátěr | kus | 1 |  | 0 |  |  | základní |  | 0 | 0 | 0 | 0 | 0 | 64 | K | 2 |  |  |  | ROZPOCET |  |  |  | 0 | 0 | 0 | 0 | 0 | 1 | 0 | 64 | 312684500
417 | K | 330100101 | Plošina - staveništní přesun dle POV | kus | 1 |  | 0 |  |  | základní |  | 0 | 0 | 0 | 0 | 0 | 64 | K | 2 |  |  |  | ROZPOCET |  |  |  | 0 | 0 | 0 | 0 | 0 | 1 | 0 | 64 | 938059966
| D | HZS | Hodinové zúčtovací sazby |  |  |  | 0 |  |  |  |  | 0 |  | 0 |  | 0 | 4 | D | 0 |  |  |  | ROZPOCET | [9 empty] | 0
418 | K | HZS24911 | Hodinové zúčtovací sazby zednické výpomoci a pomocné práce pro řemesla | hod | 120 |  | 0 |  |  | základní |  | 0 | 0 | 0 | 0 | 0 | 512 | K | 1 |  |  |  | ROZPOCET |  |  |  | 0 | 0 | 0 | 0 | 0 | 1 | 0 | 512 | 758127591
| D | VRN | Vedlejší rozpočtové náklady |  |  |  | 0 |  |  |  |  | 0 |  | 0 |  | 0 | 5 | D | 0 |  |  |  | ROZPOCET | [9 empty] | 0
| D | VRN1 | Průzkumné, geodetické a projektové práce |  |  |  | 0 |  |  |  |  | 0 |  | 0 |  | 0 | 5 | D | 1 |  |  |  | ROZPOCET | [9 empty] | 0
419 | K | 012103011 | Průzkumné, geodetické a projektové práce geodetické práce Směrové a výškové vytyčení stavby | soub | 1 |  | 0 |  |  | základní |  | 0 | 0 | 0 | 0 | 0 | 1024 | K | 2 |  |  |  | ROZPOCET |  |  |  | 0 | 0 | 0 | 0 | 0 | 1 | 0 | 1024 | 734848718
420 | K | 013254004 | Projektové práce dokumentace stavby - Dílenská dokumentace ocelové konstrukce a betonu a výztuží | soub | 1 |  | 0 |  |  | základní |  | 0 | 0 | 0 | 0 | 0 | 1024 | K | 2 |  |  |  | ROZPOCET |  |  |  | 0 | 0 | 0 | 0 | 0 | 1 | 0 | 1024 | -255138333
421 | K | 013254008 | Projektové práce dokumentace stavby - Dokumentace skutečného provedení | soub | 1 |  | 0 |  |  | základní |  | 0 | 0 | 0 | 0 | 0 | 1024 | K | 2 |  |  |  | ROZPOCET |  |  |  | 0 | 0 | 0 | 0 | 0 | 1 | 0 | 1024 | 1915555367
| D | VRN3 | Zařízení staveniště |  |  |  | 0 |  |  |  |  | 0 |  | 0 |  | 0 | 5 | D | 1 |  |  |  | ROZPOCET | [9 empty] | 0
422 | K | 032002001 | Zařízení staveniště (zřízení, pronájem,zabezpečení a zrušení)- dle POV stavby | soub | 1 |  | 0 |  |  | základní |  | 0 | 0 | 0 | 0 | 0 | 4 | K | 2 |  |  |  | ROZPOCET |  |  |  | 0 | 0 | 0 | 0 | 0 | 1 | 0 | 4 | -77820216
423 | K | 032002210 | Doprava mechanismů na stavbu + výstavba a demontáž jeřábu | soub | 1 |  | 0 |  |  | základní |  | 0 | 0 | 0 | 0 | 0 | 4 | K | 2 |  |  |  | ROZPOCET |  |  |  | 0 | 0 | 0 | 0 | 0 | 1 | 0 | 4 | 122597958
424 | K | 032002220 | Pohotovost jeřábu | soub | 1 |  | 0 |  |  | základní |  | 0 | 0 | 0 | 0 | 0 | 4 | K | 2 |  |  |  | ROZPOCET |  |  |  | 0 | 0 | 0 | 0 | 0 | 1 | 0 | 4 | 1500362697
| D | VRN4 | Inženýrská činnost |  |  |  | 0 |  |  |  |  | 0 |  | 0 |  | 0 | 5 | D | 1 |  |  |  | ROZPOCET | [9 empty] | 0
425 | K | 045002001 | Kompletační a koordinační činnost | soub | 1 |  | 0 |  |  | základní |  | 0 | 0 | 0 | 0 | 0 | 1024 | K | 2 |  |  |  | ROZPOCET |  |  |  | 0 | 0 | 0 | 0 | 0 | 1 | 0 | 1024 | 1498449778
426 | K | 043194002 | Granulometrický rozbor zásypového materiálu | kus | 10 |  | 0 |  |  | základní |  | 0 | 0 | 0 | 0 | 0 | 1024 | K | 2 |  |  |  | ROZPOCET |  |  |  | 0 | 0 | 0 | 0 | 0 | 1 | 0 | 1024 | 831409913
427 | K | 043194003 | Posouzení míry zhutnění statickou zatěžovací zkouškou | kus | 10 |  | 0 |  |  | základní |  | 0 | 0 | 0 | 0 | 0 | 1024 | K | 2 |  |  |  | ROZPOCET |  |  |  | 0 | 0 | 0 | 0 | 0 | 1 | 0 | 1024 | -1538357873
428 | K | 043194021 | Zkoušky pevnosti betonu | kus | 10 |  | 0 |  |  | základní |  | 0 | 0 | 0 | 0 | 0 | 1024 | K | 2 |  |  |  | ROZPOCET |  |  |  | 0 | 0 | 0 | 0 | 0 | 1 | 0 | 1024 | -1131384952
429 | K | 043194031 | Akustická měření a konzultace s akustikem | soub | 1 |  | 0 |  |  | základní |  | 0 | 0 | 0 | 0 | 0 | 1024 | K | 2 |  |  |  | ROZPOCET |  |  |  | 0 | 0 | 0 | 0 | 0 | 1 | 0 | 1024 | -1090821186
| D | VRN9 | Ostatní náklady |  |  |  | 0 |  |  |  |  | 0 |  | 0 |  | 0 | 5 | D | 1 |  |  |  | ROZPOCET | [9 empty] | 0
430 | K | 0910020R1 | Ostatní náklady dle zhotovitele (např.doprava pracovníků a materiálu,náklady na práce v zimním období ..aj.) | soub | 1 |  | 0 |  |  | základní |  | 0 | 0 | 0 | 0 | 0 | 1024 | K | 2 |  |  |  | ROZPOCET |  |  |  | 0 | 0 | 0 | 0 | 0 | 1 | 0 | 1024 | 660324786

## 01211 - Silnoproud
{ff11c8c9-7200-4a5c-b76d-a572b73a6e75}
2
| KRYCÍ LIST SOUPISU PRACÍ | [7 empty] | v --- níže se nacházejí doplnkové a pomocné údaje k sestavám --- v | [8 empty] | False
Stavba:
Technicko - přírodovědné centrum Améba Trutnov, ZŠ Trutnov,V Domcích 488
Objekt:
01 - A - Hlavní budova a venkovní učebna - vrchní stavba
Soupis:
01211 - Silnoproud
| KSO: |  | 801 32 |  |  | CC-CZ:
| Místo: |  |  |  |  | Datum: | 16. 10. 2020
| Zadavatel: |  |  |  |  | IČ:
|  | Základní škola, Trutnov, V Domcích 488 |  |  |  | DIČ:
| Uchazeč: |  |  |  |  | IČ: | Vyplň údaj
|  | Vyplň údaj |  |  |  | DIČ: | Vyplň údaj
| Projektant: |  |  |  |  | IČ:
|  | Ing. J.Chaloupský, Trutnov |  |  |  | DIČ:
| Zpracovatel: |  |  |  |  | IČ:
|  | Pavel Munzar |  |  |  | DIČ:
Poznámka:
| Cena bez DPH | [5 empty] | 0
|  |  | Základ daně |  |  | Sazba daně | Výše daně
| DPH | základní | 0 |  |  | 21% | 0
|  | snížená | 0 |  |  | 15% | 0
|  | zákl. přenesená | 0 |  |  | 21% | 0
|  | sníž. přenesená | 0 |  |  | 15% | 0
|  | nulová | 0 |  |  | 0% | 0
| Cena s DPH |  |  | v | CZK |  | 0
REKAPITULACE ČLENĚNÍ SOUPISU PRACÍ
Stavba:
Technicko - přírodovědné centrum Améba Trutnov, ZŠ Trutnov,V Domcích 488
Objekt:
01 - A - Hlavní budova a venkovní učebna - vrchní stavba
Soupis:
01211 - Silnoproud
Místo: | [5 empty] | Datum: | 16. 10. 2020
Zadavatel: |  |  | Základní škola, Trutnov, V Domcích 488 |  |  | Projektant: | Ing. J.Chaloupský, Trutnov
Uchazeč: |  |  | Vyplň údaj |  |  | Zpracovatel: | Pavel Munzar
Kód dílu - Popis | [6 empty] | Cena celkem [CZK]
Náklady stavby celkem | [6 empty] | 0 | [11 empty] | -1
| M - Práce a dodávky M | [5 empty] | 0
| 21-M - Elektromontáže | [5 empty] | 0
| 211 - Montáže elektro | [5 empty] | 0
| 212 - Nosný materiál elektro | [5 empty] | 0
| 213 - Podružný materiál elektro | [5 empty] | 0
| 218 - Práce v HZS | [5 empty] | 0
| 219 - Přidružené výkony | [5 empty] | 0
| 46-M - Zemní práce při extr.mont.pracích | [5 empty] | 0
| 461 - Zemní práce | [5 empty] | 0
| VRN - Vedlejší rozpočtové náklady | [5 empty] | 0
| VRN1 - Průzkumné, geodetické a projektové práce | [5 empty] | 0
SOUPIS PRACÍ
Stavba:
Technicko - přírodovědné centrum Améba Trutnov, ZŠ Trutnov,V Domcích 488
Objekt:
01 - A - Hlavní budova a venkovní učebna - vrchní stavba
Soupis:
01211 - Silnoproud
Místo: | [5 empty] | Datum: | 16. 10. 2020
Zadavatel: |  |  | Základní škola, Trutnov, V Domcích 488 |  |  | Projektant: | Ing. J.Chaloupský, Trutnov
Uchazeč: |  |  | Vyplň údaj |  |  | Zpracovatel: | Pavel Munzar
PČ | Typ | Kód | Popis | MJ | Množství | J.cena [CZK] | Cena celkem [CZK] | Cenová soustava |  | DPH | J. Nh [h] | Nh celkem [h] | J. hmotnost [t] | Hmotnost celkem [t] | J. suť [t] | Suť Celkem [t]
Náklady soupisu celkem | [6 empty] | 0 |  |  |  |  | 0 |  | 0 |  | 0 |  | D | -1 | [7 empty] | 0
| D | M | Práce a dodávky M |  |  |  | 0 |  |  |  |  | 0 |  | 0 |  | 0 | 3 | D | 0 | ROZPOCET | [6 empty] | 0
| D | 21-M | Elektromontáže |  |  |  | 0 |  |  |  |  | 0 |  | 0 |  | 0 | 3 | D | 1 | ROZPOCET | [6 empty] | 0
| D | 211 | Montáže elektro |  |  |  | 0 |  |  |  |  | 0 |  | 0 |  | 0 | 3 | D | 2 | ROZPOCET | [6 empty] | 0
1 | K | 210010002 | trubka oheb.el.inst. typ 14 R=16mm | m | 186 |  | 0 |  |  | základní |  | 0 | 0 | 0 | 0 | 0 | 64 | K | 3 | ROZPOCET | 0 | 0 | 0 | 0 | 0 | 1 | 0 | 64 | -1850328428
2 | K | 210010003 | trubka oheb.el.inst. typ 14 R=23mm | m | 218 |  | 0 |  |  | základní |  | 0 | 0 | 0 | 0 | 0 | 64 | K | 3 | ROZPOCET | 0 | 0 | 0 | 0 | 0 | 1 | 0 | 64 | 1504636055
3 | K | 210010105 | lišta el.inst. 40/40mm, vč. rohů, spojek atd. | m | 36 |  | 0 |  |  | základní |  | 0 | 0 | 0 | 0 | 0 | 64 | K | 3 | ROZPOCET | 0 | 0 | 0 | 0 | 0 | 1 | 0 | 64 | -536162249
4 | K | 210010124 | trubka korug. ochr.D 75mm v zemi | m | 106 |  | 0 |  |  | základní |  | 0 | 0 | 0 | 0 | 0 | 64 | K | 3 | ROZPOCET | 0 | 0 | 0 | 0 | 0 | 1 | 0 | 64 | -1317952664
5 | K | 210010301 | krab.přístrojová 68 bez zapojení | ks | 72 |  | 0 |  |  | základní |  | 0 | 0 | 0 | 0 | 0 | 64 | K | 3 | ROZPOCET | 0 | 0 | 0 | 0 | 0 | 1 | 0 | 64 | 1175330682
6 | K | 210010321 | krab.odbočná 68 vč. zapojení | ks | 35 |  | 0 |  |  | základní |  | 0 | 0 | 0 | 0 | 0 | 64 | K | 3 | ROZPOCET | 0 | 0 | 0 | 0 | 0 | 1 | 0 | 64 | -601154667
7 | K | 210010352 | krab.odbočná nástěn. IP65 vč. zapojení | ks | 12 |  | 0 |  |  | základní |  | 0 | 0 | 0 | 0 | 0 | 64 | K | 3 | ROZPOCET | 0 | 0 | 0 | 0 | 0 | 1 | 0 | 64 | -767060953
8 | K | 210100001 | ukonč.vod.v rozv.vč.zap.a konc.do 2.5mm2 | ks | 246 |  | 0 |  |  | základní |  | 0 | 0 | 0 | 0 | 0 | 64 | K | 3 | ROZPOCET | 0 | 0 | 0 | 0 | 0 | 1 | 0 | 64 | 1554780276
9 | K | 210100101 | ukonč.Cu vod. a lan do 16mm2 | ks | 62 |  | 0 |  |  | základní |  | 0 | 0 | 0 | 0 | 0 | 64 | K | 3 | ROZPOCET | 0 | 0 | 0 | 0 | 0 | 1 | 0 | 64 | -1555041454
10 | K | 210100251 | ukonč.celoplast. kabelů do 4x10mm2 | ks | 48 |  | 0 |  |  | základní |  | 0 | 0 | 0 | 0 | 0 | 64 | K | 3 | ROZPOCET | 0 | 0 | 0 | 0 | 0 | 1 | 0 | 64 | -159589238
11 | K | 210100252 | ukonč.celoplast. kabelů do 4x25mm2 | ks | 2 |  | 0 |  |  | základní |  | 0 | 0 | 0 | 0 | 0 | 64 | K | 3 | ROZPOCET | 0 | 0 | 0 | 0 | 0 | 1 | 0 | 64 | 1168284582
12 | K | 210100259 | ukonč.celoplast. kabelů do 5x10mm2 | ks | 6 |  | 0 |  |  | základní |  | 0 | 0 | 0 | 0 | 0 | 64 | K | 3 | ROZPOCET | 0 | 0 | 0 | 0 | 0 | 1 | 0 | 64 | 373913636
13 | K | 210110021 | spín.jednop. - řazení 1 zapuš. vč.zap. IP44 | ks | 2 |  | 0 |  |  | základní |  | 0 | 0 | 0 | 0 | 0 | 64 | K | 3 | ROZPOCET | 0 | 0 | 0 | 0 | 0 | 1 | 0 | 64 | 533091719
14 | K | 210110041 | spín.jednop. - řazení 1 zapuš. vč.zap. | ks | 11 |  | 0 |  |  | základní |  | 0 | 0 | 0 | 0 | 0 | 64 | K | 3 | ROZPOCET | 0 | 0 | 0 | 0 | 0 | 1 | 0 | 64 | -140656183
15 | K | 210110043 | spín.sériový - řazení 5 zapuš. vč.zap. | ks | 5 |  | 0 |  |  | základní |  | 0 | 0 | 0 | 0 | 0 | 64 | K | 3 | ROZPOCET | 0 | 0 | 0 | 0 | 0 | 1 | 0 | 64 | -1559822406
16 | K | 210110054 | senzor pohybu stropní (PIR) | ks | 6 |  | 0 |  |  | základní |  | 0 | 0 | 0 | 0 | 0 | 64 | K | 3 | ROZPOCET | 0 | 0 | 0 | 0 | 0 | 1 | 0 | 64 | 648976741
17 | K | 210110143 | spín.tlačítkový - řazení 1/0 S se signál. dout. zapuš. vč.zap. | ks | 4 |  | 0 |  |  | základní |  | 0 | 0 | 0 | 0 | 0 | 64 | K | 3 | ROZPOCET | 0 | 0 | 0 | 0 | 0 | 1 | 0 | 64 | -799769068
18 | K | 210111012 | zásuvka domovní zapuš. 250V/16A, vč.zap. | ks | 28 |  | 0 |  |  | základní |  | 0 | 0 | 0 | 0 | 0 | 64 | K | 3 | ROZPOCET | 0 | 0 | 0 | 0 | 0 | 1 | 0 | 64 | -1415845119
19 | K | 210111016 | zásuvka domovní zapuš. dvojnás.250V/16A, vč.zap. | ks | 9 |  | 0 |  |  | základní |  | 0 | 0 | 0 | 0 | 0 | 64 | K | 3 | ROZPOCET | 0 | 0 | 0 | 0 | 0 | 1 | 0 | 64 | 167878061
20 | K | 210111031 | zásuvka vestavná do podlah. boxu 250V/16A, vč.zap. | ks | 65 |  | 0 |  |  | základní |  | 0 | 0 | 0 | 0 | 0 | 64 | K | 3 | ROZPOCET | 0 | 0 | 0 | 0 | 0 | 1 | 0 | 64 | -142729255
21 | K | 210120465 | montáž jističe B/63A do RH vč. úpravy rozvaděče | kpl | 1 |  | 0 |  |  | základní |  | 0 | 0 | 0 | 0 | 0 | 64 | K | 3 | ROZPOCET | 0 | 0 | 0 | 0 | 0 | 1 | 0 | 64 | -117341064
22 | K | 210190002 | montáž rozvaděče ocelopl. nástěn. do 50kg | ks | 2 |  | 0 |  |  | základní |  | 0 | 0 | 0 | 0 | 0 | 64 | K | 3 | ROZPOCET | 0 | 0 | 0 | 0 | 0 | 1 | 0 | 64 | 1697012698
23 | K | 210190004 | montáž rozvaděče ocelopl. zapuš. do 150kg | ks | 1 |  | 0 |  |  | základní |  | 0 | 0 | 0 | 0 | 0 | 64 | K | 3 | ROZPOCET | 0 | 0 | 0 | 0 | 0 | 1 | 0 | 64 | 1995254461
24 | K | 210200030 | svítidlo LED nástěn. přisazené 1 zdroj | ks | 9 |  | 0 |  |  | základní |  | 0 | 0 | 0 | 0 | 0 | 64 | K | 3 | ROZPOCET | 0 | 0 | 0 | 0 | 0 | 1 | 0 | 64 | 2119161244
25 | K | 210200120 | montáž LED pásku | m | 14 |  | 0 |  |  | základní |  | 0 | 0 | 0 | 0 | 0 | 64 | K | 3 | ROZPOCET | 0 | 0 | 0 | 0 | 0 | 1 | 0 | 64 | -703167554
26 | K | 210201056 | svítidlo LED nouzové nástěn. přisazené, automat. 1 zdroj | ks | 7 |  | 0 |  |  | základní |  | 0 | 0 | 0 | 0 | 0 | 64 | K | 3 | ROZPOCET | 0 | 0 | 0 | 0 | 0 | 1 | 0 | 64 | -1220522717
27 | K | 210201058 | svítidlo LED nouzové strop. vestavné, automat. 1 zdroj | ks | 8 |  | 0 |  |  | základní |  | 0 | 0 | 0 | 0 | 0 | 64 | K | 3 | ROZPOCET | 0 | 0 | 0 | 0 | 0 | 1 | 0 | 64 | 128970756
28 | K | 210201060 | svítidlo LED do kuch. linky 1 zdroj | ks | 2 |  | 0 |  |  | základní |  | 0 | 0 | 0 | 0 | 0 | 64 | K | 3 | ROZPOCET | 0 | 0 | 0 | 0 | 0 | 1 | 0 | 64 | 1956445488
29 | K | 210201062 | svítidlo LED strop. podhled. vestavné 1 zdroj | ks | 61 |  | 0 |  |  | základní |  | 0 | 0 | 0 | 0 | 0 | 64 | K | 3 | ROZPOCET | 0 | 0 | 0 | 0 | 0 | 1 | 0 | 64 | -1307167488
30 | K | 210203003 | svítidlo LED strop. přisazené 1 zdroj | ks | 12 |  | 0 |  |  | základní |  | 0 | 0 | 0 | 0 | 0 | 64 | K | 3 | ROZPOCET | 0 | 0 | 0 | 0 | 0 | 1 | 0 | 64 | -458784816
31 | K | 210220020 | uzem. v zemi FeZn do 120 mm2 vč.svorek;propoj.aj. | m | 124 |  | 0 |  |  | základní |  | 0 | 0 | 0 | 0 | 0 | 64 | K | 3 | ROZPOCET | 0 | 0 | 0 | 0 | 0 | 1 | 0 | 64 | 2092529260
32 | K | 210220101 | svodové vodiče vč. podpěr FeZn do 10 mm | m | 180 |  | 0 |  |  | základní |  | 0 | 0 | 0 | 0 | 0 | 64 | K | 3 | ROZPOCET | 0 | 0 | 0 | 0 | 0 | 1 | 0 | 64 | -1043475145
33 | K | 210220201 | jímací tyč do 3m na hřeben | ks | 1 |  | 0 |  |  | základní |  | 0 | 0 | 0 | 0 | 0 | 64 | K | 3 | ROZPOCET | 0 | 0 | 0 | 0 | 0 | 1 | 0 | 64 | 645895188
34 | K | 210220301 | svorky hromosvod. 2 šrouby SS, SR03 | ks | 48 |  | 0 |  |  | základní |  | 0 | 0 | 0 | 0 | 0 | 64 | K | 3 | ROZPOCET | 0 | 0 | 0 | 0 | 0 | 1 | 0 | 64 | 1593729058
35 | K | 210220302 | svorky hromosvod. 3 a více šroubů SK, SZ, SR01,02 | ks | 37 |  | 0 |  |  | základní |  | 0 | 0 | 0 | 0 | 0 | 64 | K | 3 | ROZPOCET | 0 | 0 | 0 | 0 | 0 | 1 | 0 | 64 | 511382894
36 | K | 210220321 | svorka na potrubí Bernard | ks | 4 |  | 0 |  |  | základní |  | 0 | 0 | 0 | 0 | 0 | 64 | K | 3 | ROZPOCET | 0 | 0 | 0 | 0 | 0 | 1 | 0 | 64 | -1687825079
37 | K | 210220372 | ochranný uhelník svodu s držáky do zdiva | ks | 5 |  | 0 |  |  | základní |  | 0 | 0 | 0 | 0 | 0 | 64 | K | 3 | ROZPOCET | 0 | 0 | 0 | 0 | 0 | 1 | 0 | 64 | -1304548147
38 | K | 210220401 | označovací štítek svodu | ks | 5 |  | 0 |  |  | základní |  | 0 | 0 | 0 | 0 | 0 | 64 | K | 3 | ROZPOCET | 0 | 0 | 0 | 0 | 0 | 1 | 0 | 64 | 2072897987
39 | K | 210220458 | pasivní antikorozní ochrana spojů a prostupů | m | 8 |  | 0 |  |  | základní |  | 0 | 0 | 0 | 0 | 0 | 64 | K | 3 | ROZPOCET | 0 | 0 | 0 | 0 | 0 | 1 | 0 | 64 | -1485627898
40 | K | 210800546 | vodič CY 4mm2 750V | m | 112 |  | 0 |  |  | základní |  | 0 | 0 | 0 | 0 | 0 | 64 | K | 3 | ROZPOCET | 0 | 0 | 0 | 0 | 0 | 1 | 0 | 64 | -844427496
41 | K | 210800547 | vodič CY 6mm2 750V | m | 620 |  | 0 |  |  | základní |  | 0 | 0 | 0 | 0 | 0 | 64 | K | 3 | ROZPOCET | 0 | 0 | 0 | 0 | 0 | 1 | 0 | 64 | 1901504769
42 | K | 210800648 | vodič CYA 16mm2 750V | m | 740 |  | 0 |  |  | základní |  | 0 | 0 | 0 | 0 | 0 | 64 | K | 3 | ROZPOCET | 0 | 0 | 0 | 0 | 0 | 1 | 0 | 64 | -1157561580
43 | K | 210800999 | montáž nouzového signalizačního systému | kpl | 1 |  | 0 |  |  | základní |  | 0 | 0 | 0 | 0 | 0 | 64 | K | 3 | ROZPOCET | 0 | 0 | 0 | 0 | 0 | 1 | 0 | 64 | -373683211
44 | K | 210802062 | kabel CMSM 4x0,75 mm2 750V | m | 264 |  | 0 |  |  | základní |  | 0 | 0 | 0 | 0 | 0 | 64 | K | 3 | ROZPOCET | 0 | 0 | 0 | 0 | 0 | 1 | 0 | 64 | 938683047
45 | K | 210810001 | kabel CYKY 2x1.5 mm2 750V | m | 130 |  | 0 |  |  | základní |  | 0 | 0 | 0 | 0 | 0 | 64 | K | 3 | ROZPOCET | 0 | 0 | 0 | 0 | 0 | 1 | 0 | 64 | -710660583
46 | K | 210810005 | kabel CYKY 3x1.5 mm2 750V | m | 1870 |  | 0 |  |  | základní |  | 0 | 0 | 0 | 0 | 0 | 64 | K | 3 | ROZPOCET | 0 | 0 | 0 | 0 | 0 | 1 | 0 | 64 | 402788985
47 | K | 210810006 | kabel CYKY 3x2.5 mm2 750V | m | 2740 |  | 0 |  |  | základní |  | 0 | 0 | 0 | 0 | 0 | 64 | K | 3 | ROZPOCET | 0 | 0 | 0 | 0 | 0 | 1 | 0 | 64 | 320452483
48 | K | 210810016 | kabel CYKY 5x2,5 mm2 750V | m | 22 |  | 0 |  |  | základní |  | 0 | 0 | 0 | 0 | 0 | 64 | K | 3 | ROZPOCET | 0 | 0 | 0 | 0 | 0 | 1 | 0 | 64 | -1812949976
49 | K | 210810020 | kabel CYKY 5x6 mm2 750V | m | 55 |  | 0 |  |  | základní |  | 0 | 0 | 0 | 0 | 0 | 64 | K | 3 | ROZPOCET | 0 | 0 | 0 | 0 | 0 | 1 | 0 | 64 | -1657246957
50 | K | 210810054 | kabel CYKY 4x16 mm2 1kV | m | 98 |  | 0 |  |  | základní |  | 0 | 0 | 0 | 0 | 0 | 64 | K | 3 | ROZPOCET | 0 | 0 | 0 | 0 | 0 | 1 | 0 | 64 | 809783908
51 | K | 210810061 | kabel CYKY 12x1,5 mm2 750V | m | 42 |  | 0 |  |  | základní |  | 0 | 0 | 0 | 0 | 0 | 64 | K | 3 | ROZPOCET | 0 | 0 | 0 | 0 | 0 | 1 | 0 | 64 | 266559339
52 | K | 210999905 | připojení a zprovoznění ventilátoru | ks | 1 |  | 0 |  |  | základní |  | 0 | 0 | 0 | 0 | 0 | 64 | K | 3 | ROZPOCET | 0 | 0 | 0 | 0 | 0 | 1 | 0 | 64 | 1598402101
53 | K | 210999907 | připojení a zprovoznění el. sporáku | ks | 1 |  | 0 |  |  | základní |  | 0 | 0 | 0 | 0 | 0 | 64 | K | 3 | ROZPOCET | 0 | 0 | 0 | 0 | 0 | 1 | 0 | 64 | -724457095
54 | K | 210999910 | připojení vzt jednotky | ks | 9 |  | 0 |  |  | základní |  | 0 | 0 | 0 | 0 | 0 | 64 | K | 3 | ROZPOCET | 0 | 0 | 0 | 0 | 0 | 1 | 0 | 64 | 1237145686
| D | 212 | Nosný materiál elektro |  |  |  | 0 |  |  |  |  | 0 |  | 0 |  | 0 | 3 | D | 2 | ROZPOCET | [6 empty] | 0
55 | M | 00202 | trubka ohebná instal. PVC 1416 | m | 186 |  | 0 |  |  | základní |  | 0 | 0 | 0 | 0 | 0 | 128 | M | 3 | ROZPOCET | 0 | 0 | 0 | 0 | 0 | 1 | 0 | 128 | -1412912213
56 | M | 00203 | trubka ohebná instal. PVC 1423 | m | 218 |  | 0 |  |  | základní |  | 0 | 0 | 0 | 0 | 0 | 128 | M | 3 | ROZPOCET | 0 | 0 | 0 | 0 | 0 | 1 | 0 | 128 | -588400037
57 | M | 00213 | Ohebná dvouplášťová korug. chtánička kabelů d= 75mm | m | 106 |  | 0 |  |  | základní |  | 0 | 0 | 0 | 0 | 0 | 128 | M | 3 | ROZPOCET | 0 | 0 | 0 | 0 | 0 | 1 | 0 | 128 | 1580006745
58 | M | 00258 | lišta el.inst. 40/40mm, vč. rohů, spojek atd. | m | 36 |  | 0 |  |  | základní |  | 0 | 0 | 0 | 0 | 0 | 128 | M | 3 | ROZPOCET | 0 | 0 | 0 | 0 | 0 | 1 | 0 | 128 | -5645006
59 | M | 00307 | víčko krabice KU 68 - V 68 | ks | 35 |  | 0 |  |  | základní |  | 0 | 0 | 0 | 0 | 0 | 128 | M | 3 | ROZPOCET | 0 | 0 | 0 | 0 | 0 | 1 | 0 | 128 | -1928511680
60 | M | 00316 | krabice pod omítku - KU 68-1901 | ks | 72 |  | 0 |  |  | základní |  | 0 | 0 | 0 | 0 | 0 | 128 | M | 3 | ROZPOCET | 0 | 0 | 0 | 0 | 0 | 1 | 0 | 128 | -265495969
61 | M | 00318 | krabice pod omítku - KU 68-1903 | ks | 35 |  | 0 |  |  | základní |  | 0 | 0 | 0 | 0 | 0 | 128 | M | 3 | ROZPOCET | 0 | 0 | 0 | 0 | 0 | 1 | 0 | 128 | -1745011052
62 | M | 00334 | krab.odbočná nástěn. IP65 - A-box | ks | 12 |  | 0 |  |  | základní |  | 0 | 0 | 0 | 0 | 0 | 128 | M | 3 | ROZPOCET | 0 | 0 | 0 | 0 | 0 | 1 | 0 | 128 | 1169816045
63 | M | 01711 | spínač, řazení 1 - 3559-A01345 | ks | 11 |  | 0 |  |  | základní |  | 0 | 0 | 0 | 0 | 0 | 128 | M | 3 | ROZPOCET | 0 | 0 | 0 | 0 | 0 | 1 | 0 | 128 | -337753509
64 | M | 01715 | spínač, řazení 5 - 3559-A05345 | ks | 5 |  | 0 |  |  | základní |  | 0 | 0 | 0 | 0 | 0 | 128 | M | 3 | ROZPOCET | 0 | 0 | 0 | 0 | 0 | 1 | 0 | 128 | -182560688
65 | M | 01719 | ovladač, řazení 1/0So - 3559-A91345 | ks | 4 |  | 0 |  |  | základní |  | 0 | 0 | 0 | 0 | 0 | 128 | M | 3 | ROZPOCET | 0 | 0 | 0 | 0 | 0 | 1 | 0 | 128 | -717436494
66 | M | 01703 | spínač, řazení 6 IP44 - 3558A-06944 | ks | 2 |  | 0 |  |  | základní |  | 0 | 0 | 0 | 0 | 0 | 128 | M | 3 | ROZPOCET | 0 | 0 | 0 | 0 | 0 | 1 | 0 | 128 | 1239861387
67 | M | 99824 | snímač pohybu stropní 3299-22103 | ks | 6 |  | 0 |  |  | základní |  | 0 | 0 | 0 | 0 | 0 | 128 | M | 3 | ROZPOCET | 0 | 0 | 0 | 0 | 0 | 1 | 0 | 128 | -499277136
68 | M | 99812 | doběhový spínač do inst. krabice – pro ventilátor | ks | 1 |  | 0 |  |  | základní |  | 0 | 0 | 0 | 0 | 0 | 128 | M | 3 | ROZPOCET | 0 | 0 | 0 | 0 | 0 | 1 | 0 | 128 | 1245831037
69 | M | 01720 | kryt spínače kolébkového, jednoduchý - 3558A-A651 | ks | 11 |  | 0 |  |  | základní |  | 0 | 0 | 0 | 0 | 0 | 128 | M | 3 | ROZPOCET | 0 | 0 | 0 | 0 | 0 | 1 | 0 | 128 | 237523233
70 | M | 01721 | kryt spínače kolébkového, dělený - 3558A-A652 | ks | 5 |  | 0 |  |  | základní |  | 0 | 0 | 0 | 0 | 0 | 128 | M | 3 | ROZPOCET | 0 | 0 | 0 | 0 | 0 | 1 | 0 | 128 | -1930844975
71 | M | 01724 | kryt spínače kolébkového s čirým průzorem 3558A-A653 | ks | 4 |  | 0 |  |  | základní |  | 0 | 0 | 0 | 0 | 0 | 128 | M | 3 | ROZPOCET | 0 | 0 | 0 | 0 | 0 | 1 | 0 | 128 | -1210735287
72 | M | 01731 | rámeček jednonásobný - 3901A-B10 | ks | 12 |  | 0 |  |  | základní |  | 0 | 0 | 0 | 0 | 0 | 128 | M | 3 | ROZPOCET | 0 | 0 | 0 | 0 | 0 | 1 | 0 | 128 | 4099129
73 | M | 01734 | rámeček vícenásobný – (dle finální montáže) | ks | 26 |  | 0 |  |  | základní |  | 0 | 0 | 0 | 0 | 0 | 128 | M | 3 | ROZPOCET | 0 | 0 | 0 | 0 | 0 | 1 | 0 | 128 | -1024850167
74 | M | 01792 | zásuvka jednonásobná s clonkami - 5519A-A02357 | ks | 28 |  | 0 |  |  | základní |  | 0 | 0 | 0 | 0 | 0 | 128 | M | 3 | ROZPOCET | 0 | 0 | 0 | 0 | 0 | 1 | 0 | 128 | -1802045335
75 | M | 01793 | zásuvka dvojnásobná s clonkami a s natočenou dutinkou - 5513A-C02357 | ks | 9 |  | 0 |  |  | základní |  | 0 | 0 | 0 | 0 | 0 | 128 | M | 3 | ROZPOCET | 0 | 0 | 0 | 0 | 0 | 1 | 0 | 128 | 1913078227
76 | M | 01794 | zásuvka s přepěťovou ochranou a s clonkami - 5589A-A02357 | ks | 4 |  | 0 |  |  | základní |  | 0 | 0 | 0 | 0 | 0 | 128 | M | 3 | ROZPOCET | 0 | 0 | 0 | 0 | 0 | 1 | 0 | 128 | -2115520449
77 | M | 01820 | zásuvka vestavná do podlah. boxu (popříp. do nábytku) | ks | 56 |  | 0 |  |  | základní |  | 0 | 0 | 0 | 0 | 0 | 128 | M | 3 | ROZPOCET | 0 | 0 | 0 | 0 | 0 | 1 | 0 | 128 | 593313006
78 | M | 01824 | zásuvka vestavná do podlah. boxu (popříp. do nábytku) s přepěťovou ochranou | ks | 9 |  | 0 |  |  | základní |  | 0 | 0 | 0 | 0 | 0 | 128 | M | 3 | ROZPOCET | 0 | 0 | 0 | 0 | 0 | 1 | 0 | 128 | -836560168
79 | M | 35002 | rozvaděč R - dle výkr. č. D.1.4-EL.04 | ks | 1 |  | 0 |  |  | základní |  | 0 | 0 | 0 | 0 | 0 | 128 | M | 3 | ROZPOCET | 0 | 0 | 0 | 0 | 0 | 1 | 0 | 128 | -1181043802
80 | M | 35003 | rozvaděče Rp1 a Rp2 – nástěnná rozvodnice IP54 | ks | 2 |  | 0 |  |  | základní |  | 0 | 0 | 0 | 0 | 0 | 128 | M | 3 | ROZPOCET | 0 | 0 | 0 | 0 | 0 | 1 | 0 | 128 | -1104746233
81 | M | 35708 | hl. ochranná přípojnice HOP | ks | 1 |  | 0 |  |  | základní |  | 0 | 0 | 0 | 0 | 0 | 128 | M | 3 | ROZPOCET | 0 | 0 | 0 | 0 | 0 | 1 | 0 | 128 | -907250363
82 | M | 34805 | svítidlo "A" LED 3410/840 OP 24W | ks | 61 |  | 0 |  |  | základní |  | 0 | 0 | 0 | 0 | 0 | 128 | M | 3 | ROZPOCET | 0 | 0 | 0 | 0 | 0 | 1 | 0 | 128 | -453886491
83 | M | 34806 | svítidlo "B" DL 230 LED 3750/840, 28W | ks | 3 |  | 0 |  |  | základní |  | 0 | 0 | 0 | 0 | 0 | 128 | M | 3 | ROZPOCET | 0 | 0 | 0 | 0 | 0 | 1 | 0 | 128 | 1684785981
84 | M | 34807 | svítidlo "C" DL 195 LED 2100/840, 15W | ks | 6 |  | 0 |  |  | základní |  | 0 | 0 | 0 | 0 | 0 | 128 | M | 3 | ROZPOCET | 0 | 0 | 0 | 0 | 0 | 1 | 0 | 128 | -712681310
85 | M | 34808 | svítidlo "D" 2400/840 18W | ks | 6 |  | 0 |  |  | základní |  | 0 | 0 | 0 | 0 | 0 | 128 | M | 3 | ROZPOCET | 0 | 0 | 0 | 0 | 0 | 1 | 0 | 128 | 1687990175
86 | M | 34822 | svítidlo LED s vypínačem vč. zdroje (do kuch. linky) | ks | 2 |  | 0 |  |  | základní |  | 0 | 0 | 0 | 0 | 0 | 128 | M | 3 | ROZPOCET | 0 | 0 | 0 | 0 | 0 | 1 | 0 | 128 | -1498928693
87 | M | 34811 | svítidlo nouzové 101 NM1h 1W | ks | 8 |  | 0 |  |  | základní |  | 0 | 0 | 0 | 0 | 0 | 128 | M | 3 | ROZPOCET | 0 | 0 | 0 | 0 | 0 | 1 | 0 | 128 | -622753539
88 | M | 34816 | svítidlo nouzové LED 2.1ft NM1h At 3,3W, vč. piktogramu | ks | 7 |  | 0 |  |  | základní |  | 0 | 0 | 0 | 0 | 0 | 128 | M | 3 | ROZPOCET | 0 | 0 | 0 | 0 | 0 | 1 | 0 | 128 | -1019111389
89 | M | 34819 | LED pásek pro nasvětlení altánu vč. zdroje | m | 14 |  | 0 |  |  | základní |  | 0 | 0 | 0 | 0 | 0 | 128 | M | 3 | ROZPOCET | 0 | 0 | 0 | 0 | 0 | 1 | 0 | 128 | -345146561
90 | M | 02736 | vodič CY 4mm2 zelenožlutý | m | 112 |  | 0 |  |  | základní |  | 0 | 0 | 0 | 0 | 0 | 128 | M | 3 | ROZPOCET | 0 | 0 | 0 | 0 | 0 | 1 | 0 | 128 | -875578372
91 | M | 02739 | vodič CY 6mm2 zelenožlutý | m | 620 |  | 0 |  |  | základní |  | 0 | 0 | 0 | 0 | 0 | 128 | M | 3 | ROZPOCET | 0 | 0 | 0 | 0 | 0 | 1 | 0 | 128 | 1690630941
92 | M | 02740 | vodič CYA 16mm2 zelenožlutý | m | 740 |  | 0 |  |  | základní |  | 0 | 0 | 0 | 0 | 0 | 128 | M | 3 | ROZPOCET | 0 | 0 | 0 | 0 | 0 | 1 | 0 | 128 | -1316453950
93 | M | 02913 | kabel CYKY-O 2x1.5mm2 | m | 130 |  | 0 |  |  | základní |  | 0 | 0 | 0 | 0 | 0 | 128 | M | 3 | ROZPOCET | 0 | 0 | 0 | 0 | 0 | 1 | 0 | 128 | -1157811585
94 | M | 02914 | kabel CYKY-O 3x1.5mm2 | m | 240 |  | 0 |  |  | základní |  | 0 | 0 | 0 | 0 | 0 | 128 | M | 3 | ROZPOCET | 0 | 0 | 0 | 0 | 0 | 1 | 0 | 128 | -677124016
95 | M | 02915 | kabel CYKY-J 3x1.5mm2 | m | 1630 |  | 0 |  |  | základní |  | 0 | 0 | 0 | 0 | 0 | 128 | M | 3 | ROZPOCET | 0 | 0 | 0 | 0 | 0 | 1 | 0 | 128 | -1530237651
96 | M | 02918 | kabel CYKY-J 3x2.5mm2 | m | 2740 |  | 0 |  |  | základní |  | 0 | 0 | 0 | 0 | 0 | 128 | M | 3 | ROZPOCET | 0 | 0 | 0 | 0 | 0 | 1 | 0 | 128 | 1544716965
97 | M | 02926 | kabel CYKY-J 4x16 mm2 | m | 98 |  | 0 |  |  | základní |  | 0 | 0 | 0 | 0 | 0 | 128 | M | 3 | ROZPOCET | 0 | 0 | 0 | 0 | 0 | 1 | 0 | 128 | -1885106199
98 | M | 02928 | kabel CYKY-J 5x2,5 mm2 | m | 22 |  | 0 |  |  | základní |  | 0 | 0 | 0 | 0 | 0 | 128 | M | 3 | ROZPOCET | 0 | 0 | 0 | 0 | 0 | 1 | 0 | 128 | -867363787
99 | M | 02930 | kabel CYKY-J 5x6 mm2 | m | 55 |  | 0 |  |  | základní |  | 0 | 0 | 0 | 0 | 0 | 128 | M | 3 | ROZPOCET | 0 | 0 | 0 | 0 | 0 | 1 | 0 | 128 | 539171008
100 | M | 02954 | kabel CYKY-J 12x1,5 mm2 | m | 42 |  | 0 |  |  | základní |  | 0 | 0 | 0 | 0 | 0 | 128 | M | 3 | ROZPOCET | 0 | 0 | 0 | 0 | 0 | 1 | 0 | 128 | -161930707
101 | M | 02971 | kabel CMSM 4x0,75 mm2 | m | 264 |  | 0 |  |  | základní |  | 0 | 0 | 0 | 0 | 0 | 128 | M | 3 | ROZPOCET | 0 | 0 | 0 | 0 | 0 | 1 | 0 | 128 | -1050192451
102 | M | 03229 | kabel CMSM 4x0,75 mm2 | m | 264 |  | 0 |  |  | základní |  | 0 | 0 | 0 | 0 | 0 | 128 | M | 3 | ROZPOCET | 0 | 0 | 0 | 0 | 0 | 1 | 0 | 128 | -1646076343
103 | M | 01400 | sada pro nouzovou signalizaci ABB | ks | 1 |  | 0 |  |  | základní |  | 0 | 0 | 0 | 0 | 0 | 128 | M | 3 | ROZPOCET | 0 | 0 | 0 | 0 | 0 | 1 | 0 | 128 | 313335974
104 | M | 01402 | drát FeZn d=10mm | m | 180 |  | 0 |  |  | základní |  | 0 | 0 | 0 | 0 | 0 | 128 | M | 3 | ROZPOCET | 0 | 0 | 0 | 0 | 0 | 1 | 0 | 128 | 1479166436
105 | M | 01414 | podpěra vedení na šik. střechu | ks | 68 |  | 0 |  |  | základní |  | 0 | 0 | 0 | 0 | 0 | 128 | M | 3 | ROZPOCET | 0 | 0 | 0 | 0 | 0 | 1 | 0 | 128 | 1108858803
106 | M | 01416 | jímací tyč 1,2m FeZn vč. držíků do dřeva | m | 1 |  | 0 |  |  | základní |  | 0 | 0 | 0 | 0 | 0 | 128 | M | 3 | ROZPOCET | 0 | 0 | 0 | 0 | 0 | 1 | 0 | 128 | 745220395
107 | M | 01421 | svorka univerzální SU | ks | 12 |  | 0 |  |  | základní |  | 0 | 0 | 0 | 0 | 0 | 128 | M | 3 | ROZPOCET | 0 | 0 | 0 | 0 | 0 | 1 | 0 | 128 | 2059384006
108 | M | 01422 | svorka křížová SK | ks | 4 |  | 0 |  |  | základní |  | 0 | 0 | 0 | 0 | 0 | 128 | M | 3 | ROZPOCET | 0 | 0 | 0 | 0 | 0 | 1 | 0 | 128 | 1370207784
109 | M | 01423 | svorka připojovací SP | ks | 10 |  | 0 |  |  | základní |  | 0 | 0 | 0 | 0 | 0 | 128 | M | 3 | ROZPOCET | 0 | 0 | 0 | 0 | 0 | 1 | 0 | 128 | -532195408
110 | M | 01428 | svorka zkušební SZ | ks | 5 |  | 0 |  |  | základní |  | 0 | 0 | 0 | 0 | 0 | 128 | M | 3 | ROZPOCET | 0 | 0 | 0 | 0 | 0 | 1 | 0 | 128 | -1734434527
111 | M | 01437 | svorka SR 02 pásek | ks | 6 |  | 0 |  |  | základní |  | 0 | 0 | 0 | 0 | 0 | 128 | M | 3 | ROZPOCET | 0 | 0 | 0 | 0 | 0 | 1 | 0 | 128 | -420622921
112 | M | 01438 | svorka SR 03 pásek/drát | ks | 48 |  | 0 |  |  | základní |  | 0 | 0 | 0 | 0 | 0 | 128 | M | 3 | ROZPOCET | 0 | 0 | 0 | 0 | 0 | 1 | 0 | 128 | 1260517579
113 | M | 01466 | ochranný uhelník svodu - FeZn | ks | 5 |  | 0 |  |  | základní |  | 0 | 0 | 0 | 0 | 0 | 128 | M | 3 | ROZPOCET | 0 | 0 | 0 | 0 | 0 | 1 | 0 | 128 | -157958738
114 | M | 01467 | držák DUz do zdiva - FeZn | ks | 10 |  | 0 |  |  | základní |  | 0 | 0 | 0 | 0 | 0 | 128 | M | 3 | ROZPOCET | 0 | 0 | 0 | 0 | 0 | 1 | 0 | 128 | 784327382
115 | M | 01488 | označovací štítek svodu | ks | 5 |  | 0 |  |  | základní |  | 0 | 0 | 0 | 0 | 0 | 128 | M | 3 | ROZPOCET | 0 | 0 | 0 | 0 | 0 | 1 | 0 | 128 | 400293842
116 | M | 01487 | svorka na potrubí "Bernard" + pásek | ks | 4 |  | 0 |  |  | základní |  | 0 | 0 | 0 | 0 | 0 | 128 | M | 3 | ROZPOCET | 0 | 0 | 0 | 0 | 0 | 1 | 0 | 128 | 782774397
| D | 213 | Podružný materiál elektro |  |  |  | 0 |  |  |  |  | 0 |  | 0 |  | 0 | 3 | D | 2 | ROZPOCET | [6 empty] | 0
117 | M | 01600 | Podružný materiál | soub | 1 |  | 0 |  |  | základní |  | 0 | 0 | 0 | 0 | 0 | 256 | M | 3 | ROZPOCET | 0 | 0 | 0 | 0 | 0 | 1 | 0 | 64 | 2034628154
| D | 218 | Práce v HZS |  |  |  | 0 |  |  |  |  | 0 |  | 0 |  | 0 | 3 | D | 2 | ROZPOCET | [6 empty] | 0
118 | K | 00001 | Práce v HZS | hod. | 42 |  | 0 |  |  | základní |  | 0 | 0 | 0 | 0 | 0 | 4 | K | 3 | ROZPOCET | 0 | 0 | 0 | 0 | 0 | 1 | 0 | 4 | -1944385052
119 | K | 00002 | Revize elektro | ks | 1 |  | 0 |  |  | základní |  | 0 | 0 | 0 | 0 | 0 | 4 | K | 3 | ROZPOCET | 0 | 0 | 0 | 0 | 0 | 1 | 0 | 4 | -749331636
120 | K | 00003 | Úklid pracoviště | hod. | 8 |  | 0 |  |  | základní |  | 0 | 0 | 0 | 0 | 0 | 4 | K | 3 | ROZPOCET | 0 | 0 | 0 | 0 | 0 | 1 | 0 | 4 | -564227591
121 | K | 00004 | Dokumentace skutečného provedení stavby | ks | 1 |  | 0 |  |  | základní |  | 0 | 0 | 0 | 0 | 0 | 4 | K | 3 | ROZPOCET | 0 | 0 | 0 | 0 | 0 | 1 | 0 | 4 | -283920157
122 | K | 00005 | Nepředvídatelné el. montážní práce na stáv. el.instalaci | hod. | 24 |  | 0 |  |  | základní |  | 0 | 0 | 0 | 0 | 0 | 4 | K | 3 | ROZPOCET | 0 | 0 | 0 | 0 | 0 | 1 | 0 | 4 | 1899937172
| D | 219 | Přidružené výkony |  |  |  | 0 |  |  |  |  | 0 |  | 0 |  | 0 | 3 | D | 2 | ROZPOCET | [6 empty] | 0
123 | K | 219001 | Podíl přidružených výkonů z C21M a navázaného materiálu | soub | 1 |  | 0 |  |  | základní |  | 0 | 0 | 0 | 0 | 0 | 64 | K | 3 | ROZPOCET | 0 | 0 | 0 | 0 | 0 | 1 | 0 | 64 | 358478068
124 | K | 219901 | Doprava z C21M a navázaného materiálu vč.zohlednění ztíženého přístupu viz POV stavby | soub | 1 |  | 0 |  |  | základní |  | 0 | 0 | 0 | 0 | 0 | 64 | K | 3 | ROZPOCET | 0 | 0 | 0 | 0 | 0 | 1 | 0 | 64 | -196035530
| D | 46-M | Zemní práce při extr.mont.pracích |  |  |  | 0 |  |  |  |  | 0 |  | 0 |  | 0 | 3 | D | 1 | ROZPOCET | [6 empty] | 0
| D | 461 | Zemní práce |  |  |  | 0 |  |  |  |  | 0 |  | 0 |  | 0 | 3 | D | 2 | ROZPOCET | [6 empty] | 0
125 | K | 460202163 | kabel.rýha 35cm šíř. 80cm hl. zem.tř.3 strojně | m | 32 |  | 0 |  |  | základní |  | 0 | 0 | 0 | 0 | 0 | 4 | K | 3 | ROZPOCET | 0 | 0 | 0 | 0 | 0 | 1 | 0 | 4 | -787983710
126 | K | 460560163 | ruč.zához.kab.rýhy 35cm šíř.80cm hl. vč. hutnění zem.tř.3 | m | 32 |  | 0 |  |  | základní |  | 0 | 0 | 0 | 0 | 0 | 4 | K | 3 | ROZPOCET | 0 | 0 | 0 | 0 | 0 | 1 | 0 | 4 | 1707771655
127 | K | 460620013 | provizor. úprava terénu zem. tř.3 | m2 | 11.2 |  | 0 |  |  | základní |  | 0 | 0 | 0 | 0 | 0 | 4 | K | 3 | ROZPOCET | 0 | 0 | 0 | 0 | 0 | 1 | 0 | 4 | -1928920813
| D | VRN | Vedlejší rozpočtové náklady |  |  |  | 0 |  |  |  |  | 0 |  | 0 |  | 0 | 5 | D | 0 | ROZPOCET | [6 empty] | 0
| D | VRN1 | Průzkumné, geodetické a projektové práce |  |  |  | 0 |  |  |  |  | 0 |  | 0 |  | 0 | 5 | D | 1 | ROZPOCET | [6 empty] | 0
128 | K | 01000M210 | Vedlejší náklady navázané na provedení díla dle tohoto soupisu | soub | 1 |  | 0 |  |  | základní |  | 0 | 0 | 0 | 0 | 0 | 1024 | K | 2 | ROZPOCET | 0 | 0 | 0 | 0 | 0 | 1 | 0 | 1024 | -502743562

## 01212 - Slaboproudé rozvody
{70136206-9573-48ad-9bf9-1e413dda1e87}
2
| KRYCÍ LIST SOUPISU PRACÍ | [7 empty] | v --- níže se nacházejí doplnkové a pomocné údaje k sestavám --- v | [8 empty] | False
Stavba:
Technicko - přírodovědné centrum Améba Trutnov, ZŠ Trutnov,V Domcích 488
Objekt:
01 - A - Hlavní budova a venkovní učebna - vrchní stavba
Soupis:
01212 - Slaboproudé rozvody
| KSO: |  | 801 32 |  |  | CC-CZ:
| Místo: |  |  |  |  | Datum: | 16. 10. 2020
| Zadavatel: |  |  |  |  | IČ:
|  | Základní škola, Trutnov, V Domcích 488 |  |  |  | DIČ:
| Uchazeč: |  |  |  |  | IČ: | Vyplň údaj
|  | Vyplň údaj |  |  |  | DIČ: | Vyplň údaj
| Projektant: |  |  |  |  | IČ:
|  | Ing. J.Chaloupský, Trutnov |  |  |  | DIČ:
| Zpracovatel: |  |  |  |  | IČ:
|  | L.Jirásek, Sollertia s.r.o.,Trutnov |  |  |  | DIČ:
Poznámka:
| Cena bez DPH | [5 empty] | 0
|  |  | Základ daně |  |  | Sazba daně | Výše daně
| DPH | základní | 0 |  |  | 21% | 0
|  | snížená | 0 |  |  | 15% | 0
|  | zákl. přenesená | 0 |  |  | 21% | 0
|  | sníž. přenesená | 0 |  |  | 15% | 0
|  | nulová | 0 |  |  | 0% | 0
| Cena s DPH |  |  | v | CZK |  | 0
REKAPITULACE ČLENĚNÍ SOUPISU PRACÍ
Stavba:
Technicko - přírodovědné centrum Améba Trutnov, ZŠ Trutnov,V Domcích 488
Objekt:
01 - A - Hlavní budova a venkovní učebna - vrchní stavba
Soupis:
01212 - Slaboproudé rozvody
Místo: | [5 empty] | Datum: | 16. 10. 2020
Zadavatel: |  |  | Základní škola, Trutnov, V Domcích 488 |  |  | Projektant: | Ing. J.Chaloupský, Trutnov
Uchazeč: |  |  | Vyplň údaj |  |  | Zpracovatel: | L.Jirásek, Sollertia s.r.o.,Trutnov
Kód dílu - Popis | [6 empty] | Cena celkem [CZK]
Náklady stavby celkem | [6 empty] | 0 | [11 empty] | -1
| PSV - Práce a dodávky PSV | [5 empty] | 0
| 741 - Elektroinstalace - silnoproud | [5 empty] | 0
| 742 - Elektroinstalace - slaboproud | [5 empty] | 0
| 746 - Elektromontáže - soubory pro vodiče | [5 empty] | 0
| 746M - Elektromontáže - materiály | [5 empty] | 0
SOUPIS PRACÍ
Stavba:
Technicko - přírodovědné centrum Améba Trutnov, ZŠ Trutnov,V Domcích 488
Objekt:
01 - A - Hlavní budova a venkovní učebna - vrchní stavba
Soupis:
01212 - Slaboproudé rozvody
Místo: | [5 empty] | Datum: | 16. 10. 2020
Zadavatel: |  |  | Základní škola, Trutnov, V Domcích 488 |  |  | Projektant: | Ing. J.Chaloupský, Trutnov
Uchazeč: |  |  | Vyplň údaj |  |  | Zpracovatel: | L.Jirásek, Sollertia s.r.o.,Trutnov
PČ | Typ | Kód | Popis | MJ | Množství | J.cena [CZK] | Cena celkem [CZK] | Cenová soustava |  | DPH | J. Nh [h] | Nh celkem [h] | J. hmotnost [t] | Hmotnost celkem [t] | J. suť [t] | Suť Celkem [t]
Náklady soupisu celkem | [6 empty] | 0 |  |  |  |  | 0 |  | 0 |  | 0 |  | D | -1 | [10 empty] | 0
| D | PSV | Práce a dodávky PSV |  |  |  | 0 |  |  |  |  | 0 |  | 0 |  | 0 | 2 | D | 0 |  |  |  | ROZPOCET | [6 empty] | 0
| D | 741 | Elektroinstalace - silnoproud |  |  |  | 0 |  |  |  |  | 0 |  | 0 |  | 0 | 2 | D | 1 |  |  |  | ROZPOCET | [6 empty] | 0
1 | K | 741110041 | Montáž trubka plastová ohebná D přes 11 do 23 mm uložená pevně | m | 100 |  | 0 |  |  | základní |  | 0 | 0 | 0 | 0 | 0 | 4 | K | 2 |  |  |  | ROZPOCET | 0 | 0 | 0 | 0 | 0 | 1 | 0 | 4 | 786627398
2 | K | 741110043 | Montáž trubka plastová ohebná D přes 35 mm uložená pevně | m | 100 |  | 0 |  |  | základní |  | 0 | 0 | 0 | 0 | 0 | 4 | K | 2 |  |  |  | ROZPOCET | 0 | 0 | 0 | 0 | 0 | 1 | 0 | 4 | -878753015
3 | K | 741110501 | Montáž lišta a kanálek protahovací šířky do 60 mm | m | 190 |  | 0 |  |  | základní |  | 0 | 0 | 0 | 0 | 0 | 4 | K | 2 |  |  |  | ROZPOCET | 0 | 0 | 0 | 0 | 0 | 1 | 0 | 4 | 909579383
4 | K | 741110502 | Montáž lišta a kanálek protahovací šířky přes 60 do 120 mm | m | 30 |  | 0 |  |  | základní |  | 0 | 0 | 0 | 0 | 0 | 4 | K | 2 |  |  |  | ROZPOCET | 0 | 0 | 0 | 0 | 0 | 1 | 0 | 4 | 707721118
5 | K | 741112003 | Montáž krabice zapuštěná plastová čtyřhranná | ks | 5 |  | 0 |  |  | základní |  | 0 | 0 | 0 | 0 | 0 | 4 | K | 2 |  |  |  | ROZPOCET | 0 | 0 | 0 | 0 | 0 | 1 | 0 | 4 | 509418522
6 | K | 741112061 | Montáž krabice přístrojová zapuštěná plastová kruhová | ks | 8 |  | 0 |  |  | základní |  | 0 | 0 | 0 | 0 | 0 | 4 | K | 2 |  |  |  | ROZPOCET | 0 | 0 | 0 | 0 | 0 | 1 | 0 | 4 | 909796677
7 | K | 741112071 | Montáž krabice přístrojová lištová plast jednoduchá | ks | 6 |  | 0 |  |  | základní |  | 0 | 0 | 0 | 0 | 0 | 4 | K | 2 |  |  |  | ROZPOCET | 0 | 0 | 0 | 0 | 0 | 1 | 0 | 4 | 998151262
| D | 742 | Elektroinstalace - slaboproud |  |  |  | 0 |  |  |  |  | 0 |  | 0 |  | 0 | 2 | D | 1 |  |  |  | ROZPOCET | [6 empty] | 0
8 | K | 742121001 | Montáž kabelů sdělovacích pro vnitřní rozvody do 15 žil | m | 2170 |  | 0 |  |  | základní |  | 0 | 0 | 0 | 0 | 0 | 4 | K | 2 |  |  |  | ROZPOCET | 0 | 0 | 0 | 0 | 0 | 1 | 0 | 4 | -1293395491
9 | K | 742123001 | Montáž přepěťové ochrany pro slaboproudá zařízení | m | 4 |  | 0 |  |  | základní |  | 0 | 0 | 0 | 0 | 0 | 4 | K | 2 |  |  |  | ROZPOCET | 0 | 0 | 0 | 0 | 0 | 1 | 0 | 4 | -1324558553
10 | K | 742220031 | Montáž koncentrátoru nebo expanderu v krytu | ks | 1 |  | 0 |  |  | základní |  | 0 | 0 | 0 | 0 | 0 | 4 | K | 2 |  |  |  | ROZPOCET | 0 | 0 | 0 | 0 | 0 | 1 | 0 | 4 | -47419771
11 | K | 742220051 | Montáž krabice pro expander s uložením na omítku | ks | 1 |  | 0 |  |  | základní |  | 0 | 0 | 0 | 0 | 0 | 4 | K | 2 |  |  |  | ROZPOCET | 0 | 0 | 0 | 0 | 0 | 1 | 0 | 4 | -678646994
12 | K | 742220053 | Montáž krabice propojovací pro magnetický kontakt | ks | 3 |  | 0 |  |  | základní |  | 0 | 0 | 0 | 0 | 0 | 4 | K | 2 |  |  |  | ROZPOCET | 0 | 0 | 0 | 0 | 0 | 1 | 0 | 4 | -843748753
13 | K | 742220141 | Montáž ovládací klávesnice pro dodanou ústřednu | m | 2 |  | 0 |  |  | základní |  | 0 | 0 | 0 | 0 | 0 | 4 | K | 2 |  |  |  | ROZPOCET | 0 | 0 | 0 | 0 | 0 | 1 | 0 | 4 | 862188275
14 | K | 742220161 | Montáž akumulátoru 12V | m | 1 |  | 0 |  |  | základní |  | 0 | 0 | 0 | 0 | 0 | 4 | K | 2 |  |  |  | ROZPOCET | 0 | 0 | 0 | 0 | 0 | 1 | 0 | 4 | 564598491
15 | K | 742220211 | Montáž zálohového napájecího zdroje s dobíječem a akumulátorem | m | 1 |  | 0 |  |  | základní |  | 0 | 0 | 0 | 0 | 0 | 4 | K | 2 |  |  |  | ROZPOCET | 0 | 0 | 0 | 0 | 0 | 1 | 0 | 4 | 1446906894
16 | K | 742220232 | Montáž detektoru na stěnu nebo na strop | m | 3 |  | 0 |  |  | základní |  | 0 | 0 | 0 | 0 | 0 | 4 | K | 2 |  |  |  | ROZPOCET | 0 | 0 | 0 | 0 | 0 | 1 | 0 | 4 | 184048472
17 | K | 742220235 | Montáž magnetického kontaktu povrchového | m | 3 |  | 0 |  |  | základní |  | 0 | 0 | 0 | 0 | 0 | 4 | K | 2 |  |  |  | ROZPOCET | 0 | 0 | 0 | 0 | 0 | 1 | 0 | 4 | -1560814388
18 | K | 742230003 | Montáž venkovní kamery | m | 2 |  | 0 |  |  | základní |  | 0 | 0 | 0 | 0 | 0 | 4 | K | 2 |  |  |  | ROZPOCET | 0 | 0 | 0 | 0 | 0 | 1 | 0 | 4 | -399873398
19 | K | 742230004 | Montáž vnitřní kamery | m | 2 |  | 0 |  |  | základní |  | 0 | 0 | 0 | 0 | 0 | 4 | K | 2 |  |  |  | ROZPOCET | 0 | 0 | 0 | 0 | 0 | 1 | 0 | 4 | 901425851
20 | K | 742230005 | Montáž venkovního kamerového krytu | m | 2 |  | 0 |  |  | základní |  | 0 | 0 | 0 | 0 | 0 | 4 | K | 2 |  |  |  | ROZPOCET | 0 | 0 | 0 | 0 | 0 | 1 | 0 | 4 | -1765569024
21 | K | 742230007 | Montáž konzoly pro kryt nebo kameru | m | 2 |  | 0 |  |  | základní |  | 0 | 0 | 0 | 0 | 0 | 4 | K | 2 |  |  |  | ROZPOCET | 0 | 0 | 0 | 0 | 0 | 1 | 0 | 4 | -226024126
22 | K | 742330041 | Montáž datové jednozásuvky | ks | 10 |  | 0 |  |  | základní |  | 0 | 0 | 0 | 0 | 0 | 4 | K | 2 |  |  |  | ROZPOCET | 0 | 0 | 0 | 0 | 0 | 1 | 0 | 4 | 107011080
23 | K | 742330042 | Montáž datové dvojzásuvky | ks | 2 |  | 0 |  |  | základní |  | 0 | 0 | 0 | 0 | 0 | 4 | K | 2 |  |  |  | ROZPOCET | 0 | 0 | 0 | 0 | 0 | 1 | 0 | 4 | 369566682
24 | K | 742430021 | Montáž dvouzásuvky pro reproduktory | ks | 2 |  | 0 |  |  | základní |  | 0 | 0 | 0 | 0 | 0 | 4 | K | 2 |  |  |  | ROZPOCET | 0 | 0 | 0 | 0 | 0 | 1 | 0 | 4 | 1855443070
| D | 746 | Elektromontáže - soubory pro vodiče |  |  |  | 0 |  |  |  |  | 0 |  | 0 |  | 0 | 2 | D | 1 |  |  |  | ROZPOCET | [6 empty] | 0
25 | K | 00001 | Napojení ve stávajícím koncentrátoru | ks | 1 |  | 0 |  |  | základní |  | 0 | 0 | 0 | 0 | 0 | 4 | K | 2 |  |  |  | ROZPOCET | 0 | 0 | 0 | 0 | 0 | 1 | 0 | 4 | -788346618
26 | K | 00002 | Napojení ve stávajícím záznamovém zařízení | ks | 10 |  | 0 |  |  | základní |  | 0 | 0 | 0 | 0 | 0 | 4 | K | 2 |  |  |  | ROZPOCET | 0 | 0 | 0 | 0 | 0 | 1 | 0 | 4 | -879106093
27 | K | 00003 | Nastavení software ústředny EZS | ks | 1 |  | 0 |  |  | základní |  | 0 | 0 | 0 | 0 | 0 | 4 | K | 2 |  |  |  | ROZPOCET | 0 | 0 | 0 | 0 | 0 | 1 | 0 | 4 | -1133962076
28 | K | 00004 | Funkční zkoužka EZS | ks | 1 |  | 0 |  |  | základní |  | 0 | 0 | 0 | 0 | 0 | 4 | K | 2 |  |  |  | ROZPOCET | 0 | 0 | 0 | 0 | 0 | 1 | 0 | 4 | 324075261
29 | K | 00005 | Revize EZS | ks | 1 |  | 0 |  |  | základní |  | 0 | 0 | 0 | 0 | 0 | 4 | K | 2 |  |  |  | ROZPOCET | 0 | 0 | 0 | 0 | 0 | 1 | 0 | 4 | -1230274909
30 | K | 00006 | Nastavení přenosu zpráv na PCO | ks | 1 |  | 0 |  |  | základní |  | 0 | 0 | 0 | 0 | 0 | 4 | K | 2 |  |  |  | ROZPOCET | 0 | 0 | 0 | 0 | 0 | 1 | 0 | 4 | -185769031
31 | K | 00007 | Dokumentace skutečného provedení stavby | ks | 1 |  | 0 |  |  | základní |  | 0 | 0 | 0 | 0 | 0 | 4 | K | 2 |  |  |  | ROZPOCET | 0 | 0 | 0 | 0 | 0 | 1 | 0 | 4 | -1360688767
32 | K | 00008 | Komplexní zkoušky, vč. vypracování harmonogramu | ks | 1 |  | 0 |  |  | základní |  | 0 | 0 | 0 | 0 | 0 | 4 | K | 2 |  |  |  | ROZPOCET | 0 | 0 | 0 | 0 | 0 | 1 | 0 | 4 | -127719258
33 | K | 00009 | Náklady na dopravu vč.zohlednění ztíženého přístupu viz POV stavby | ks | 1 |  | 0 |  |  | základní |  | 0 | 0 | 0 | 0 | 0 | 4 | K | 2 |  |  |  | ROZPOCET | 0 | 0 | 0 | 0 | 0 | 1 | 0 | 4 | 692634926
34 | K | 00010 | Zařízení staveniště | ks | 1 |  | 0 |  |  | základní |  | 0 | 0 | 0 | 0 | 0 | 4 | K | 2 |  |  |  | ROZPOCET | 0 | 0 | 0 | 0 | 0 | 1 | 0 | 4 | 1984548999
35 | K | 00011 | Koordinace prací s investorem a dodavatelem stavby | ks | 1 |  | 0 |  |  | základní |  | 0 | 0 | 0 | 0 | 0 | 4 | K | 2 |  |  |  | ROZPOCET | 0 | 0 | 0 | 0 | 0 | 1 | 0 | 4 | 457996436
36 | K | 00012 | Úklid pracoviště | ks | 1 |  | 0 |  |  | základní |  | 0 | 0 | 0 | 0 | 0 | 4 | K | 2 |  |  |  | ROZPOCET | 0 | 0 | 0 | 0 | 0 | 1 | 0 | 4 | 4440373
| D | 746M | Elektromontáže - materiály |  |  |  | 0 |  |  |  |  | 0 |  | 0 |  | 0 | 2 | D | 1 |  |  |  | ROZPOCET | [6 empty] | 0
37 | M | 00202 | Trubka ohebná instal. 20 mm | m | 105 |  | 0 |  |  | základní |  | 0 | 0 | 0 | 0 | 0 | 8 | M | 2 |  |  |  | ROZPOCET | 0 | 0 | 0 | 0 | 0 | 1 | 0 | 4 | 135895118
| VV |  | 100*1,05 'Přepočtené koeficientem množství |  | 105 | [12 empty] | VV | 2 | 2 | False | 1 | ROZPOCET
38 | M | 00205 | Trubka ohebná instal. 50 mm | m | 105 |  | 0 |  |  | základní |  | 0 | 0 | 0 | 0 | 0 | 8 | M | 2 |  |  |  | ROZPOCET | 0 | 0 | 0 | 0 | 0 | 1 | 0 | 4 | 834663009
| VV |  | 100*1,05 'Přepočtené koeficientem množství |  | 105 | [12 empty] | VV | 2 | 2 | False | 1 | ROZPOCET
39 | M | 00301 | Lišta hranatá LH 15x10 | m | 126 |  | 0 |  |  | základní |  | 0 | 0 | 0 | 0 | 0 | 8 | M | 2 |  |  |  | ROZPOCET | 0 | 0 | 0 | 0 | 0 | 1 | 0 | 4 | 1860734571
| VV |  | 120*1,05 'Přepočtené koeficientem množství |  | 126 | [12 empty] | VV | 2 | 2 | False | 1 | ROZPOCET
40 | M | 00305 | Lišta hranatá LHD 20x20 | m | 73.5 |  | 0 |  |  | základní |  | 0 | 0 | 0 | 0 | 0 | 8 | M | 2 |  |  |  | ROZPOCET | 0 | 0 | 0 | 0 | 0 | 1 | 0 | 4 | -1245735347
| VV |  | 70*1,05 'Přepočtené koeficientem množství |  | 73.5 | [12 empty] | VV | 2 | 2 | False | 1 | ROZPOCET
41 | M | 00309 | Elektroinstalační kanál EKD 80x40 | m | 31.5 |  | 0 |  |  | základní |  | 0 | 0 | 0 | 0 | 0 | 8 | M | 2 |  |  |  | ROZPOCET | 0 | 0 | 0 | 0 | 0 | 1 | 0 | 4 | 1281202320
| VV |  | 30*1,05 'Přepočtené koeficientem množství |  | 31.5 | [12 empty] | VV | 2 | 2 | False | 1 | ROZPOCET
42 | M | 00310 | Krabice pod omítku - KU 68/1901 | ks | 8.4 |  | 0 |  |  | základní |  | 0 | 0 | 0 | 0 | 0 | 8 | M | 2 |  |  |  | ROZPOCET | 0 | 0 | 0 | 0 | 0 | 1 | 0 | 4 | -561293605
| VV |  | 8*1,05 'Přepočtené koeficientem množství |  | 8.4 | [12 empty] | VV | 2 | 2 | False | 1 | ROZPOCET
43 | M | 00311 | Krabice pod omítku s víčkem - KU 68/1902 | ks | 3.15 |  | 0 |  |  | základní |  | 0 | 0 | 0 | 0 | 0 | 8 | M | 2 |  |  |  | ROZPOCET | 0 | 0 | 0 | 0 | 0 | 1 | 0 | 4 | 666985615
| VV |  | 3*1,05 'Přepočtené koeficientem množství |  | 3.15 | [12 empty] | VV | 2 | 2 | False | 1 | ROZPOCET
44 | M | 00323 | Krabice pod omítku s víčkem - KO 100 | ks | 4.2 |  | 0 |  |  | základní |  | 0 | 0 | 0 | 0 | 0 | 8 | M | 2 |  |  |  | ROZPOCET | 0 | 0 | 0 | 0 | 0 | 1 | 0 | 4 | 1940632757
| VV |  | 4*1,05 'Přepočtené koeficientem množství |  | 4.2 | [12 empty] | VV | 2 | 2 | False | 1 | ROZPOCET
45 | M | 00325 | Krabice pod omítku s víčkem - KT 250 | ks | 1.05 |  | 0 |  |  | základní |  | 0 | 0 | 0 | 0 | 0 | 8 | M | 2 |  |  |  | ROZPOCET | 0 | 0 | 0 | 0 | 0 | 1 | 0 | 4 | 1740056117
| VV |  | 1*1,05 'Přepočtené koeficientem množství |  | 1.05 | [12 empty] | VV | 2 | 2 | False | 1 | ROZPOCET
46 | M | 00405 | Krabice přístrojová - LK 80x16 | ks | 6.3 |  | 0 |  |  | základní |  | 0 | 0 | 0 | 0 | 0 | 8 | M | 2 |  |  |  | ROZPOCET | 0 | 0 | 0 | 0 | 0 | 1 | 0 | 4 | -372369744
| VV |  | 6*1,05 'Přepočtené koeficientem množství |  | 6.3 | [12 empty] | VV | 2 | 2 | False | 1 | ROZPOCET
47 | M | 01815 | Zásuvka datová 1x RJ45 cat.6, kompletní (nosná maska, kryt, konektor RJ45 cat.6, rámeček) | ks | 10 |  | 0 |  |  | základní |  | 0 | 0 | 0 | 0 | 0 | 8 | M | 2 |  |  |  | ROZPOCET | 0 | 0 | 0 | 0 | 0 | 1 | 0 | 4 | -1107539137
48 | M | 01816 | Zásuvka datová 2x RJ45 cat.6, kompletní (nosná maska, kryt, 2x konektor RJ45 cat.6, rámeček) | ks | 2 |  | 0 |  |  | základní |  | 0 | 0 | 0 | 0 | 0 | 8 | M | 2 |  |  |  | ROZPOCET | 0 | 0 | 0 | 0 | 0 | 1 | 0 | 4 | -1873844946
49 | M | 01817 | Zásuvka reproduktorová, kompletní (nosná maska se svorkami, kryt, rámeček) | ks | 2 |  | 0 |  |  | základní |  | 0 | 0 | 0 | 0 | 0 | 8 | M | 2 |  |  |  | ROZPOCET | 0 | 0 | 0 | 0 | 0 | 1 | 0 | 4 | -992020331
50 | M | 10121 | Sdělovací kabel UTP 4pár cat.6 | m | 1785 |  | 0 |  |  | základní |  | 0 | 0 | 0 | 0 | 0 | 8 | M | 2 |  |  |  | ROZPOCET | 0 | 0 | 0 | 0 | 0 | 1 | 0 | 4 | 1980114939
| VV |  | 1700*1,05 'Přepočtené koeficientem množství |  | 1785 | [12 empty] | VV | 2 | 2 | False | 1 | ROZPOCET
51 | M | 10123 | Sdělovací stíněný kabel FTP 4pár cat.6 | m | 210 |  | 0 |  |  | základní |  | 0 | 0 | 0 | 0 | 0 | 8 | M | 2 |  |  |  | ROZPOCET | 0 | 0 | 0 | 0 | 0 | 1 | 0 | 4 | -783982360
| VV |  | 200*1,05 'Přepočtené koeficientem množství |  | 210 | [12 empty] | VV | 2 | 2 | False | 1 | ROZPOCET
52 | M | 10132 | Sdělovací kabel SYKFY 3x2x0,5 | m | 262.5 |  | 0 |  |  | základní |  | 0 | 0 | 0 | 0 | 0 | 8 | M | 2 |  |  |  | ROZPOCET | 0 | 0 | 0 | 0 | 0 | 1 | 0 | 4 | 240210064
| VV |  | 250*1,05 'Přepočtené koeficientem množství |  | 262.5 | [12 empty] | VV | 2 | 2 | False | 1 | ROZPOCET
53 | M | 10140 | Reproduktorový kabel CYH 2x2,5 | m | 21 |  | 0 |  |  | základní |  | 0 | 0 | 0 | 0 | 0 | 8 | M | 2 |  |  |  | ROZPOCET | 0 | 0 | 0 | 0 | 0 | 1 | 0 | 4 | 266574934
| VV |  | 20*1,05 'Přepočtené koeficientem množství |  | 21 | [12 empty] | VV | 2 | 2 | False | 1 | ROZPOCET
54 | M | 10420 | Přepěťová ochrana na kabel RJ45, typ 1+2+3 | ks | 4 |  | 0 |  |  | základní |  | 0 | 0 | 0 | 0 | 0 | 8 | M | 2 |  |  |  | ROZPOCET | 0 | 0 | 0 | 0 | 0 | 1 | 0 | 4 | -155747944
55 | M | 11515 | Expandér s 8x zónami, 1x PGM | ks | 1 |  | 0 |  |  | základní |  | 0 | 0 | 0 | 0 | 0 | 8 | M | 2 |  |  |  | ROZPOCET | 0 | 0 | 0 | 0 | 0 | 1 | 0 | 4 | 1500495506
56 | M | 11516 | Kovový kryt pro expandéry a podpůrný zdroj a AKU, pod omítku | ks | 1 |  | 0 |  |  | základní |  | 0 | 0 | 0 | 0 | 0 | 8 | M | 2 |  |  |  | ROZPOCET | 0 | 0 | 0 | 0 | 0 | 1 | 0 | 4 | 1596520424
57 | M | 11517 | Akumulátor 17 Ah/12V | ks | 1 |  | 0 |  |  | základní |  | 0 | 0 | 0 | 0 | 0 | 8 | M | 2 |  |  |  | ROZPOCET | 0 | 0 | 0 | 0 | 0 | 1 | 0 | 4 | -45997056
58 | M | 11518 | Pomocný napájecí zdroj 2,2A, 4xPGM | ks | 1 |  | 0 |  |  | základní |  | 0 | 0 | 0 | 0 | 0 | 8 | M | 2 |  |  |  | ROZPOCET | 0 | 0 | 0 | 0 | 0 | 1 | 0 | 4 | 1390649925
59 | M | 11520 | Barevná LCD klávesnice EZS | ks | 2 |  | 0 |  |  | základní |  | 0 | 0 | 0 | 0 | 0 | 8 | M | 2 |  |  |  | ROZPOCET | 0 | 0 | 0 | 0 | 0 | 1 | 0 | 4 | -339842940
60 | M | 11528 | Detektor dosah vějíř 12m, montážní výška 2,4m | ks | 3 |  | 0 |  |  | základní |  | 0 | 0 | 0 | 0 | 0 | 8 | M | 2 |  |  |  | ROZPOCET | 0 | 0 | 0 | 0 | 0 | 1 | 0 | 4 | -1443478473
61 | M | 11529 | Čtyřdrátový plastový polarizovaný magnetický kontakt se sabotážní smyčkou, rozměry 54 x 13 x 13 mm, pracovní mezera max. 20 mm, barva bílá, typ NC, délka přívodního kabelu 3 m | ks | 3 |  | 0 |  |  | základní |  | 0 | 0 | 0 | 0 | 0 | 8 | M | 2 |  |  |  | ROZPOCET | 0 | 0 | 0 | 0 | 0 | 1 | 0 | 4 | 1111483433
62 | M | 11535 | Venkovní kompaktní 4MP kamera,objektiv 2,7-13,5mm s motozoomem, PoE, WDR120dB, BLC, IR 60m, IK10 | ks | 2 |  | 0 |  |  | základní |  | 0 | 0 | 0 | 0 | 0 | 8 | M | 2 |  |  |  | ROZPOCET | 0 | 0 | 0 | 0 | 0 | 1 | 0 | 4 | 912921262
63 | M | 11536 | Montážní BOX pro HFW | ks | 2 |  | 0 |  |  | základní |  | 0 | 0 | 0 | 0 | 0 | 8 | M | 2 |  |  |  | ROZPOCET | 0 | 0 | 0 | 0 | 0 | 1 | 0 | 4 | 2123289878
64 | M | 11546 | Dome 4MP kamera,objektiv 2,7-13,5mm s motozoomem, PoE, WDR120dB, BLC, IR 30m, IK10 | ks | 2 |  | 0 |  |  | základní |  | 0 | 0 | 0 | 0 | 0 | 8 | M | 2 |  |  |  | ROZPOCET | 0 | 0 | 0 | 0 | 0 | 1 | 0 | 4 | 948591059
65 | M | 11547 | Montážní BOX pro HDBW | ks | 2 |  | 0 |  |  | základní |  | 0 | 0 | 0 | 0 | 0 | 8 | M | 2 |  |  |  | ROZPOCET | 0 | 0 | 0 | 0 | 0 | 1 | 0 | 4 | -1166530912

## 01240 - Vzduchotechnika
{7883ebf8-6b17-4d43-95b4-ef613c4f3931}
2
| KRYCÍ LIST SOUPISU PRACÍ | [7 empty] | v --- níže se nacházejí doplnkové a pomocné údaje k sestavám --- v | [8 empty] | False
Stavba:
Technicko - přírodovědné centrum Améba Trutnov, ZŠ Trutnov,V Domcích 488
Objekt:
01 - A - Hlavní budova a venkovní učebna - vrchní stavba
Soupis:
01240 - Vzduchotechnika
| KSO: |  | 801 32 |  |  | CC-CZ:
| Místo: |  |  |  |  | Datum: | 16. 10. 2020
| Zadavatel: |  |  |  |  | IČ:
|  | Základní škola, Trutnov, V Domcích 488 |  |  |  | DIČ:
| Uchazeč: |  |  |  |  | IČ: | Vyplň údaj
|  | Vyplň údaj |  |  |  | DIČ: | Vyplň údaj
| Projektant: |  |  |  |  | IČ:
|  | Ing. J.Chaloupský, Trutnov |  |  |  | DIČ:
| Zpracovatel: |  |  |  |  | IČ:
|  | Miroslav Prokopec |  |  |  | DIČ:
Poznámka:
| Cena bez DPH | [5 empty] | 0
|  |  | Základ daně |  |  | Sazba daně | Výše daně
| DPH | základní | 0 |  |  | 21% | 0
|  | snížená | 0 |  |  | 15% | 0
|  | zákl. přenesená | 0 |  |  | 21% | 0
|  | sníž. přenesená | 0 |  |  | 15% | 0
|  | nulová | 0 |  |  | 0% | 0
| Cena s DPH |  |  | v | CZK |  | 0
REKAPITULACE ČLENĚNÍ SOUPISU PRACÍ
Stavba:
Technicko - přírodovědné centrum Améba Trutnov, ZŠ Trutnov,V Domcích 488
Objekt:
01 - A - Hlavní budova a venkovní učebna - vrchní stavba
Soupis:
01240 - Vzduchotechnika
Místo: | [5 empty] | Datum: | 16. 10. 2020
Zadavatel: |  |  | Základní škola, Trutnov, V Domcích 488 |  |  | Projektant: | Ing. J.Chaloupský, Trutnov
Uchazeč: |  |  | Vyplň údaj |  |  | Zpracovatel: | Miroslav Prokopec
Kód dílu - Popis | [6 empty] | Cena celkem [CZK]
Náklady stavby celkem | [6 empty] | 0 | [11 empty] | -1
| M - Práce a dodávky M | [5 empty] | 0
| 24-M - Montáže vzduchotechnických zařízení | [5 empty] | 0
| 241 - Zařízení č.1 - Větrání 1NP | [5 empty] | 0
| 242 - Zařízení č.2 - Klimatizace 1NP | [5 empty] | 0
| 243 - Zařízení č.3 -Větrání 1NP (Pomocné provozy) | [5 empty] | 0
| 249 - VZT - přidružené výkony | [5 empty] | 0
SOUPIS PRACÍ
Stavba:
Technicko - přírodovědné centrum Améba Trutnov, ZŠ Trutnov,V Domcích 488
Objekt:
01 - A - Hlavní budova a venkovní učebna - vrchní stavba
Soupis:
01240 - Vzduchotechnika
Místo: | [5 empty] | Datum: | 16. 10. 2020
Zadavatel: |  |  | Základní škola, Trutnov, V Domcích 488 |  |  | Projektant: | Ing. J.Chaloupský, Trutnov
Uchazeč: |  |  | Vyplň údaj |  |  | Zpracovatel: | Miroslav Prokopec
PČ | Typ | Kód | Popis | MJ | Množství | J.cena [CZK] | Cena celkem [CZK] | Cenová soustava |  | DPH | J. Nh [h] | Nh celkem [h] | J. hmotnost [t] | Hmotnost celkem [t] | J. suť [t] | Suť Celkem [t]
Náklady soupisu celkem | [6 empty] | 0 |  |  |  |  | 0 |  | 0 |  | 0 |  | D | -1 | [10 empty] | 0
| D | M | Práce a dodávky M |  |  |  | 0 |  |  |  |  | 0 |  | 0 |  | 0 | 3 | D | 0 |  |  |  | ROZPOCET | [6 empty] | 0
| D | 24-M | Montáže vzduchotechnických zařízení |  |  |  | 0 |  |  |  |  | 0 |  | 0 |  | 0 | 3 | D | 1 |  |  |  | ROZPOCET | [6 empty] | 0
| D | 241 | Zařízení č.1 - Větrání 1NP |  |  |  | 0 |  |  |  |  | 0 |  | 0 |  | 0 | 1 | D | 2 |  |  |  | ROZPOCET | [6 empty] | 0
1 | K | 241101 | Kompaktní větrací jednotka s rekuperací tepla a EC ventilátory, vč. komfortní regulace, Qmax=800m3/h., účinnost 93%, akustický výkon do okolí 38dB, N=230V, max příkon 375W/2.5A +1800W pro vestvěný dohřívač E.1800, včetně prostorového čidla CO2 a ovládacího panelu příslušenství a venkovní jednotky: Nosné konzoly/závěsy | kpl | 1 |  | 0 |  |  | základní |  | 0 | 0 | 0 | 0 | 0 | 4 | K | 3 |  |  |  | ROZPOCET | 0 | 0 | 0 | 0 | 0 | 1 | 0 | 4 | -201967611
2 | K | 241102 | Kompaktní větrací jednotka s rekuperací tepla a EC ventilátory, vč. komfortní regulace, Qmax=570m3/h., účinnost 94%, akustický výkon do okolí 41dB, N=230V, max příkon 2x170W/1.4A +500W pro vestvěný dohřívač EDO.0.5, četně prostorového čidla CO2 a ovládacího panelua venkovní jednotky příslušenství: Nosné konzoly/závěsy | kpl | 2 |  | 0 |  |  | základní |  | 0 | 0 | 0 | 0 | 0 | 4 | K | 3 |  |  |  | ROZPOCET | 0 | 0 | 0 | 0 | 0 | 1 | 0 | 4 | 1657263397
3 | K | 241103 | Přechod osový 350x200-D250/200 | kus | 2 |  | 0 |  |  | základní |  | 0 | 0 | 0 | 0 | 0 | 4 | K | 3 |  |  |  | ROZPOCET | 0 | 0 | 0 | 0 | 0 | 1 | 0 | 4 | 278783908
4 | K | 241204 | Protidešťová žaluzie D250Cu | kus | 3 |  | 0 |  |  | základní |  | 0 | 0 | 0 | 0 | 0 | 4 | K | 3 |  |  |  | ROZPOCET | 0 | 0 | 0 | 0 | 0 | 1 | 0 | 4 | 703647335
5 | K | 241205 | Žaluziová klapka D250Cu | kus | 3 |  | 0 |  |  | základní |  | 0 | 0 | 0 | 0 | 0 | 4 | K | 3 |  |  |  | ROZPOCET | 0 | 0 | 0 | 0 | 0 | 1 | 0 | 4 | 1788080359
6 | K | 241206 | Koleno BU 250-90°Cu | kus | 6 |  | 0 |  |  | základní |  | 0 | 0 | 0 | 0 | 0 | 4 | K | 3 |  |  |  | ROZPOCET | 0 | 0 | 0 | 0 | 0 | 1 | 0 | 4 | 2033047952
7 | K | 241207 | Roura D250Cu/1000 | kus | 6 |  | 0 |  |  | základní |  | 0 | 0 | 0 | 0 | 0 | 4 | K | 3 |  |  |  | ROZPOCET | 0 | 0 | 0 | 0 | 0 | 1 | 0 | 4 | -1417421646
8 | K | 241208 | Objímka s gumou D250Cu | kus | 6 |  | 0 |  |  | základní |  | 0 | 0 | 0 | 0 | 0 | 4 | K | 3 |  |  |  | ROZPOCET | 0 | 0 | 0 | 0 | 0 | 1 | 0 | 4 | -229036680
9 | K | 241209 | Rozbočka TCPU 250-250Cu | kus | 6 |  | 0 |  |  | základní |  | 0 | 0 | 0 | 0 | 0 | 4 | K | 3 |  |  |  | ROZPOCET | 0 | 0 | 0 | 0 | 0 | 1 | 0 | 4 | 591194255
10 | K | 241210 | Víko zaslep. EPF 250Cu s odvodněním | kus | 6 |  | 0 |  |  | základní |  | 0 | 0 | 0 | 0 | 0 | 4 | K | 3 |  |  |  | ROZPOCET | 0 | 0 | 0 | 0 | 0 | 1 | 0 | 4 | 2057107985
11 | K | 241311 | Ohebná hadice typ SONO 254/10bm | m | 6 |  | 0 |  |  | základní |  | 0 | 0 | 0 | 0 | 0 | 4 | K | 3 |  |  |  | ROZPOCET | 0 | 0 | 0 | 0 | 0 | 1 | 0 | 4 | 1023952909
12 | K | 241312 | Ohebná hadice typ SPIRO 250/0 | m | 13 |  | 0 |  |  | základní |  | 0 | 0 | 0 | 0 | 0 | 4 | K | 3 |  |  |  | ROZPOCET | 0 | 0 | 0 | 0 | 0 | 1 | 0 | 4 | 1561584946
13 | K | 241313 | Víko zaslep. EPF 250 | kus | 1 |  | 0 |  |  | základní |  | 0 | 0 | 0 | 0 | 0 | 4 | K | 3 |  |  |  | ROZPOCET | 0 | 0 | 0 | 0 | 0 | 1 | 0 | 4 | -1761239455
14 | K | 241314 | Atyp dvojitá odbočka TVU-45°-250-200-200 | kus | 1 |  | 0 |  |  | základní |  | 0 | 0 | 0 | 0 | 0 | 4 | K | 3 |  |  |  | ROZPOCET | 0 | 0 | 0 | 0 | 0 | 1 | 0 | 4 | 832572464
15 | K | 241315 | Přechod RCLU 250-200 | kus | 1 |  | 0 |  |  | základní |  | 0 | 0 | 0 | 0 | 0 | 4 | K | 3 |  |  |  | ROZPOCET | 0 | 0 | 0 | 0 | 0 | 1 | 0 | 4 | 904465764
16 | K | 241316 | Rozbočka TCU 250-200-200 | kus | 11 |  | 0 |  |  | základní |  | 0 | 0 | 0 | 0 | 0 | 4 | K | 3 |  |  |  | ROZPOCET | 0 | 0 | 0 | 0 | 0 | 1 | 0 | 4 | -1796499083
17 | K | 241317 | Atyp rozbočka YVU-45°-250-200-200 | kus | 1 |  | 0 |  |  | základní |  | 0 | 0 | 0 | 0 | 0 | 4 | K | 3 |  |  |  | ROZPOCET | 0 | 0 | 0 | 0 | 0 | 1 | 0 | 4 | -518868260
18 | K | 241320 | Klapka kruhová D200 RO | kus | 4 |  | 0 |  |  | základní |  | 0 | 0 | 0 | 0 | 0 | 4 | K | 3 |  |  |  | ROZPOCET | 0 | 0 | 0 | 0 | 0 | 1 | 0 | 4 | -1339355047
19 | K | 241321 | Průchodka D200/500 | kus | 7 |  | 0 |  |  | základní |  | 0 | 0 | 0 | 0 | 0 | 4 | K | 3 |  |  |  | ROZPOCET | 0 | 0 | 0 | 0 | 0 | 1 | 0 | 4 | 240155332
20 | K | 241322 | Ohebná hadice typ SONO 203/10bm | m | 4 |  | 0 |  |  | základní |  | 0 | 0 | 0 | 0 | 0 | 4 | K | 3 |  |  |  | ROZPOCET | 0 | 0 | 0 | 0 | 0 | 1 | 0 | 4 | 1769628829
21 | K | 241323a | Rozbočka TCPU 200-150 | kus | 11 |  | 0 |  |  | základní |  | 0 | 0 | 0 | 0 | 0 | 4 | K | 3 |  |  |  | ROZPOCET | 0 | 0 | 0 | 0 | 0 | 1 | 0 | 4 | -2089997888
22 | K | 241323b | Rozbočka TCPU 200-200 | kus | 1 |  | 0 |  |  | základní |  | 0 | 0 | 0 | 0 | 0 | 4 | K | 3 |  |  |  | ROZPOCET | 0 | 0 | 0 | 0 | 0 | 1 | 0 | 4 | 1085012282
23 | K | 241324 | Víko zaslep. EPF 200 | kus | 4 |  | 0 |  |  | základní |  | 0 | 0 | 0 | 0 | 0 | 4 | K | 3 |  |  |  | ROZPOCET | 0 | 0 | 0 | 0 | 0 | 1 | 0 | 4 | 1452084608
24 | K | 241325 | Přechod RCLU 250-200 | kus | 1 |  | 0 |  |  | základní |  | 0 | 0 | 0 | 0 | 0 | 4 | K | 3 |  |  |  | ROZPOCET | 0 | 0 | 0 | 0 | 0 | 1 | 0 | 4 | 416761911
25 | K | 241326 | Rozbočka TCU 200-150-150 | kus | 1 |  | 0 |  |  | základní |  | 0 | 0 | 0 | 0 | 0 | 4 | K | 3 |  |  |  | ROZPOCET | 0 | 0 | 0 | 0 | 0 | 1 | 0 | 4 | -2038962056
26 | K | 241327 | Rozbočka TCPU 200-100 | kus | 1 |  | 0 |  |  | základní |  | 0 | 0 | 0 | 0 | 0 | 4 | K | 3 |  |  |  | ROZPOCET | 0 | 0 | 0 | 0 | 0 | 1 | 0 | 4 | -1627109654
27 | K | 241330 | Ohebná hadice typ SONO 152/10bm | m | 5 |  | 0 |  |  | základní |  | 0 | 0 | 0 | 0 | 0 | 4 | K | 3 |  |  |  | ROZPOCET | 0 | 0 | 0 | 0 | 0 | 1 | 0 | 4 | 906713126
28 | K | 241331 | Průchodka D150/500 | kus | 4 |  | 0 |  |  | základní |  | 0 | 0 | 0 | 0 | 0 | 4 | K | 3 |  |  |  | ROZPOCET | 0 | 0 | 0 | 0 | 0 | 1 | 0 | 4 | 1819396274
29 | K | 241336 | anemostat pro odvod D300, prov."K", vč. příp. skříně | kpl | 7 |  | 0 |  |  | základní |  | 0 | 0 | 0 | 0 | 0 | 4 | K | 3 |  |  |  | ROZPOCET | 0 | 0 | 0 | 0 | 0 | 1 | 0 | 4 | 1380661324
30 | K | 241337 | Výúsť pro přívod D300, prov."K", vč. příp. skříně, hrdlo D150 | kpl | 7 |  | 0 |  |  | základní |  | 0 | 0 | 0 | 0 | 0 | 4 | K | 3 |  |  |  | ROZPOCET | 0 | 0 | 0 | 0 | 0 | 1 | 0 | 4 | -1639025819
31 | K | 241338 | Ventil D100 | kpl | 1 |  | 0 |  |  | základní |  | 0 | 0 | 0 | 0 | 0 | 4 | K | 3 |  |  |  | ROZPOCET | 0 | 0 | 0 | 0 | 0 | 1 | 0 | 4 | 529544642
| D | 242 | Zařízení č.2 - Klimatizace 1NP |  |  |  | 0 |  |  |  |  | 0 |  | 0 |  | 0 | 1 | D | 2 |  |  |  | ROZPOCET | [6 empty] | 0
32 | K | 242101 | Nástěnná jednotka CH/T = 4.2/5.4kW, vel. 885x195mm, v=299mm, 28dB(A), 230V/5.7A(10A),D/d=16/10, K20, vč.infra ovl., (např.MSZ-EF42VG) oblast použití -10 až+46°C příslušenství: Nosné konzoly (porovnatelné zařízení např. Split-Inverter)vč.venkovní jednotkypol.2.4. | kpl | 2 |  | 0 |  |  | základní |  | 0 | 0 | 0 | 0 | 0 | 4 | K | 3 |  |  |  | ROZPOCET | 0 | 0 | 0 | 0 | 0 | 1 | 0 | 4 | 1033941050
| VV |  | "specifikace venkovní jednotky:" | [14 empty] | VV | 3 | 1 | True | 0 | ROZPOCET
| VV |  | "Venkovní jednotka vel.840x285, v = 550mm, 50dB(A), 230V/5,7A(10A), D/d=16/10, kond.K20, např.MUZ--EF42VG oblast použití -10 až+46°C " | [14 empty] | VV | 3 | 1 | True | 0 | ROZPOCET
| VV |  | "+ příslušenství: nosné konzoly:" | [14 empty] | VV | 3 | 1 | True | 0 | ROZPOCET
| VV |  | "komplet vnitřní + venkovní jednotka :"2 |  | 2 | [12 empty] | VV | 3 | 2 | True | 1 | ROZPOCET
33 | K | 242102 | 4-cestná kazetová jednotka Split. CH/T = 7.1/8.0kW, vel, 840x840mm, v=258mm, 28dB(A), 230V/10.8A(20A), D/d=16/10, K20, oblast použití -15 až+46°C příslušenství: Nosné konzoly | kpl | 1 |  | 0 |  |  | základní |  | 0 | 0 | 0 | 0 | 0 | 4 | K | 3 |  |  |  | ROZPOCET | 0 | 0 | 0 | 0 | 0 | 1 | 0 | 4 | 1901901430
| VV |  | "specifikace venkovní jednotky:" | [14 empty] | VV | 3 | 1 | True | 0 | ROZPOCET
| VV |  | "Venkovní jednotka vel.840x330, v = 880mm, 55dB(A), 230V/10.8A(20A), D/d=16/10, kond.K20, např.SUZ-M71VA oblast použití -15 až+46°C " | [14 empty] | VV | 3 | 1 | True | 0 | ROZPOCET
| VV |  | "+ příslušenství: nosné konzoly:" | [14 empty] | VV | 3 | 1 | True | 0 | ROZPOCET
| VV |  | "komplet vnitřní + venkovní jednotka :"1 |  | 1 | [12 empty] | VV | 3 | 2 | True | 1 | ROZPOCET
34 | K | 242102b | příslušenství: Nastavitelný ovladač | kpl | 1 |  | 0 |  |  | základní |  | 0 | 0 | 0 | 0 | 0 | 4 | K | 3 |  |  |  | ROZPOCET | 0 | 0 | 0 | 0 | 0 | 1 | 0 | 4 | 434891736
35 | K | 242103 | Rozvody chladu Cu 16/10 vč.komunikačního kabelu | m | 70 |  | 0 |  |  | základní |  | 0 | 0 | 0 | 0 | 0 | 4 | K | 3 |  |  |  | ROZPOCET | 0 | 0 | 0 | 0 | 0 | 1 | 0 | 4 | 1298084570
| D | 243 | Zařízení č.3 -Větrání 1NP (Pomocné provozy) |  |  |  | 0 |  |  |  |  | 0 |  | 0 |  | 0 | 1 | D | 2 |  |  |  | ROZPOCET | [6 empty] | 0
36 | K | 243201 | Samotahová hlavice typ.CAGI 200 | kus | 1 |  | 0 |  |  | základní |  | 0 | 0 | 0 | 0 | 0 | 4 | K | 3 |  |  |  | ROZPOCET | 0 | 0 | 0 | 0 | 0 | 1 | 0 | 4 | -260058022
37 | K | 243202 | Potrubí typ SPIRO 200/0 | m | 2 |  | 0 |  |  | základní |  | 0 | 0 | 0 | 0 | 0 | 4 | K | 3 |  |  |  | ROZPOCET | 0 | 0 | 0 | 0 | 0 | 1 | 0 | 4 | 942240318
38 | K | 243203 | Rozbočka TCPU 200-200 | kus | 1 |  | 0 |  |  | základní |  | 0 | 0 | 0 | 0 | 0 | 4 | K | 3 |  |  |  | ROZPOCET | 0 | 0 | 0 | 0 | 0 | 1 | 0 | 4 | -1965384187
39 | K | 243204 | Víko zaslep. EPF 200 s odvodněním | kus | 1 |  | 0 |  |  | základní |  | 0 | 0 | 0 | 0 | 0 | 4 | K | 3 |  |  |  | ROZPOCET | 0 | 0 | 0 | 0 | 0 | 1 | 0 | 4 | 1493479576
40 | K | 243205 | Zvukově izolovaný diagonální ventilátor D200, Qv=400m3/h. 95/90W/230V, 0.45/0.43A, 18/19dB(A), s doběhem | kus | 1 |  | 0 |  |  | základní |  | 0 | 0 | 0 | 0 | 0 | 4 | K | 3 |  |  |  | ROZPOCET | 0 | 0 | 0 | 0 | 0 | 1 | 0 | 4 | -717076831
41 | K | 243205a | Příslušenství: objímka VBM 200 | kus | 2 |  | 0 |  |  | základní |  | 0 | 0 | 0 | 0 | 0 | 4 | K | 3 |  |  |  | ROZPOCET | 0 | 0 | 0 | 0 | 0 | 1 | 0 | 4 | -2021071781
42 | K | 243206 | Ohebná hadice typ SONO 203/10bm | m | 1 |  | 0 |  |  | základní |  | 0 | 0 | 0 | 0 | 0 | 4 | K | 3 |  |  |  | ROZPOCET | 0 | 0 | 0 | 0 | 0 | 1 | 0 | 4 | 1058627353
43 | K | 243207 | Rozbočka TCPU 200-125 | kus | 2 |  | 0 |  |  | základní |  | 0 | 0 | 0 | 0 | 0 | 4 | K | 3 |  |  |  | ROZPOCET | 0 | 0 | 0 | 0 | 0 | 1 | 0 | 4 | 2006880933
44 | K | 243208 | Přechod RCFU 200-160 | kus | 1 |  | 0 |  |  | základní |  | 0 | 0 | 0 | 0 | 0 | 4 | K | 3 |  |  |  | ROZPOCET | 0 | 0 | 0 | 0 | 0 | 1 | 0 | 4 | -1414058233
45 | K | 243209 | Ohebná hadice SONO 160/10bm | m | 1 |  | 0 |  |  | základní |  | 0 | 0 | 0 | 0 | 0 | 4 | K | 3 |  |  |  | ROZPOCET | 0 | 0 | 0 | 0 | 0 | 1 | 0 | 4 | 499093662
46 | K | 243210 | Rozbočka TCPU 160-125 | kus | 2 |  | 0 |  |  | základní |  | 0 | 0 | 0 | 0 | 0 | 4 | K | 3 |  |  |  | ROZPOCET | 0 | 0 | 0 | 0 | 0 | 1 | 0 | 4 | 504312510
47 | K | 243211 | Víko zaslep. EPF 160 s odvodněním | kus | 2 |  | 0 |  |  | základní |  | 0 | 0 | 0 | 0 | 0 | 4 | K | 3 |  |  |  | ROZPOCET | 0 | 0 | 0 | 0 | 0 | 1 | 0 | 4 | 1422315168
48 | K | 243212 | Ohebná hadice SONO 127/10bm | m | 1 |  | 0 |  |  | základní |  | 0 | 0 | 0 | 0 | 0 | 4 | K | 3 |  |  |  | ROZPOCET | 0 | 0 | 0 | 0 | 0 | 1 | 0 | 4 | 1511683428
49 | K | 243213 | Průchodka D125/500 | kus | 4 |  | 0 |  |  | základní |  | 0 | 0 | 0 | 0 | 0 | 4 | K | 3 |  |  |  | ROZPOCET | 0 | 0 | 0 | 0 | 0 | 1 | 0 | 4 | -732969096
50 | K | 243214 | Ventil D125 | kpl | 4 |  | 0 |  |  | základní |  | 0 | 0 | 0 | 0 | 0 | 4 | K | 3 |  |  |  | ROZPOCET | 0 | 0 | 0 | 0 | 0 | 1 | 0 | 4 | -1403190188
| D | 249 | VZT - přidružené výkony |  |  |  | 0 |  |  |  |  | 0 |  | 0 |  | 0 | 1 | D | 2 |  |  |  | ROZPOCET | [6 empty] | 0
51 | K | 249810 | Zaregulování systému a zaškolení obsluhy | soub | 3 |  | 0 |  |  | základní |  | 0 | 0 | 0 | 0 | 0 | 4 | K | 3 |  |  |  | ROZPOCET | 0 | 0 | 0 | 0 | 0 | 1 | 0 | 4 | -250750696
52 | K | 249910 | Přesuny hmot vnitrostaveništní | soub | 1 |  | 0 |  |  | základní |  | 0 | 0 | 0 | 0 | 0 | 4 | K | 3 |  |  |  | ROZPOCET | 0 | 0 | 0 | 0 | 0 | 1 | 0 | 4 | 1461604170
53 | K | 249911 | Příplatek za ztížený přesun dle POV stavby | soub | 1 |  | 0 |  |  | základní |  | 0 | 0 | 0 | 0 | 0 | 4 | K | 3 |  |  |  | ROZPOCET | 0 | 0 | 0 | 0 | 0 | 1 | 0 | 4 | -386322134

## 01730 - Vytápění
[18 empty] | {735d9ca7-5621-4536-a90f-d30edd845ea5} | [5 empty] | zemOdv | 6,72 | 2
2
| KRYCÍ LIST SOUPISU PRACÍ | [7 empty] | v --- níže se nacházejí doplnkové a pomocné údaje k sestavám --- v | [8 empty] | False
Stavba:
Technicko - přírodovědné centrum Améba Trutnov, ZŠ Trutnov,V Domcích 488
Objekt:
01 - A - Hlavní budova a venkovní učebna - vrchní stavba
Soupis:
01730 - Vytápění
| KSO: |  | 801 32 |  |  | CC-CZ:
| Místo: |  |  |  |  | Datum: | 16. 10. 2020
| Zadavatel: |  |  |  |  | IČ:
|  | Základní škola, Trutnov, V Domcích 488 |  |  |  | DIČ:
| Uchazeč: |  |  |  |  | IČ: | Vyplň údaj
|  | Vyplň údaj |  |  |  | DIČ: | Vyplň údaj
| Projektant: |  |  |  |  | IČ:
|  | Ing. J.Chaloupský, Trutnov |  |  |  | DIČ:
| Zpracovatel: |  |  |  |  | IČ:
|  | Ing.Jiřičková |  |  |  | DIČ:
Poznámka:
| Cena bez DPH | [5 empty] | 0
|  |  | Základ daně |  |  | Sazba daně | Výše daně
| DPH | základní | 0 |  |  | 21% | 0
|  | snížená | 0 |  |  | 15% | 0
|  | zákl. přenesená | 0 |  |  | 21% | 0
|  | sníž. přenesená | 0 |  |  | 15% | 0
|  | nulová | 0 |  |  | 0% | 0
| Cena s DPH |  |  | v | CZK |  | 0
REKAPITULACE ČLENĚNÍ SOUPISU PRACÍ
Stavba:
Technicko - přírodovědné centrum Améba Trutnov, ZŠ Trutnov,V Domcích 488
Objekt:
01 - A - Hlavní budova a venkovní učebna - vrchní stavba
Soupis:
01730 - Vytápění
Místo: | [5 empty] | Datum: | 16. 10. 2020
Zadavatel: |  |  | Základní škola, Trutnov, V Domcích 488 |  |  | Projektant: | Ing. J.Chaloupský, Trutnov
Uchazeč: |  |  | Vyplň údaj |  |  | Zpracovatel: | Ing.Jiřičková
Kód dílu - Popis | [6 empty] | Cena celkem [CZK]
Náklady stavby celkem | [6 empty] | 0 | [11 empty] | -1
| HSV - Práce a dodávky HSV | [5 empty] | 0
| 1 - Zemní práce | [5 empty] | 0
| PSV - Práce a dodávky PSV | [5 empty] | 0
| 713 - Izolace tepelné | [5 empty] | 0
| 732 - Ústřední vytápění - strojovny | [5 empty] | 0
| 733 - Ústřední vytápění - rozvodné potrubí | [5 empty] | 0
| 734 - Ústřední vytápění - armatury | [5 empty] | 0
| 735 - Ústřední vytápění - otopná tělesa | [5 empty] | 0
| 739 - Ústřední vytápění - přidružené výkony | [5 empty] | 0
| VRN - Vedlejší rozpočtové náklady | [5 empty] | 0
| VRN1 - Průzkumné, geodetické a projektové práce | [5 empty] | 0
SOUPIS PRACÍ
Stavba:
Technicko - přírodovědné centrum Améba Trutnov, ZŠ Trutnov,V Domcích 488
Objekt:
01 - A - Hlavní budova a venkovní učebna - vrchní stavba
Soupis:
01730 - Vytápění
Místo: | [5 empty] | Datum: | 16. 10. 2020
Zadavatel: |  |  | Základní škola, Trutnov, V Domcích 488 |  |  | Projektant: | Ing. J.Chaloupský, Trutnov
Uchazeč: |  |  | Vyplň údaj |  |  | Zpracovatel: | Ing.Jiřičková
PČ | Typ | Kód | Popis | MJ | Množství | J.cena [CZK] | Cena celkem [CZK] | Cenová soustava |  | DPH | J. Nh [h] | Nh celkem [h] | J. hmotnost [t] | Hmotnost celkem [t] | J. suť [t] | Suť Celkem [t]
Náklady soupisu celkem | [6 empty] | 0 |  |  |  |  | 0 |  | 14.6215 |  | 0 |  | D | -1 | [13 empty] | 0
| D | HSV | Práce a dodávky HSV |  |  |  | 0 |  |  |  |  | 0 |  | 13.44 |  | 0 | 1 | D | 0 |  |  |  | ROZPOCET | [9 empty] | 0
| D | 1 | Zemní práce |  |  |  | 0 |  |  |  |  | 0 |  | 13.44 |  | 0 | 1 | D | 1 |  |  |  | ROZPOCET | [9 empty] | 0
1 | K | 132251102 | Hloubení nezapažených rýh šířky do 800 mm strojně s urovnáním dna do předepsaného profilu a spádu v hornině třídy těžitelnosti I skupiny 3 přes 20 do 50 m3 | m3 | 24.64 |  | 0 | CS ÚRS 2020 02 |  | základní |  | 0 | 0 | 0 | 0 | 0 | 4 | K | 2 |  |  |  | ROZPOCET |  |  |  | 0 | 0 | 0 | 0 | 0 | 1 | 0 | 4 | 1022218698
| VV |  | 28*0,8*1,1 |  | 24.64 | [12 empty] | VV | 2 | 2 | True | 1 | ROZPOCET
2 | K | 16715110R0 | Nakládání přebytečného výkopu do kontejnerů a přesun jeřábem před stáv. objekt (viz POV) | m3 | 6.72 |  | 0 |  |  | základní |  | 0 | 0 | 0 | 0 | 0 | 4 | K | 2 |  |  |  | ROZPOCET |  |  |  | 0 | 0 | 0 | 0 | 0 | 1 | 0 | 4 | -722298815
| VV |  | 6,72 |  | 6.72 | [12 empty] | VV | 2 | 2 | True | 0 | ROZPOCET
| VV | zemOdv | Mezisoučet |  | 6.72 | [12 empty] | VV | 2 | 3 | True | 1 | ROZPOCET
3 | K | 16275111R0 | Vodorovné přemístění výkopku uloženého v kontejneru, se složením bez rozhrnutí z horniny skupiny 1 až 4 na místo skládky (místo skládky zajišťuje zhotovitel) | m3 | 6.72 |  | 0 |  |  | základní |  | 0 | 0 | 0 | 0 | 0 | 4 | K | 2 |  |  |  | ROZPOCET |  |  |  | 0 | 0 | 0 | 0 | 0 | 1 | 0 | 4 | -1153705249
| VV |  | zemOdv |  | 6.72 | [12 empty] | VV | 2 | 2 | True | 1 | ROZPOCET
4 | K | 1712012R1 | Poplatek za skládku - kamenitá zemina | m3 | 6.72 |  | 0 |  |  | základní |  | 0 | 0 | 0 | 0 | 0 | 4 | K | 2 |  |  |  | ROZPOCET |  |  |  | 0 | 0 | 0 | 0 | 0 | 1 | 0 | 4 | 2057575490
| VV |  | zemOdv |  | 6.72 | [12 empty] | VV | 2 | 2 | True | 1 | ROZPOCET
5 | K | 171251201 | Uložení sypaniny na skládky nebo meziskládky bez hutnění s upravením uložené sypaniny do předepsaného tvaru | m3 | 6.72 |  | 0 | CS ÚRS 2020 02 |  | základní |  | 0 | 0 | 0 | 0 | 0 | 4 | K | 2 |  |  |  | ROZPOCET |  |  |  | 0 | 0 | 0 | 0 | 0 | 1 | 0 | 4 | 1880401337
| VV |  | zemOdv |  | 6.72 | [12 empty] | VV | 2 | 2 | True | 1 | ROZPOCET
6 | K | 174151101 | Zásyp sypaninou z jakékoliv horniny strojně s uložením výkopku ve vrstvách se zhutněním jam, šachet, rýh nebo kolem objektů v těchto vykopávkách | m3 | 17.92 |  | 0 | CS ÚRS 2020 02 |  | základní |  | 0 | 0 | 0 | 0 | 0 | 4 | K | 2 |  |  |  | ROZPOCET |  |  |  | 0 | 0 | 0 | 0 | 0 | 1 | 0 | 4 | 1498552071
| VV |  | 24,64-6,72 |  | 17.92 | [12 empty] | VV | 2 | 2 | True | 1 | ROZPOCET
7 | K | 175111101 | Obsypání potrubí ručně sypaninou z vhodných hornin třídy těžitelnosti I a II, skupiny 1 až 4 nebo materiálem připraveným podél výkopu ve vzdálenosti do 3 m od jeho kraje pro jakoukoliv hloubku výkopu a míru zhutnění bez prohození sypaniny | m3 | 6.72 |  | 0 | CS ÚRS 2020 02 |  | základní |  | 0 | 0 | 0 | 0 | 0 | 4 | K | 2 |  |  |  | ROZPOCET |  |  |  | 0 | 0 | 0 | 0 | 0 | 1 | 0 | 4 | -1915554481
| VV |  | 28*0,8*0,3 |  | 6.72 | [12 empty] | VV | 2 | 2 | True | 1 | ROZPOCET
8 | M | 58337308 | štěrkopísek frakce 0/2 | t | 13.44 |  | 0 | CS ÚRS 2020 02 |  | základní |  | 0 | 1 | 13.44 | 0 | 0 | 8 | M | 2 |  |  |  | ROZPOCET |  |  |  | 0 | 0 | 0 | 0 | 0 | 1 | 0 | 4 | -1370702145
| VV |  | 6,72*2 'Přepočtené koeficientem množství |  | 13.44 | [12 empty] | VV | 2 | 2 | False | 1 | ROZPOCET
| D | PSV | Práce a dodávky PSV |  |  |  | 0 |  |  |  |  | 0 |  | 1.1815 |  | 0 | 2 | D | 0 |  |  |  | ROZPOCET | [9 empty] | 0
| D | 713 | Izolace tepelné |  |  |  | 0 |  |  |  |  | 0 |  | 0.08764 |  | 0 | 2 | D | 1 |  |  |  | ROZPOCET | [9 empty] | 0
9 | K | 713463411 | Montáž izolace tepelné potrubí a ohybů tvarovkami nebo deskami potrubními pouzdry návlekovými izolačními hadicemi potrubí a ohybů | m | 370 |  | 0 | CS ÚRS 2020 02 |  | základní |  | 0 | 0 | 0 | 0 | 0 | 16 | K | 2 |  |  |  | ROZPOCET |  |  |  | 0 | 0 | 0 | 0 | 0 | 1 | 0 | 16 | 1202350750
10 | M | 28377094R1 | pouzdro izolační potrubní z pěnového polyetylenu 15/9mm | m | 230 |  | 0 |  |  | základní |  | 0 | 2e-05 | 0.0046 | 0 | 0 | 32 | M | 2 |  |  |  | ROZPOCET |  |  |  | 0 | 0 | 0 | 0 | 0 | 1 | 0 | 16 | 148585251
11 | M | 28377106 | pouzdro izolační potrubní z pěnového polyetylenu 18/20mm | m | 62 |  | 0 | CS ÚRS 2020 02 |  | základní |  | 0 | 7e-05 | 0.00434 | 0 | 0 | 32 | M | 2 |  |  |  | ROZPOCET |  |  |  | 0 | 0 | 0 | 0 | 0 | 1 | 0 | 16 | 950952773
12 | M | 28377045 | pouzdro izolační potrubní z pěnového polyetylenu 22/20mm | m | 50 |  | 0 | CS ÚRS 2020 02 |  | základní |  | 0 | 8e-05 | 0.004 | 0 | 0 | 32 | M | 2 |  |  |  | ROZPOCET |  |  |  | 0 | 0 | 0 | 0 | 0 | 1 | 0 | 16 | -1130030375
13 | M | 28377048 | pouzdro izolační potrubní z pěnového polyetylenu 28/20mm | m | 28 |  | 0 | CS ÚRS 2020 02 |  | základní |  | 0 | 9e-05 | 0.00252 | 0 | 0 | 32 | M | 2 |  |  |  | ROZPOCET |  |  |  | 0 | 0 | 0 | 0 | 0 | 1 | 0 | 16 | -1202968137
14 | M | 28377091 | Spony na izolaci | kus | 800 |  | 0 |  |  | základní |  | 0 | 9e-05 | 0.072 | 0 | 0 | 32 | M | 2 |  |  |  | ROZPOCET |  |  |  | 0 | 0 | 0 | 0 | 0 | 1 | 0 | 16 | -1289253047
15 | M | 28377092 | páska samolepící ALS šířka 50 mm, délka 50 m | kus | 2 |  | 0 |  |  | základní |  | 0 | 9e-05 | 0.00018 | 0 | 0 | 32 | M | 2 |  |  |  | ROZPOCET |  |  |  | 0 | 0 | 0 | 0 | 0 | 1 | 0 | 16 | 1147980896
| D | 732 | Ústřední vytápění - strojovny |  |  |  | 0 |  |  |  |  | 0 |  | 0.00298 |  | 0 | 2 | D | 1 |  |  |  | ROZPOCET | [9 empty] | 0
16 | K | 732429212 | Čerpadla teplovodní montáž čerpadel (do potrubí) ostatních typů mokroběžných závitových DN 25 | soubor | 1 |  | 0 | CS ÚRS 2020 02 |  | základní |  | 0 | 0.00068 | 0.00068 | 0 | 0 | 16 | K | 2 |  |  |  | ROZPOCET |  |  |  | 0 | 0 | 0 | 0 | 0 | 1 | 0 | 16 | -1749989284
17 | M | 426112601 | čerpadlo oběhové teplovodní závitové DN 25 pro vytápění 1,75 m3/hod, 15kPa (porovnatelný technický standard ALPHA 1L 25-40) | kus | 1 |  | 0 |  |  | základní |  | 0 | 0.0023 | 0.0023 | 0 | 0 | 32 | M | 2 |  |  |  | ROZPOCET |  |  |  | 0 | 0 | 0 | 0 | 0 | 1 | 0 | 16 | -446766439
| D | 733 | Ústřední vytápění - rozvodné potrubí |  |  |  | 0 |  |  |  |  | 0 |  | 0.3195 |  | 0 | 2 | D | 1 |  |  |  | ROZPOCET | [9 empty] | 0
18 | K | 733190107 | Zkoušky těsnosti potrubí, manžety prostupové z trubek ocelových zkoušky těsnosti potrubí (za provozu) z trubek ocelových závitových DN do 40 | m | 56 |  | 0 | CS ÚRS 2020 02 |  | základní |  | 0 | 0 | 0 | 0 | 0 | 16 | K | 2 |  |  |  | ROZPOCET |  |  |  | 0 | 0 | 0 | 0 | 0 | 1 | 0 | 16 | 377846286
19 | K | 733191R01 | napojení na stávající potrubí předizolované DN 80/180 | soub | 2 |  | 0 |  |  | základní |  | 0 | 0.00112 | 0.00224 | 0 | 0 | 16 | K | 2 |  |  |  | ROZPOCET |  |  |  | 0 | 0 | 0 | 0 | 0 | 1 | 0 | 16 | 1191847438
20 | K | 733222102 | Potrubí z trubek měděných polotvrdých spojovaných měkkým pájením Ø 15/1 | m | 230 |  | 0 | CS ÚRS 2020 02 |  | základní |  | 0 | 0.00046 | 0.1058 | 0 | 0 | 16 | K | 2 |  |  |  | ROZPOCET |  |  |  | 0 | 0 | 0 | 0 | 0 | 1 | 0 | 16 | 1977399846
21 | K | 733222103 | Potrubí z trubek měděných polotvrdých spojovaných měkkým pájením Ø 18/1 | m | 62 |  | 0 | CS ÚRS 2020 02 |  | základní |  | 0 | 0.00057 | 0.03534 | 0 | 0 | 16 | K | 2 |  |  |  | ROZPOCET |  |  |  | 0 | 0 | 0 | 0 | 0 | 1 | 0 | 16 | 1428613225
22 | K | 733222104 | Potrubí z trubek měděných polotvrdých spojovaných měkkým pájením Ø 22/1,0 | m | 50 |  | 0 | CS ÚRS 2020 02 |  | základní |  | 0 | 0.0007 | 0.035 | 0 | 0 | 16 | K | 2 |  |  |  | ROZPOCET |  |  |  | 0 | 0 | 0 | 0 | 0 | 1 | 0 | 16 | -1573094083
23 | K | 733222105 | Potrubí z trubek měděných polotvrdých spojovaných měkkým pájením Ø 22/1,5 | m | 28 |  | 0 |  |  | základní |  | 0 | 0.0007 | 0.0196 | 0 | 0 | 16 | K | 2 |  |  |  | ROZPOCET |  |  |  | 0 | 0 | 0 | 0 | 0 | 1 | 0 | 16 | -749877675
24 | K | 733224205 | Potrubí z trubek měděných Příplatek k cenám za potrubí vedené v kotelnách a strojovnách Ø 28/1,5 | m | 6 |  | 0 | CS ÚRS 2020 02 |  | základní |  | 0 | 5e-05 | 0.0003 | 0 | 0 | 16 | K | 2 |  |  |  | ROZPOCET |  |  |  | 0 | 0 | 0 | 0 | 0 | 1 | 0 | 16 | -453398144
25 | K | 733224222 | Potrubí z trubek měděných Příplatek k cenám za zhotovení přípojky z trubek měděných Ø 15/1 | kus | 90 |  | 0 | CS ÚRS 2020 02 |  | základní |  | 0 | 1e-05 | 0.0009 | 0 | 0 | 16 | K | 2 |  |  |  | ROZPOCET |  |  |  | 0 | 0 | 0 | 0 | 0 | 1 | 0 | 16 | 1094273329
26 | K | 733291101 | Zkoušky těsnosti potrubí z trubek měděných Ø do 35/1,5 | m | 370 |  | 0 | CS ÚRS 2020 02 |  | základní |  | 0 | 0 | 0 | 0 | 0 | 16 | K | 2 |  |  |  | ROZPOCET |  |  |  | 0 | 0 | 0 | 0 | 0 | 1 | 0 | 16 | 1111140414
27 | K | 733R01100 | Mont.předizol. potr.DN 40 mm,D 125 mm,spoj po 6 m | m | 56 |  | 0 |  |  | základní |  | 0 | 0.00188 | 0.10528 | 0 | 0 | 16 | K | 2 |  |  |  | ROZPOCET |  |  |  | 0 | 0 | 0 | 0 | 0 | 1 | 0 | 16 | 700573277
28 | K | 733R01101 | Spojka předizolovaného potrubí DN 40/D125 mm | kus | 8 |  | 0 |  |  | základní |  | 0 | 0.00188 | 0.01504 | 0 | 0 | 16 | K | 2 |  |  |  | ROZPOCET |  |  |  | 0 | 0 | 0 | 0 | 0 | 1 | 0 | 16 | 1585348880
29 | M | 14041R01 | Předizolované trubky DN40/110 | m | 40 |  | 0 |  |  | základní |  | 0 | 0 | 0 | 0 | 0 | 32 | M | 2 |  |  |  | ROZPOCET |  |  |  | 0 | 0 | 0 | 0 | 0 | 1 | 0 | 16 | -344798198
30 | M | 14041R02 | Ohyb 90° DN40/110 - 0,7/0,7 | kus | 4 |  | 0 |  |  | základní |  | 0 | 0 | 0 | 0 | 0 | 32 | M | 2 |  |  |  | ROZPOCET |  |  |  | 0 | 0 | 0 | 0 | 0 | 1 | 0 | 16 | 1149274811
31 | M | 14041R03 | Ohyb 90° DN40/110- 0,7/1,0 | kus | 2 |  | 0 |  |  | základní |  | 0 | 0 | 0 | 0 | 0 | 32 | M | 2 |  |  |  | ROZPOCET |  |  |  | 0 | 0 | 0 | 0 | 0 | 1 | 0 | 16 | -1216662118
32 | M | 14041R04 | Ohyb 90° DN40/110 - 0,7/1,5 | kus | 4 |  | 0 |  |  | základní |  | 0 | 0 | 0 | 0 | 0 | 32 | M | 2 |  |  |  | ROZPOCET |  |  |  | 0 | 0 | 0 | 0 | 0 | 1 | 0 | 16 | 1159745739
33 | M | 14041R05 | Těsnící kruh pr.110 | kus | 4 |  | 0 |  |  | základní |  | 0 | 0 | 0 | 0 | 0 | 32 | M | 2 |  |  |  | ROZPOCET |  |  |  | 0 | 0 | 0 | 0 | 0 | 1 | 0 | 16 | 978335682
34 | M | 14041R06 | PE smršťovací objímka komplet 110 | kus | 2 |  | 0 |  |  | základní |  | 0 | 0 | 0 | 0 | 0 | 32 | M | 2 |  |  |  | ROZPOCET |  |  |  | 0 | 0 | 0 | 0 | 0 | 1 | 0 | 16 | 435188701
35 | M | 14041R07 | DHEC smršť. víko 2200 110-125/27-48 | kus | 2 |  | 0 |  |  | základní |  | 0 | 0 | 0 | 0 | 0 | 32 | M | 2 |  |  |  | ROZPOCET |  |  |  | 0 | 0 | 0 | 0 | 0 | 1 | 0 | 16 | 622778092
36 | M | 14041R08 | smršťovací manžeta 110 | kus | 12 |  | 0 |  |  | základní |  | 0 | 0 | 0 | 0 | 0 | 32 | M | 2 |  |  |  | ROZPOCET |  |  |  | 0 | 0 | 0 | 0 | 0 | 1 | 0 | 16 | 2071858757
37 | M | 14041R09 | dilatační polštáře velikost III (DPs=40 mm) dl. 1,0 | kus | 40 |  | 0 |  |  | základní |  | 0 | 0 | 0 | 0 | 0 | 32 | M | 2 |  |  |  | ROZPOCET |  |  |  | 0 | 0 | 0 | 0 | 0 | 1 | 0 | 16 | 1381109692
38 | M | 14041R10 | podpěrka Cu drátu 19/S | kus | 30 |  | 0 |  |  | základní |  | 0 | 0 | 0 | 0 | 0 | 32 | M | 2 |  |  |  | ROZPOCET |  |  |  | 0 | 0 | 0 | 0 | 0 | 1 | 0 | 16 | -1393259770
39 | M | 14041R11 | konektor | kus | 2 |  | 0 |  |  | základní |  | 0 | 0 | 0 | 0 | 0 | 32 | M | 2 |  |  |  | ROZPOCET |  |  |  | 0 | 0 | 0 | 0 | 0 | 1 | 0 | 16 | -1886402318
40 | M | 14041R12 | podkladní trámky 100*100*625 | soub | 3 |  | 0 |  |  | základní |  | 0 | 0 | 0 | 0 | 0 | 32 | M | 2 |  |  |  | ROZPOCET |  |  |  | 0 | 0 | 0 | 0 | 0 | 1 | 0 | 16 | 1662939356
41 | M | 14041R13 | podkladní trámky 100*100*800 | soub | 3 |  | 0 |  |  | základní |  | 0 | 0 | 0 | 0 | 0 | 32 | M | 2 |  |  |  | ROZPOCET |  |  |  | 0 | 0 | 0 | 0 | 0 | 1 | 0 | 16 | 1535950001
42 | M | 14041R14 | podkladní trámky 100*100*1200 | soub | 10 |  | 0 |  |  | základní |  | 0 | 0 | 0 | 0 | 0 | 32 | M | 2 |  |  |  | ROZPOCET |  |  |  | 0 | 0 | 0 | 0 | 0 | 1 | 0 | 16 | 1533964539
| D | 734 | Ústřední vytápění - armatury |  |  |  | 0 |  |  |  |  | 0 |  | 0.04744 |  | 0 | 2 | D | 1 |  |  |  | ROZPOCET | [9 empty] | 0
43 | K | 734209112 | Montáž závitových armatur se 2 závity G 3/8 (DN 10) | kus | 1 |  | 0 | CS ÚRS 2020 02 |  | základní |  | 0 | 6e-05 | 6e-05 | 0 | 0 | 16 | K | 2 |  |  |  | ROZPOCET |  |  |  | 0 | 0 | 0 | 0 | 0 | 1 | 0 | 16 | 1590318589
44 | M | 551200R03 | autonatický vyvažovák ABQM DN10 | kus | 1 |  | 0 |  |  | základní |  | 0 | 0.0001 | 0.0001 | 0 | 0 | 32 | M | 2 |  |  |  | ROZPOCET |  |  |  | 0 | 0 | 0 | 0 | 0 | 1 | 0 | 16 | -1287212137
45 | K | 734209115 | Montáž závitových armatur se 2 závity G 1 (DN 25) | kus | 1 |  | 0 | CS ÚRS 2020 02 |  | základní |  | 0 | 0.00014 | 0.00014 | 0 | 0 | 16 | K | 2 |  |  |  | ROZPOCET |  |  |  | 0 | 0 | 0 | 0 | 0 | 1 | 0 | 16 | 61775191
46 | M | 551200R01 | Dvoucestný regulační ventil VVP 45,25-6,3 kvs 6,3 | kus | 1 |  | 0 |  |  | základní |  | 0 | 0.0001 | 0.0001 | 0 | 0 | 32 | M | 2 |  |  |  | ROZPOCET |  |  |  | 0 | 0 | 0 | 0 | 0 | 1 | 0 | 16 | -488540044
47 | M | 551200R02 | pohon SSC31 (230V, 3-polohový, 150s) | kus | 1 |  | 0 |  |  | základní |  | 0 | 0.0001 | 0.0001 | 0 | 0 | 32 | M | 2 |  |  |  | ROZPOCET |  |  |  | 0 | 0 | 0 | 0 | 0 | 1 | 0 | 16 | 329806989
48 | K | 734211119 | Ventily odvzdušňovací závitové automatické PN 14 do 120°C G 3/8 | kus | 2 |  | 0 | CS ÚRS 2020 02 |  | základní |  | 0 | 0.00023 | 0.00046 | 0 | 0 | 16 | K | 2 |  |  |  | ROZPOCET |  |  |  | 0 | 0 | 0 | 0 | 0 | 1 | 0 | 16 | 1674568770
49 | K | 734221682 | Ventily regulační závitové hlavice termostatické, pro ovládání ventilů PN 10 do 110°C kapalinové otopných těles VK | kus | 45 |  | 0 | CS ÚRS 2020 02 |  | základní |  | 0 | 0.00014 | 0.0063 | 0 | 0 | 16 | K | 2 |  |  |  | ROZPOCET |  |  |  | 0 | 0 | 0 | 0 | 0 | 1 | 0 | 16 | -1357084329
50 | K | 734242411 | Ventily zpětné závitové PN 16 do 110°C přímé G 3/8 | kus | 1 |  | 0 | CS ÚRS 2020 02 |  | základní |  | 0 | 0.00011 | 0.00011 | 0 | 0 | 16 | K | 2 |  |  |  | ROZPOCET |  |  |  | 0 | 0 | 0 | 0 | 0 | 1 | 0 | 16 | -753661158
51 | K | 734261235 | Šroubení topenářské PN 16 do 120°C přímé G 1 | kus | 2 |  | 0 | CS ÚRS 2020 02 |  | základní |  | 0 | 0.00044 | 0.00088 | 0 | 0 | 16 | K | 2 |  |  |  | ROZPOCET |  |  |  | 0 | 0 | 0 | 0 | 0 | 1 | 0 | 16 | 854379308
52 | K | 734261412 | Šroubení regulační radiátorové rohové bez vypouštění G 1/2 | kus | 90 |  | 0 | CS ÚRS 2020 02 |  | základní |  | 0 | 0.00027 | 0.0243 | 0 | 0 | 16 | K | 2 |  |  |  | ROZPOCET |  |  |  | 0 | 0 | 0 | 0 | 0 | 1 | 0 | 16 | 2118237231
53 | K | 734291122 | Ostatní armatury kohouty plnicí a vypouštěcí PN 10 do 90°C G 3/8 | kus | 8 |  | 0 | CS ÚRS 2020 02 |  | základní |  | 0 | 0.00018 | 0.00144 | 0 | 0 | 16 | K | 2 |  |  |  | ROZPOCET |  |  |  | 0 | 0 | 0 | 0 | 0 | 1 | 0 | 16 | -798973480
54 | K | 734291123 | Ostatní armatury kohouty plnicí a vypouštěcí PN 10 do 90°C G 1/2 | kus | 2 |  | 0 | CS ÚRS 2020 02 |  | základní |  | 0 | 0.00022 | 0.00044 | 0 | 0 | 16 | K | 2 |  |  |  | ROZPOCET |  |  |  | 0 | 0 | 0 | 0 | 0 | 1 | 0 | 16 | -1528552538
55 | K | 734291244 | Ostatní armatury filtry závitové PN 16 do 130°C přímé s vnitřními závity G 1 | kus | 1 |  | 0 |  |  | základní |  | 0 | 0.00019 | 0.00019 | 0 | 0 | 16 | K | 2 |  |  |  | ROZPOCET |  |  |  | 0 | 0 | 0 | 0 | 0 | 1 | 0 | 16 | -300339786
56 | K | 734292774 | Ostatní armatury kulové kohouty PN 42 do 185°C plnoprůtokové vnitřní závit G 1 | kus | 8 |  | 0 | CS ÚRS 2020 02 |  | základní |  | 0 | 0.00055 | 0.0044 | 0 | 0 | 16 | K | 2 |  |  |  | ROZPOCET |  |  |  | 0 | 0 | 0 | 0 | 0 | 1 | 0 | 16 | 2135510707
57 | K | 734292776 | Ostatní armatury kulové kohouty PN 42 do 185°C plnoprůtokové vnitřní závit G 1 1/2 | kus | 4 |  | 0 | CS ÚRS 2020 02 |  | základní |  | 0 | 0.00119 | 0.00476 | 0 | 0 | 16 | K | 2 |  |  |  | ROZPOCET |  |  |  | 0 | 0 | 0 | 0 | 0 | 1 | 0 | 16 | 780167545
58 | K | 734411133 | Teploměry technické D60, 0-120st.C | kus | 6 |  | 0 |  |  | základní |  | 0 | 0.00061 | 0.00366 | 0 | 0 | 16 | K | 2 |  |  |  | ROZPOCET |  |  |  | 0 | 0 | 0 | 0 | 0 | 1 | 0 | 16 | 2005652776
| D | 735 | Ústřední vytápění - otopná tělesa |  |  |  | 0 |  |  |  |  | 0 |  | 0.72398 |  | 0 | 2 | D | 1 |  |  |  | ROZPOCET | [9 empty] | 0
59 | K | 73515145R0 | Otopná tělesa panelová dvoudesková PN 1,0 MPa, T do 110°C s jednou přídavnou přestupní plochou výšky tělesa 300 mm stavební délky 800 mm | kus | 23 |  | 0 |  |  | základní |  | 0 | 0.01415 | 0.32545 | 0 | 0 | 16 | K | 2 |  |  |  | ROZPOCET |  |  |  | 0 | 0 | 0 | 0 | 0 | 1 | 0 | 16 | -287453
60 | K | 735151452 | Otopná tělesa panelová dvoudesková PN 1,0 MPa, T do 110°C s jednou přídavnou přestupní plochou výšky tělesa 500 mm stavební délky / výkonu 500 mm / 559 W | kus | 2 |  | 0 | CS ÚRS 2020 02 |  | základní |  | 0 | 0.01415 | 0.0283 | 0 | 0 | 16 | K | 2 |  |  |  | ROZPOCET |  |  |  | 0 | 0 | 0 | 0 | 0 | 1 | 0 | 16 | -1820905533
61 | K | 735151515 | Otopná tělesa panelová dvoudesková PN 1,0 MPa, T do 110°C se dvěma přídavnými přestupními plochami výšky tělesa 300 mm stavební délky / výkonu 800 mm / 773 W | kus | 14 |  | 0 | CS ÚRS 2020 02 |  | základní |  | 0 | 0.01652 | 0.23128 | 0 | 0 | 16 | K | 2 |  |  |  | ROZPOCET |  |  |  | 0 | 0 | 0 | 0 | 0 | 1 | 0 | 16 | 318553745
62 | K | 735151551 | Otopná tělesa panelová dvoudesková PN 1,0 MPa, T do 110°C se dvěma přídavnými přestupními plochami výšky tělesa 500 mm stavební délky / výkonu 400 mm / 581 W | kus | 2 |  | 0 | CS ÚRS 2020 02 |  | základní |  | 0 | 0.0134 | 0.0268 | 0 | 0 | 16 | K | 2 |  |  |  | ROZPOCET |  |  |  | 0 | 0 | 0 | 0 | 0 | 1 | 0 | 16 | -1713711367
63 | K | 735151556 | Otopná tělesa panelová dvoudesková PN 1,0 MPa, T do 110°C se dvěma přídavnými přestupními plochami výšky tělesa 500 mm stavební délky / výkonu 900 mm / 1307 W | kus | 1 |  | 0 | CS ÚRS 2020 02 |  | základní |  | 0 | 0.02605 | 0.02605 | 0 | 0 | 16 | K | 2 |  |  |  | ROZPOCET |  |  |  | 0 | 0 | 0 | 0 | 0 | 1 | 0 | 16 | 858933162
64 | K | 735151557 | Otopná tělesa panelová dvoudesková PN 1,0 MPa, T do 110°C se dvěma přídavnými přestupními plochami výšky tělesa 500 mm stavební délky / výkonu 1000 mm / 1452 W | kus | 3 |  | 0 | CS ÚRS 2020 02 |  | základní |  | 0 | 0.0287 | 0.0861 | 0 | 0 | 16 | K | 2 |  |  |  | ROZPOCET |  |  |  | 0 | 0 | 0 | 0 | 0 | 1 | 0 | 16 | 722578914
| D | 739 | Ústřední vytápění - přidružené výkony |  |  |  | 0 |  |  |  |  | 0 |  | 0 |  | 0 | 2 | D | 1 |  |  |  | ROZPOCET | [9 empty] | 0
65 | K | 739100101 | rozbočovací krabice | soub | 3 |  | 0 |  |  | základní |  | 0 | 0 | 0 | 0 | 0 | 16 | K | 2 |  |  |  | ROZPOCET |  |  |  | 0 | 0 | 0 | 0 | 0 | 1 | 0 | 16 | 817543775
66 | K | 739100102 | sdělovací kabel TCEPKPFLE 3x4x0,8 | m | 30 |  | 0 |  |  | základní |  | 0 | 0 | 0 | 0 | 0 | 16 | K | 2 |  |  |  | ROZPOCET |  |  |  | 0 | 0 | 0 | 0 | 0 | 1 | 0 | 16 | -1656091649
67 | K | 739100103 | oživení výstr. systému | soub | 1 |  | 0 |  |  | základní |  | 0 | 0 | 0 | 0 | 0 | 16 | K | 2 |  |  |  | ROZPOCET |  |  |  | 0 | 0 | 0 | 0 | 0 | 1 | 0 | 16 | 396537638
68 | K | 739100601 | vyregulování ventilu dvojregulačního s termostatickým ovládáním | kus | 45 |  | 0 |  |  | základní |  | 0 | 0 | 0 | 0 | 0 | 16 | K | 2 |  |  |  | ROZPOCET |  |  |  | 0 | 0 | 0 | 0 | 0 | 1 | 0 | 16 | -189710201
69 | K | 739100701 | Napouštění systému a odvzdušnění | soub | 1 |  | 0 |  |  | základní |  | 0 | 0 | 0 | 0 | 0 | 16 | K | 2 |  |  |  | ROZPOCET |  |  |  | 0 | 0 | 0 | 0 | 0 | 1 | 0 | 16 | -1870135305
70 | K | 739100801 | Topná zkouška | hod | 72 |  | 0 |  |  | základní |  | 0 | 0 | 0 | 0 | 0 | 16 | K | 2 |  |  |  | ROZPOCET |  |  |  | 0 | 0 | 0 | 0 | 0 | 1 | 0 | 16 | 166042682
71 | K | 739100802 | tlaková zkouška | soub | 1 |  | 0 |  |  | základní |  | 0 | 0 | 0 | 0 | 0 | 16 | K | 2 |  |  |  | ROZPOCET |  |  |  | 0 | 0 | 0 | 0 | 0 | 1 | 0 | 16 | 199497794
72 | K | 739100901 | Staveništní přesun materiálu dle výše uvedeného soupisu | soub | 1 |  | 0 |  |  | základní |  | 0 | 0 | 0 | 0 | 0 | 16 | K | 2 |  |  |  | ROZPOCET |  |  |  | 0 | 0 | 0 | 0 | 0 | 1 | 0 | 16 | 774522576
73 | K | 739100902 | Zvýšené náklady na přesun materiálu dle výše uvedeného soupisu - dle POV stavby | soub | 1 |  | 0 |  |  | základní |  | 0 | 0 | 0 | 0 | 0 | 16 | K | 2 |  |  |  | ROZPOCET |  |  |  | 0 | 0 | 0 | 0 | 0 | 1 | 0 | 16 | -1668420685
| D | VRN | Vedlejší rozpočtové náklady |  |  |  | 0 |  |  |  |  | 0 |  | 0 |  | 0 | 5 | D | 0 |  |  |  | ROZPOCET | [9 empty] | 0
| D | VRN1 | Průzkumné, geodetické a projektové práce |  |  |  | 0 |  |  |  |  | 0 |  | 0 |  | 0 | 5 | D | 1 |  |  |  | ROZPOCET | [9 empty] | 0
74 | K | 012303043 | geodetické zaměření skutečného provedení | m | 28 |  | 0 |  |  | základní |  | 0 | 0 | 0 | 0 | 0 | 1024 | K | 2 |  |  |  | ROZPOCET |  |  |  | 0 | 0 | 0 | 0 | 0 | 1 | 0 | 1024 | -1420704925

## 01720 - Zdravotní technika
[18 empty] | {74c14f7f-89a1-4f2f-8a97-ba461490e4fe} | [5 empty] | zemOdv | 17,98 | 2
[18 empty] | 2 | [5 empty] | obsEx | 15,48 | 2
| KRYCÍ LIST SOUPISU PRACÍ | [7 empty] | v --- níže se nacházejí doplnkové a pomocné údaje k sestavám --- v | [8 empty] | False | [5 empty] | vyk | 63,9 | 2
[24 empty] | jámy3 | 10 | 2
| Stavba: | [22 empty] | vykRuč | 30,94 | 2
|  | Technicko - přírodovědné centrum Améba Trutnov, ZŠ Trutnov,V Domcích 488 | [21 empty] | ibsIN | 24 | 2
| Objekt: | [22 empty] | obCel | 39,48 | 2
01 - A - Hlavní budova a venkovní učebna - vrchní stavba
Soupis:
01720 - Zdravotní technika
| KSO: |  | 801 32 |  |  | CC-CZ:
| Místo: |  |  |  |  | Datum: | 16. 10. 2020
| Zadavatel: |  |  |  |  | IČ:
|  | Základní škola, Trutnov, V Domcích 488 |  |  |  | DIČ:
| Uchazeč: |  |  |  |  | IČ: | Vyplň údaj
|  | Vyplň údaj |  |  |  | DIČ: | Vyplň údaj
| Projektant: |  |  |  |  | IČ:
|  | Ing. J.Chaloupský, Trutnov |  |  |  | DIČ:
| Zpracovatel: |  |  |  |  | IČ:
|  | Ing.Jiřičková |  |  |  | DIČ:
Poznámka:
| Cena bez DPH | [5 empty] | 0
|  |  | Základ daně |  |  | Sazba daně | Výše daně
| DPH | základní | 0 |  |  | 21% | 0
|  | snížená | 0 |  |  | 15% | 0
|  | zákl. přenesená | 0 |  |  | 21% | 0
|  | sníž. přenesená | 0 |  |  | 15% | 0
|  | nulová | 0 |  |  | 0% | 0
| Cena s DPH |  |  | v | CZK |  | 0
REKAPITULACE ČLENĚNÍ SOUPISU PRACÍ
Stavba:
Technicko - přírodovědné centrum Améba Trutnov, ZŠ Trutnov,V Domcích 488
Objekt:
01 - A - Hlavní budova a venkovní učebna - vrchní stavba
Soupis:
01720 - Zdravotní technika
Místo: | [5 empty] | Datum: | 16. 10. 2020
Zadavatel: |  |  | Základní škola, Trutnov, V Domcích 488 |  |  | Projektant: | Ing. J.Chaloupský, Trutnov
Uchazeč: |  |  | Vyplň údaj |  |  | Zpracovatel: | Ing.Jiřičková
Kód dílu - Popis | [6 empty] | Cena celkem [CZK]
Náklady stavby celkem | [6 empty] | 0 | [11 empty] | -1
| HSV - Práce a dodávky HSV | [5 empty] | 0
| 1 - Zemní práce | [5 empty] | 0
| 8 - Trubní vedení | [5 empty] | 0
| 998 - Přesun hmot | [5 empty] | 0
| PSV - Práce a dodávky PSV | [5 empty] | 0
| 721 - Zdravotechnika - vnitřní kanalizace | [5 empty] | 0
| 722 - Zdravotechnika - vnitřní vodovod | [5 empty] | 0
| 724 - Zdravotechnika - strojní vybavení | [5 empty] | 0
| 725 - Zdravotechnika - zařizovací předměty | [5 empty] | 0
| 783 - Dokončovací práce - nátěry | [5 empty] | 0
SOUPIS PRACÍ
Stavba:
Technicko - přírodovědné centrum Améba Trutnov, ZŠ Trutnov,V Domcích 488
Objekt:
01 - A - Hlavní budova a venkovní učebna - vrchní stavba
Soupis:
01720 - Zdravotní technika
Místo: | [5 empty] | Datum: | 16. 10. 2020
Zadavatel: |  |  | Základní škola, Trutnov, V Domcích 488 |  |  | Projektant: | Ing. J.Chaloupský, Trutnov
Uchazeč: |  |  | Vyplň údaj |  |  | Zpracovatel: | Ing.Jiřičková
PČ | Typ | Kód | Popis | MJ | Množství | J.cena [CZK] | Cena celkem [CZK] | Cenová soustava |  | DPH | J. Nh [h] | Nh celkem [h] | J. hmotnost [t] | Hmotnost celkem [t] | J. suť [t] | Suť Celkem [t]
Náklady soupisu celkem | [6 empty] | 0 |  |  |  |  | 0 |  | 79.8932 |  | 0 |  | D | -1 | [13 empty] | 0
| D | HSV | Práce a dodávky HSV |  |  |  | 0 |  |  |  |  | 0 |  | 79.2748 |  | 0 | 1 | D | 0 |  |  |  | ROZPOCET | [9 empty] | 0
| D | 1 | Zemní práce |  |  |  | 0 |  |  |  |  | 0 |  | 78.96 |  | 0 | 1 | D | 1 |  |  |  | ROZPOCET | [9 empty] | 0
1 | K | 13125110R0 | Hloubení nezapažených jam a zářezů strojně (mechanismem přemístěným jeřábem) s urovnáním dna do předepsaného profilu a spádu v hornině třídy těžitelnosti I skupiny 3 | m3 | 10 |  | 0 |  |  | základní |  | 0 | 0 | 0 | 0 | 0 | 4 | K | 2 |  |  |  | ROZPOCET |  |  |  | 0 | 0 | 0 | 0 | 0 | 1 | 0 | 4 | -647840490
| VV |  | "šachta:" 10 |  | 10 | [12 empty] | VV | 2 | 2 | True | 0 | ROZPOCET
| VV | jámy3 | Mezisoučet |  | 10 | [12 empty] | VV | 2 | 3 | True | 1 | ROZPOCET
2 | K | 132212111 | Hloubení rýh šířky do 800 mm ručně zapažených i nezapažených, s urovnáním dna do předepsaného profilu a spádu v hornině třídy těžitelnosti I skupiny 3 soudržných | m3 | 30.94 |  | 0 | CS ÚRS 2020 02 |  | základní |  | 0 | 0 | 0 | 0 | 0 | 4 | K | 2 |  |  |  | ROZPOCET |  |  |  | 0 | 0 | 0 | 0 | 0 | 1 | 0 | 4 | -2138579583
| VV |  | "odkop pro navýšení a napojení šachet:" 1,5 |  | 1.5 | [12 empty] | VV | 2 | 2 | True | 0 | ROZPOCET
| VV |  | "vnitřní kanalizace+voda:" 0,6*0,6*22+0,8*0,6*24+0,5*0,5*20+5 |  | 29.44 | [12 empty] | VV | 2 | 2 | True | 0 | ROZPOCET
| VV | vykRuč | Součet |  | 30.94 | [12 empty] | VV | 2 | 4 | True | 1 | ROZPOCET
3 | K | 13225125R0 | Hloubení nezapažených rýh šířky přes 800 do 2 000 mm strojně (mechanismem přemístěným jeřábem) s urovnáním dna do předepsaného profilu a spádu v hornině třídy těžitelnosti I skupiny 3 | m3 | 63.9 |  | 0 |  |  | základní |  | 0 | 0 | 0 | 0 | 0 | 4 | K | 2 |  |  |  | ROZPOCET |  |  |  | 0 | 0 | 0 | 0 | 0 | 1 | 0 | 4 | 420044993
| VV |  | 1*1,6*(15+3) |  | 28.8 | [12 empty] | VV | 2 | 2 | True | 0 | ROZPOCET
| VV |  | 0,9*1,4*(7+12+2) |  | 26.46 | [12 empty] | VV | 2 | 2 | True | 0 | ROZPOCET
| VV |  | "voda:" 18*0,4*1,2 |  | 8.64 | [12 empty] | VV | 2 | 2 | True | 0 | ROZPOCET
| VV | vyk | Mezisoučet |  | 63.9 | [12 empty] | VV | 2 | 3 | True | 1 | ROZPOCET
4 | K | 16275111R0 | Vodorovné přemístění výkopku uloženého v kontejneru, se složením bez rozhrnutí z horniny skupiny 1 až 4 na místo skládky (místo skládky zajišťuje zhotovitel) | m3 | 17.98 |  | 0 |  |  | základní |  | 0 | 0 | 0 | 0 | 0 | 4 | K | 2 |  |  |  | ROZPOCET |  |  |  | 0 | 0 | 0 | 0 | 0 | 1 | 0 | 4 | 111235404
| VV |  | zemOdv |  | 17.98 | [12 empty] | VV | 2 | 2 | True | 1 | ROZPOCET
5 | K | 16715110R0 | Nakládání přebytečného výkopu do kontejnerů a přesun jeřábem před stáv. objekt (viz POV) | m3 | 17.98 |  | 0 |  |  | základní |  | 0 | 0 | 0 | 0 | 0 | 4 | K | 2 |  |  |  | ROZPOCET |  |  |  | 0 | 0 | 0 | 0 | 0 | 1 | 0 | 4 | -1103834769
| VV |  | obsEx+2,5 |  | 17.98 | [12 empty] | VV | 2 | 2 | True | 0 | ROZPOCET
| VV | zemOdv | Mezisoučet |  | 17.98 | [12 empty] | VV | 2 | 3 | True | 1 | ROZPOCET
6 | K | 1712012R1 | Poplatek za skládku - kamenitá zemina | m3 | 17.98 |  | 0 |  |  | základní |  | 0 | 0 | 0 | 0 | 0 | 4 | K | 2 |  |  |  | ROZPOCET |  |  |  | 0 | 0 | 0 | 0 | 0 | 1 | 0 | 4 | 542341418
| VV |  | zemOdv |  | 17.98 | [12 empty] | VV | 2 | 2 | True | 1 | ROZPOCET
7 | K | 174151101 | Zásyp sypaninou z jakékoliv horniny strojně s uložením výkopku ve vrstvách se zhutněním jam, šachet, rýh nebo kolem objektů v těchto vykopávkách | m3 | 55.92 |  | 0 | CS ÚRS 2020 02 |  | základní |  | 0 | 0 | 0 | 0 | 0 | 4 | K | 2 |  |  |  | ROZPOCET |  |  |  | 0 | 0 | 0 | 0 | 0 | 1 | 0 | 4 | 153211421
| VV |  | vyk-obsEx+jámy3-2,5 |  | 55.92 | [12 empty] | VV | 2 | 2 | True | 1 | ROZPOCET
8 | K | 175111101 | Obsypání potrubí ručně sypaninou z vhodných hornin třídy těžitelnosti I a II, skupiny 1 až 4 nebo materiálem připraveným podél výkopu ve vzdálenosti do 3 m od jeho kraje pro jakoukoliv hloubku výkopu a míru zhutnění bez prohození sypaniny | m3 | 39.48 |  | 0 | CS ÚRS 2020 02 |  | základní |  | 0 | 0 | 0 | 0 | 0 | 4 | K | 2 |  |  |  | ROZPOCET |  |  |  | 0 | 0 | 0 | 0 | 0 | 1 | 0 | 4 | 245975422
| VV |  | "podsyp + zásyp:" 0,6*0,5*(15+3+3+7+12+2) |  | 12.6 | [12 empty] | VV | 2 | 2 | True | 0 | ROZPOCET
| VV |  | 0,4*0,4*18 |  | 2.88 | [12 empty] | VV | 2 | 2 | True | 0 | ROZPOCET
| VV | obsEx | Mezisoučet |  | 15.48 | [12 empty] | VV | 2 | 3 | True | 0 | ROZPOCET
| VV |  | "vnitřní kanalizace+voda:" 19+5 |  | 24 | [12 empty] | VV | 2 | 2 | True | 0 | ROZPOCET
| VV | ibsIN | Mezisoučet |  | 24 | [12 empty] | VV | 2 | 3 | True | 0 | ROZPOCET
| VV | obCel | Součet |  | 39.48 | [12 empty] | VV | 2 | 4 | True | 1 | ROZPOCET
9 | M | 583373701 | štěrkopísek frakce 0-63 | m3 | 39.48 |  | 0 |  |  | základní |  | 0 | 2 | 78.96 | 0 | 0 | 8 | M | 2 |  |  |  | ROZPOCET |  |  |  | 0 | 0 | 0 | 0 | 0 | 1 | 0 | 4 | -503365537
| VV |  | obCel |  | 39.48 | [12 empty] | VV | 2 | 2 | True | 1 | ROZPOCET
10 | K | 175111101 | Obsypání potrubí ručně sypaninou z vhodných hornin třídy těžitelnosti I a II, skupiny 1 až 4 nebo materiálem připraveným podél výkopu ve vzdálenosti do 3 m od jeho kraje pro jakoukoliv hloubku výkopu a míru zhutnění bez prohození sypaniny | m3 | 6.94 |  | 0 | CS ÚRS 2020 02 |  | základní |  | 0 | 0 | 0 | 0 | 0 | 4 | K | 2 |  |  |  | ROZPOCET |  |  |  | 0 | 0 | 0 | 0 | 0 | 1 | 0 | 4 | 1235176095
| VV |  | vykRuč-ibsIN |  | 6.94 | [12 empty] | VV | 2 | 2 | True | 1 | ROZPOCET
| D | 8 | Trubní vedení |  |  |  | 0 |  |  |  |  | 0 |  | 0.31482 |  | 0 | 1 | D | 1 |  |  |  | ROZPOCET | [9 empty] | 0
11 | K | 810200110 | Akumulační šachta d=1000mm, s adaptérem a pochozí litinovou dešťovou mříží v úrovni dlažby, h= 3m, šachta opatřena košem na bahno v místě nátoku z vpustí | soub | 1 |  | 0 |  |  | základní |  | 0 | 0 | 0 | 0 | 0 | 4 | K | 2 |  |  |  | ROZPOCET |  |  |  | 0 | 0 | 0 | 0 | 0 | 1 | 0 | 4 | -1410644379
12 | K | 871161141 | Montáž vodovodního potrubí z plastů v otevřeném výkopu z polyetylenu PE 100 svařovaných na tupo SDR 11/PN16 D 32 x 3,0 mm | m | 19 |  | 0 | CS ÚRS 2020 02 |  | základní |  | 0 | 0 | 0 | 0 | 0 | 4 | K | 2 |  |  |  | ROZPOCET |  |  |  | 0 | 0 | 0 | 0 | 0 | 1 | 0 | 4 | -92259190
13 | M | 28613110 | potrubí vodovodní PE100 PN 16 SDR11 6m 100m 32x3,0mm | m | 20.3 |  | 0 | CS ÚRS 2020 02 |  | základní |  | 0 | 0.00027 | 0.005481 | 0 | 0 | 8 | M | 2 |  |  |  | ROZPOCET |  |  |  | 0 | 0 | 0 | 0 | 0 | 1 | 0 | 4 | 1566345161
| VV |  | 20*1,015 'Přepočtené koeficientem množství |  | 20.3 | [12 empty] | VV | 2 | 2 | False | 1 | ROZPOCET
14 | K | 871265211 | Kanalizační potrubí z tvrdého PVC v otevřeném výkopu ve sklonu do 20 %, hladkého plnostěnného jednovrstvého, tuhost třídy SN 4 DN 110 | m | 33 |  | 0 | CS ÚRS 2020 02 |  | základní |  | 0 | 0.00131 | 0.04323 | 0 | 0 | 4 | K | 2 |  |  |  | ROZPOCET |  |  |  | 0 | 0 | 0 | 0 | 0 | 1 | 0 | 4 | 558764799
| VV |  | "napojení šachty NŠ1 - dešťová :"15 |  | 15 | [12 empty] | VV | 2 | 2 | True | 0 | ROZPOCET
| VV |  | "přípojka splaš.kanalizace objektu SO01:" 12 |  | 12 | [12 empty] | VV | 2 | 2 | True | 0 | ROZPOCET
| VV |  | "přípojka SO02:" 2 |  | 2 | [12 empty] | VV | 2 | 2 | True | 0 | ROZPOCET
| VV |  | "pojistný přepad do vsaku:" 4 |  | 4 | [12 empty] | VV | 2 | 2 | True | 0 | ROZPOCET
| VV |  | Mezisoučet |  | 33 | [12 empty] | VV | 2 | 3 | True | 1 | ROZPOCET
15 | K | 871315211 | Kanalizační potrubí z tvrdého PVC v otevřeném výkopu ve sklonu do 20 %, hladkého plnostěnného jednovrstvého, tuhost třídy SN 4 DN 160 | m | 8 |  | 0 | CS ÚRS 2020 02 |  | základní |  | 0 | 0.01235 | 0.0988 | 0 | 0 | 4 | K | 2 |  |  |  | ROZPOCET |  |  |  | 0 | 0 | 0 | 0 | 0 | 1 | 0 | 4 | 453899457
16 | K | 877265211 | Montáž tvarovek na kanalizačním potrubí z trub z plastu z tvrdého PVC nebo z polypropylenu v otevřeném výkopu jednoosých DN 110 | kus | 11 |  | 0 | CS ÚRS 2020 02 |  | základní |  | 0 | 0 | 0 | 0 | 0 | 4 | K | 2 |  |  |  | ROZPOCET |  |  |  | 0 | 0 | 0 | 0 | 0 | 1 | 0 | 4 | -504177562
17 | M | 28611350 | koleno kanalizace PVC KG 110x30° | kus | 8 |  | 0 | CS ÚRS 2020 02 |  | základní |  | 0 | 0.00026 | 0.00208 | 0 | 0 | 8 | M | 2 |  |  |  | ROZPOCET |  |  |  | 0 | 0 | 0 | 0 | 0 | 1 | 0 | 4 | 2140909646
18 | M | 28611351 | koleno kanalizační PVC KG 110x45° | kus | 2 |  | 0 | CS ÚRS 2020 02 |  | základní |  | 0 | 0.00028 | 0.00056 | 0 | 0 | 8 | M | 2 |  |  |  | ROZPOCET |  |  |  | 0 | 0 | 0 | 0 | 0 | 1 | 0 | 4 | 1175660790
19 | M | 28611353 | koleno kanalizační PVC KG 110x87° | kus | 1 |  | 0 | CS ÚRS 2020 02 |  | základní |  | 0 | 0.00034 | 0.00034 | 0 | 0 | 8 | M | 2 |  |  |  | ROZPOCET |  |  |  | 0 | 0 | 0 | 0 | 0 | 1 | 0 | 4 | -714716624
20 | K | 877265221 | Montáž tvarovek na kanalizačním potrubí z trub z plastu z tvrdého PVC nebo z polypropylenu v otevřeném výkopu dvouosých DN 110 | kus | 1 |  | 0 | CS ÚRS 2020 02 |  | základní |  | 0 | 0 | 0 | 0 | 0 | 4 | K | 2 |  |  |  | ROZPOCET |  |  |  | 0 | 0 | 0 | 0 | 0 | 1 | 0 | 4 | 69330805
21 | M | 28611387 | odbočka kanalizační PVC s hrdlem 110/110/45° | kus | 1 |  | 0 | CS ÚRS 2020 02 |  | základní |  | 0 | 0.00062 | 0.00062 | 0 | 0 | 8 | M | 2 |  |  |  | ROZPOCET |  |  |  | 0 | 0 | 0 | 0 | 0 | 1 | 0 | 4 | 1496946032
22 | K | 877800910 | Zaslepení potrubí DN 200 | kus | 1 |  | 0 |  |  | základní |  | 0 | 0 | 0 | 0 | 0 | 4 | K | 2 |  |  |  | ROZPOCET |  |  |  | 0 | 0 | 0 | 0 | 0 | 1 | 0 | 4 | -1562646921
23 | K | 879171111 | Montáž napojení vodovodní přípojky v otevřeném výkopu ve sklonu přes 20 % DN 32 | kus | 1 |  | 0 | CS ÚRS 2020 02 |  | základní |  | 0 | 0.00038 | 0.00038 | 0 | 0 | 4 | K | 2 |  |  |  | ROZPOCET |  |  |  | 0 | 0 | 0 | 0 | 0 | 1 | 0 | 4 | 1155088170
24 | K | 892241111 | Tlakové zkoušky vodou na potrubí DN do 80 | m | 20 |  | 0 | CS ÚRS 2020 02 |  | základní |  | 0 | 0 | 0 | 0 | 0 | 4 | K | 2 |  |  |  | ROZPOCET |  |  |  | 0 | 0 | 0 | 0 | 0 | 1 | 0 | 4 | 1468561750
25 | K | 892312121 | Tlakové zkoušky vzduchem těsnícími vaky ucpávkovými DN 150 | úsek | 3 |  | 0 | CS ÚRS 2020 02 |  | základní |  | 0 | 0.0001 | 0.0003 | 0 | 0 | 4 | K | 2 |  |  |  | ROZPOCET |  |  |  | 0 | 0 | 0 | 0 | 0 | 1 | 0 | 4 | 486596125
26 | K | 892372100 | Tlakové zkoušky vodou zabezpečení konců potrubí při tlakových zkouškách DN do 50 | kus | 20 |  | 0 |  |  | základní |  | 0 | 0 | 0 | 0 | 0 | 4 | K | 2 |  |  |  | ROZPOCET |  |  |  | 0 | 0 | 0 | 0 | 0 | 1 | 0 | 4 | 525997472
27 | K | 894419R01 | Dodatečné napojení potrubí DN 100-200 s dotěsněním do šachty z betonových dílců - navrtávkou a šachtovou průchodkou | kus | 4 |  | 0 |  |  | základní |  | 0 | 0 | 0 | 0 | 0 | 4 | K | 2 |  |  |  | ROZPOCET |  |  |  | 0 | 0 | 0 | 0 | 0 | 1 | 0 | 4 | -1332819105
| VV |  | 1+2+1 |  | 4 | [12 empty] | VV | 2 | 2 | True | 1 | ROZPOCET
28 | K | 894420R10 | Vavýšení šachty z betonových dílců o 200mm (rozebrání+doplnění vč.dodávky materiálu +zpětné osazení dílů šachty) | kus | 2 |  | 0 |  |  | základní |  | 0 | 0 | 0 | 0 | 0 | 4 | K | 2 |  |  |  | ROZPOCET |  |  |  | 0 | 0 | 0 | 0 | 0 | 1 | 0 | 4 | -788009068
29 | M | 28661933 | poklop šachtový litinový DN 600 pro třídu zatížení B125 | kus | 1 |  | 0 | CS ÚRS 2020 02 |  | základní |  | 0 | 0.08 | 0.08 | 0 | 0 | 32 | M | 2 |  |  |  | ROZPOCET |  |  |  | 0 | 0 | 0 | 0 | 0 | 1 | 0 | 16 | -240007077
30 | K | 894812001 | Revizní a čistící šachta z polypropylenu PP pro hladké trouby DN 400 šachtové dno (DN šachty / DN trubního vedení) DN 400/150 přímý tok | kus | 1 |  | 0 | CS ÚRS 2020 02 |  | základní |  | 0 | 0.04005 | 0.04005 | 0 | 0 | 4 | K | 2 |  |  |  | ROZPOCET |  |  |  | 0 | 0 | 0 | 0 | 0 | 1 | 0 | 4 | 2019024013
31 | K | 894812032 | Revizní a čistící šachta z polypropylenu PP pro hladké trouby DN 400 roura šachtová korugovaná bez hrdla, světlé hloubky 1500 mm | kus | 1 |  | 0 | CS ÚRS 2020 02 |  | základní |  | 0 | 0.00598 | 0.00598 | 0 | 0 | 4 | K | 2 |  |  |  | ROZPOCET |  |  |  | 0 | 0 | 0 | 0 | 0 | 1 | 0 | 4 | -1885111028
32 | K | 894812041 | Revizní a čistící šachta z polypropylenu PP pro hladké trouby DN 400 roura šachtová korugovaná Příplatek k cenám 2031 - 2035 za uříznutí šachtové roury | kus | 1 |  | 0 | CS ÚRS 2020 02 |  | základní |  | 0 | 0 | 0 | 0 | 0 | 4 | K | 2 |  |  |  | ROZPOCET |  |  |  | 0 | 0 | 0 | 0 | 0 | 1 | 0 | 4 | 1340743954
33 | K | 89481206R3 | Revizní a čistící šachta z polypropylenu PP pro hladké trouby DN 400 poklop litinový (pro třídu zatížení) plný do teleskopické trubky (D400) | kus | 1 |  | 0 |  |  | základní |  | 0 | 0.037 | 0.037 | 0 | 0 | 4 | K | 2 |  |  |  | ROZPOCET |  |  |  | 0 | 0 | 0 | 0 | 0 | 1 | 0 | 4 | 1845730260
| D | 998 | Přesun hmot |  |  |  | 0 |  |  |  |  | 0 |  | 0 |  | 0 | 1 | D | 1 |  |  |  | ROZPOCET | [9 empty] | 0
34 | K | 99801800R1 | Přesun hmot - překládání na vnějším staveništi, přesun jeřábem přes střechy stávající budovy, vnitřní přesuny - viz PD Situace POV | t | 79.195 |  | 0 |  |  | základní |  | 0 | 0 | 0 | 0 | 0 | 4 | K | 2 |  |  |  | ROZPOCET |  |  |  | 0 | 0 | 0 | 0 | 0 | 1 | 0 | 4 | 1703578905
| D | PSV | Práce a dodávky PSV |  |  |  | 0 |  |  |  |  | 0 |  | 0.61842 |  | 0 | 2 | D | 0 |  |  |  | ROZPOCET | [9 empty] | 0
| D | 721 | Zdravotechnika - vnitřní kanalizace |  |  |  | 0 |  |  |  |  | 0 |  | 0.16396 |  | 0 | 2 | D | 1 |  |  |  | ROZPOCET | [9 empty] | 0
35 | K | 721174026 | Potrubí z trub polypropylenových odpadní (svislé) DN 125 | m | 9 |  | 0 | CS ÚRS 2020 02 |  | základní |  | 0 | 0.00145 | 0.01305 | 0 | 0 | 16 | K | 2 |  |  |  | ROZPOCET |  |  |  | 0 | 0 | 0 | 0 | 0 | 1 | 0 | 16 | -1522602538
36 | K | 721174042 | Potrubí z trub polypropylenových připojovací DN 40 | m | 6 |  | 0 | CS ÚRS 2020 02 |  | základní |  | 0 | 0.00041 | 0.00246 | 0 | 0 | 16 | K | 2 |  |  |  | ROZPOCET |  |  |  | 0 | 0 | 0 | 0 | 0 | 1 | 0 | 16 | -451573538
37 | K | 721174043 | Potrubí z trub polypropylenových připojovací DN 50 | m | 20 |  | 0 | CS ÚRS 2020 02 |  | základní |  | 0 | 0.00048 | 0.0096 | 0 | 0 | 16 | K | 2 |  |  |  | ROZPOCET |  |  |  | 0 | 0 | 0 | 0 | 0 | 1 | 0 | 16 | 2131739321
38 | K | 721174044 | Potrubí z trub polypropylenových připojovací DN 75 | m | 18 |  | 0 | CS ÚRS 2020 02 |  | základní |  | 0 | 0.00071 | 0.01278 | 0 | 0 | 16 | K | 2 |  |  |  | ROZPOCET |  |  |  | 0 | 0 | 0 | 0 | 0 | 1 | 0 | 16 | -1478642999
39 | K | 721174045 | Potrubí z trub polypropylenových připojovací DN 110 | m | 56 |  | 0 | CS ÚRS 2020 02 |  | základní |  | 0 | 0.00224 | 0.12544 | 0 | 0 | 16 | K | 2 |  |  |  | ROZPOCET |  |  |  | 0 | 0 | 0 | 0 | 0 | 1 | 0 | 16 | 1374826251
| VV |  | 83-15-12 |  | 56 | [12 empty] | VV | 2 | 2 | True | 1 | ROZPOCET
40 | K | 721194104 | Vyměření přípojek na potrubí vyvedení a upevnění odpadních výpustek DN 40 | kus | 6 |  | 0 | CS ÚRS 2020 02 |  | základní |  | 0 | 0 | 0 | 0 | 0 | 16 | K | 2 |  |  |  | ROZPOCET |  |  |  | 0 | 0 | 0 | 0 | 0 | 1 | 0 | 16 | 1268319355
41 | K | 721194105 | Vyměření přípojek na potrubí vyvedení a upevnění odpadních výpustek DN 50 | kus | 4 |  | 0 | CS ÚRS 2020 02 |  | základní |  | 0 | 0 | 0 | 0 | 0 | 16 | K | 2 |  |  |  | ROZPOCET |  |  |  | 0 | 0 | 0 | 0 | 0 | 1 | 0 | 16 | 1378599736
42 | K | 721194109 | Vyměření přípojek na potrubí vyvedení a upevnění odpadních výpustek DN 110 | kus | 2 |  | 0 | CS ÚRS 2020 02 |  | základní |  | 0 | 0 | 0 | 0 | 0 | 16 | K | 2 |  |  |  | ROZPOCET |  |  |  | 0 | 0 | 0 | 0 | 0 | 1 | 0 | 16 | -354509064
43 | K | 721226511 | Zápachové uzávěrky podomítkové (Pe) s krycí deskou pro pračku a myčku DN 40 | kus | 1 |  | 0 | CS ÚRS 2020 02 |  | základní |  | 0 | 0.00034 | 0.00034 | 0 | 0 | 16 | K | 2 |  |  |  | ROZPOCET |  |  |  | 0 | 0 | 0 | 0 | 0 | 1 | 0 | 16 | 1830627470
| VV |  | "okap VZT:"1 |  | 1 | [12 empty] | VV | 2 | 2 | True | 1 | ROZPOCET
44 | K | 721273153 | Ventilační hlavice z polypropylenu (PP) DN 110 | kus | 1 |  | 0 | CS ÚRS 2020 02 |  | základní |  | 0 | 0.00029 | 0.00029 | 0 | 0 | 16 | K | 2 |  |  |  | ROZPOCET |  |  |  | 0 | 0 | 0 | 0 | 0 | 1 | 0 | 16 | 386004619
45 | K | 721290111 | Zkouška těsnosti kanalizace v objektech vodou do DN 125 | m | 109 |  | 0 | CS ÚRS 2020 02 |  | základní |  | 0 | 0 | 0 | 0 | 0 | 16 | K | 2 |  |  |  | ROZPOCET |  |  |  | 0 | 0 | 0 | 0 | 0 | 1 | 0 | 16 | 1629509104
46 | K | 998721201 | Přesun hmot pro vnitřní kanalizace stanovený procentní sazbou (%) z ceny vodorovná dopravní vzdálenost do 50 m v objektech výšky do 6 m | % |  |  | 0 | CS ÚRS 2020 02 |  | základní |  | 0 | 0 | 0 | 0 | 0 | 16 | K | 2 |  |  |  | ROZPOCET |  |  |  | 0 | 0 | 0 | 0 | 0 | 1 | 0 | 16 | -952162461
47 | K | 998721293 | Přesun hmot pro vnitřní kanalizace stanovený procentní sazbou (%) z ceny Příplatek k cenám za zvětšený přesun přes vymezenou největší dopravní vzdálenost do 500 m | % |  |  | 0 | CS ÚRS 2020 02 |  | základní |  | 0 | 0 | 0 | 0 | 0 | 16 | K | 2 |  |  |  | ROZPOCET |  |  |  | 0 | 0 | 0 | 0 | 0 | 1 | 0 | 16 | -494219774
| D | 722 | Zdravotechnika - vnitřní vodovod |  |  |  | 0 |  |  |  |  | 0 |  | 0.21794 |  | 0 | 2 | D | 1 |  |  |  | ROZPOCET | [9 empty] | 0
48 | K | 722130993 | Opravy vodovodního potrubí z ocelových trubek pozinkovaných závitových vsazení odbočky do potrubí oboustrannými svěrnými spojkami DN potrubí / G odbočky DN 32 / G 1 | kus | 2 |  | 0 | CS ÚRS 2020 02 |  | základní |  | 0 | 0.00186 | 0.00372 | 0 | 0 | 16 | K | 2 |  |  |  | ROZPOCET |  |  |  | 0 | 0 | 0 | 0 | 0 | 1 | 0 | 16 | -82176425
49 | K | 722140104 | Potrubí z ocelových trubek z ušlechtilé oceli spojované lisováním DN 25 | m | 32 |  | 0 | CS ÚRS 2020 02 |  | základní |  | 0 | 0.00119 | 0.03808 | 0 | 0 | 16 | K | 2 |  |  |  | ROZPOCET |  |  |  | 0 | 0 | 0 | 0 | 0 | 1 | 0 | 16 | -1641039135
50 | K | 722174002 | Potrubí z plastových trubek z polypropylenu PPR svařovaných polyfuzně PN 16 (SDR 7,4) D 20 x 2,8 | m | 88 |  | 0 | CS ÚRS 2020 02 |  | základní |  | 0 | 0.00084 | 0.07392 | 0 | 0 | 16 | K | 2 |  |  |  | ROZPOCET |  |  |  | 0 | 0 | 0 | 0 | 0 | 1 | 0 | 16 | -1954882499
51 | K | 722174003 | Potrubí z plastových trubek z polypropylenu PPR svařovaných polyfuzně PN 16 (SDR 7,4) D 25 x 3,5 | m | 18 |  | 0 | CS ÚRS 2020 02 |  | základní |  | 0 | 0.00116 | 0.02088 | 0 | 0 | 16 | K | 2 |  |  |  | ROZPOCET |  |  |  | 0 | 0 | 0 | 0 | 0 | 1 | 0 | 16 | 603473548
52 | K | 722174004 | Potrubí z plastových trubek z polypropylenu PPR svařovaných polyfuzně PN 16 (SDR 7,4) D 32 x 4,4 | m | 6 |  | 0 | CS ÚRS 2020 02 |  | základní |  | 0 | 0.00144 | 0.00864 | 0 | 0 | 16 | K | 2 |  |  |  | ROZPOCET |  |  |  | 0 | 0 | 0 | 0 | 0 | 1 | 0 | 16 | -912126265
| VV |  | 24-18 |  | 6 | [12 empty] | VV | 2 | 2 | True | 1 | ROZPOCET
53 | K | 722181231 | Ochrana potrubí termoizolačními trubicemi z pěnového polyetylenu PE přilepenými v příčných a podélných spojích, tloušťky izolace přes 9 do 13 mm, vnitřního průměru izolace DN do 22 mm | m | 106 |  | 0 | CS ÚRS 2020 02 |  | základní |  | 0 | 7e-05 | 0.00742 | 0 | 0 | 16 | K | 2 |  |  |  | ROZPOCET |  |  |  | 0 | 0 | 0 | 0 | 0 | 1 | 0 | 16 | -458012637
54 | K | 722181232 | Ochrana potrubí termoizolačními trubicemi z pěnového polyetylenu PE přilepenými v příčných a podélných spojích, tloušťky izolace přes 9 do 13 mm, vnitřního průměru izolace DN přes 22 do 45 mm | m | 6 |  | 0 | CS ÚRS 2020 02 |  | základní |  | 0 | 9e-05 | 0.00054 | 0 | 0 | 16 | K | 2 |  |  |  | ROZPOCET |  |  |  | 0 | 0 | 0 | 0 | 0 | 1 | 0 | 16 | -211373352
55 | K | 722190401 | Zřízení přípojek na potrubí vyvedení a upevnění výpustek do DN 25 | kus | 18 |  | 0 | CS ÚRS 2020 02 |  | základní |  | 0 | 0 | 0 | 0 | 0 | 16 | K | 2 |  |  |  | ROZPOCET |  |  |  | 0 | 0 | 0 | 0 | 0 | 1 | 0 | 16 | -766505167
56 | K | 722220122 | Armatury s jedním závitem nástěnky pro baterii G 3/4" | pár | 8 |  | 0 | CS ÚRS 2020 02 |  | základní |  | 0 | 0.00043 | 0.00344 | 0 | 0 | 16 | K | 2 |  |  |  | ROZPOCET |  |  |  | 0 | 0 | 0 | 0 | 0 | 1 | 0 | 16 | 2079728815
57 | K | 722232045 | Armatury se dvěma závity kulové kohouty PN 42 do 185 °C přímé vnitřní závit G 1" | kus | 3 |  | 0 | CS ÚRS 2020 02 |  | základní |  | 0 | 0.0005 | 0.0015 | 0 | 0 | 16 | K | 2 |  |  |  | ROZPOCET |  |  |  | 0 | 0 | 0 | 0 | 0 | 1 | 0 | 16 | 399809580
58 | K | 72223206R2 | Vypouštěcí kohout G 3/4" | kus | 1 |  | 0 |  |  | základní |  | 0 | 0.0004 | 0.0004 | 0 | 0 | 16 | K | 2 |  |  |  | ROZPOCET |  |  |  | 0 | 0 | 0 | 0 | 0 | 1 | 0 | 16 | 472153546
59 | K | 72223290R2 | Termostatický směšovací ventil na potrubí DN20 | kus | 1 |  | 0 |  |  | základní |  | 0 | 0.0004 | 0.0004 | 0 | 0 | 16 | K | 2 |  |  |  | ROZPOCET |  |  |  | 0 | 0 | 0 | 0 | 0 | 1 | 0 | 16 | 800707784
60 | K | 7222501R1 | Hydranr vč.vybavení typ B 19/30 | soubor | 1 |  | 0 |  |  | základní |  | 0 | 0.0302 | 0.0302 | 0 | 0 | 16 | K | 2 |  |  |  | ROZPOCET |  |  |  | 0 | 0 | 0 | 0 | 0 | 1 | 0 | 16 | 467212048
61 | K | 722290226 | Zkoušky, proplach a desinfekce vodovodního potrubí zkoušky těsnosti vodovodního potrubí závitového do DN 50 | m | 144 |  | 0 | CS ÚRS 2020 02 |  | základní |  | 0 | 0.00019 | 0.02736 | 0 | 0 | 16 | K | 2 |  |  |  | ROZPOCET |  |  |  | 0 | 0 | 0 | 0 | 0 | 1 | 0 | 16 | -1035796641
62 | K | 722290234 | Zkoušky, proplach a desinfekce vodovodního potrubí proplach a desinfekce vodovodního potrubí do DN 80 | m | 144 |  | 0 | CS ÚRS 2020 02 |  | základní |  | 0 | 1e-05 | 0.00144 | 0 | 0 | 16 | K | 2 |  |  |  | ROZPOCET |  |  |  | 0 | 0 | 0 | 0 | 0 | 1 | 0 | 16 | -543577853
63 | K | 998722201 | Přesun hmot pro vnitřní vodovod stanovený procentní sazbou (%) z ceny vodorovná dopravní vzdálenost do 50 m v objektech výšky do 6 m | % |  |  | 0 | CS ÚRS 2020 02 |  | základní |  | 0 | 0 | 0 | 0 | 0 | 16 | K | 2 |  |  |  | ROZPOCET |  |  |  | 0 | 0 | 0 | 0 | 0 | 1 | 0 | 16 | -8905460
64 | K | 998722292 | Přesun hmot pro vnitřní vodovod stanovený procentní sazbou (%) z ceny Příplatek k cenám za zvětšený přesun přes vymezenou největší dopravní vzdálenost do 100 m | % |  |  | 0 | CS ÚRS 2020 02 |  | základní |  | 0 | 0 | 0 | 0 | 0 | 16 | K | 2 |  |  |  | ROZPOCET |  |  |  | 0 | 0 | 0 | 0 | 0 | 1 | 0 | 16 | 1869477023
| D | 724 | Zdravotechnika - strojní vybavení |  |  |  | 0 |  |  |  |  | 0 |  | 0.01303 |  | 0 | 2 | D | 1 |  |  |  | ROZPOCET | [9 empty] | 0
65 | K | 7241412R1 | Čerpadlo ponorné Q = 3m3/h H=19m | soubor | 1 |  | 0 |  |  | základní |  | 0 | 0.01303 | 0.01303 | 0 | 0 | 16 | K | 2 |  |  |  | ROZPOCET |  |  |  | 0 | 0 | 0 | 0 | 0 | 1 | 0 | 16 | 795651440
66 | K | 998724201 | Přesun hmot pro strojní vybavení stanovený procentní sazbou (%) z ceny vodorovná dopravní vzdálenost do 50 m v objektech výšky do 6 m | % |  |  | 0 | CS ÚRS 2020 02 |  | základní |  | 0 | 0 | 0 | 0 | 0 | 16 | K | 2 |  |  |  | ROZPOCET |  |  |  | 0 | 0 | 0 | 0 | 0 | 1 | 0 | 16 | -1371236350
67 | K | 998724292 | Přesun hmot pro strojní vybavení stanovený procentní sazbou (%) z ceny Příplatek k cenám za zvětšený přesun přes vymezenou největší dopravní vzdálenost do 100 m | % |  |  | 0 | CS ÚRS 2020 02 |  | základní |  | 0 | 0 | 0 | 0 | 0 | 16 | K | 2 |  |  |  | ROZPOCET |  |  |  | 0 | 0 | 0 | 0 | 0 | 1 | 0 | 16 | -673965987
| D | 725 | Zdravotechnika - zařizovací předměty |  |  |  | 0 |  |  |  |  | 0 |  | 0.22029 |  | 0 | 2 | D | 1 |  |  |  | ROZPOCET | [9 empty] | 0
68 | K | 725112173 | Zařízení záchodů kombi klozety s hlubokým splachováním zvýšený 50 cm s odpadem svislým | soubor | 1 |  | 0 | CS ÚRS 2020 02 |  | základní |  | 0 | 0.03991 | 0.03991 | 0 | 0 | 16 | K | 2 |  |  |  | ROZPOCET |  |  |  | 0 | 0 | 0 | 0 | 0 | 1 | 0 | 16 | -2100909606
| VV |  | "součástí ceny je rohový ventil a sedátko:" | [14 empty] | VV | 2 | 1 | True | 0 | ROZPOCET
| VV |  | "imobilní:" 1 |  | 1 | [12 empty] | VV | 2 | 2 | True | 1 | ROZPOCET
69 | K | 725211616 | Umyvadla keramická bílá bez výtokových armatur připevněná na stěnu šrouby s krytem na sifon (polosloupem), šířka umyvadla 550 mm | soubor | 3 |  | 0 | CS ÚRS 2020 02 |  | základní |  | 0 | 0.02073 | 0.06219 | 0 | 0 | 16 | K | 2 |  |  |  | ROZPOCET |  |  |  | 0 | 0 | 0 | 0 | 0 | 1 | 0 | 16 | -1341177948
70 | K | 725211681 | Umyvadla keramická bílá bez výtokových armatur připevněná na stěnu šrouby zdravotní, šířka umyvadla 640 mm | soubor | 1 |  | 0 | CS ÚRS 2020 02 |  | základní |  | 0 | 0.01921 | 0.01921 | 0 | 0 | 16 | K | 2 |  |  |  | ROZPOCET |  |  |  | 0 | 0 | 0 | 0 | 0 | 1 | 0 | 16 | 427304158
| VV |  | "imobilní vč.sifonu:"1 |  | 1 | [12 empty] | VV | 2 | 2 | True | 1 | ROZPOCET
71 | K | 725331111 | Výlevky bez výtokových armatur a splachovací nádrže keramické se sklopnou plastovou mřížkou 425 mm | soubor | 1 |  | 0 | CS ÚRS 2020 02 |  | základní |  | 0 | 0.01475 | 0.01475 | 0 | 0 | 16 | K | 2 |  |  |  | ROZPOCET |  |  |  | 0 | 0 | 0 | 0 | 0 | 1 | 0 | 16 | -1719765832
72 | K | 725532122 | Elektrické ohřívače zásobníkové beztlakové přepadové akumulační s pojistným ventilem závěsné svislé objem nádrže (příkon) 150 l (3,0 kW) rychloohřev 220 V | soubor | 1 |  | 0 | CS ÚRS 2020 02 |  | základní |  | 0 | 0.05434 | 0.05434 | 0 | 0 | 16 | K | 2 |  |  |  | ROZPOCET |  |  |  | 0 | 0 | 0 | 0 | 0 | 1 | 0 | 16 | 1785795509
73 | K | 7255321R1 | Průtokový ohřívač vody 3,5kW | soubor | 1 |  | 0 |  |  | základní |  | 0 | 0.01066 | 0.01066 | 0 | 0 | 16 | K | 2 |  |  |  | ROZPOCET |  |  |  | 0 | 0 | 0 | 0 | 0 | 1 | 0 | 16 | -2105541844
74 | K | 725821316 | Baterie dřezové nástěnné pákové s otáčivým plochým ústím a délkou ramínka 300 mm | soubor | 1 |  | 0 | CS ÚRS 2020 02 |  | základní |  | 0 | 0.00196 | 0.00196 | 0 | 0 | 16 | K | 2 |  |  |  | ROZPOCET |  |  |  | 0 | 0 | 0 | 0 | 0 | 1 | 0 | 16 | -61454498
| VV |  | "k výlevce:" 1 |  | 1 | [12 empty] | VV | 2 | 2 | True | 1 | ROZPOCET
75 | K | 72582261R2 | Baterie pro tělesně postižené - umyvadlová stojánková páková bez výpusti | soubor | 1 |  | 0 |  |  | základní |  | 0 | 0.0018 | 0.0018 | 0 | 0 | 16 | K | 2 |  |  |  | ROZPOCET |  |  |  | 0 | 0 | 0 | 0 | 0 | 1 | 0 | 16 | 429258023
76 | K | 725822656 | Baterie umyvadlové stojánkové automatické senzorové směšovací k průtokovým ohřívačům | soubor | 1 |  | 0 | CS ÚRS 2020 02 |  | základní |  | 0 | 0.00184 | 0.00184 | 0 | 0 | 16 | K | 2 |  |  |  | ROZPOCET |  |  |  | 0 | 0 | 0 | 0 | 0 | 1 | 0 | 16 | 1730479833
77 | K | 7258226R1 | Baterie umyvadlové pro předem míchanou vodu | soubor | 3 |  | 0 |  |  | základní |  | 0 | 0.00254 | 0.00762 | 0 | 0 | 16 | K | 2 |  |  |  | ROZPOCET |  |  |  | 0 | 0 | 0 | 0 | 0 | 1 | 0 | 16 | 68284372
78 | K | 7258226R2 | Baterie dřezové pro předem míchanou vodu | soubor | 2 |  | 0 |  |  | základní |  | 0 | 0.00254 | 0.00508 | 0 | 0 | 16 | K | 2 |  |  |  | ROZPOCET |  |  |  | 0 | 0 | 0 | 0 | 0 | 1 | 0 | 16 | 2085386136
79 | K | 725980123 | Dvířka 30/30 | kus | 3 |  | 0 | CS ÚRS 2020 02 |  | základní |  | 0 | 0.00031 | 0.00093 | 0 | 0 | 16 | K | 2 |  |  |  | ROZPOCET |  |  |  | 0 | 0 | 0 | 0 | 0 | 1 | 0 | 16 | 1920502490
80 | K | 998725201 | Přesun hmot pro zařizovací předměty stanovený procentní sazbou (%) z ceny vodorovná dopravní vzdálenost do 50 m v objektech výšky do 6 m | % |  |  | 0 | CS ÚRS 2020 02 |  | základní |  | 0 | 0 | 0 | 0 | 0 | 16 | K | 2 |  |  |  | ROZPOCET |  |  |  | 0 | 0 | 0 | 0 | 0 | 1 | 0 | 16 | -93667503
81 | K | 998725292 | Přesun hmot pro zařizovací předměty stanovený procentní sazbou (%) z ceny Příplatek k cenám za zvětšený přesun přes vymezenou největší dopravní vzdálenost do 100 m | % |  |  | 0 | CS ÚRS 2020 02 |  | základní |  | 0 | 0 | 0 | 0 | 0 | 16 | K | 2 |  |  |  | ROZPOCET |  |  |  | 0 | 0 | 0 | 0 | 0 | 1 | 0 | 16 | 1135964914
| D | 783 | Dokončovací práce - nátěry |  |  |  | 0 |  |  |  |  | 0 |  | 0.0032 |  | 0 | 2 | D | 1 |  |  |  | ROZPOCET | [9 empty] | 0
82 | K | 783614551 | Základní nátěr armatur a kovových potrubí jednonásobný potrubí do DN 50 mm syntetický | m | 32 |  | 0 | CS ÚRS 2020 02 |  | základní |  | 0 | 2e-05 | 0.00064 | 0 | 0 | 16 | K | 2 |  |  |  | ROZPOCET |  |  |  | 0 | 0 | 0 | 0 | 0 | 1 | 0 | 16 | 228832997
83 | K | 783615551 | Mezinátěr armatur a kovových potrubí potrubí do DN 50 mm syntetický standardní | m | 32 |  | 0 | CS ÚRS 2020 02 |  | základní |  | 0 | 6e-05 | 0.00192 | 0 | 0 | 16 | K | 2 |  |  |  | ROZPOCET |  |  |  | 0 | 0 | 0 | 0 | 0 | 1 | 0 | 16 | 315150052
84 | K | 783617601 | Krycí nátěr (email) armatur a kovových potrubí potrubí do DN 50 mm jednonásobný syntetický standardní | m | 32 |  | 0 | CS ÚRS 2020 02 |  | základní |  | 0 | 2e-05 | 0.00064 | 0 | 0 | 16 | K | 2 |  |  |  | ROZPOCET |  |  |  | 0 | 0 | 0 | 0 | 0 | 1 | 0 | 16 | -1200490136

## Seznam figur
SEZNAM FIGUR
Kód: | 1707/2020/3
Stavba: | Technicko - přírodovědné centrum Améba Trutnov, ZŠ Trutnov,V Domcích 488
Datum: | 16. 10. 2020
Kód | Popis | MJ | Výměra
01 | A - Hlavní budova a venkovní učebna - vrchní stavba
bedZO |  |  | 23.619
| "šalování vrchu základů:" |  | 0
| 0,3*25+0,25*2+0,5*2+0,9 |  | 9.9
| "vnitřní objekt:" 0,3*(6,25*2+4,365*2+6,14*2+4,25*2+0,93*4) |  | 13.719
bedZO | Mezisoučet |  | 23.619
Použití figury:
279352241 | Zřízení kruhového oboustranného bednění základových zdí r přes 4 m | m2 | 48.98
13225125R0 | Hloubení rýh nezapažených š do 2000 mm v hornině třídy těžitelnosti I, skupiny 3 objem do 20 m3 strojně | m3 | 192.209
bedZR1 |  |  | 24.931
| 0,3*(11,15*2+2,625*2+3,35*2+0,825*2) |  | 10.77
| 0,3*(3,4*2+3,535*2+2,5*2)+0,25*4+0,75*4+1,125*4 |  | 14.161
bedZR1 | Mezisoučet |  | 24.931
Použití figury:
13225125R0 | Hloubení rýh nezapažených š do 2000 mm v hornině třídy těžitelnosti I, skupiny 3 objem do 20 m3 strojně | m3 | 192.209
bedZR2 |  |  | 27.622
| 0,3*(6,64+5,975+3,63+2,615+2,575+1,2+1,465+0,86+2,315+1,2*3+0,9*2+0,745+1,5+1,135+1,64*2+1,135+1,5+0,745) |  | 12.815
| 0,3*(7,175+0,58+5,465+1,8*3+4,33+4,405) |  | 8.207
| 0,3*(1,2*8+1,9*4+1,2*4) |  | 6.6
bedZR2 | Mezisoučet |  | 27.622
Použití figury:
13225125R0 | Hloubení rýh nezapažených š do 2000 mm v hornině třídy těžitelnosti I, skupiny 3 objem do 20 m3 strojně | m3 | 192.209
betSL |  |  | 21.45
| 0,95*3*5+0,8*3*3 |  | 21.45
betSL | Mezisoučet |  | 21.45
jámy3 |  |  | 141.625
| "odkop výkopů :" 24+12+110*0,5 |  | 91
| "vsakovací jámy:" 4,5*4,5*2,5 |  | 50.625
jámy3 | Mezisoučet |  | 141.625
Použití figury:
13125110R0 | Hloubení jam nezapažených v hornině třídy těžitelnosti I, skupiny 3 objem do 20 m3 strojně | m3 | 261.625
16225110R0 | Vodorovné přemístění do 20 m výkopku/sypaniny z horniny třídy těžitelnosti I, skupiny 1 až 3 | m3 | 381.625
175151201 | Obsypání objektu nad přilehlým původním terénem sypaninou bez prohození, uloženou do 3 m strojně | m3 | 184.328
jámy4 |  |  | 33
| 110*0,3 |  | 33
jámy4 | Mezisoučet |  | 33
Použití figury:
13135110R0 | Hloubení jam nezapažených v hornině třídy těžitelnosti II, skupiny 4 objem do 20 m3 strojně | m3 | 33
175151201 | Obsypání objektu nad přilehlým původním terénem sypaninou bez prohození, uloženou do 3 m strojně | m3 | 184.328
KerObkl |  |  | 32.39
| "mč106:" 2*(2,15*2+2,1+1,8-0,9) |  | 14.6
| "mč105:" 0,6*(0,6*2+2,15+0,8) |  | 2.49
| "mč107:" 1,5*(2,15*2-1+2,1) |  | 8.1
| "učebny:" (1,5*1,6)*3 |  | 7.2
KerObkl | Součet |  | 32.39
Použití figury:
781474116 | Montáž obkladů vnitřních keramických hladkých do 35 ks/m2 lepených flexibilním lepidlem | m2 | 32.39
781477113 | Příplatek k montáži obkladů vnitřních keramických hladkých za spárování bílým cementem | m2 | 32.39
597610241 | obkládačky keramické - koupelny (bílé i barevné) | m2 | 35.629
leš |  |  | 462.43
| "altán:" 5*(10+2+1,2*2) |  | 72
| "SO01" (50+1,2*10)*5+ 4,2*(4,8+7,3+2,25+1,2*4) |  | 390.43
leš | Mezisoučet |  | 462.43
Použití figury:
941111121 | Montáž lešení řadového trubkového lehkého s podlahami zatížení do 200 kg/m2 š do 1,2 m v do 10 m | m2 | 462.43
94111123R2 | Příplatek k lešení za pronájem po dobu použití | m2 | 462.43
941111821 | Demontáž lešení řadového trubkového lehkého s podlahami zatížení do 200 kg/m2 š do 1,2 m v do 10 m | m2 | 462.43
lištOkap |  |  | 48.52
| "Nadpraží oken 1NP:" 48,52 |  | 48.52
lištOkap | Mezisoučet |  | 48.52
Použití figury:
622252002 | Montáž profilů kontaktního zateplení lepených | m | 139.31
590515162 | profil ukončovací 3mm se skrytou okapničkou | m | 50.946
lištOken |  |  | 64.54
| "okenní 1NP:" 2,8*10+1,65+10,2 |  | 39.85
| "okenní 2NP:" 2,95*4+2,45*2+1+5,19+1,8 |  | 24.69
lištOken | Mezisoučet |  | 64.54
Použití figury:
622252002 | Montáž profilů kontaktního zateplení lepených | m | 139.31
283422081 | profil okenní zakončovací | m | 67.767
lištRoh |  |  | 26.25
| "výdech VZT:" (1,25*4+0,3*8)*3 |  | 22.2
| "2NP:"0,8*2+2,45 |  | 4.05
lištRoh | Mezisoučet |  | 26.25
Použití figury:
622252002 | Montáž profilů kontaktního zateplení lepených | m | 139.31
59051486 | profil rohový PVC 15x15mm s výztužnou tkaninou š 100mm pro ETICS | m | 27.563
naterB |  |  | 214.373
| "opěrné stěny SO3:" |  | 0
| "P4:"2,15*11,175*2+0,3*(2,15*2+11,175) |  | 52.695
| "P3+P2:" (2,4+0,3+0,7)*6,07+43,92+0,65*9,6+0,3*2,2*2+2*(2,7+3) |  | 83.518
| 0,6*(9,5+0,8*5)*2 |  | 16.2
| "stávející výdech VZT:" 2*(1*2+2,3*2) |  | 13.2
| "podhled+atika altán:" 35+0,3*15+0,2*9,5+0,8*(1,8*2+2,8*2) |  | 48.76
naterB | Mezisoučet |  | 214.373
omPOsa |  |  | 35.53
| "mč 105+108:" 7,68+8,63 |  | 16.31
| "mč201+202:" 16,5+2,72 |  | 19.22
omPOsa | Mezisoučet |  | 35.53
Použití figury:
611341121 | Sádrová nebo vápenosádrová omítka hladká jednovrstvá vnitřních stropů rovných nanášená ručně | m2 | 35.53
611131121 | Penetrační disperzní nátěr vnitřních stropů nanášený ručně | m2 | 35.53
784221101 | Dvojnásobné bílé malby ze směsí za sucha dobře otěruvzdorných v místnostech do 3,80 m | m2 | 818.693
omSTsa |  |  | 543.688
| 0,6*(7,45+18,4+7+1,65+10,5) |  | 27
| 3*(4,89+7,175+1,1+7,1)+3*(6,725+3,8+2,2+3,11)+3*(2,3+3,55+1,6+1,85) |  | 136.2
| 3*(7,45+1,1+6,7+5,79) |  | 63.12
| 3*(2,15*8+2,15+1,7+4,3+3+4,85+3,35+2,15+1,7) |  | 121.2
| 3*(6,67+2,5+3,8+2,6+8,49+5+4,5+1,2+1,5+0,6+3,8+3,4+1,6) |  | 136.98
| -1,6*16-1,3*2*2+0,15*5,3*2 |  | -29.21
| 3,05*(6,64*2+2*2+4,465*2+0,25*2) |  | 81.466
| -2*(0,8+1,15)+0,15*5,5*2-2*1,3+0,15*5,3+0,25*1,75*4 |  | -2.305
| "+ navýšení - stěny bez podhledu:" 0,3*(2,3+3,55+1,6+1,85+4,3*2,15*2+3) |  | 9.237
omSTsa | Součet |  | 543.688
Použití figury:
612341121 | Sádrová nebo vápenosádrová omítka hladká jednovrstvá vnitřních stěn nanášená ručně | m2 | 108.738
612131121 | Penetrační disperzní nátěr vnitřních stěn nanášený ručně | m2 | 543.688
612341191 | Příplatek k sádrové omítce vnitřních stěn za každých dalších 5 mm tloušťky ručně | m2 | 217.475
612341321 | Sádrová nebo vápenosádrová omítka hladká jednovrstvá vnitřních stěn nanášená strojně | m2 | 434.95
612341391 | Příplatek k sádrové omítce vnitřních stěn za každých dalších 5 mm tloušťky strojně | m2 | 869.901
784221101 | Dvojnásobné bílé malby ze směsí za sucha dobře otěruvzdorných v místnostech do 3,80 m | m2 | 818.693
omSTšt |  |  | 53.73
| "Zazdívky - vyrovnání k st.tl.zdiva:" 2,4*(7,8+5,4+2,4+0,6*2) |  | 40.32
| "altán:" 1,5*(3,77*2+1,2*2)-1,2*2+0,2*(1,25*2+2) |  | 13.41
omSTšt | Mezisoučet |  | 53.73
Použití figury:
612321141 | Vápenocementová omítka štuková dvouvrstvá vnitřních stěn nanášená ručně | m2 | 53.73
612321191 | Příplatek k vápenocementové omítce vnitřních stěn za každých dalších 5 mm tloušťky ručně | m2 | 107.46
784221101 | Dvojnásobné bílé malby ze směsí za sucha dobře otěruvzdorných v místnostech do 3,80 m | m2 | 818.693
omTR |  |  | 29.787
| "sloupy:" 0,95*3*5+0,8*3*3 |  | 21.45
| "trám T1+T2"0,25*3*(5,4+1,5) |  | 5.175
| "trám T3:" 0,3*(6,64+2,4+1,5) |  | 3.162
omTR | Součet |  | 29.787
Použití figury:
613341121 | Sádrová nebo vápenosádrová omítka hladká jednovrstvá vnitřních pilířů nebo sloupů nanášená ručně | m2 | 29.787
613131121 | Penetrační disperzní nátěr vnitřních pilířů nebo sloupů nanášený ručně | m2 | 29.787
784221101 | Dvojnásobné bílé malby ze směsí za sucha dobře otěruvzdorných v místnostech do 3,80 m | m2 | 818.693
ornice |  |  | 240
| 960*0,25 |  | 240
ornice | Mezisoučet |  | 240
Použití figury:
13125110R0 | Hloubení jam nezapažených v hornině třídy těžitelnosti I, skupiny 3 objem do 20 m3 strojně | m3 | 261.625
13115110R0 | Hloubení jam nezapažených v hornině třídy těžitelnosti I, skupiny 1 a 2 objem do 20 m3 strojně | m3 | 120
16225110R0 | Vodorovné přemístění do 20 m výkopku/sypaniny z horniny třídy těžitelnosti I, skupiny 1 až 3 | m3 | 381.625
plOM3 |  |  | 127.923
| "SO01-květináče čelo+vrch:"55,5+14,5 |  | 70
| "SO01-dutý půlkruh:"7,9*(0,4+0,1)+4,6 |  | 8.55
| "SO03:" 2,1*(11,175+10,45+0,3*2) |  | 46.673
| "SO04 - čela stupňů:" 0,15*2*9 |  | 2.7
plOM3 | Mezisoučet |  | 127.923
Použití figury:
622111001 | Ubroušení výstupků betonu vnějších neomítaných stěn po odbednění | m2 | 127.923
622131121 | Penetrační disperzní nátěr vnějších stěn nanášený ručně | m2 | 127.923
783826675 | Hydrofobizační transparentní silikonový nátěr hrubých betonových povrchů nebo hrubých omítek | m2 | 127.923
plSM |  |  | 38.88
| "plocha SM SO01:" 48,6*0,8 |  | 38.88
plSM | Mezisoučet |  | 38.88
Použití figury:
623511111 | Tenkovrstvá akrylátová mozaiková střednězrnná omítka včetně penetrace vnějších pilířů nebo sloupů | m2 | 54.405
623142001 | Potažení vnějších pilířů nebo sloupů sklovláknitým pletivem vtlačeným do tenkovrstvé hmoty | m2 | 54.405
SDKpodhl |  |  | 62.57
| 54,58+7,99 |  | 62.57
SDKpodhl | Mezisoučet |  | 62.57
Použití figury:
763131714 | SDK podhled základní penetrační nátěr | m2 | 62.57
763131762 | Příplatek k SDK podhledu za prostorové zakřivení | m2 | 62.57
784221101 | Dvojnásobné bílé malby ze směsí za sucha dobře otěruvzdorných v místnostech do 3,80 m | m2 | 818.693
sklSP1 |  |  | 16.27
| "skladba SP1:" 7,68+4+3,99+0,25*0,8*3 |  | 16.27
sklSP1 | Mezisoučet |  | 16.27
Použití figury:
771574117 | Montáž podlah keramických hladkých lepených flexibilním lepidlem do 45 ks/m2 | m2 | 16.27
632451254 | Potěr cementový samonivelační litý C30 tl do 50 mm | m2 | 246.98
632451293 | Příplatek k cementovému samonivelačnímu litému potěru C30 ZKD 5 mm tloušťky přes 50 mm | m2 | 493.96
63248111R2 | Vložka do potěru nebo mazaniny z pletiva FeZn oka 50x50x2mm | m2 | 246.98
713121121 | Montáž izolace tepelné podlah volně kladenými rohožemi, pásy, dílci, deskami 2 vrstvy | m2 | 246.98
713191132 | Montáž izolace tepelné podlah, stropů vrchem nebo střech překrytí separační fólií z PE | m2 | 265.83
77157919R5 | Příplatek k montáž podlah keramických za spárování barevným cementem | m2 | 16.27
771591191 | Příplatek k podlahám za diagonální kladení dlažby | m2 | 16.27
28375910 | deska EPS 150 do plochých střech a podlah λ=0,035 tl 60mm | m2 | 503.839
597614061 | dlaždice keramické slinuté neglazované - zátěžová třída pro veřejné prostory, součinitel smykového tření R10/R11 | m2 | 21.404
sklSP2 |  |  | 230.71
| "plocha podl.SP2:" 77,41+43,03+45,26+50,19+8,63+4,39+0,25*0,9*8 |  | 230.71
sklSP2 | Mezisoučet |  | 230.71
Použití figury:
776221111 | Lepení pásů z PVC standardním lepidlem | m2 | 230.71
632451254 | Potěr cementový samonivelační litý C30 tl do 50 mm | m2 | 246.98
632451293 | Příplatek k cementovému samonivelačnímu litému potěru C30 ZKD 5 mm tloušťky přes 50 mm | m2 | 493.96
63248111R2 | Vložka do potěru nebo mazaniny z pletiva FeZn oka 50x50x2mm | m2 | 246.98
713121121 | Montáž izolace tepelné podlah volně kladenými rohožemi, pásy, dílci, deskami 2 vrstvy | m2 | 246.98
713191132 | Montáž izolace tepelné podlah, stropů vrchem nebo střech překrytí separační fólií z PE | m2 | 265.83
776111112 | Broušení betonového podkladu povlakových podlah | m2 | 230.71
776121311 | Vodou ředitelná penetrace savého podkladu povlakových podlah ředěná v poměru 1:1 | m2 | 230.71
776141111 | Vyrovnání podkladu povlakových podlah stěrkou pevnosti 20 MPa tl 3 mm | m2 | 230.71
776223113 | Spoj povlakových podlahovin z PVC svařováním za studena | m2 | 230.71
28375910 | deska EPS 150 do plochých střech a podlah λ=0,035 tl 60mm | m2 | 503.839
28411017R1 | PVC vinyl heterogenní zátěžové tl 2,00mm, nášlapná vrstva 0,70mm, zátěž 34/43, otlak do 0,02mm, stálost do 0,10%, R10, hořlavost Bfl S1 | m2 | 253.781
vsak |  |  | 24
vsak | "kamenivo vsaku:" 4*4*1,5 |  | 24
Použití figury:
174151101 | Zásyp jam, šachet rýh nebo kolem objektů sypaninou se zhutněním | m3 | 24
16715110R0 | Nakládání výkopku z hornin třídy těžitelnosti I, skupiny 1 až 3 do 100 m3 | m3 | 203.448
175151201 | Obsypání objektu nad přilehlým původním terénem sypaninou bez prohození, uloženou do 3 m strojně | m3 | 184.328
zakRuč |  |  | 3.386
zakRuč | 0,9*0,2*(2,75*2+4,41+1,5*2+1,85+1,35*3) |  | 3.386
zemOdv |  |  | 203.448
| zemZak+12+zemR08+vsak |  | 203.448
zemOdv | Mezisoučet |  | 203.448
Použití figury:
16715110R0 | Nakládání výkopku z hornin třídy těžitelnosti I, skupiny 1 až 3 do 100 m3 | m3 | 203.448
16275111R0 | Vodorovné přemístění výkopku/sypaniny z horniny skupiny 1 až 4 na místo skládky (místo skládky zajišťuje zhotovitel) | m3 | 203.448
1712012R1 | Poplatek za skládku - kamenitá zemina | m3 | 203.448
171251201 | Uložení sypaniny na skládky nebo meziskládky | m3 | 203.448
zemPoVýk |  |  | 45.703
| "rozšíření pro bednění :" (bedZO+bedZR1+bedZR2)*0,6 |  | 45.703
zemPoVýk | Mezisoučet |  | 45.703
Použití figury:
13225125R0 | Hloubení rýh nezapažených š do 2000 mm v hornině třídy těžitelnosti I, skupiny 3 objem do 20 m3 strojně | m3 | 192.209
175151201 | Obsypání objektu nad přilehlým původním terénem sypaninou bez prohození, uloženou do 3 m strojně | m3 | 184.328
zemR08 |  |  | 0.594
| "stávající schod - pro obnovu:" 0,3*(0,8-0,25)*(1,8+1,8) |  | 0.594
zemR08 | Mezisoučet |  | 0.594
Použití figury:
132212111 | Hloubení rýh š do 800 mm v soudržných horninách třídy těžitelnosti I, skupiny 3 ručně | m3 | 0.594
16715110R0 | Nakládání výkopku z hornin třídy těžitelnosti I, skupiny 1 až 3 do 100 m3 | m3 | 203.448
zemZak |  |  | 166.854
| "plocha * hloubka:" |  | 0
| 8,23*1+0,5*1,5+0,5*2+0,5*2,5 |  | 11.23
| 16,16*1 |  | 16.16
| 4,08*1+0,45*1,5*2+0,68*2*2+0,68*2,75*2 |  | 11.89
| (49,86+0,7+1,28+2,89+4,31)*1,16+(1,4+0,95*3+0,31*4)*1,66+(0,3+3,69+0,9+1,44)*2,16 |  | 91.273
| (0,3+0,36)*2,66+(2,55)*3,16+(1,44)*3,41 |  | 14.724
| "HH-0,6:"(2,7+2,47)*3,4 |  | 17.578
| 0,68*4,41+1, |  | 3.999
zemZak | Mezisoučet |  | 166.854
Použití figury:
13225125R0 | Hloubení rýh nezapažených š do 2000 mm v hornině třídy těžitelnosti I, skupiny 3 objem do 20 m3 strojně | m3 | 192.209
16715110R0 | Nakládání výkopku z hornin třídy těžitelnosti I, skupiny 1 až 3 do 100 m3 | m3 | 203.448
Zryh |  |  | 312
Zryh | 312 |  | 312
Zsach |  |  | 165
Zsach | 165 |  | 165
01/ 01730 | Vytápění
zemOdv |  |  | 6.72
| 6,72 |  | 6.72
zemOdv | Mezisoučet |  | 6.72
Použití figury:
16715110R0 | Nakládání výkopku z hornin třídy těžitelnosti I, skupiny 1 až 3 do 100 m3 | m3 | 6.72
16275111R0 | Vodorovné přemístění výkopku/sypaniny z horniny skupiny 1 až 4 na místo skládky (místo skládky zajišťuje zhotovitel) | m3 | 6.72
1712012R1 | Poplatek za skládku - kamenitá zemina | m3 | 6.72
171251201 | Uložení sypaniny na skládky nebo meziskládky | m3 | 6.72
zemR08 |  |  | 0.594
zemZak |  |  | 165.854
01/ 01720 | Zdravotní technika
ibsIN |  |  | 24
| "vnitřní kanalizace+voda:" 19+5 |  | 24
ibsIN | Mezisoučet |  | 24
Použití figury:
175111101 | Obsypání potrubí ručně sypaninou bez prohození, uloženou do 3 m | m3 | 39.48
175111101 | Obsypání potrubí ručně sypaninou bez prohození, uloženou do 3 m | m3 | 6.94
jámy3 |  |  | 10
| "šachta:" 10 |  | 10
jámy3 | Mezisoučet |  | 10
Použití figury:
13125110R0 | Hloubení jam nezapažených v hornině třídy těžitelnosti I, skupiny 3 objem do 20 m3 strojně | m3 | 10
174151101 | Zásyp jam, šachet rýh nebo kolem objektů sypaninou se zhutněním | m3 | 55.92
obCel |  |  | 39.48
| "podsyp + zásyp:" 0,6*0,5*(15+3+3+7+12+2) |  | 12.6
| 0,4*0,4*18 |  | 2.88
| "vnitřní kanalizace+voda:" 19+5 |  | 24
obCel | Součet |  | 39.48
Použití figury:
175111101 | Obsypání potrubí ručně sypaninou bez prohození, uloženou do 3 m | m3 | 39.48
583373701 | štěrkopísek frakce 0-63 | m3 | 39.48
obsEx |  |  | 15.48
| "podsyp + zásyp:" 0,6*0,5*(15+3+3+7+12+2) |  | 12.6
| 0,4*0,4*18 |  | 2.88
obsEx | Mezisoučet |  | 15.48
Použití figury:
175111101 | Obsypání potrubí ručně sypaninou bez prohození, uloženou do 3 m | m3 | 39.48
16715110R0 | Nakládání výkopku z hornin třídy těžitelnosti I, skupiny 1 až 3 do 100 m3 | m3 | 17.98
174151101 | Zásyp jam, šachet rýh nebo kolem objektů sypaninou se zhutněním | m3 | 55.92
ornice |  |  | 0
vyk |  |  | 63.9
| 1*1,6*(15+3) |  | 28.8
| 0,9*1,4*(7+12+2) |  | 26.46
| "voda:" 18*0,4*1,2 |  | 8.64
vyk | Mezisoučet |  | 63.9
Použití figury:
13225125R0 | Hloubení rýh nezapažených š do 2000 mm v hornině třídy těžitelnosti I, skupiny 3 objem do 20 m3 strojně | m3 | 63.9
174151101 | Zásyp jam, šachet rýh nebo kolem objektů sypaninou se zhutněním | m3 | 55.92
vykRuč |  |  | 30.94
| "odkop pro navýšení a napojení šachet:" 1,5 |  | 1.5
| "vnitřní kanalizace+voda:" 0,6*0,6*22+0,8*0,6*24+0,5*0,5*20+5 |  | 29.44
vykRuč | Součet |  | 30.94
Použití figury:
132212111 | Hloubení rýh š do 800 mm v soudržných horninách třídy těžitelnosti I, skupiny 3 ručně | m3 | 30.94
175111101 | Obsypání potrubí ručně sypaninou bez prohození, uloženou do 3 m | m3 | 6.94
zemOdv |  |  | 17.98
| obsEx+2,5 |  | 17.98
zemOdv | Mezisoučet |  | 17.98
Použití figury:
16715110R0 | Nakládání výkopku z hornin třídy těžitelnosti I, skupiny 1 až 3 do 100 m3 | m3 | 17.98
16275111R0 | Vodorovné přemístění výkopku/sypaniny z horniny skupiny 1 až 4 na místo skládky (místo skládky zajišťuje zhotovitel) | m3 | 17.98
1712012R1 | Poplatek za skládku - kamenitá zemina | m3 | 17.98
zemPoVýk |  |  | 45.703
zemZak |  |  | 166.854

## Pokyny pro vyplnění
Struktura údajů, formát souboru a metodika pro zpracování
Struktura
Soubor je složen ze záložky Rekapitulace stavby a záložek s názvem soupisu prací pro jednotlivé objekty ve formátu XLSX. Každá ze záložek přitom obsahuje
ještě samostatné sestavy vymezené orámovaním a nadpisem sestavy.
Rekapitulace stavby obsahuje sestavu Rekapitulace stavby a Rekapitulace objektů stavby a soupisů prací.
V sestavě Rekapitulace stavby jsou uvedeny informace identifikující předmět veřejné zakázky na stavební práce, KSO, CC-CZ, CZ-CPV, CZ-CPA a rekapitulaci
celkové nabídkové ceny uchazeče.
Termínem "uchazeč" (resp. zhotovitel) se myslí "účastník zadávacího řízení" ve smyslu zákona o zadávání veřejných zakázek.
V sestavě Rekapitulace objektů stavby a soupisů prací je uvedena rekapitulace stavebních objektů, inženýrských objektů, provozních souborů,
vedlejších a ostatních nákladů a ostatních nákladů s rekapitulací nabídkové ceny za jednotlivé soupisy prací. Na základě údaje Typ je možné
identifikovat, zda se jedná o objekt nebo soupis prací pro daný objekt:
|  | STA | Stavební objekt pozemní
|  | ING | Stavební objekt inženýrský
|  | PRO | Provozní soubor
|  | VON | Vedlejší a ostatní náklady
|  | OST | Ostatní
|  | Soupis | Soupis prací pro daný typ objektu
Soupis prací pro jednotlivé objekty obsahuje sestavy Krycí list soupisu prací, Rekapitulace členění soupisu prací, Soupis prací. Za soupis prací může být považován
i objekt stavby v případě, že neobsahuje podřízenou zakázku.
Krycí list soupisu obsahuje rekapitulaci informací o předmětu veřejné zakázky ze sestavy Rekapitulace stavby, informaci o zařazení objektu do KSO,
CC-CZ, CZ-CPV, CZ-CPA a rekapitulaci celkové nabídkové ceny uchazeče za aktuální soupis prací.
Rekapitulace členění soupisu prací obsahuje rekapitulaci soupisu prací ve všech úrovních členění soupisu tak, jak byla tato členění použita (např.
stavební díly, funkční díly, případně jiné členění) s rekapitulací nabídkové ceny.
Soupis prací obsahuje položky veškerých stavebních nebo montážních prací, dodávek materiálů a služeb nezbytných pro zhotovení stavebního objektu,
inženýrského objektu, provozního souboru, vedlejších a ostatních nákladů.
Pro položky soupisu prací se zobrazují následující informace:
|  | PČ |  | Pořadové číslo položky v aktuálním soupisu
|  | TYP |  | Typ položky: K - konstrukce, M - materiál, PP - plný popis, PSC - poznámka k souboru cen, P - poznámka k položce, VV - výkaz výměr
|  | Kód |  | Kód položky
|  | Popis |  | Zkrácený popis položky
|  | MJ |  | Měrná jednotka položky
|  | Množství |  | Množství v měrné jednotce
|  | J.cena |  | Jednotková cena položky. Zadaní může obsahovat namísto J.ceny sloupce J.materiál a J.montáž, jejichž součet definuje
J.cenu položky.
|  | Cena celkem |  | Celková cena položky daná jako součin množství a j.ceny
|  | Cenová soustava |  | Příslušnost položky do cenové soustavy
Ke každé položce soupisu prací se na samostatných řádcích může zobrazovat:
Plný popis položky
Poznámka k souboru cen a poznámka zadavatele
Výkaz výměr
Pokud je k řádku výkazu výměr evidovaný údaj ve sloupci Kód, jedná se o definovaný odkaz, na který se může odvolávat výkaz výměr z jiné položky.
Metodika pro zpracování
Jednotlivé sestavy jsou v souboru provázány. Editovatelné pole jsou zvýrazněny žlutým podbarvením, ostatní pole neslouží k editaci a nesmí být jakkoliv
modifikovány.
Uchazeč je pro podání nabídky povinen vyplnit žlutě podbarvená pole:
Pole Uchazeč v sestavě Rekapitulace stavby - zde uchazeč vyplní svůj název (název subjektu)
Pole IČ a DIČ v sestavě Rekapitulace stavby - zde uchazeč vyplní svoje IČ a DIČ
Datum v sestavě Rekapitulace stavby - zde uchazeč vyplní datum vytvoření nabídky
J.cena = jednotková cena v sestavě Soupis prací o maximálním počtu desetinných míst uvedených v poli
- pokud sestavy soupisů prací obsahují pole J.cena, měla by být všechna tato pole vyplněna nenulovými
Poznámka - nepovinný údaj pro položku soupisu
V případě, že sestavy soupisů prací neobsahují pole J.cena, potom ve všech soupisech prací obsahují pole:
- J.materiál - jednotková cena materiálu
- J.montáž - jednotková cena montáže
Uchazeč v tomto případě by měl vyplnit všechna pole J.materiál a pole J.montáž nenulovými kladnými číslicemi. V případech, kdy položka
neobsahuje žádný materiál je přípustné, aby pole J.materiál bylo vyplněno nulou. V případech, kdy položka neobsahuje žádnou montáž je přípustné,
aby pole J.montáž bylo vyplněno nulou. Obě pole - J.materiál, J.Montáž u jedné položky by však neměly být vyplněny nulou.
Rekapitulace stavby
Název |  |  | Povinný |  | Popis | Typ | Max. počet
atributu |  |  | (A/N) |  |  |  | znaků
Kód |  |  | A |  | Kód stavby | String | 20
Stavba |  |  | A |  | Název stavby | String | 120
Místo |  |  | N |  | Místo stavby | String | 50
Datum |  |  | A |  | Datum vykonaného exportu | Date
KSO |  |  | N |  | Klasifikace stavebního objektu | String | 15
CC-CZ |  |  | N |  | Klasifikace stavbeních děl | String | 15
CZ-CPV |  |  | N |  | Společný slovník pro veřejné zakázky | String | 20
CZ-CPA |  |  | N |  | Klasifikace produkce podle činností | String | 20
Zadavatel |  |  | N |  | Zadavatel zadaní | String | 50
IČ |  |  | N |  | IČ zadavatele zadaní | String | 20
DIČ |  |  | N |  | DIČ zadavatele zadaní | String | 20
Uchazeč |  |  | N |  | Uchazeč veřejné zakázky | String | 50
Projektant |  |  | N |  | Projektant | String | 50
Poznámka |  |  | N |  | Poznámka k zadání | String | 255
Sazba DPH |  |  | A |  | Rekapitulace sazeb DPH u položek soupisů | eGSazbaDph
Základna DPH |  |  | A |  | Základna DPH určena součtem celkové ceny z položek soupisů | Double
Hodnota DPH |  |  | A |  | Hodnota DPH | Double
Cena bez DPH |  |  | A |  | Celková cena bez DPH za celou stavbu. Sčítává se ze všech listů. | Double
Cena s DPH |  |  | A |  | Celková cena s DPH za celou stavbu | Double
Rekapitulace objektů stavby a soupisů prací
Název |  |  | Povinný |  | Popis | Typ | Max. počet
atributu |  |  | (A/N) |  |  |  | znaků
Kód |  |  | A |  | Přebírá se z Rekapitulace stavby | String | 20
Stavba |  |  | A |  | Přebírá se z Rekapitulace stavby | String | 120
Místo |  |  | N |  | Přebírá se z Rekapitulace stavby | String | 50
Datum |  |  | A |  | Přebírá se z Rekapitulace stavby | Date
Zadavatel |  |  | N |  | Přebírá se z Rekapitulace stavby | String | 50
Projektant |  |  | N |  | Přebírá se z Rekapitulace stavby | String | 50
Uchazeč |  |  | N |  | Přebírá se z Rekapitulace stavby | String | 50
Kód |  |  | A |  | Kód objektu | String | 20
Objektu, Soupis prací |  |  | A |  | Název objektu | String | 120
Cena bez DPH |  |  | A |  | Cena bez DPH za daný objekt | Double
Cena s DPH |  |  | A |  | Cena spolu s DPH za daný objekt | Double
Typ |  |  | A |  | Typ zakázky | eGTypZakazky
Krycí list soupisu
Název |  |  | Povinný |  | Popis | Typ | Max. počet
atributu |  |  | (A/N) |  |  |  | znaků
Stavba |  |  | A |  | Přebírá se z Rekapitulace stavby | String | 120
Objekt |  |  | A |  | Kód a název objektu | String | 20 + 120
Soupis |  |  | A |  | Kód a název soupisu | String | 20 + 120
KSO |  |  | N |  | Klasifikace stavebního objektu | String | 15
CC-CZ |  |  | N |  | Klasifikace stavbeních děl | String | 15
CZ-CPV |  |  | N |  | Společný slovník pro veřejné zakázky | String | 20
CZ-CPA |  |  | N |  | Klasifikace produkce podle činností | String | 20
Místo |  |  | N |  | Přebírá se z Rekapitulace stavby | String | 50
Zadavatel |  |  | N |  | Přebírá se z Rekapitulace stavby | String | 50
Uchazeč |  |  | N |  | Přebírá se z Rekapitulace stavby | String | 50
Projektant |  |  | N |  | Přebírá se z Rekapitulace stavby | String | 50
Poznámka |  |  | N |  | Poznámka k soupisu prací | String | 255
Sazba DPH |  |  | A |  | Rekapitulace sazeb DPH na položkách aktuálního soupisu | eGSazbaDph
Základna DPH |  |  | A |  | Základna DPH určena součtem celkové ceny z položek aktuálního soupisu | Double
Hodnota DPH |  |  | A |  | Hodnota DPH | Double
Cena bez DPH |  |  | A |  | Cena bez DPH za daný soupis | Double
Cena s DPH |  |  | A |  | Cena s DPH za daný soupis | Double
Rekapitulace členění soupisu prací
Název |  |  | Povinný |  | Popis | Typ | Max. počet
atributu |  |  | (A/N) |  |  |  | znaků
Stavba |  |  | A |  | Přebírá se z Rekapitulace stavby | String | 120
Objekt |  |  | A |  | Kód a název objektu, přebírá se z Krycího listu soupisu | String | 20 + 120
Soupis |  |  | A |  | Kód a název objektu, přebírá se z Krycího listu soupisu | String | 20 + 120
Místo |  |  | N |  | Přebírá se z Rekapitulace stavby | String | 50
Datum |  |  | A |  | Přebírá se z Rekapitulace stavby | Date
Zadavatel |  |  | N |  | Přebírá se z Rekapitulace stavby | String | 50
Projektant |  |  | N |  | Přebírá se z Rekapitulace stavby | String | 50
Uchazeč |  |  | N |  | Přebírá se z Rekapitulace stavby | String | 50
Kód dílu - Popis |  |  | A |  | Kód a název dílu ze soupisu | String | 20 + 100
Cena celkem |  |  | A |  | Cena celkem za díl ze soupisu | Double
Soupis prací
Název |  |  | Povinný |  | Popis | Typ | Max. počet
atributu |  |  | (A/N) |  |  |  | znaků
Stavba |  |  | A |  | Přebírá se z Rekapitulace stavby | String | 120
Objekt |  |  | A |  | Kód a název objektu | String | 20 + 120
Soupis |  |  | A |  | Přebírá se z Krycího listu soupisu | String | 20 + 120
Místo |  |  | N |  | Přebírá se z Krycího listu soupisu | String | 50
Datum |  |  | A |  | Přebírá se z Krycího listu soupisu | Date
Zadavatel |  |  | N |  | Přebírá se z Krycího listu soupisu | String | 50
Projektant |  |  | N |  | Přebírá se z Krycího listu soupisu | String | 50
Uchazeč |  |  | N |  | Přebírá se z Krycího listu soupisu | String | 50
PČ |  |  | A |  | Pořadové číslo položky soupisu | Long
Typ |  |  | A |  | Typ položky soupisu | eGTypPolozky | 1
Kód |  |  | A |  | Kód položky ze soupisu | String | 20
Popis |  |  | A |  | Popis položky ze soupisu | String | 255
MJ |  |  | A |  | Měrná jednotka položky | String | 10
Množství |  |  | A |  | Množství položky soupisu | Double
J.Cena |  |  | A |  | Jednotková cena položky | Double
Cena celkem |  |  | A |  | Cena celkem vyčíslena jako J.Cena * Množství | Double
Cenová soustava |  |  | N |  | Zařazení položky do cenové soustavy | String | 50
p |  |  | N |  | Poznámka položky ze soupisu | Memo
psc |  |  | N |  | Poznámka k souboru cen ze soupisu | Memo
pp |  |  | N |  | Plný popis položky ze soupisu | Memo
vv |  |  | N |  | Výkaz výměr (figura, výraz, výměra) ze soupisu | Text,Text,Double | 20, 150
DPH |  |  | A |  | Sazba DPH pro položku | eGSazbaDPH
Hmotnost |  |  | A |  | Hmotnost položky ze soupisu | Double
Suť |  |  | A |  | Suť položky ze soupisu | Double
Nh |  |  | N |  | Normohodiny položky ze soupisu | Double
Datová věta
Typ věty |  |  | Hodnota |  | Význam
eGSazbaDPH |  |  | základní |  | Základní sazba DPH
|  |  | snížená |  | Snížená sazba DPH
|  |  | nulová |  | Nulová sazba DPH
|  |  | zákl. přenesená |  | Základní sazba DPH přenesená
|  |  | sníž. přenesená |  | Snížená sazba DPH přenesená
eGTypZakazky |  |  | STA |  | Stavební objekt
|  |  | PRO |  | Provozní soubor
|  |  | ING |  | Inženýrský objekt
|  |  | VON |  | Vedlejší a ostatní náklady
|  |  | OST |  | Ostatní náklady
eGTypPolozky |  |  | 1 |  | Položka typu HSV
|  |  | 2 |  | Položka typu PSV
|  |  | 3 |  | Položka typu M
|  |  | 4 |  | Položka typu OST