## POPIS
TYP | ODKAZ | SEZNAM POLOŽEK | STRANA
ZG | ZG | * neobsazeno *
ZJ | ZJ | * neobsazeno *
ZO | ZO | ZÁBRADLÍ vč. MADEL
K |  | KLEMPÍŘSKÉ VÝROBKY
O |  | OSTATNÍ
PR |  | PŘEKLADY, DESKY
Z | ZP | ZÁMEČNICKÉ VÝROBKY
ZQ |  | FASÁDNÍ PROFILY
ZR |  | OCHRANNÉ LEMOVÁNÍ
ZS |  | SANITÁRNÍ KONSTRUKCE (PŘÍČKY + PULTY)
D |  | PARAPETNÍ DESKY

## PR
Označení | Popis | Délka [mm] | Šířka [mm] | Výška [mm] | Měrná jedn. | Množství v jednotlivých výškových úrovních | [5 empty] | Celkové množství | poznámka
[6 empty] | Zákl. | 1.PP | 1.NP | 2.NP | 3.NP | STŘECHA
PR1 | Keramický překlad plochý - AR112.2201, délka 1250 mm | 1250 | 115 | 71 | ks |  | 0 | 6 | 0 | 0 |  | 6
PR2 | Keramický překlad - AR114.1205, délka 1500 mm | 1500 | 70 | 238 | ks |  | 0 | 6 | 0 | 0 |  | 6
PR3 | Keramický překlad plochý - AR112.2201, délka 1500 mm | 1500 | 115 | 71 | ks |  | 0 | 1 | 0 | 0 |  | 1

## O
Označení | Popis | Rozměr [mm] | Materiál | Měrná jedn. | Množství v jednotlivých výškových úrovních | [5 empty] | Celkové množství | poznámka
[5 empty] | Zákl. | 1.PP | 1.NP | 2.NP | 3.NP | STŘECHA
O1 | Madlo invalidní pevné, vodorovné | 600 | matný nerez | ks |  | 0 | 6 | 0 | 0 |  | 6 | AR286.2001
O2 | Sedátko závěsné sklopné, úchtová sada | 450x450 | matný nerez | ks |  | 0 | 3 | 0 | 0 |  | 3 | AR286.2002
O3 | Madlo invalidní - sklopné | 830 | matný nerez | ks |  | 0 | 3 | 0 | 0 |  | 3 | AR286.2003
O4 | Zrcadlo nad umyvadlem, mechanicky kotvené, nerozbytné | 400x600 | matný nerez | ks |  | 0 | 3 | 0 | 0 |  | 3 | AR286.2004
O5 | Odpadkový koš kulatý, víko ovladatelné pedálem, plastová vyjímatelná vložka, objem 3,0 l |  | chrom | ks |  | 0 | 3 | 0 | 0 |  | 3 | AR286.3001
O6 | Kartáč WC, včetně držáku na kartáč, včetně kotevních prostředků pro montáž na zeď - uzavřený |  | chrom | ks |  | 0 | 3 | 0 | 0 |  | 3 | AR286.1001
O7 | Zásobník toaletního papíru | 110x130 | chrom | ks |  | 0 | 3 | 0 | 0 |  | 3 | AR286.1002
O8 | Mýdelník drátěný |  | chrom | ks |  | 0 | 6 | 0 | 0 |  | 6 | sprchový kout, umyvadlo - AR286.1003

## ZR
Označení | Popis | Rozměr [mm] | Materiál | Měrná jedn. | Množství v jednotlivých výškových úrovních | [5 empty] | Celkové množství | poznámka
[5 empty] | Zákl. | 1.PP | 1.NP | 2.NP | 3.NP | STŘECHA
ZR1 | Lišta - AR269.0001 | H=10 mm | eloxovaný hliník | m |  | 0 | 2.7 | 0 | 0 |  | 2.7
ZR2 | Lišta - AR269.0002 | H=10 mm | eloxovaný hliník | m |  | 0 | 8.3 | 0 | 0 |  | 8.3
ZR3 | Lišta - AR269.0003 | H=3 mm | šedá ,etalíza | m |  | 0 | 19.4 | 0 | 0 |  | 19.4