## SDKXX
označení | stručný popis konstrukce | tloušťka [mm] | max. výška [m] | požadovaná požární odolnost EI [min] | vážená stavební neprůzvučnost R´w [dB] | laboratorní hodnota neprůzvučnosti stavebí konstrukce [dB] | zvýšené vlhkostní namáhání | opláštění |  |  | nosný profil |  | referenční typ systému KNAUF | poznámka
[8 empty] | referenční typ desek | tloušťka [mm] | oboustranné [O] / jednostranné [J] | vzdálenost svislých nosných profilů [mm] | typ profilu
PODHLEDY
SDK P1 | podhled - minerální kazety | 19 |  | - | - | - | ANO |  | 19 | J | 600/600 | T - profil |  | nosná konstrukce viditelná, AR277.0003
* - v případě použití SDK desek v místech s odstřikující vodou (sprchy, umývárny, záchody, výlevky, dřezy,..) je nutné povrch desek opatřit hydroizolačním nátěrem
SOUČÁSTÍ DODÁVKY PŘÍČEK JSOU KONSTRUKCE PRO UCHYCENÍ VEŠKERÝCH ZAŘÍZENÍ A PŘEDMĚTŮ (BOJLERŮ, WC, PISOÁRU A UMYVADLA, ATD)
NEJSOU UVEDENY TLOUŠŤKY A TYPY TEPELNÉ IZOLACE. DODAVATEL STAVBY JE NAVRHNE S OHLEDEM NA TYP POUŽITÉHO SYSTÉMU A S OHLEDEM NA POŽADAVKY POŽÁRNÍ ODOLNOSTI A STAVEBNÍ NEPRŮZVUČNOSTI V KONKRÉTNÍM MÍSTĚ STAVBY
** - Minerální izolace třídy reakce na oheň A1 podle ČSN EN 13501-1, s bodem tavení vláken vyšším než 1000°C – možno použít