## ZT41x.xxxx - Kniha specifikací
Kód položky |  | Technické specifikace, technické a uživatelské standardy | Doplněk
Zdravotně technické instalace
ZT411. |  | Izolace tepelné
ZT411. | 0001 | Termoizolační trubice z pěnového polyethylenu se samolepícím uzávěrem, 26-36 kg/m3, souč. tep. vodivosti 0,0374 W/mk, -40 až +90oC.
ZT412. |  | Vnitřní kanalizace
ZT412. | 0201 | Potrubí kanalizační z PP hrdlové- odpadní systém HT (PPs) z nesnadno hořlavého polypropylénu, teplotní odolnost 100°C
ZT412. | 0207 | PE podlahová vpust DN 50 až DN 110 se svislým odtokem, se zápachovou uzávěrkou, vtoková mřížka a rám z nerezové oceli, izolační souprava s textilní nakašírovanou folií, nástavec
ZT412. | 0600 | Požárně ochranná manžeta na plastová potrubí, montážní úchytky, natloukací hřeby, štítek s označením, EI 90
ZT413. |  | Vnitřní vodovod
ZT413. | 0060 | Plastové potrubí z polypropylénu PP-RCT S4/SDR 9 PN 22
ZT415. |  | Zařizovací předměty
ZT415. | 0002 | Klozet závěsný keramický bílý, s hlubokým splachováním, sedátko z odolného plastu, barva bílá, vč. montážního příslušenství | K
ZT415. | 0022 | Montážní prvek pro závěsné WC s nádržkou do stěny, pro předezdění nebo zazdění, s ovládáním zepředu, se soupravou pro připojení vody i kanalizace, s rohovým ventilem, soupravou pro tlumení hluku, ovládací tlačítko pro dvě množství splachování | K
ZT415. | 0029 | Ovládací tlačítko pro dvě množství splachování, plastové bílé, ovládání zepředu | K
ZT415. | 0038 | Umyvadlo keramické bílé š. 550 mm, s otvorem pro baterii uprostřed, s bezpečnostním přepadem, vč. montážního příslušenství a uchycení | U
ZT415. | 0100 | Sifon umyvadlový chromovaný válcového tvaru | U
ZT415. | 0501 | Umyvadlová směšovací baterie stojánková páková, chrom, včetně připojovacích flexihadic, s otvíráním odpadu, kartuše s keramickými destičkami, kovové tělo včetně páky. | U
ZT415. | 0620 | Sprchová směšovací baterie nástěnná páková chrom, kartuše s keramickými destičkami. Kovové tělo včetně páky. | S
ZT415. | 0630 | Sprchový komplet chrom - pohyblivý držák, délka 60cm, materiál - kov, sprchová kovová hadice 1/2" - 1/2" délka 175cm, sprchová růžice jednopolohová | S