## ÚT51x.xxxx - Kniha specifikací
Kód položky |  | Technické specifikace, technické a uživatelské standardy | Doplněk
(barva)
Ústřední vytápění
ÚT515. |  | Otopná tělesa
ÚT515. | 0001 | Koupelnový topný žebřík, výška 900 mm, šířka 745 mm, spodní připojení z dola dolů, nejvyšší provozní teplota 110°C, zkušební přetlak 1,3 Mpa