## Elektrické rozvody
Kód položky |  | Technické specifikace, technické a uživatelské standardy | Specifikace naceněného výrobku | Doplněk
Elektrické rozvody a zařízení
EL311. |  | Krabice
EL311. | 001 | Přístrojová krabice, pro přístroje s roztečí 71mm, čtvercový tvar | KOPOS - KP 67x67 KA
EL311. | 030 | Krabice odbočná s víčkem a svorkovnicí Ø73,5mm, hloubka 43mm | KOPOS - KU 68-1903 KA
EL312. |  | Trubková vedení
EL314. |  | Žlaby, rošty
EL316. | 201 | Kabelová krycí deska 150x1000mm k mechanické ochraně kabelů uložených v zemi z recyklovaného PE šedé barvy s přiextrudovanou vrchní probarvenou vrstvou s potiskem vlastníka vedení - Český Telecom, a.s. | CWS s.r.o.
EL316. | 202 | Kabelová krycí deska 300x1000mm k mechanické ochraně kabelů uložených v zemi z recyklovaného PE šedé barvy s přiextrudovanou vrchní probarvenou vrstvou s potiskem vlastníka vedení - Český Telecom, a.s. | CWS s.r.o.
EL316. | 203
EL316. | 204
EL316. | 205
EL316. | 206
EL316. | 301 | Výstražná fólie 220mm k označení a upozornění přítomnosti kabelů sítě elektronických komunikací. Materiál fólie polyetylen (PE), barevné provedení oranžová s potiskem vlastníka vedení - Český Telecom, a.s. | SPUR a. s
EL316. | 302 | Výstražná fólie 330mm k označení a upozornění přítomnosti kabelů sítě elektronických komunikací. Materiál fólie polyetylen (PE), barevné provedení oranžová s potiskem vlastníka vedení - Český Telecom, a.s. | SPUR a. s
EL316. | 303
EL316. | 304
EL316. | 305
EL316. | 306
EL316. | 307
EL316. | 308
EL316. | 309
EL316. | 310
EL316. |  | Ostatní
EL330. |  | Kabelové soubory
EL331. |  | Rozvodnice a rozváděče
EL341. |  | Spínací přístroje
EL341. | 001 | Spínač jednopólový; řazení 1; pro vícenásobný rámeček; komplet (přístroj + kryt + rámeček); barva bílá | ABB - TANGO
EL341. | 002 | Spínač dvojpólový; řazení 2; pro vícenásobný rámeček; komplet (přístroj + kryt + rámeček); barva bílá | ABB - TANGO
EL341. | 003 | Přepínač střídavý; řazení 6; pro vícenásobný rámeček; komplet (přístroj + kryt + rámeček); barva bílá | ABB - TANGO
EL342. |  | Zásuvky
EL342. | 001 | Zásuvka jednonásobná s ochraným kolíkem; řazení 2P+PE; pro vícenásobný rámeček; komlet (přístroj + kryt + rámeček); barva bílá | ABB - TANGO
EL342. | 051 | Zásuvka jednonásobná s ochraným kolíkem; řazení 2P+PE; pro vícenásobný rámeček; s ochranou proti přepětí; komplet (přístroj + kryt + rámeček); barva bílá | ABB - TANGO
EL344. |  | Ostatní
EL344. | 101 | Kryt zaslepovací s plastovým upevňovacím třmenem, bílá | ABB - TANGO 3902A-A001 B
EL351. |  | Svítidla pro bytové a kancelářské prostory
EL351. | 010 | LED svítidlo, přisazené kruhové, ø300x58mm, 12W, 1400 lm, 4000K, včetně recyklačních poplatků | Thorn - KATONA KAT RD 1400-840 HF E3D
EL351. | 011 | LED svítidlo, přisazené kruhové, ø300x58mm, 16W, 1850 lm, 4000K, včetně recyklačních poplatků | Thorn - KATONA KAT RD 2000-840 HF
EL351. | 131 | LED svítidlo, downlight, ø220, 17W, 2090lm, 4000K, včetně recyklačních poplatků | Thorn - CHALICE 200 CHAL200 LED 2000-840 HF RSB