## 01 - 7. Zadání s výkazem výměr
Zadání s výkazem výměr
Stavba: |  | VÝMĚNA VÝPLNÍ OTVORŮ V OBJEKTU MATEŘSKÉ ŠKOLY KOMENSKÉHO 485, TRUTNOV
Objekt: |  | 01 - VÝMĚNA VÝPLNÍ OTVORŮ PAVILON P |  |  | JKSO:
[5 empty] | Datum: | 9.12.2013
P.Č. | KCN | Kód položky | Zkrácený popis | MJ | Výměra | Cena jednotková | Cena celkem
Práce a dodávky HSV
|  | 6 | Úpravy povrchů, podlahy a osazování výplní
1 | 014 | 612409991 | Začištění omítek kolem oken, dveří, podlah nebo obkladů | m | 181.99
"ZAČIŠTĚNÍ PO VÝMĚNĚ VÝPLNÍ OTVORŮ Z VNITŘNÍ I VNĚJŠÍ STRANY PAVILO P"
|  |  | "1"(4,47+1,775)*2*5 |  | 62.45
|  |  | "2"(4,47+2,55)*2*1 |  | 14.04
|  |  | "3"(1,78+2,5)*2*1 |  | 8.56
|  |  | "4"(1,765+1,475)*2*8 |  | 51.84
|  |  | "5"(1,75+0,88)*2*1 |  | 5.26
|  |  | "6" (0,885+0,56)*2*3 |  | 8.67
|  |  | "6A" (0,885+0,56)*2*1 |  | 2.89
|  |  | "7"(1,765+1,775)*2*1 |  | 7.08
|  |  | "8"(1,765+1,775)*2*1 |  | 7.08
|  |  | "9"(0,845+1,475)*2*2 |  | 9.28
|  |  | "D1"(0,9+1,97*2)*1 |  | 4.84
|  |  | Součet |  | 181.99
2 | 014 | 612425931 | Omítka vápenná štuková vnitřního ostění okenního nebo dveřního | m2 | 18.96
"PO VÝMĚNĚ VÝPLNÍ OTVORŮ VNITŘNÍ OSTĚNÍ A NADPRAŽÍ PAVILON P ŠÍŘKA VNITŘNÍ ŠPALETY 150 MM"
|  |  | "1"(4,47+1,775*2)*0,15*5 |  | 6.015
|  |  | "2"(4,47+2,55*2)*0,15*1 |  | 1.4355
|  |  | "3"(1,78+2,5*2)*0,15*1 |  | 1.017
|  |  | "4"(1,765+1,475*2)*0,15*8 |  | 5.658
|  |  | "5"(1,75+0,88*2)*0,15*1 |  | 0.5265
|  |  | "6" (0,885+0,56*2)*0,15*3 |  | 0.90225
|  |  | "6A" (0,885+0,56*2)*0,15*1 |  | 0.30075
|  |  | "7"(1,765+1,775*2)*0,15*1 |  | 0.79725
|  |  | "8"(1,765+1,775*2)*0,15*1 |  | 0.79725
|  |  | "9"(0,845+1,475*2)*0,15*2 |  | 1.1385
|  |  | "D1"(0,9+1,97*2)*0,15*1 |  | 0.726
|  |  | "ODPOČET OSTĚNÍ S KERAMICKÝM OBKLADEM - 4 OKNA 4" -0,59*0,15*2*2 |  | -0.354
|  |  | Součet |  | 18.96
3 | 011 | 619991011 | Obalení konstrukcí a prvků fólií přilepenou lepící páskou | m2 | 87.371
"OKNA+DVEŘE"
|  |  | "1"(4,47*1,775)*5 |  | 39.6713
|  |  | "2"1,775*1,49*2*1+1,49*2,5*1 |  | 9.0145
|  |  | "3"1,775*0,89+0,89*2,5 |  | 3.8047
|  |  | "4"(1,765*1,475)*8 |  | 20.827
|  |  | "5"(1,75*0,88)*1 |  | 1.54
|  |  | "6" (0,885*0,56)*3 |  | 1.4868
|  |  | "6A" (0,885*0,56)*1 |  | 0.4956
|  |  | "7"(1,765*1,775)*1 |  | 3.1329
|  |  | "8"(1,765*1,775)*1 |  | 3.1329
|  |  | "9"(0,845*1,475)*2 |  | 2.4928
|  |  | "D1"(0,9*1,97)*1 |  | 1.773
|  |  | Součet |  | 87.3714
4 | 011 | 622252002 | Montáž ostatních lišt zateplení | m | 128.76
"OKENNÍ PROFIL - APU LIŠTA JEN Z VNITŘNÍ STRANY"
|  |  | "1"(4,47+1,775*2)*5 |  | 40.1
|  |  | "2"(4,47+2,55*2)*1 |  | 9.57
|  |  | "3"(1,78+2,5*2)*1 |  | 6.78
|  |  | "4"(1,765+1,475*2)*8 |  | 37.72
|  |  | "5"(1,75+0,88*2)*1 |  | 3.51
|  |  | "6" (0,885+0,56*2)*3 |  | 6.015
|  |  | "6A" (0,885+0,56*2)*1 |  | 2.005
|  |  | "7"(1,765+1,775*2)*1 |  | 5.315
|  |  | "8"(1,765+1,775*2)*1 |  | 5.315
|  |  | "9"(0,845+1,475*2)*2 |  | 7.59
|  |  | "D1"(0,9+1,97*2)*1 |  | 4.84
|  |  | Součet |  | 128.76
5 | 590 | 590515100 | profil okenní LT plast | m | 135.198
|  |  | APUP*1,05 |  | 135.198
6 | 014 | 631311131 | Doplnění dosavadních mazanin betonem prostým pl do 1 m2 tl přes 80 mm | m3 | 0.066
"PO VYBOURÁNÍ BALKONOVÝCH DVEŘÍA VSTUPNÍCH DVEŘÍ"
|  |  | "2"1,5*0,2*0,1 |  | 0.03
|  |  | "3" 0,89*0,2*0,1 |  | 0.0178
|  |  | "D1"0,9*0,2*0,1 |  | 0.018
|  |  | Součet |  | 0.0658
7 | 011 | 632450122 | Vyrovnávací cementový potěr tl do 30 mm ze suchých směsí provedený v pásu | m2 | 7.628
"DOPLNĚNÍ STÁVAJÍCÍCH PARAPETŮ PO VÝMĚNĚ OKEN - PŘRDPOKLAD ŠÍŘKA 150 MM"
|  |  | "1"4,47*0,15*5 |  | 3.3525
|  |  | "2"1,49*2*0,15*1 |  | 0.447
|  |  | "3"0,89*0,15*1 |  | 0.1335
|  |  | "4"1,765*0,15*8 |  | 2.118
|  |  | "5"1,75*0,15*1 |  | 0.2625
|  |  | "6" 0,885*0,15*3 |  | 0.39825
|  |  | "6A" 0,885*0,15*1 |  | 0.13275
|  |  | "7"1,765*0,15*1 |  | 0.26475
|  |  | "8"1,765*0,15*1 |  | 0.26475
|  |  | "9"0,845*0,15*2 |  | 0.2535
|  |  | Součet |  | 7.6275
|  | 9 | Ostatní konstrukce a práce-bourání
8 | 003 | 949101111 | Lešení pomocné pro objekty pozemních staveb s lešeňovou podlahou v do 1,9 m zatížení do 150 kg/m2 | m2 | 58
|  |  | "LEŠENÍ PRO VÝMĚNU OKEN" 4,5*1*5+4,5*1*1+2*1*1+2*1*8+2*1*1+1*1*4+2*1*1+2*1*1+1*1*2+1*1*1 |  | 58
9 | 011 | 952901111 | Vyčištění budov bytové a občanské výstavby při výšce podlaží do 4 m | m2 | 332.999
|  |  | "VYČIŠTĚNÍ VŠECH MÍSTNOSTÍ, KDE SE MĚNÍ OKNA, OBJEKT NENÍ ZAMĚŘEN - ODHAD" 16,69*12,47*0,8*2 |  | 332.9989
10 | 013 | 968062354 | Vybourání dřevěných rámů oken dvojitých nebo zdvojených pl do 1 m2 | m2 | 1.982
|  |  | "6+6A"0,885*0,56*(3+1) |  | 1.9824
11 | 013 | 968062355 | Vybourání dřevěných rámů oken dvojitých nebo zdvojených pl do 2 m2 | m2 | 5.701
|  |  | "3" 0,89*1,775 |  | 1.5797
|  |  | "5" 1,75*0,88 |  | 1.54
|  |  | "9"0,875*1,475*2 |  | 2.5812
|  |  | Součet |  | 5.701
12 | 013 | 968062356 | Vybourání dřevěných rámů oken dvojitých nebo zdvojených pl do 4 m2 | m2 | 35.199
|  |  | "2"1,49*1,775*2+1,49*2,5*1 |  | 9.0145
|  |  | "3" 0,89*2,5 |  | 2.225
|  |  | "4"1,765*1,475*8 |  | 20.827
|  |  | "8"1,765*1,775 |  | 3.1329
|  |  | Součet |  | 35.1994
13 | 013 | 968062357 | Vybourání dřevěných rámů oken dvojitých nebo zdvojených pl přes 4 m2 | m2 | 44.309
|  |  | "1"4,47*1,775*5 |  | 39.6713
|  |  | "7" 1,75*2,65 |  | 4.6375
|  |  | Součet |  | 44.3088
14 | 013 | 968072455 | Vybourání kovových dveřních zárubní pl do 2 m2 | m2 | 1.773
|  |  | "D1" 0,9*1,97 |  | 1.773
15 | 013 | 979011111 | Svislá doprava suti a vybouraných hmot za prvé podlaží | t | 4.687
16 | 013 | 979081111 | Odvoz suti a vybouraných hmot na skládku do 1 km | t | 4.687
17 | 013 | 979081121 | Odvoz suti a vybouraných hmot na skládku ZKD 1 km přes 1 km | t | 42.183
18 | 013 | 979082111 | Vnitrostaveništní vodorovná doprava suti a vybouraných hmot do 10 m | t | 4.687
19 | 013 | 979098211 | Poplatek za uložení stavebního dřevěného odpadu na skládce (skládkovné) | t | 4.687
|  | 99 | Přesun hmot
20 | 011 | 998017002 | Přesun hmot s omezením mechanizace pro budovy v do 12 m | t | 2.569
Práce a dodávky PSV
|  | 764 | Konstrukce klempířské
21 | 764 | 764410950 | Oprava Pz oplechování parapetů rš 330 mm | m | 51.9
"opatrná demontáž od stávajícího okna + opatrná montáž zpět na nové okno"
|  |  | "1"4,5*5 |  | 22.5
|  |  | "2"1,54*2 |  | 3.08
|  |  | "3"0,94 |  | 0.94
|  |  | "4"1,8*8 |  | 14.4
|  |  | "5"1,8 |  | 1.8
|  |  | "6" 0,93*(3+1) |  | 3.72
|  |  | "7"1,8*1 |  | 1.8
|  |  | "8"1,8*1 |  | 1.8
|  |  | "9"0,93*2 |  | 1.86
|  |  | Součet |  | 51.9
22 | 764 | 998764202 | Přesun hmot procentní pro konstrukce klempířské v objektech v do 12 m | %
|  | 766 | Konstrukce truhlářské
23 | R | 76601 | D+M OKNO PLAST MIN 5 KOMOROVÉ 6-KŘÍDLÉ SDRUŽENÉ,3 KŘ OTEVÍR A VÝKLOPNÁ, 3 KŘ OTEVÍRAVÁ, ZASKLENÍ IZOL DVOJSKLEM, BÍLÉ, 4470/1775 OZN 1 | KUS | 5
24 | R | 76602 | D+M BALKONOVÉ DVEŘE MIN 5 KOMOROVÉ PLAST DVOUKŘÍDLÉ S NADSVĚTLÍKEM,OTEVÍRAVÉ + DVOUKŘ OKNA 2 KŘÍDLA TEVÍR A SKLOPNÁ, 2 KŘÍDLA OTEVÍR,ZASKL IZOL DVOJSKLEM, BÍLÉ, 4470/2500 OZN 2 | KUS | 1
|  |  | "hliníkový práh, bez venkovní koly a bez FAB" 1 |  | 1
25 | R | 76603 | D+M BALKONOVÉ DVEŘE MIN 5 KOMOROVÉ S NADSVĚTLÍKEM PLAST, OTEVÍR A SKLOPNÉ, S JEDNOKŘÍDLOVÝM OKNEM,OTEVÍRAVÉ A VÝKLOPNÉ, BÍLÉ, ZASKLENÉ IZOL DVOJSKLEM, 1780/2500 OZN 3 | KUS | 1
|  |  | "hliníkový práh, bez venkovní koly a bez FAB" 1 |  | 1
|  |  | Součet |  | 1
26 | R | 76604 | D+M OKNO PLAST MIN 5 KOMOROVÉ DVOUKŘÍDLÉ SDRUŽENÉ, OBĚ KŘÍDLA OTEVÍRAVÁ A VÝKLOPNÁ, BÍLÉ ZASKLENÉ IZOL DVOJSKLEM, 1765/1475 OZN 4 | KUS | 8
27 | R | 76605 | D+M OKNO PLAST MIN 5 KOMOROVÉ DVOUKŘÍDLÉ SDRUŽENÉ, OBĚ KŘÍDLA OTEVÍRAVÁ A VÝKLOPNÁ, BÍLÉ, ZASKLENÉ IZOL DVOJSKELM, 1750/850 OZN 5 | KUS | 1
|  |  | "ZASKLENÍ BEZPEČNOSTNÍM SKLEM" 1 |  | 1
28 | R | 76606 | D+M OKNO PLASTOVÉ MIN 5 KOMOROVÉ JEDNOKŘÍDLÉ SKLOPNÉ, ZASKLENÉ IZOL DVOJSKLEM, BÍLÉ, 885/560 OZN 6 | KUS | 3
29 | R | 76607 | D+M OKNO PLASTOVÉ MIN 5 KOMOROVÉ PEVNÉ ZASKLENÍ IZOL. DVOJSLEM, BÍLÉ, 885/560 OZN 6A | KUS | 1
30 | R | 76708 | D+M OKNO PLAST MIN 5 KOMOROVÉ 4-KŘÍDLÉ, SDRUŽENÉ, VŠECHNA KŘÍDLA OTEVÍRAVÁ A VÝKLOPNÁ, ZASKL. IZOL DVOJSKELM, BÍLÉ, 1750/2650, OZN 7 | KUS | 1
31 | R | 76709 | D+M OKNO PLAST MIN 5 KOMOROVÉ 2-KŘÍDLÉ, SDRUŽENÉ, OBĚ KŘÍDLA OTEVÍRAVÁ A VÝKLOPNÁ, ZASKL. IZOL DVOJSKELM, BÍLÉ, 1765/1775, OZN 8 | KUS | 1
32 | R | 767091 | D+M OKNO PLAST MIN 5 KOMOROVÉ 1-KŘÍDLÉ, KŘÍDLO OTEVÍRAVÉ A VÝKLOPNÉ, ZASKL. IZOL DVOJSKELM, BÍLÉ, 875/1475, OZN 9 | KUS | 2
33 | R | 767092 | D+M DVEŘE PLAST MIN 5 KOMOROVÉ 1-KŘÍDLÉ, KŘÍDLO OTEVÍRAVÉ ČÁSTEČNĚ PROSKL. IZOL DVOJSKELM, BÍLÉ, VČ ZÁRUBNĚ LEVÉ 900/1970, OZN D1 | KUS | 1
34 | R | 77611 | D+M VNITŘNÍ Í TĚSNÍCÍ PÁSKY PŘIPOJOVACÍ SPÁRY TREMCO ILLBRUCK MEE 410 OKENNÍ BUTYLOVÁ FOLIE 75*1,5 | m | 128.76
|  |  | APUP |  | 128.76
35 | R | 77612 | DEMONTÁŽ A ZPĚTNÁ MONTÁŽ PARAPETŮ OKEN OZN 1+2 VČETNĚ DODÁNÍ LIŠTY K OKNŮM | m | 25.33
|  |  | 4,47*5+1,49*2 |  | 25.33
36 | R | 76613 | D+M POSTFORMOING BÍLÉHO PARAPETU Š. 300 MM | M | 11.7
|  |  | "3"0,9 |  | 0.9
|  |  | "5"1,8 |  | 1.8
|  |  | "6"0,9*4 |  | 3.6
|  |  | "7"1,8*1 |  | 1.8
|  |  | "8"1,8*1 |  | 1.8
|  |  | "9"0,9*2 |  | 1.8
|  |  | Součet |  | 11.7
37 | 766 | 998766202 | Přesun hmot procentní pro konstrukce truhlářské v objektech v do 12 m | %
|  | 781 | Dokončovací práce - obklady keramické
38 | 781 | 781413911 | Oprava obkladu z obkladaček pórovinových do 22 ks/m2 lepených | kus | 92
"OPRAVA KERAMICKÝCH OBKLADŮ OSTĚNÍ OKEN A PARAPETŮ U OKEN S KERAMICKÝM OBKLADEM OZN 4"
|  |  | "OSTĚNÍ 4" 5*2*4 |  | 40
|  |  | "PARAPET 4"13*4 |  | 52
|  |  | Součet |  | 92
39 | 597 | 597610000 | obkládačky keramické - koupelny ílé i barevné) 25 x 33 x 0,7 cm I. j. | m2 | 8.349
|  |  | 92*0,25*0,33*1,1 |  | 8.349
40 | 781 | 998781201 | Přesun hmot procentní pro obklady keramické v objektech v do 6 m | %
|  | 784 | Dokončovací práce - malby
41 | 784 | 784453621 | Malby směsi tekuté disperzní bílé omyvatelné dvojnásobné s penetrací místnost v do 3,8 m | m2 | 334.8
|  |  | "MALBA OBVODOVÝCH ZDÍ "(16+11,9)*2*3*2 |  | 334.8
|  | 786 | Dokončovací práce - čalounické úpravy
42 | 786 | 786624121 | Dodávka a montáž lamelové žaluzie do oken otevíravých, sklápěcích a vyklápěcích - kovové | m2 | 75.81
|  |  | "1"(4,47*1,775)*5 |  | 39.6713
|  |  | "2"1,775*1,49*2*1+1,49*2,5*1 |  | 9.0145
|  |  | "3"1,775*0,89+0,89*2,5 |  | 3.8047
|  |  | "4"(1,765*1,475)*8 |  | 20.827
|  |  | "9"(0,845*1,475)*2 |  | 2.4928
|  |  | Součet |  | 75.8102
Celkem

## 02 - 7. Zadání s výkazem výměr
Zadání s výkazem výměr
Stavba: |  | VÝMĚNA VÝPLNÍ OTVORŮ V OBJEKTU MATEŘSKÉ ŠKOLY KOMENSKÉHO 485, TRUTNOV
Objekt: |  | 02 - VÝMĚNA VÝPLNÍ OTVORŮ PAVILON L |  |  | JKSO:
[5 empty] | Datum: | 9.12.2013
P.Č. | KCN | Kód položky | Zkrácený popis | MJ | Výměra | Cena jednotková | Cena celkem
Práce a dodávky HSV
|  | 6 | Úpravy povrchů, podlahy a osazování výplní
1 | 014 | 612409991 | Začištění omítek kolem oken, dveří, podlah nebo obkladů | m | 181.99
"ZAČIŠTĚNÍ PO VÝMĚNĚ VÝPLNÍ OTVORŮ Z VNITŘNÍ I VNĚJŠÍ STRANY PAVILO P"
|  |  | "1"(4,47+1,775)*2*5 |  | 62.45
|  |  | "2"(4,47+2,55)*2*1 |  | 14.04
|  |  | "3"(1,78+2,5)*2*1 |  | 8.56
|  |  | "4"(1,765+1,475)*2*8 |  | 51.84
|  |  | "5"(1,75+0,88)*2*1 |  | 5.26
|  |  | "6" (0,885+0,56)*2*3 |  | 8.67
|  |  | "6A" (0,885+0,56)*2*1 |  | 2.89
|  |  | "7"(1,765+1,775)*2*1 |  | 7.08
|  |  | "8"(1,765+1,775)*2*1 |  | 7.08
|  |  | "9"(0,845+1,475)*2*2 |  | 9.28
|  |  | "D1"(0,9+1,97*2)*1 |  | 4.84
|  |  | Součet |  | 181.99
2 | 014 | 612425931 | Omítka vápenná štuková vnitřního ostění okenního nebo dveřního | m2 | 18.96
"PO VÝMĚNĚ VÝPLNÍ OTVORŮ VNITŘNÍ OSTĚNÍ A NADPRAŽÍ PAVILON P ŠÍŘKA VNITŘNÍ ŠPALETY 150 MM"
|  |  | "1"(4,47+1,775*2)*0,15*5 |  | 6.015
|  |  | "2"(4,47+2,55*2)*0,15*1 |  | 1.4355
|  |  | "3"(1,78+2,5*2)*0,15*1 |  | 1.017
|  |  | "4"(1,765+1,475*2)*0,15*8 |  | 5.658
|  |  | "5"(1,75+0,88*2)*0,15*1 |  | 0.5265
|  |  | "6" (0,885+0,56*2)*0,15*3 |  | 0.90225
|  |  | "6A" (0,885+0,56*2)*0,15*1 |  | 0.30075
|  |  | "7"(1,765+1,775*2)*0,15*1 |  | 0.79725
|  |  | "8"(1,765+1,775*2)*0,15*1 |  | 0.79725
|  |  | "9"(0,845+1,475*2)*0,15*2 |  | 1.1385
|  |  | "D1"(0,9+1,97*2)*0,15*1 |  | 0.726
|  |  | "ODPOČET OSTĚNÍ S KERAMICKÝM OBKLADEM - 4 OKNA 4" -0,59*0,15*2*2 |  | -0.354
|  |  | Součet |  | 18.96
3 | 011 | 619991011 | Obalení konstrukcí a prvků fólií přilepenou lepící páskou | m2 | 87.371
"OKNA+DVEŘE"
|  |  | "1"(4,47*1,775)*5 |  | 39.6713
|  |  | "2"1,775*1,49*2*1+1,49*2,5*1 |  | 9.0145
|  |  | "3"1,775*0,89+0,89*2,5 |  | 3.8047
|  |  | "4"(1,765*1,475)*8 |  | 20.827
|  |  | "5"(1,75*0,88)*1 |  | 1.54
|  |  | "6" (0,885*0,56)*3 |  | 1.4868
|  |  | "6A" (0,885*0,56)*1 |  | 0.4956
|  |  | "7"(1,765*1,775)*1 |  | 3.1329
|  |  | "8"(1,765*1,775)*1 |  | 3.1329
|  |  | "9"(0,845*1,475)*2 |  | 2.4928
|  |  | "D1"(0,9*1,97)*1 |  | 1.773
|  |  | Součet |  | 87.3714
4 | 011 | 622252002 | Montáž ostatních lišt zateplení | m | 128.76
"OKENNÍ PROFIL - APU LIŠTA JEN Z VNITŘNÍ STRANY"
|  |  | "1"(4,47+1,775*2)*5 |  | 40.1
|  |  | "2"(4,47+2,55*2)*1 |  | 9.57
|  |  | "3"(1,78+2,5*2)*1 |  | 6.78
|  |  | "4"(1,765+1,475*2)*8 |  | 37.72
|  |  | "5"(1,75+0,88*2)*1 |  | 3.51
|  |  | "6" (0,885+0,56*2)*3 |  | 6.015
|  |  | "6A" (0,885+0,56*2)*1 |  | 2.005
|  |  | "7"(1,765+1,775*2)*1 |  | 5.315
|  |  | "8"(1,765+1,775*2)*1 |  | 5.315
|  |  | "9"(0,845+1,475*2)*2 |  | 7.59
|  |  | "D1"(0,9+1,97*2)*1 |  | 4.84
|  |  | Součet |  | 128.76
5 | 590 | 590515100 | profil okenní LT plast | m | 135.198
|  |  | APUP*1,05 |  | 135.198
6 | 014 | 631311131 | Doplnění dosavadních mazanin betonem prostým pl do 1 m2 tl přes 80 mm | m3 | 0.066
"PO VYBOURÁNÍ BALKONOVÝCH DVEŘÍA VSTUPNÍCH DVEŘÍ"
|  |  | "2"1,5*0,2*0,1 |  | 0.03
|  |  | "3" 0,89*0,2*0,1 |  | 0.0178
|  |  | "D1"0,9*0,2*0,1 |  | 0.018
|  |  | Součet |  | 0.0658
7 | 011 | 632450122 | Vyrovnávací cementový potěr tl do 30 mm ze suchých směsí provedený v pásu | m2 | 7.628
"DOPLNĚNÍ STÁVAJÍCÍCH PARAPETŮ PO VÝMĚNĚ OKEN - PŘRDPOKLAD ŠÍŘKA 150 MM"
|  |  | "1"4,47*0,15*5 |  | 3.3525
|  |  | "2"1,49*2*0,15*1 |  | 0.447
|  |  | "3"0,89*0,15*1 |  | 0.1335
|  |  | "4"1,765*0,15*8 |  | 2.118
|  |  | "5"1,75*0,15*1 |  | 0.2625
|  |  | "6" 0,885*0,15*3 |  | 0.39825
|  |  | "6A" 0,885*0,15*1 |  | 0.13275
|  |  | "7"1,765*0,15*1 |  | 0.26475
|  |  | "8"1,765*0,15*1 |  | 0.26475
|  |  | "9"0,845*0,15*2 |  | 0.2535
|  |  | Součet |  | 7.6275
|  | 9 | Ostatní konstrukce a práce-bourání
8 | 003 | 949101111 | Lešení pomocné pro objekty pozemních staveb s lešeňovou podlahou v do 1,9 m zatížení do 150 kg/m2 | m2 | 58
|  |  | "LEŠENÍ PRO VÝMĚNU OKEN" 4,5*1*5+4,5*1*1+2*1*1+2*1*8+2*1*1+1*1*4+2*1*1+2*1*1+1*1*2+1*1*1 |  | 58
9 | 011 | 952901111 | Vyčištění budov bytové a občanské výstavby při výšce podlaží do 4 m | m2 | 332.999
|  |  | "VYČIŠTĚNÍ VŠECH MÍSTNOSTÍ, KDE SE MĚNÍ OKNA, OBJEKT NENÍ ZAMĚŘEN - ODHAD" 16,69*12,47*0,8*2 |  | 332.9989
10 | 013 | 968062354 | Vybourání dřevěných rámů oken dvojitých nebo zdvojených pl do 1 m2 | m2 | 1.982
|  |  | "6+6A"0,885*0,56*(3+1) |  | 1.9824
11 | 013 | 968062355 | Vybourání dřevěných rámů oken dvojitých nebo zdvojených pl do 2 m2 | m2 | 5.701
|  |  | "3" 0,89*1,775 |  | 1.5797
|  |  | "5" 1,75*0,88 |  | 1.54
|  |  | "9"0,875*1,475*2 |  | 2.5812
|  |  | Součet |  | 5.701
12 | 013 | 968062356 | Vybourání dřevěných rámů oken dvojitých nebo zdvojených pl do 4 m2 | m2 | 35.199
|  |  | "2"1,49*1,775*2+1,49*2,5*1 |  | 9.0145
|  |  | "3" 0,89*2,5 |  | 2.225
|  |  | "4"1,765*1,475*8 |  | 20.827
|  |  | "8"1,765*1,775 |  | 3.1329
|  |  | Součet |  | 35.1994
13 | 013 | 968062357 | Vybourání dřevěných rámů oken dvojitých nebo zdvojených pl přes 4 m2 | m2 | 44.309
|  |  | "1"4,47*1,775*5 |  | 39.6713
|  |  | "7" 1,75*2,65 |  | 4.6375
|  |  | Součet |  | 44.3088
14 | 013 | 968072455 | Vybourání kovových dveřních zárubní pl do 2 m2 | m2 | 1.773
|  |  | "D1" 0,9*1,97 |  | 1.773
15 | 013 | 979011111 | Svislá doprava suti a vybouraných hmot za prvé podlaží | t | 4.687
16 | 013 | 979081111 | Odvoz suti a vybouraných hmot na skládku do 1 km | t | 4.687
17 | 013 | 979081121 | Odvoz suti a vybouraných hmot na skládku ZKD 1 km přes 1 km | t | 42.183
18 | 013 | 979082111 | Vnitrostaveništní vodorovná doprava suti a vybouraných hmot do 10 m | t | 4.687
19 | 013 | 979098211 | Poplatek za uložení stavebního dřevěného odpadu na skládce (skládkovné) | t | 4.687
|  | 99 | Přesun hmot
20 | 011 | 998017002 | Přesun hmot s omezením mechanizace pro budovy v do 12 m | t | 2.569
Práce a dodávky PSV
|  | 764 | Konstrukce klempířské
21 | 764 | 764410950 | Oprava Pz oplechování parapetů rš 330 mm | m | 51.9
"opatrná demontáž od stávajícího okna + opatrná montáž zpět na nové okno"
|  |  | "1"4,5*5 |  | 22.5
|  |  | "2"1,54*2 |  | 3.08
|  |  | "3"0,94 |  | 0.94
|  |  | "4"1,8*8 |  | 14.4
|  |  | "5"1,8 |  | 1.8
|  |  | "6" 0,93*(3+1) |  | 3.72
|  |  | "7"1,8*1 |  | 1.8
|  |  | "8"1,8*1 |  | 1.8
|  |  | "9"0,93*2 |  | 1.86
|  |  | Součet |  | 51.9
22 | 764 | 998764202 | Přesun hmot procentní pro konstrukce klempířské v objektech v do 12 m | %
|  | 766 | Konstrukce truhlářské
23 | R | 76601 | D+M OKNO PLAST MIN 5 KOMOROVÉ 6-KŘÍDLÉ SDRUŽENÉ,3 KŘ OTEVÍR A VÝKLOPNÁ, 3 KŘ OTEVÍRAVÁ, ZASKLENÍ IZOL DVOJSKLEM, BÍLÉ, 4470/1775 OZN 1 | KUS | 5
24 | R | 76602 | D+M BALKONOVÉ DVEŘE MIN 5 KOMOROVÉ PLAST DVOUKŘÍDLÉ S NADSVĚTLÍKEM,OTEVÍRAVÉ + DVOUKŘ OKNA 2 KŘÍDLA TEVÍR A SKLOPNÁ, 2 KŘÍDLA OTEVÍR,ZASKL IZOL DVOJSKLEM, BÍLÉ, 4470/2500 OZN 2 | KUS | 1
|  |  | "hliníkový práh, bez venkovní koly a bez FAB" 1 |  | 1
|  |  | Součet |  | 1
25 | R | 76603 | D+M BALKONOVÉ DVEŘE MIN 5 KOMOROVÉ S NADSVĚTLÍKEM PLAST, OTEVÍR A SKLOPNÉ, S JEDNOKŘÍDLOVÝM OKNEM,OTEVÍRAVÉ A VÝKLOPNÉ, BÍLÉ, ZASKLENÉ IZOL DVOJSKLEM, 1780/2500 OZN 3 | KUS | 1
|  |  | "hliníkový práh, bez venkovní koly a bez FAB" 1 |  | 1
|  |  | Součet |  | 1
26 | R | 76604 | D+M OKNO PLAST MIN 5 KOMOROVÉ DVOUKŘÍDLÉ SDRUŽENÉ, OBĚ KŘÍDLA OTEVÍRAVÁ A VÝKLOPNÁ, BÍLÉ ZASKLENÉ IZOL DVOJSKLEM, 1765/1475 OZN 4 | KUS | 8
27 | R | 76605 | D+M OKNO PLAST MIN 5 KOMOROVÉ DVOUKŘÍDLÉ SDRUŽENÉ, OBĚ KŘÍDLA OTEVÍRAVÁ A VÝKLOPNÁ, BÍLÉ, ZASKLENÉ IZOL DVOJSKELM, 1750/850 OZN 5 | KUS | 1
|  |  | "ZASLKLENÍ BEZPEČNOSTNÍM SKLEM" 1 |  | 1
28 | R | 76606 | D+M OKNO PLASTOVÉ MIN 5 KOMOROVÉ JEDNOKŘÍDLÉ SKLOPNÉ, ZASKLENÉ IZOL DVOJSKLEM, BÍLÉ, 885/560 OZN 6 | KUS | 3
29 | R | 76607 | D+M OKNO PLASTOVÉ MIN 5 KOMOROVÉ PEVNÉ ZASKLENÍ IZOL. DVOJSLEM, BÍLÉ, 885/560 OZN 6A | KUS | 1
30 | R | 76708 | D+M OKNO PLAST MIN 5 KOMOROVÉ 4-KŘÍDLÉ, SDRUŽENÉ, VŠECHNA KŘÍDLA OTEVÍRAVÁ A VÝKLOPNÁ, ZASKL. IZOL DVOJSKELM, BÍLÉ, 1750/2650, OZN 7 | KUS | 1
31 | R | 76709 | D+M OKNO PLAST MIN 5 KOMOROVÉ 2-KŘÍDLÉ, SDRUŽENÉ, OBĚ KŘÍDLA OTEVÍRAVÁ A VÝKLOPNÁ, ZASKL. IZOL DVOJSKELM, BÍLÉ, 1765/1775, OZN 8 | KUS | 1
32 | R | 767091 | D+M OKNO PLAST MIN 5 KOMOROVÉ 1-KŘÍDLÉ, KŘÍDLO OTEVÍRAVÉ A VÝKLOPNÉ, ZASKL. IZOL DVOJSKELM, BÍLÉ, 875/1475, OZN 9 | KUS | 3
33 | R | 767092 | D+M DVEŘE PLAST MIN 5 KOMOROVÉ 1-KŘÍDLÉ, KŘÍDLO OTEVÍRAVÉ ČÁSTEČNĚ PROSKL. IZOL DVOJSKELM, BÍLÉ, VČ ZÁRUBNĚ LEVÉ 900/1970, OZN D1 | KUS | 1
34 | R | 77611 | D+M VNITŘNÍ Í TĚSNÍCÍ PÁSKY PŘIPOJOVACÍ SPÁRY TREMCO ILLBRUCK MEE 410 OKENNÍ BUTYLOVÁ FOLIE 75*1,5 | m | 128.76
|  |  | APUP |  | 128.76
35 | R | 77612 | DEMONTÁŽ A ZPĚTNÁ MONTÁŽ PARAPETŮ OKEN OZN 1+2 VČETNĚ DODÁNÍ LIŠTY K OKNŮM | m | 25.33
|  |  | 4,47*5+1,49*2 |  | 25.33
36 | R | 76613 | D+M POSTFORMOING BÍLÉHO PARAPETU Š. 300 MM | M | 11.7
|  |  | "3"0,9 |  | 0.9
|  |  | "5"1,8 |  | 1.8
|  |  | "6"0,9*4 |  | 3.6
|  |  | "7"1,8*1 |  | 1.8
|  |  | "8"1,8*1 |  | 1.8
|  |  | "9"0,9*2 |  | 1.8
|  |  | Součet |  | 11.7
37 | 766 | 998766202 | Přesun hmot procentní pro konstrukce truhlářské v objektech v do 12 m | %
|  | 781 | Dokončovací práce - obklady keramické
38 | 781 | 781413911 | Oprava obkladu z obkladaček pórovinových do 22 ks/m2 lepených | kus | 92
"OPRAVA KERAMICKÝCH OBKLADŮ OSTĚNÍ OKEN A PARAPETŮ U OKEN S KERAMICKÝM OBKLADEM OZN 4"
|  |  | "OSTĚNÍ 4" 5*2*4 |  | 40
|  |  | "PARAPET 4"13*4 |  | 52
|  |  | Součet |  | 92
39 | 597 | 597610000 | obkládačky keramické - koupelny ílé i barevné) 25 x 33 x 0,7 cm I. j. | m2 | 8.349
|  |  | 92*0,25*0,33*1,1 |  | 8.349
40 | 781 | 998781201 | Přesun hmot procentní pro obklady keramické v objektech v do 6 m | %
|  | 784 | Dokončovací práce - malby
41 | 784 | 784453621 | Malby směsi tekuté disperzní bílé omyvatelné dvojnásobné s penetrací místnost v do 3,8 m | m2 | 334.8
|  |  | "MALBA OBVODOVÝCH ZDÍ "(16+11,9)*2*3*2 |  | 334.8
|  | 786 | Dokončovací práce - čalounické úpravy
42 | 786 | 786624121 | Dodávka a montáž lamelové žaluzie do oken otevíravých, sklápěcích a vyklápěcích - kovové | m2 | 75.81
|  |  | "1"(4,47*1,775)*5 |  | 39.6713
|  |  | "2"1,775*1,49*2*1+1,49*2,5*1 |  | 9.0145
|  |  | "3"1,775*0,89+0,89*2,5 |  | 3.8047
|  |  | "4"(1,765*1,475)*8 |  | 20.827
|  |  | "9"(0,845*1,475)*2 |  | 2.4928
|  |  | Součet |  | 75.8102
Celkem

## 03 - 7. Zadání s výkazem výměr
Zadání s výkazem výměr
Stavba: |  | VÝMĚNA VÝPLNÍ OTVORŮ V OBJEKTU MATEŘSKÉ ŠKOLY KOMENSKÉHO 485, TRUTNOV
Objekt: |  | 03 - VÝMĚNA VÝPLNÍ OTVORŮ HOSPODÁŘSKÝ PAVILON |  |  | JKSO:
[5 empty] | Datum: | 9.12.2013
P.Č. | KCN | Kód položky | Zkrácený popis | MJ | Výměra | Cena jednotková | Cena celkem
Práce a dodávky HSV
|  | 6 | Úpravy povrchů, podlahy a osazování výplní
1 | 014 | 612409991 | Začištění omítek kolem oken, dveří, podlah nebo obkladů | m | 85.66
"ZAČIŠTĚNÍ PO VÝMĚNĚ VÝPLNÍ OTVORŮ Z VNITŘNÍ I VNĚJŠÍ STRANY HOPODÁŘSKÝ PAVILON"
|  |  | "6" (0,885+0,56)*2*2 |  | 5.78
|  |  | "10"(1,485+0,56)*2*2 |  | 8.18
|  |  | "11"(0,575+0,58)*2*4 |  | 9.24
|  |  | "12"(1,485+0,88)*2*2 |  | 9.46
|  |  | "13"(2,96+1,75)*2*3 |  | 28.26
|  |  | "14"(1,475+1,75)*2*3 |  | 19.35
|  |  | "D2"(1,45+1,97*2)*1 |  | 5.39
|  |  | Součet |  | 85.66
2 | 014 | 612425931 | Omítka vápenná štuková vnitřního ostění okenního nebo dveřního | m2 | 8.352
"PO VÝMĚNĚ VÝPLNÍ OTVORŮ VNITŘNÍ OSTĚNÍ A NADPRAŽÍ HOSPODÁŘSKÝ PAVILON ŠÍŘKA VNITŘNÍ ŠPALETY 150 MM"
|  |  | "6" (0,885+0,56*2)*0,15*2 |  | 0.6015
|  |  | "10"(1,485+0,56*2)*0,15*2 |  | 0.7815
|  |  | "11"(0,575+0,58*2)*0,15*4 |  | 1.041
|  |  | "12"(1,485+0,88*2)*0,15*2 |  | 0.9735
|  |  | "13"(2,96+1,75*2)*0,15*3 |  | 2.907
|  |  | "14"(1,475+1,75*2)*0,15*3 |  | 2.2388
|  |  | "D2"(1,45+1,97*2)*0,15-1 |  | -0.1915
|  |  | Součet |  | 8.3517
3 | 011 | 619991011 | Obalení konstrukcí a prvků fólií přilepenou lepící páskou | m2 | 32.831
"OKNA+DVEŘE"
|  |  | "6" (0,885*0,56)*2 |  | 0.9912
|  |  | "10"1,485*0,59*2 |  | 1.7523
|  |  | "11"0,575*0,58*4 |  | 1.334
|  |  | "12"1,485*0,88*2 |  | 2.6136
|  |  | "13"2,96*1,75*3 |  | 15.54
|  |  | "14"1,475*1,75*3 |  | 7.7438
|  |  | "D2"1,45*1,97*1 |  | 2.8565
|  |  | Součet |  | 32.8314
4 | 011 | 622252002 | Montáž ostatních lišt zateplení | m | 62.345
"JEN Z VNITŘNÍ STRANY - HOSPODÁŘSKÝ PAVILON"
|  |  | "6" (0,885+0,56*2)*2 |  | 4.01
|  |  | "10"(1,485+0,56*2)*2 |  | 5.21
|  |  | "11"(0,575+0,58*2)*4 |  | 6.94
|  |  | "12"(1,485+0,88*2)*2 |  | 6.49
|  |  | "13"(2,96+1,75*2)*3 |  | 19.38
|  |  | "14"(1,475+1,75*2)*3 |  | 14.925
|  |  | "D2"(1,45+1,97*2)*1 |  | 5.39
|  |  | Součet |  | 62.345
5 | 590 | 590515100 | profil okenní LT plast | m | 65.462
|  |  | APUH*1,05 |  | 65.4622
6 | 014 | 631311131 | Doplnění dosavadních mazanin betonem prostým pl do 1 m2 tl přes 80 mm | m3 | 0.029
"PO VYBOURÁNÍ VSTUPNÍCH DVEŘÍ"
|  |  | "D2"1,45*0,2*0,1 |  | 0.029
|  |  | Součet |  | 0.029
7 | 011 | 632450122 | Vyrovnávací cementový potěr tl do 30 mm ze suchých směsí provedený v pásu | m2 | 3.497
"DOPLNĚNÍ STÁVAJÍCÍCH PARAPETŮ PO VÝMĚNĚ OKEN - PŘRDPOKLAD ŠÍŘKA 150 MM"
|  |  | "6" 0,885*0,15*2 |  | 0.2655
|  |  | "10"1,485*0,15*2 |  | 0.4455
|  |  | "11"0,575*0,15*4 |  | 0.345
|  |  | "12"1,485*0,15*2 |  | 0.4455
|  |  | "13"2,96*0,15*3 |  | 1.332
|  |  | "14"1,475*0,15*3 |  | 0.66375
|  |  | Součet |  | 3.4973
|  | 9 | Ostatní konstrukce a práce-bourání
8 | 003 | 949101111 | Lešení pomocné pro objekty pozemních staveb s lešeňovou podlahou v do 1,9 m zatížení do 150 kg/m2 | m2 | 27
|  |  | "LEŠENÍ PRO VÝMĚNU OKEN" 1*1*2+1,5*1*2+1*1*4+1,5*1*2+3*1*3+1,5*1*3+1,5*1 |  | 27
9 | 011 | 952901111 | Vyčištění budov bytové a občanské výstavby při výšce podlaží do 4 m | m2 | 353.225
|  |  | "OBJEKT NENÍ ZAMŘEN" 11,21*12,36*0,8*2+6,29*13,07*0,8*2 |  | 353.2254
10 | 013 | 968062354 | Vybourání dřevěných rámů oken dvojitých nebo zdvojených pl do 1 m2 | m2 | 4.078
|  |  | "6"0,885*0,56*2 |  | 0.9912
|  |  | "10"1,485*0,59*2 |  | 1.7523
|  |  | "11"0,575*0,58*4 |  | 1.334
|  |  | Součet |  | 4.0775
11 | 013 | 968062355 | Vybourání dřevěných rámů oken dvojitých nebo zdvojených pl do 2 m2 | m2 | 2.614
|  |  | "12"1,485*0,88*2 |  | 2.6136
12 | 013 | 968062356 | Vybourání dřevěných rámů oken dvojitých nebo zdvojených pl do 4 m2 | m2 | 7.744
|  |  | "14"1,475*1,75*3 |  | 7.7438
13 | 013 | 968062357 | Vybourání dřevěných rámů oken dvojitých nebo zdvojených pl přes 4 m2 | m2 | 15.54
|  |  | "13"2,96*1,75*3 |  | 15.54
14 | 013 | 968072456 | Vybourání kovových dveřních zárubní pl přes 2 m2 | m2 | 2.857
|  |  | "D2" 1,45*1,97 |  | 2.8565
15 | 013 | 979011111 | Svislá doprava suti a vybouraných hmot za prvé podlaží | t | 1.889
16 | 013 | 979081111 | Odvoz suti a vybouraných hmot na skládku do 1 km | t | 1.889
17 | 013 | 979081121 | Odvoz suti a vybouraných hmot na skládku ZKD 1 km přes 1 km | t | 17.001
18 | 013 | 979082111 | Vnitrostaveništní vodorovná doprava suti a vybouraných hmot do 10 m | t | 1.889
19 | 013 | 979098211 | Poplatek za uložení stavebního dřevěného odpadu na skládce (skládkovné) | t | 1.889
|  | 99 | Přesun hmot
20 | 011 | 998017002 | Přesun hmot s omezením mechanizace pro budovy v do 12 m | t | 1.174
Práce a dodávky PSV
|  | 764 | Konstrukce klempířské
21 | 764 | 764410950 | Oprava Pz oplechování parapetů rš 330 mm | m | 23.98
"OPATRNÁ DEMONTÁŽ OD PŮVODNÍHO OKNA A NOVÁ MONTÁŽ NA NOVÉ OKNO"
|  |  | "6" 0,93*2 |  | 1.86
|  |  | "10"1,52*2 |  | 3.04
|  |  | "11"0,62*4 |  | 2.48
|  |  | "12"1,52*2 |  | 3.04
|  |  | "13"3*3 |  | 9
|  |  | "14" 1,52*3 |  | 4.56
|  |  | Součet |  | 23.98
22 | 764 | 998764202 | Přesun hmot procentní pro konstrukce klempířské v objektech v do 12 m | %
|  | 766 | Konstrukce truhlářské
23 | R | 766006 | D+M OKNO PLASTOVÉ MIN 5 KOMOROVÉ JEDNOKŘÍDLÉ OTEVÍRAVÉ A VÝKLOPNÉ, ZASKLENÉ IZOL DVOJSKLEM, BÍLÉ, 885/560 OZN 6 | KUS | 2
24 | R | 7660061 | D+M OKNO PLASTOVÉ MIN 5 KOMOROVÉ JEDNOKŘÍDLÉ OTEVÍRAVÉ A VÝKLOPNÉ, ZASKLENÉ IZOL DVOJSKLEM, BÍLÉ, 1485/590 OZN 10 | KUS | 2
40 | R | 76600611 | D+M SÍŤ PROTI HMYZU NA OKNO PLASTOVÉ , 1485/590 OZN 10 | KUS | 1
25 | R | 7660062 | D+M OKNO PLASTOVÉ MIN 5 KOMOROVÉ JEDNOKŘÍDLÉ OTEVÍRAVÉ A VÝKLOPNÉ, ZASKLENÉ IZOL DVOJSKLEM, BÍLÉ, 575/580 OZN 11 | KUS | 4
26 | R | 7660063 | D+M OKNO PLASTOVÉ MIN 5 KOMOROVÉ JEDNOKŘÍDLÉ OTEVÍRAVÉ A VÝKLOPNÉ, ZASKLENÉ IZOL DVOJSKLEM, BÍLÉ, 1485/880 OZN 12 | KUS | 2
41 | R | 76600631 | D+M SÍTĚ PROTI HMYZU NA OKNO PLASTOVÉ 1485/880 OZN 12 | KUS | 2
27 | R | 7660064 | D+M OKNO PLASTOVÉ MIN 5 KOMOROVÉ 4- KŘÍDLÉ SDRUŽENÉ, 2 KŘ OTEVÍRAVA A VÝKLOPNÁ, 2 KŘ OTVÍRAVÁ, ZASKLENÉ IZOL DVOJSKLEM, BÍLÉ, 2960/1750 OZN 13 | KUS | 3
28 | R | 7660065 | D+M OKNO PLASTOVÉ MIN 5 KOMOROVÉ 2- KŘÍDLÉ SDRUŽENÉ, OTEVÍRAVÉ A VÝKLOPNÉ, ZASKLENÉ IZOL DVOJSKLEM, BÍLÉ, 1475/1750 OZN 14 | KUS | 3
29 | 766 | 766441811 | Demontáž parapetních desek dřevěných, laminovaných šířky do 30 cm délky do 1,0 m | kus | 6
|  |  | "6" 2 |  | 2
|  |  | "11"4 |  | 4
|  |  | Součet |  | 6
30 | 766 | 766441821 | Demontáž parapetních desek dřevěných, laminovaných šířky do 30 cm délky přes 1,0 m | kus | 7
|  |  | "10"2 |  | 2
|  |  | "13"3-1 |  | 2
|  |  | "14"3 |  | 3
|  |  | Součet |  | 7
31 | R | 7670066 | D+M DVEŘE PLAST MIN 5 KOMOROVÉ 2-KŘÍDLÉ, KŘÍDLA OTEVÍRAVÁ ZE 2/3 PROSKL. IZOL DVOJSKELM, BÍLÉ, VČ ZÁRUBNĚ 900+550/1970, OZN D2 | KUS | 1
32 | R | 77611 | D+M VNITŘNÍ Í TĚSNÍCÍ PÁSKY PŘIPOJOVACÍ SPÁRY TREMCO ILLBRUCK MEE 410 OKENNÍ BUTYLOVÁ FOLIE 75*1,5 | m | 62.345
|  |  | APUH |  | 62.345
33 | R | 76613 | D+M POSTFORMOING BÍLÉHO PARAPETU Š. 300 MM | M | 17.7
|  |  | "6" 0,9*2 |  | 1.8
|  |  | "10"1,5*2 |  | 3
|  |  | "11"0,6*4 |  | 2.4
"12"0
|  |  | "13"3*(3-1) |  | 6
|  |  | "14"1,5*3 |  | 4.5
|  |  | Součet |  | 17.7
34 | 766 | 998766202 | Přesun hmot procentní pro konstrukce truhlářské v objektech v do 12 m | %
|  | 781 | Dokončovací práce - obklady keramické
35 | 781 | 781413911 | Oprava obkladu z obkladaček pórovinových do 22 ks/m2 lepených | kus | 54
"OPRAVA KERAMICKÝCH OBKLADŮ OSTĚNÍ OKEN A PARAPETŮ U OKEN S KERAMICKÝM OBKLADEM OZN 12,13"
|  |  | "OSTĚNÍ" 1+1+6*2 |  | 14
|  |  | "PARAPET"10+10+20 |  | 40
|  |  | Součet |  | 54
36 | 597 | 597610000 | obkládačky keramické - koupelny ílé i barevné) 25 x 33 x 0,7 cm I. j. | m2 | 4.901
|  |  | 54*0,25*0,33*1,1 |  | 4.9005
37 | 781 | 998781201 | Přesun hmot procentní pro obklady keramické v objektech v do 6 m | %
|  | 784 | Dokončovací práce - malby
38 | 784 | 784453621 | Malby směsi tekuté disperzní bílé omyvatelné dvojnásobné s penetrací místnost v do 3,8 m | m2 | 473.4
|  |  | "MALBA OBVODOVÝCH ZDÍ "(10,6+12+5,5)*2*3*2 |  | 337.2
|  |  | (10,7+12)*3*2 |  | 136.2
|  |  | Součet |  | 473.4
|  | 786 | Dokončovací práce - čalounické úpravy
39 | 786 | 786624121 | Dodávka a montáž lamelové žaluzie do oken otevíravých, sklápěcích a vyklápěcích - kovové | m2 | 20.703
|  |  | "13+14" 2,96*1,75*3+1,475*1,75*2 |  | 20.7025
Celkem