## Rekapitulace stavby
Export Komplet | [24 empty] | VZ | 2.0 | ZAMOK |  |  |  |  | False | False | {acfb2a40-2303-4a4d-9a7b-550a69f1f725}
[31 empty] | 0,01 | 21
[31 empty] | 0,01 | 15
|  | REKAPITULACE STAVBY | [15 empty] | v --- níže se nacházejí doplnkové a pomocné údaje k sestavám --- v | [11 empty] | Návod na vyplnění | 0,001
|  | Kód: |  |  |  |  | 00021 | [22 empty] | Měnit lze pouze buňky se žlutým podbarvením! 1) v Rekapitulaci stavby vyplňte údaje o Uchazeči (přenesou se do ostatních sestav i v jiných listech) 2) na vybraných listech vyplňte v sestavě Soupis prací ceny u položek | 0,01
|  | Stavba: |  |  |  |  | Dodávka zařízení komunitního centra - Základní škola, Trutnov, V Domcích 488 | [23 empty] | 0,01
|  | KSO: | [11 empty] | CC-CZ: | [16 empty] | 0,01
|  | Místo: |  |  |  |  | Trutnov | [6 empty] | Datum: |  | 30. 1. 2024 | [14 empty] | 0,01
0,01
|  | Zadavatel: | [11 empty] | IČ: |  | 64201121 | [14 empty] | 0,01
|  |  | Základní škola, Trutnov, V Domcích 488, 541 01 | [10 empty] | DIČ: | [16 empty] | 0,01
0,01
|  | Uchazeč: | [11 empty] | IČ: |  | Vyplň údaj | [14 empty] | 0,01
|  |  | Vyplň údaj | [10 empty] | DIČ: |  | Vyplň údaj | [14 empty] | 0,01
False
|  | Projektant: | [11 empty] | IČ: |  | 27490670 | [14 empty] | False
|  |  | RSU s.r.o. Voletinská 252, 541 03 Trutnov- Poříčí | [10 empty] | DIČ: | [16 empty] | True
0,01
|  | Zpracovatel: | [11 empty] | IČ: | [16 empty] | 0,01
|  |  | Ing.Miloš Kotrbanec, RSU s.r.o. Trutnov - Poříčí | [10 empty] | DIČ: | [16 empty] | False
Poznámka:
Soupis prací je sestaven s využitím Cenové soustavy ÚRS. Položky, které pochází z této cenové soustavy, jsou ve sloupci 'Cenová soustava' označeny popisem 'CS ÚRS' a úrovní příslušného kalendářního pololetí. Veškeré další informace vymezující popis a podmínky použití těchto položek z Cenové soustavy, které nejsou uvedeny přímo v soupisu prací, jsou neomezeně dálkově k dispozici na webu podminky.urs.cz.
|  | Cena bez DPH | [11 empty] | 0
[8 empty] | Sazba daně |  | Základ daně |  |  |  | Výše daně
|  | DPH |  | základní |  |  |  | 21% |  | 0 |  |  |  | 0
|  |  |  | snížená |  |  |  | 15% |  | 0 |  |  |  | 0
|  |  |  | zákl. přenesená |  |  |  | 21% |  | 0 |  |  |  | 0
|  |  |  | sníž. přenesená |  |  |  | 15% |  | 0 |  |  |  | 0
|  |  |  | nulová |  |  |  | 0% |  | 0 |  |  |  | 0
|  | Cena s DPH | [6 empty] | v |  | CZK |  |  | 0
REKAPITULACE OBJEKTŮ STAVBY A SOUPISŮ PRACÍ
| Kód: | [6 empty] | 00021
| Stavba: | [6 empty] | Dodávka zařízení komunitního centra - Základní škola, Trutnov, V Domcích 488
| Místo: | [6 empty] | Trutnov |  |  |  |  | Datum: |  | 30. 1. 2024
| Zadavatel: | [6 empty] | Základní škola, Trutnov, V Domcích 488, 541 01 |  |  |  |  | Projektant: |  | RSU s.r.o. Voletinská 252, 541 03 Trutnov- Poříčí |  |  | Informatívní údaje z listů zakázek
| Uchazeč: | [11 empty] | Zpracovatel: |  | Ing.Miloš Kotrbanec, RSU s.r.o. Trutnov - Poříčí
| Kód |  |  |  | Popis | [6 empty] | Cena bez DPH [CZK] |  |  |  | Cena s DPH [CZK] | Typ | z toho Ostat. náklady [CZK] | DPH [CZK] | Normohodiny [h] | DPH základní [CZK] | DPH snížená [CZK] | DPH základní přenesená [CZK] | DPH snížená přenesená [CZK] | Základna DPH základní | Základna DPH snížená | Základna DPH zákl. přenesená | Základna DPH sníž. přenesená | Základna DPH nulová
| Náklady stavby celkem | [10 empty] | 0 |  |  |  | 0 |  | 0 | 0 | 0 | 0 | 0 | 0 | 0 | 0 | 0 | 0 | 0 | 0 |  | D | 0 | ###NOIMPORT### | IMPORT | {acfb2a40-2303-4a4d-9a7b-550a69f1f725} | {00000000-0000-0000-0000-000000000000}
/ |  | SO 01 |  |  |  | Terénní úpravy, zemní práce, bourání | [5 empty] | 0 |  |  |  | 0 | STA | 0 | 0 | 0 | 0 | 0 | 0 | 0 | 0 | 0 | 0 | 0 | 0 |  |  | 1 |  | IMPORT | {4c050866-3d7d-4aa1-9d55-c124f8a813b7} | {acfb2a40-2303-4a4d-9a7b-550a69f1f725} | 2
/ |  | SO 02 |  |  |  | Stavební práce | [5 empty] | 0 |  |  |  | 0 | STA | 0 | 0 | 0 | 0 | 0 | 0 | 0 | 0 | 0 | 0 | 0 | 0 |  |  | 1 |  | IMPORT | {7570d7f9-8f09-4699-af56-1c8d16a005f1} | {acfb2a40-2303-4a4d-9a7b-550a69f1f725} | 2
/ |  | SO 03 |  |  |  | Mobiliář | [5 empty] | 0 |  |  |  | 0 | STA | 0 | 0 | 0 | 0 | 0 | 0 | 0 | 0 | 0 | 0 | 0 | 0 |  |  | 1 |  | IMPORT | {07286977-78d4-4b5b-bae7-24a735e239c1} | {acfb2a40-2303-4a4d-9a7b-550a69f1f725} | 2
/ |  | SO 04 |  |  |  | Hydroizolace | [5 empty] | 0 |  |  |  | 0 | STA | 0 | 0 | 0 | 0 | 0 | 0 | 0 | 0 | 0 | 0 | 0 | 0 |  |  | 1 |  | IMPORT | {1a20930b-2cd3-41e3-bc1d-32401ef3fe4a} | {acfb2a40-2303-4a4d-9a7b-550a69f1f725} | 2
/ |  | SO 05 |  |  |  | VRN | [5 empty] | 0 |  |  |  | 0 | STA | 0 | 0 | 0 | 0 | 0 | 0 | 0 | 0 | 0 | 0 | 0 | 0 |  |  | 1 |  | IMPORT | {2c1af3e9-d065-4a2d-8aca-a07c7dec0157} | {acfb2a40-2303-4a4d-9a7b-550a69f1f725} | 2

## SO 01 - Terénní úpravy, z...
{4c050866-3d7d-4aa1-9d55-c124f8a813b7}
2
| KRYCÍ LIST SOUPISU PRACÍ | [7 empty] | v --- níže se nacházejí doplnkové a pomocné údaje k sestavám --- v | [8 empty] | False
Stavba:
Dodávka zařízení komunitního centra - Základní škola, Trutnov, V Domcích 488
Objekt:
SO 01 - Terénní úpravy, zemní práce, bourání
| KSO: |  |  |  |  | CC-CZ:
| Místo: |  | Trutnov |  |  | Datum: | 30. 1. 2024
| Zadavatel: |  |  |  |  | IČ: | 64201121
|  | Základní škola, Trutnov, V Domcích 488, 541 01 |  |  |  | DIČ:
| Uchazeč: |  |  |  |  | IČ: | Vyplň údaj
|  | Vyplň údaj |  |  |  | DIČ: | Vyplň údaj
| Projektant: |  |  |  |  | IČ: | 27490670
|  | RSU s.r.o. Voletinská 252, 541 03 Trutnov- Poříčí |  |  |  | DIČ:
| Zpracovatel: |  |  |  |  | IČ:
|  | Ing.Miloš Kotrbanec, RSU s.r.o. Trutnov - Poříčí |  |  |  | DIČ:
Poznámka:
Soupis prací je sestaven s využitím Cenové soustavy ÚRS. Položky, které pochází z této cenové soustavy, jsou ve sloupci 'Cenová soustava' označeny popisem 'CS ÚRS' a úrovní příslušného kalendářního pololetí. Veškeré další informace vymezující popis a podmínky použití těchto položek z Cenové soustavy, které nejsou uvedeny přímo v soupisu prací, jsou neomezeně dálkově k dispozici na webu podminky.urs.cz.
| Cena bez DPH | [5 empty] | 0
|  |  | Základ daně |  |  | Sazba daně | Výše daně
| DPH | základní | 0 |  |  | 21% | 0
|  | snížená | 0 |  |  | 15% | 0
|  | zákl. přenesená | 0 |  |  | 21% | 0
|  | sníž. přenesená | 0 |  |  | 15% | 0
|  | nulová | 0 |  |  | 0% | 0
| Cena s DPH |  |  | v | CZK |  | 0
REKAPITULACE ČLENĚNÍ SOUPISU PRACÍ
Stavba:
Dodávka zařízení komunitního centra - Základní škola, Trutnov, V Domcích 488
Objekt:
SO 01 - Terénní úpravy, zemní práce, bourání
Místo: |  |  | Trutnov |  |  | Datum: | 30. 1. 2024
Zadavatel: |  |  | Základní škola, Trutnov, V Domcích 488, 541 01 |  |  | Projektant: | RSU s.r.o. Voletinská 252, 541 03 Trutnov- Poříčí
Uchazeč: |  |  | Vyplň údaj |  |  | Zpracovatel: | Ing.Miloš Kotrbanec, RSU s.r.o. Trutnov - Poříčí
Kód dílu - Popis | [6 empty] | Cena celkem [CZK]
Náklady stavby celkem | [6 empty] | 0 | [11 empty] | -1
| HSV - Práce a dodávky HSV | [5 empty] | 0
| 1 - Zemní práce | [5 empty] | 0
| 8 - Trubní vedení | [5 empty] | 0
| 9 - Ostatní konstrukce a práce, bourání | [5 empty] | 0
| 997 - Přesun sutě | [5 empty] | 0
| 998 - Přesun hmot | [5 empty] | 0
SOUPIS PRACÍ
Stavba:
Dodávka zařízení komunitního centra - Základní škola, Trutnov, V Domcích 488
Objekt:
SO 01 - Terénní úpravy, zemní práce, bourání
Místo: |  |  | Trutnov |  |  | Datum: | 30. 1. 2024
Zadavatel: |  |  | Základní škola, Trutnov, V Domcích 488, 541 01 |  |  | Projektant: | RSU s.r.o. Voletinská 252, 541 03 Trutnov- Poříčí
Uchazeč: |  |  | Vyplň údaj |  |  | Zpracovatel: | Ing.Miloš Kotrbanec, RSU s.r.o. Trutnov - Poříčí
PČ | Typ | Kód | Popis | MJ | Množství | J.cena [CZK] | Cena celkem [CZK] | Cenová soustava |  | DPH | J. Nh [h] | Nh celkem [h] | J. hmotnost [t] | Hmotnost celkem [t] | J. suť [t] | Suť Celkem [t]
Náklady soupisu celkem | [6 empty] | 0 |  |  |  |  | 0 |  | 77.8997 |  | 402.5102 |  | D | -1 | [10 empty] | 0
| D | HSV | Práce a dodávky HSV |  |  |  | 0 |  |  |  |  | 0 |  | 77.8997 |  | 402.5102 | 1 | D | 0 |  |  |  | ROZPOCET | [6 empty] | 0
| D | 1 | Zemní práce |  |  |  | 0 |  |  |  |  | 0 |  | 77.8927 |  | 390.6202 | 1 | D | 1 |  |  |  | ROZPOCET | [6 empty] | 0
1 | K | 111103313 | Kosení travin a vodních rostlin po vegetačním období divokého porostu hustého | ha | 0.084 |  | 0 | CS ÚRS 2024 01 |  | základní |  | 0 | 0 | 0 | 0 | 0 | 4 | K | 2 |  |  |  | ROZPOCET | 0 | 0 | 0 | 0 | 0 | 1 | 0 | 4 | -195255012
| Online PSC |  | https://podminky.urs.cz/item/CS_URS_2024_01/111103313 | [14 empty] | Online PSC | 2
| VV |  | " před zahájením prací" | [14 empty] | VV | 2 | 1 | True | 0 | ROZPOCET
| VV |  | (477+42,5+86+53+182)*0,0001" plocha nové povrchy na trávě |  | 0.084 | [12 empty] | VV | 2 | 2 | True | 1 | ROZPOCET
91 | K | 113106121 | Rozebrání dlažeb komunikací pro pěší s přemístěním hmot na skládku na vzdálenost do 3 m nebo s naložením na dopravní prostředek s ložem z kameniva nebo živice a s jakoukoliv výplní spár ručně z betonových nebo kameninových dlaždic, desek nebo tvarovek | m2 | 25 |  | 0 | CS ÚRS 2024 01 |  | základní |  | 0 | 0 | 0 | 0.255 | 6.375 | 4 | K | 2 |  |  |  | ROZPOCET | 0 | 0 | 0 | 0 | 0 | 1 | 0 | 4 | 1243986353
| Online PSC |  | https://podminky.urs.cz/item/CS_URS_2024_01/113106121 | [14 empty] | Online PSC | 2
| VV |  | 0,5*50 " okapový chodník |  | 25 | [12 empty] | VV | 2 | 2 | True | 1 | ROZPOCET
92 | K | 113106123 | Rozebrání dlažeb komunikací pro pěší s přemístěním hmot na skládku na vzdálenost do 3 m nebo s naložením na dopravní prostředek s ložem z kameniva nebo živice a s jakoukoliv výplní spár ručně ze zámkové dlažby | m2 | 5.72 |  | 0 | CS ÚRS 2024 01 |  | základní |  | 0 | 0 | 0 | 0.26 | 1.4872 | 4 | K | 2 |  |  |  | ROZPOCET | 0 | 0 | 0 | 0 | 0 | 1 | 0 | 4 | 388417752
| Online PSC |  | https://podminky.urs.cz/item/CS_URS_2024_01/113106123 | [14 empty] | Online PSC | 2
| VV |  | 2,6*2,2 " část plochy sprchoviště |  | 5.72 | [12 empty] | VV | 2 | 2 | True | 1 | ROZPOCET
117 | K | 113107136 | Odstranění podkladů nebo krytů ručně s přemístěním hmot na skládku na vzdálenost do 3 m nebo s naložením na dopravní prostředek z betonu vyztuženého sítěmi, o tl. vrstvy přes 100 do 150 mm | m2 | 46.74 |  | 0 | CS ÚRS 2024 01 |  | základní |  | 0 | 0 | 0 | 0.33 | 15.4242 | 4 | K | 2 |  |  |  | ROZPOCET | 0 | 0 | 0 | 0 | 0 | 1 | 0 | 4 | 561469038
| Online PSC |  | https://podminky.urs.cz/item/CS_URS_2024_01/113107136 | [14 empty] | Online PSC | 2
| VV |  | (38+51-2,6*2,2+1,2*8,5)*0,5 " V atriu, u nového přístřešku, na rohu objektu pro hydroizolace 50% ručně |  | 46.74 | [12 empty] | VV | 2 | 2 | True | 1 | ROZPOCET
110 | K | 113107143 | Odstranění podkladů nebo krytů ručně s přemístěním hmot na skládku na vzdálenost do 3 m nebo s naložením na dopravní prostředek živičných, o tl. vrstvy přes 100 do 150 mm | m2 | 187.5 |  | 0 | CS ÚRS 2024 01 |  | základní |  | 0 | 0 | 0 | 0.316 | 59.25 | 4 | K | 2 |  |  |  | ROZPOCET | 0 | 0 | 0 | 0 | 0 | 1 | 0 | 4 | -1586509504
| Online PSC |  | https://podminky.urs.cz/item/CS_URS_2024_01/113107143 | [14 empty] | Online PSC | 2
| VV |  | (413-38)*0,5 "asfaltová plocha stáv. hřiště bez betonové plochy atria 50% ručně |  | 187.5 | [12 empty] | VV | 2 | 2 | True | 1 | ROZPOCET
108 | K | 113107223 | Odstranění podkladů nebo krytů strojně plochy jednotlivě přes 200 m2 s přemístěním hmot na skládku na vzdálenost do 20 m nebo s naložením na dopravní prostředek z kameniva hrubého drceného, o tl. vrstvy přes 200 do 300 mm | m2 | 375 |  | 0 | CS ÚRS 2024 01 |  | základní |  | 0 | 0 | 0 | 0.44 | 165 | 4 | K | 2 |  |  |  | ROZPOCET | 0 | 0 | 0 | 0 | 0 | 1 | 0 | 4 | 80679120
| Online PSC |  | https://podminky.urs.cz/item/CS_URS_2024_01/113107223 | [14 empty] | Online PSC | 2
| VV |  | 413-38 " pod asfaltovou plochou stáv. hřiště |  | 375 | [12 empty] | VV | 2 | 2 | True | 1 | ROZPOCET
111 | K | 113107243 | Odstranění podkladů nebo krytů strojně plochy jednotlivě přes 200 m2 s přemístěním hmot na skládku na vzdálenost do 20 m nebo s naložením na dopravní prostředek živičných, o tl. vrstvy přes 100 do 150 mm | m2 | 187.5 |  | 0 | CS ÚRS 2024 01 |  | základní |  | 0 | 0 | 0 | 0.316 | 59.25 | 4 | K | 2 |  |  |  | ROZPOCET | 0 | 0 | 0 | 0 | 0 | 1 | 0 | 4 | 1489143597
| Online PSC |  | https://podminky.urs.cz/item/CS_URS_2024_01/113107243 | [14 empty] | Online PSC | 2
| VV |  | (413-38)*0,5 "asfaltová plocha stáv. hřiště bez betonové plochy atria 50% strojně |  | 187.5 | [12 empty] | VV | 2 | 2 | True | 1 | ROZPOCET
90 | K | 113107322 | Odstranění podkladů nebo krytů strojně plochy jednotlivě do 50 m2 s přemístěním hmot na skládku na vzdálenost do 3 m nebo s naložením na dopravní prostředek z kameniva hrubého drceného, o tl. vrstvy přes 100 do 200 mm | m2 | 5.72 |  | 0 | CS ÚRS 2024 01 |  | základní |  | 0 | 0 | 0 | 0.29 | 1.6588 | 4 | K | 2 |  |  |  | ROZPOCET | 0 | 0 | 0 | 0 | 0 | 1 | 0 | 4 | -1959047760
| Online PSC |  | https://podminky.urs.cz/item/CS_URS_2024_01/113107322 | [14 empty] | Online PSC | 2
| VV |  | 2,6*2,2 " pod stáv.zámkovou plochou u sprchoviště |  | 5.72 | [12 empty] | VV | 2 | 2 | True | 1 | ROZPOCET
86 | K | 113107336 | Odstranění podkladů nebo krytů strojně plochy jednotlivě do 50 m2 s přemístěním hmot na skládku na vzdálenost do 3 m nebo s naložením na dopravní prostředek z betonu vyztuženého sítěmi, o tl. vrstvy přes 100 do 150 mm | m2 | 46.74 |  | 0 | CS ÚRS 2024 01 |  | základní |  | 0 | 0 | 0 | 0.33 | 15.4242 | 4 | K | 2 |  |  |  | ROZPOCET | 0 | 0 | 0 | 0 | 0 | 1 | 0 | 4 | -1279548386
| Online PSC |  | https://podminky.urs.cz/item/CS_URS_2024_01/113107336 | [14 empty] | Online PSC | 2
| VV |  | (38+51-2,6*2,2+1,2*8,5)*0,5 " V atriu, u nového přístřešku, na rohu objektu pro hydroizolace 50% strojně |  | 46.74 | [12 empty] | VV | 2 | 2 | True | 1 | ROZPOCET
51 | K | 113152112 | Odstranění podkladů zpevněných ploch s přemístěním na skládku na vzdálenost do 20 m nebo s naložením na dopravní prostředek z kameniva drceného | m3 | 35.132 |  | 0 | CS ÚRS 2024 01 |  | základní |  | 0 | 0 | 0 | 1.9 | 66.7508 | 4 | K | 2 |  |  |  | ROZPOCET | 0 | 0 | 0 | 0 | 0 | 1 | 0 | 4 | -1954598559
| Online PSC |  | https://podminky.urs.cz/item/CS_URS_2024_01/113152112 | [14 empty] | Online PSC | 2
| VV |  | 93,48*0,15 " pod betonovými bouranými plochami |  | 14.022 | [12 empty] | VV | 2 | 2 | True | 0 | ROZPOCET
| VV |  | 38*0,5*0,25 " pod žlabovkami |  | 4.75 | [12 empty] | VV | 2 | 2 | True | 0 | ROZPOCET
| VV |  | 0,5*50*0,1 " pad okap.chod. ve spádu |  | 2.5 | [12 empty] | VV | 2 | 2 | True | 0 | ROZPOCET
| VV |  | 51*0,1 " pod bet.plochou u schodů na kótu -0,4 |  | 5.1 | [12 empty] | VV | 2 | 2 | True | 0 | ROZPOCET
| VV |  | 38*0,15 " pod bet.plochou atria na kótu -0,45 |  | 5.7 | [12 empty] | VV | 2 | 2 | True | 0 | ROZPOCET
| VV |  | 1,2*8,5*0,3 " na rohu objektu pro hydroizolace pod panelovkou |  | 3.06 | [12 empty] | VV | 2 | 2 | True | 0 | ROZPOCET
| VV |  | Součet |  | 35.132 | [12 empty] | VV | 2 | 4 | True | 1 | ROZPOCET
37 | K | 119005000R | Vytyčení jednotlivých zón | kpl | 1 |  | 0 | R-položka |  | základní |  | 0 | 0 | 0 | 0 | 0 | 4 | K | 2 |  |  |  | ROZPOCET | 0 | 0 | 0 | 0 | 0 | 1 | 0 | 4 | -1681823495
95 | K | 121112003 | Sejmutí ornice ručně při souvislé ploše, tl. vrstvy do 200 mm | m2 | 33 |  | 0 | CS ÚRS 2024 01 |  | základní |  | 0 | 0 | 0 | 0 | 0 | 4 | K | 2 |  |  |  | ROZPOCET | 0 | 0 | 0 | 0 | 0 | 1 | 0 | 4 | -900567166
| Online PSC |  | https://podminky.urs.cz/item/CS_URS_2024_01/121112003 | [14 empty] | Online PSC | 2
| VV |  | 19+14 " odkop pro schody a bosochod.chodník u oplocení |  | 33 | [12 empty] | VV | 2 | 2 | True | 1 | ROZPOCET
98 | K | 121151103 | Sejmutí ornice strojně při souvislé ploše do 100 m2, tl. vrstvy do 200 mm | m2 | 605.5 |  | 0 | CS ÚRS 2024 01 |  | základní |  | 0 | 0 | 0 | 0 | 0 | 4 | K | 2 |  |  |  | ROZPOCET | 0 | 0 | 0 | 0 | 0 | 1 | 0 | 4 | -1611936645
| Online PSC |  | https://podminky.urs.cz/item/CS_URS_2024_01/121151103 | [14 empty] | Online PSC | 2
| VV |  | 477+42,5+86" v rámci nových povrchů |  | 605.5 | [12 empty] | VV | 2 | 2 | True | 1 | ROZPOCET
33 | K | 131213701 | Hloubení nezapažených jam ručně s urovnáním dna do předepsaného profilu a spádu v hornině třídy těžitelnosti I skupiny 3 soudržných | m3 | 14.1 |  | 0 | CS ÚRS 2024 01 |  | základní |  | 0 | 0 | 0 | 0 | 0 | 4 | K | 2 |  |  |  | ROZPOCET | 0 | 0 | 0 | 0 | 0 | 1 | 0 | 4 | -96667080
| Online PSC |  | https://podminky.urs.cz/item/CS_URS_2024_01/131213701 | [14 empty] | Online PSC | 2
| VV |  | (53+182)*0,3*0,2 " pro dopad.plochu mimo hlavní hřiště a pro dlažby odhad 20% ruční dočištění |  | 14.1 | [12 empty] | VV | 2 | 2 | True | 1 | ROZPOCET
71 | K | 131251103 | Hloubení nezapažených jam a zářezů strojně s urovnáním dna do předepsaného profilu a spádu v hornině třídy těžitelnosti I skupiny 3 přes 50 do 100 m3 | m3 | 63.4 |  | 0 | CS ÚRS 2024 01 |  | základní |  | 0 | 0 | 0 | 0 | 0 | 4 | K | 2 |  |  |  | ROZPOCET | 0 | 0 | 0 | 0 | 0 | 1 | 0 | 4 | -1057352299
| Online PSC |  | https://podminky.urs.cz/item/CS_URS_2024_01/131251103 | [14 empty] | Online PSC | 2
| VV |  | (53+182)*0,3*0,8 " pro dopad.plochu mimo hlavní hřiště a dlažbu odhad 80% strojně |  | 56.4 | [12 empty] | VV | 2 | 2 | True | 0 | ROZPOCET
| VV |  | 7 " odhad nerovnosti, zborcení |  | 7 | [12 empty] | VV | 2 | 2 | True | 0 | ROZPOCET
| VV |  | Součet |  | 63.4 | [12 empty] | VV | 2 | 4 | True | 1 | ROZPOCET
102 | K | 132212131 | Hloubení nezapažených rýh šířky do 800 mm ručně s urovnáním dna do předepsaného profilu a spádu v hornině třídy těžitelnosti I skupiny 3 soudržných | m3 | 1.584 |  | 0 | CS ÚRS 2024 01 |  | základní |  | 0 | 0 | 0 | 0 | 0 | 4 | K | 2 |  |  |  | ROZPOCET | 0 | 0 | 0 | 0 | 0 | 1 | 0 | 4 | -599616595
| Online PSC |  | https://podminky.urs.cz/item/CS_URS_2024_01/132212131 | [14 empty] | Online PSC | 2
| VV |  | 4,5*0,2*0,3 " pro kanaliz.potrubí od sprchy, napojené do kanálu |  | 0.27 | [12 empty] | VV | 2 | 2 | True | 0 | ROZPOCET
| VV |  | 21,9*0,3*0,2 " pro betonový obrubník |  | 1.314 | [12 empty] | VV | 2 | 2 | True | 0 | ROZPOCET
| VV |  | Součet |  | 1.584 | [12 empty] | VV | 2 | 4 | True | 1 | ROZPOCET
118 | K | 132212131 | Hloubení nezapažených rýh šířky do 800 mm ručně s urovnáním dna do předepsaného profilu a spádu v hornině třídy těžitelnosti I skupiny 3 soudržných | m3 | 6.41 |  | 0 | CS ÚRS 2024 01 |  | základní |  | 0 | 0 | 0 | 0 | 0 | 4 | K | 2 |  |  |  | ROZPOCET | 0 | 0 | 0 | 0 | 0 | 1 | 0 | 4 | -1017270663
| Online PSC |  | https://podminky.urs.cz/item/CS_URS_2024_01/132212131 | [14 empty] | Online PSC | 2
| VV |  | 1,05*4,02*0,45*0,8 "Trampolína 20% vrchní jámy ruční dočištění |  | 1.52 | [12 empty] | VV | 2 | 2 | True | 0 | ROZPOCET
| VV |  | 0,65*3,6*0,3 " spodní jáma na písek ručně |  | 0.702 | [12 empty] | VV | 2 | 2 | True | 0 | ROZPOCET
| VV |  | 0,4*0,6*(8,45+9) " pod stáv.základy opěrky |  | 4.188 | [12 empty] | VV | 2 | 2 | True | 0 | ROZPOCET
| VV |  | Součet |  | 6.41 | [12 empty] | VV | 2 | 4 | True | 1 | ROZPOCET
119 | K | 132251101 | Hloubení nezapažených rýh šířky do 800 mm strojně s urovnáním dna do předepsaného profilu a spádu v hornině třídy těžitelnosti I skupiny 3 do 20 m3 | m3 | 11.42 |  | 0 | CS ÚRS 2024 01 |  | základní |  | 0 | 0 | 0 | 0 | 0 | 4 | K | 2 |  |  |  | ROZPOCET | 0 | 0 | 0 | 0 | 0 | 1 | 0 | 4 | 1500849415
| Online PSC |  | https://podminky.urs.cz/item/CS_URS_2024_01/132251101 | [14 empty] | Online PSC | 2
| VV |  | 1*0,6*(8+8,5) " odkop opěr.zdiva z vnitřní strany pro sanaci |  | 9.9 | [12 empty] | VV | 2 | 2 | True | 0 | ROZPOCET
| VV |  | 1,05*4,02*0,45*0,8 "Trampolína 80% vrchní jámy strojně |  | 1.52 | [12 empty] | VV | 2 | 2 | True | 0 | ROZPOCET
| VV |  | Součet |  | 11.42 | [12 empty] | VV | 2 | 4 | True | 1 | ROZPOCET
122 | K | 132251252 | Hloubení nezapažených rýh šířky přes 800 do 2 000 mm strojně s urovnáním dna do předepsaného profilu a spádu v hornině třídy těžitelnosti I skupiny 3 přes 20 do 50 m3 | m3 | 27.547 |  | 0 | CS ÚRS 2024 01 |  | základní |  | 0 | 0 | 0 | 0 | 0 | 4 | K | 2 |  |  |  | ROZPOCET | 0 | 0 | 0 | 0 | 0 | 1 | 0 | 4 | 1321789147
| Online PSC |  | https://podminky.urs.cz/item/CS_URS_2024_01/132251252 | [14 empty] | Online PSC | 2
| VV |  | 1,1*(1,8-0,45)*(9+8,45+1,1) " pro podbetonování hlavní části opěrného zdiva |  | 27.547 | [12 empty] | VV | 2 | 2 | True | 1 | ROZPOCET
74 | K | 139001101 | Příplatek k cenám hloubených vykopávek za ztížení vykopávky v blízkosti podzemního vedení nebo výbušnin pro jakoukoliv třídu horniny | m3 | 20 |  | 0 | CS ÚRS 2024 01 |  | základní |  | 0 | 0 | 0 | 0 | 0 | 4 | K | 2 |  |  |  | ROZPOCET | 0 | 0 | 0 | 0 | 0 | 1 | 0 | 4 | -711623313
| Online PSC |  | https://podminky.urs.cz/item/CS_URS_2024_01/139001101 | [14 empty] | Online PSC | 2
| VV |  | 20 " odhad |  | 20 | [12 empty] | VV | 2 | 2 | True | 1 | ROZPOCET
123 | K | 151101102 | Zřízení pažení a rozepření stěn rýh pro podzemní vedení příložné pro jakoukoliv mezerovitost, hloubky přes 2 do 4 m | m2 | 39.615 |  | 0 | CS ÚRS 2024 01 |  | základní |  | 0 | 0.00085 | 0.033673 | 0 | 0 | 4 | K | 2 |  |  |  | ROZPOCET | 0 | 0 | 0 | 0 | 0 | 1 | 0 | 4 | -89479246
| Online PSC |  | https://podminky.urs.cz/item/CS_URS_2024_01/151101102 | [14 empty] | Online PSC | 2
| VV |  | 1,9*(1,1+8,45+1,1+1,2+9) |  | 39.615 | [12 empty] | VV | 2 | 2 | True | 1 | ROZPOCET
124 | K | 151101112 | Odstranění pažení a rozepření stěn rýh pro podzemní vedení s uložením materiálu na vzdálenost do 3 m od kraje výkopu příložné, hloubky přes 2 do 4 m | m2 | 39.615 |  | 0 | CS ÚRS 2024 01 |  | základní |  | 0 | 0 | 0 | 0 | 0 | 4 | K | 2 |  |  |  | ROZPOCET | 0 | 0 | 0 | 0 | 0 | 1 | 0 | 4 | 799734200
| Online PSC |  | https://podminky.urs.cz/item/CS_URS_2024_01/151101112 | [14 empty] | Online PSC | 2
14 | K | 162706111 | Vodorovné přemístění výkopku bez naložení, avšak se složením zemin schopných zúrodnění, na vzdálenost přes 5000 do 6000 m | m3 | 47.7 |  | 0 | CS ÚRS 2024 01 |  | základní |  | 0 | 0 | 0 | 0 | 0 | 4 | K | 2 |  |  |  | ROZPOCET | 0 | 0 | 0 | 0 | 0 | 1 | 0 | 4 | -983781993
| Online PSC |  | https://podminky.urs.cz/item/CS_URS_2024_01/162706111 | [14 empty] | Online PSC | 2
| VV |  | 0,1*477 " dovoz nové zeminy k terénním pracím |  | 47.7 | [12 empty] | VV | 2 | 2 | True | 1 | ROZPOCET
15 | K | 162706119 | Vodorovné přemístění výkopku bez naložení, avšak se složením zemin schopných zúrodnění, na vzdálenost Příplatek k ceně za každých dalších i započatých 1000 m | m3 | 2146.5 |  | 0 | CS ÚRS 2024 01 |  | základní |  | 0 | 0 | 0 | 0 | 0 | 4 | K | 2 |  |  |  | ROZPOCET | 0 | 0 | 0 | 0 | 0 | 1 | 0 | 4 | 1520985403
| Online PSC |  | https://podminky.urs.cz/item/CS_URS_2024_01/162706119 | [14 empty] | Online PSC | 2
| VV |  | 47,7*45 'Přepočtené koeficientem množství |  | 2146.5 | [12 empty] | VV | 2 | 2 | False | 1 | ROZPOCET
16 | K | 162751117 | Vodorovné přemístění výkopku nebo sypaniny po suchu na obvyklém dopravním prostředku, bez naložení výkopku, avšak se složením bez rozhrnutí z horniny třídy těžitelnosti I skupiny 1 až 3 na vzdálenost přes 9 000 do 10 000 m | m3 | 165.411 |  | 0 | CS ÚRS 2024 01 |  | základní |  | 0 | 0 | 0 | 0 | 0 | 4 | K | 2 |  |  |  | ROZPOCET | 0 | 0 | 0 | 0 | 0 | 1 | 0 | 4 | 175421369
| Online PSC |  | https://podminky.urs.cz/item/CS_URS_2024_01/162751117 | [14 empty] | Online PSC | 2
| VV |  | 3,3+60,55+14,1+63,4+1,584+2,222+1,52-13+27,547+4,188 " odkop+hloubené vykopávky strojně s ručním dočištěním, odečet obsypů |  | 165.411 | [12 empty] | VV | 2 | 2 | True | 1 | ROZPOCET
17 | K | 162751119 | Vodorovné přemístění výkopku nebo sypaniny po suchu na obvyklém dopravním prostředku, bez naložení výkopku, avšak se složením bez rozhrnutí z horniny třídy těžitelnosti I skupiny 1 až 3 na vzdálenost Příplatek k ceně za každých dalších i započatých 1 000 m | m3 | 1654.11 |  | 0 | CS ÚRS 2024 01 |  | základní |  | 0 | 0 | 0 | 0 | 0 | 4 | K | 2 |  |  |  | ROZPOCET | 0 | 0 | 0 | 0 | 0 | 1 | 0 | 4 | -399322128
| Online PSC |  | https://podminky.urs.cz/item/CS_URS_2024_01/162751119 | [14 empty] | Online PSC | 2
| VV |  | 165,411*10 'Přepočtené koeficientem množství |  | 1654.11 | [12 empty] | VV | 2 | 2 | False | 1 | ROZPOCET
18 | K | 167103101 | Nakládání neulehlého výkopku z hromad zeminy schopné zúrodnění | m3 | 47.7 |  | 0 | CS ÚRS 2024 01 |  | základní |  | 0 | 0 | 0 | 0 | 0 | 4 | K | 2 |  |  |  | ROZPOCET | 0 | 0 | 0 | 0 | 0 | 1 | 0 | 4 | 209782668
| Online PSC |  | https://podminky.urs.cz/item/CS_URS_2024_01/167103101 | [14 empty] | Online PSC | 2
19 | M | ZEM10364101R | zemina pro terénní práce | t | 76.32 |  | 0 | R- položka |  | základní |  | 0 | 1 | 76.32 | 0 | 0 | 8 | M | 2 |  |  |  | ROZPOCET | 0 | 0 | 0 | 0 | 0 | 1 | 0 | 4 | -582100423
| VV |  | 47,7*1,6 'Přepočtené koeficientem množství |  | 76.32 | [12 empty] | VV | 2 | 2 | False | 1 | ROZPOCET
113 | K | 171201231 | Poplatek za uložení stavebního odpadu na recyklační skládce (skládkovné) zeminy a kamení zatříděného do Katalogu odpadů pod kódem 17 05 04 | t | 264.658 |  | 0 | CS ÚRS 2024 01 |  | základní |  | 0 | 0 | 0 | 0 | 0 | 4 | K | 2 |  |  |  | ROZPOCET | 0 | 0 | 0 | 0 | 0 | 1 | 0 | 4 | -465371796
| Online PSC |  | https://podminky.urs.cz/item/CS_URS_2024_01/171201231 | [14 empty] | Online PSC | 2
| VV |  | 165,411*1,6 'Přepočtené koeficientem množství |  | 264.658 | [12 empty] | VV | 2 | 2 | False | 1 | ROZPOCET
24 | K | 174111101 | Zásyp sypaninou z jakékoliv horniny ručně s uložením výkopku ve vrstvách se zhutněním jam, šachet, rýh nebo kolem objektů v těchto vykopávkách | m3 | 13 |  | 0 | CS ÚRS 2024 01 |  | základní |  | 0 | 0 | 0 | 0 | 0 | 4 | K | 2 |  |  |  | ROZPOCET | 0 | 0 | 0 | 0 | 0 | 1 | 0 | 4 | -1265952916
| Online PSC |  | https://podminky.urs.cz/item/CS_URS_2024_01/174111101 | [14 empty] | Online PSC | 2
| VV |  | 10+3 " odhad za obrubníky +za žlabovky |  | 13 | [12 empty] | VV | 2 | 2 | True | 1 | ROZPOCET
128 | K | 174151101 | Zásyp sypaninou z jakékoliv horniny strojně s uložením výkopku ve vrstvách se zhutněním jam, šachet, rýh nebo kolem objektů v těchto vykopávkách | m3 | 9.9 |  | 0 | CS ÚRS 2024 01 |  | základní |  | 0 | 0 | 0 | 0 | 0 | 4 | K | 2 |  |  |  | ROZPOCET | 0 | 0 | 0 | 0 | 0 | 1 | 0 | 4 | -1044726579
| Online PSC |  | https://podminky.urs.cz/item/CS_URS_2024_01/174151101 | [14 empty] | Online PSC | 2
| VV |  | 9,9 " zpětný zásyp po sanaci opěr.zdiva z vnitřní strany |  | 9.9 | [12 empty] | VV | 2 | 2 | True | 1 | ROZPOCET
100 | K | 174211101 | Zásyp sypaninou z jakékoliv horniny ručně s uložením výkopku ve vrstvách bez zhutnění jam, šachet, rýh nebo kolem objektů v těchto vykopávkách | m3 | 0.633 |  | 0 | CS ÚRS 2024 01 |  | základní |  | 0 | 0 | 0 | 0 | 0 | 4 | K | 2 |  |  |  | ROZPOCET | 0 | 0 | 0 | 0 | 0 | 1 | 0 | 4 | -663538042
| Online PSC |  | https://podminky.urs.cz/item/CS_URS_2024_01/174211101 | [14 empty] | Online PSC | 2
| VV |  | 1,05*4,02*0,15" pro trampolínu na dno písek |  | 0.633 | [12 empty] | VV | 2 | 2 | True | 1 | ROZPOCET
101 | M | 58331200 | štěrkopísek netříděný | t | 1.139 |  | 0 | CS ÚRS 2024 01 |  | základní |  | 0 | 1 | 1.139 | 0 | 0 | 8 | M | 2 |  |  |  | ROZPOCET | 0 | 0 | 0 | 0 | 0 | 1 | 0 | 4 | -62937667
| VV |  | 0,633*1,8 'Přepočtené koeficientem množství |  | 1.139 | [12 empty] | VV | 2 | 2 | False | 1 | ROZPOCET
105 | K | 175111101 | Obsypání potrubí ručně sypaninou z vhodných hornin třídy těžitelnosti I a II, skupiny 1 až 4 nebo materiálem připraveným podél výkopu ve vzdálenosti do 3 m od jeho kraje pro jakoukoliv hloubku výkopu a míru zhutnění bez prohození sypaniny | m3 | 0.2 |  | 0 | CS ÚRS 2024 01 |  | základní |  | 0 | 0 | 0 | 0 | 0 | 4 | K | 2 |  |  |  | ROZPOCET | 0 | 0 | 0 | 0 | 0 | 1 | 0 | 4 | -264729445
| Online PSC |  | https://podminky.urs.cz/item/CS_URS_2024_01/175111101 | [14 empty] | Online PSC | 2
| VV |  | 5*0,2*0,2 |  | 0.2 | [12 empty] | VV | 2 | 2 | True | 1 | ROZPOCET
106 | M | 58331200 | štěrkopísek netříděný | t | 0.4 |  | 0 | CS ÚRS 2024 01 |  | základní |  | 0 | 1 | 0.4 | 0 | 0 | 8 | M | 2 |  |  |  | ROZPOCET | 0 | 0 | 0 | 0 | 0 | 1 | 0 | 4 | -794102292
| VV |  | 0,2*2 'Přepočtené koeficientem množství |  | 0.4 | [12 empty] | VV | 2 | 2 | False | 1 | ROZPOCET
26 | K | 181006111 | Rozprostření zemin schopných zúrodnění v rovině a ve sklonu do 1:5, tloušťka vrstvy do 0,10 m | m2 | 477 |  | 0 | CS ÚRS 2024 01 |  | základní |  | 0 | 0 | 0 | 0 | 0 | 4 | K | 2 |  |  |  | ROZPOCET | 0 | 0 | 0 | 0 | 0 | 1 | 0 | 4 | 1181814488
| Online PSC |  | https://podminky.urs.cz/item/CS_URS_2024_01/181006111 | [14 empty] | Online PSC | 2
| VV |  | 477 " nová zemina pro terénní práce |  | 477 | [12 empty] | VV | 2 | 2 | True | 1 | ROZPOCET
27 | K | 181111111 | Plošná úprava terénu v zemině skupiny 1 až 4 s urovnáním povrchu bez doplnění ornice souvislé plochy do 500 m2 při nerovnostech terénu přes 50 do 100 mm v rovině nebo na svahu do 1:5 | m2 | 605.5 |  | 0 | CS ÚRS 2024 01 |  | základní |  | 0 | 0 | 0 | 0 | 0 | 4 | K | 2 |  |  |  | ROZPOCET | 0 | 0 | 0 | 0 | 0 | 1 | 0 | 4 | 675861015
| Online PSC |  | https://podminky.urs.cz/item/CS_URS_2024_01/181111111 | [14 empty] | Online PSC | 2
| VV |  | 477+42,5+86 " vyrovnávky terénu |  | 605.5 | [12 empty] | VV | 2 | 2 | True | 1 | ROZPOCET
99 | K | 181912112 | Úprava pláně vyrovnáním výškových rozdílů ručně v hornině třídy těžitelnosti I skupiny 3 se zhutněním | m2 | 1304.5 |  | 0 | CS ÚRS 2024 01 |  | základní |  | 0 | 0 | 0 | 0 | 0 | 4 | K | 2 |  |  |  | ROZPOCET | 0 | 0 | 0 | 0 | 0 | 1 | 0 | 4 | 294711260
| Online PSC |  | https://podminky.urs.cz/item/CS_URS_2024_01/181912112 | [14 empty] | Online PSC | 2
| VV |  | 477+42,5+86+466+182+51 " celá plocha zhutněna pod jednotlivé vrstvy |  | 1304.5 | [12 empty] | VV | 2 | 2 | True | 1 | ROZPOCET
| D | 8 | Trubní vedení |  |  |  | 0 |  |  |  |  | 0 |  | 0.00705 |  | 0 | 1 | D | 1 |  |  |  | ROZPOCET | [6 empty] | 0
103 | K | 871260310 | Montáž kanalizačního potrubí z polypropylenu PP hladkého plnostěnného SN 10 DN 100 | m | 5 |  | 0 | CS ÚRS 2024 01 |  | základní |  | 0 | 1e-05 | 5e-05 | 0 | 0 | 4 | K | 2 |  |  |  | ROZPOCET | 0 | 0 | 0 | 0 | 0 | 1 | 0 | 4 | 876699586
| Online PSC |  | https://podminky.urs.cz/item/CS_URS_2024_01/871260310 | [14 empty] | Online PSC | 2
104 | M | 28617001 | trubka kanalizační PP plnostěnná třívrstvá DN 100x1000mm SN10 | m | 5 |  | 0 | CS ÚRS 2024 01 |  | základní |  | 0 | 0.0014 | 0.007 | 0 | 0 | 8 | M | 2 |  |  |  | ROZPOCET | 0 | 0 | 0 | 0 | 0 | 1 | 0 | 4 | -1188489492
| D | 9 | Ostatní konstrukce a práce, bourání |  |  |  | 0 |  |  |  |  | 0 |  | 0 |  | 11.89 | 1 | D | 1 |  |  |  | ROZPOCET | [6 empty] | 0
69 | K | 965082901R | Odstranění písku z pískoviště tl do 200 mm pl přes 2 m2 vč. dřevěného rámu | m3 | 1.1 |  | 0 | R-položka |  | základní |  | 0 | 0 | 0 | 1.4 | 1.54 | 4 | K | 2 |  |  |  | ROZPOCET | 0 | 0 | 0 | 0 | 0 | 1 | 0 | 4 | -979751629
| VV |  | 0,2*5,5 |  | 1.1 | [12 empty] | VV | 2 | 2 | True | 1 | ROZPOCET
94 | K | 966001001R | Odstranění stojanu s basketbalovými koši vč. rozřezání, odvozu a popl.za uložení | kus | 2 |  | 0 | R-položka |  | základní |  | 0 | 0 | 0 | 0 | 0 | 4 | K | 2 |  |  |  | ROZPOCET | 0 | 0 | 0 | 0 | 0 | 1 | 0 | 4 | 1790076813
112 | K | 966001002R | Odřezání kovových konzol nad okénky u hlavního hřiště 66Ks vč. odvozu a likvidace | Kč | 1 |  | 0 | R-položka |  | základní |  | 0 | 0 | 0 | 0 | 0 | 4 | K | 2 |  |  |  | ROZPOCET | 0 | 0 | 0 | 0 | 0 | 1 | 0 | 4 | 1268802631
66 | K | 966008211 | Bourání odvodňovacího žlabu s odklizením a uložením vybouraného materiálu na skládku na vzdálenost do 10 m nebo s naložením na dopravní prostředek z betonových příkopových tvárnic nebo desek šířky do 500 mm | m | 29.5 |  | 0 | CS ÚRS 2024 01 |  | základní |  | 0 | 0 | 0 | 0.25 | 7.375 | 4 | K | 2 |  |  |  | ROZPOCET | 0 | 0 | 0 | 0 | 0 | 1 | 0 | 4 | 1379037398
| Online PSC |  | https://podminky.urs.cz/item/CS_URS_2024_01/966008211 | [14 empty] | Online PSC | 2
| VV |  | 38-8,5 |  | 29.5 | [12 empty] | VV | 2 | 2 | True | 1 | ROZPOCET
84 | K | 966008212 | Bourání odvodňovacího žlabu s odklizením a uložením vybouraného materiálu na skládku na vzdálenost do 10 m nebo s naložením na dopravní prostředek z betonových příkopových tvárnic nebo desek šířky přes 500 do 800 mm | m | 8.5 |  | 0 | CS ÚRS 2024 01 |  | základní |  | 0 | 0 | 0 | 0.35 | 2.975 | 4 | K | 2 |  |  |  | ROZPOCET | 0 | 0 | 0 | 0 | 0 | 1 | 0 | 4 | -574474041
| Online PSC |  | https://podminky.urs.cz/item/CS_URS_2024_01/966008212 | [14 empty] | Online PSC | 2
| VV |  | 8,5" pod opěrnou zdí |  | 8.5 | [12 empty] | VV | 2 | 2 | True | 1 | ROZPOCET
| D | 997 | Přesun sutě |  |  |  | 0 |  |  |  |  | 0 |  | 0 |  | 0 | 1 | D | 1 |  |  |  | ROZPOCET | [6 empty] | 0
46 | K | 997221571 | Vodorovná doprava vybouraných hmot bez naložení, ale se složením a s hrubým urovnáním na vzdálenost do 1 km | t | 402.51 |  | 0 | CS ÚRS 2024 01 |  | základní |  | 0 | 0 | 0 | 0 | 0 | 4 | K | 2 |  |  |  | ROZPOCET | 0 | 0 | 0 | 0 | 0 | 1 | 0 | 4 | 764871822
| Online PSC |  | https://podminky.urs.cz/item/CS_URS_2024_01/997221571 | [14 empty] | Online PSC | 2
47 | K | 997221579 | Vodorovná doprava vybouraných hmot bez naložení, ale se složením a s hrubým urovnáním na vzdálenost Příplatek k ceně za každý další započatý 1 km přes 1 km | t | 4025.1 |  | 0 | CS ÚRS 2024 01 |  | základní |  | 0 | 0 | 0 | 0 | 0 | 4 | K | 2 |  |  |  | ROZPOCET | 0 | 0 | 0 | 0 | 0 | 1 | 0 | 4 | -762449880
| Online PSC |  | https://podminky.urs.cz/item/CS_URS_2024_01/997221579 | [14 empty] | Online PSC | 2
| VV |  | 402,51*10 'Přepočtené koeficientem množství |  | 4025.1 | [12 empty] | VV | 2 | 2 | False | 1 | ROZPOCET
114 | K | 997221862 | Poplatek za uložení stavebního odpadu na recyklační skládce (skládkovné) z armovaného betonu zatříděného do Katalogu odpadů pod kódem 17 01 01 | t | 18.212 |  | 0 | CS ÚRS 2024 01 |  | základní |  | 0 | 0 | 0 | 0 | 0 | 4 | K | 2 |  |  |  | ROZPOCET | 0 | 0 | 0 | 0 | 0 | 1 | 0 | 4 | -1631465096
| Online PSC |  | https://podminky.urs.cz/item/CS_URS_2024_01/997221862 | [14 empty] | Online PSC | 2
| VV |  | 7,375+2,975+1,487+6,375 |  | 18.212 | [12 empty] | VV | 2 | 2 | True | 1 | ROZPOCET
115 | K | 997221873 | Poplatek za uložení stavebního odpadu na recyklační skládce (skládkovné) zeminy a kamení zatříděného do Katalogu odpadů pod kódem 17 05 04 | t | 265.798 |  | 0 | CS ÚRS 2024 01 |  | základní |  | 0 | 0 | 0 | 0 | 0 | 4 | K | 2 |  |  |  | ROZPOCET | 0 | 0 | 0 | 0 | 0 | 1 | 0 | 4 | 259099473
| Online PSC |  | https://podminky.urs.cz/item/CS_URS_2024_01/997221873 | [14 empty] | Online PSC | 2
| VV |  | 402,510-18,212-118,5 |  | 265.798 | [12 empty] | VV | 2 | 2 | True | 1 | ROZPOCET
116 | K | 997221875 | Poplatek za uložení stavebního odpadu na recyklační skládce (skládkovné) asfaltového bez obsahu dehtu zatříděného do Katalogu odpadů pod kódem 17 03 02 | t | 118.5 |  | 0 | CS ÚRS 2024 01 |  | základní |  | 0 | 0 | 0 | 0 | 0 | 4 | K | 2 |  |  |  | ROZPOCET | 0 | 0 | 0 | 0 | 0 | 1 | 0 | 4 | 1883081232
| Online PSC |  | https://podminky.urs.cz/item/CS_URS_2024_01/997221875 | [14 empty] | Online PSC | 2
| D | 998 | Přesun hmot |  |  |  | 0 |  |  |  |  | 0 |  | 0 |  | 0 | 1 | D | 1 |  |  |  | ROZPOCET | [6 empty] | 0
67 | K | 998231311 | Přesun hmot pro sadovnické a krajinářské úpravy strojně dopravní vzdálenost do 5000 m | t | 77.9 |  | 0 | CS ÚRS 2024 01 |  | základní |  | 0 | 0 | 0 | 0 | 0 | 4 | K | 2 |  |  |  | ROZPOCET | 0 | 0 | 0 | 0 | 0 | 1 | 0 | 4 | -1753454502
| Online PSC |  | https://podminky.urs.cz/item/CS_URS_2024_01/998231311 | [14 empty] | Online PSC | 2

## SO 02 - Stavební práce
{7570d7f9-8f09-4699-af56-1c8d16a005f1}
2
| KRYCÍ LIST SOUPISU PRACÍ | [7 empty] | v --- níže se nacházejí doplnkové a pomocné údaje k sestavám --- v | [8 empty] | False
Stavba:
Dodávka zařízení komunitního centra - Základní škola, Trutnov, V Domcích 488
Objekt:
SO 02 - Stavební práce
| KSO: |  |  |  |  | CC-CZ:
| Místo: |  | Trutnov |  |  | Datum: | 30. 1. 2024
| Zadavatel: |  |  |  |  | IČ: | 64201121
|  | Základní škola, Trutnov, V Domcích 488, 541 01 |  |  |  | DIČ:
| Uchazeč: |  |  |  |  | IČ: | Vyplň údaj
|  | Vyplň údaj |  |  |  | DIČ: | Vyplň údaj
| Projektant: |  |  |  |  | IČ: | 27490670
|  | RSU s.r.o. Voletinská 252, 541 03 Trutnov- Poříčí |  |  |  | DIČ:
| Zpracovatel: |  |  |  |  | IČ:
|  | Ing.Miloš Kotrbanec, RSU s.r.o. Trutnov - Poříčí |  |  |  | DIČ:
Poznámka:
Soupis prací je sestaven s využitím Cenové soustavy ÚRS. Položky, které pochází z této cenové soustavy, jsou ve sloupci 'Cenová soustava' označeny popisem 'CS ÚRS' a úrovní příslušného kalendářního pololetí. Veškeré další informace vymezující popis a podmínky použití těchto položek z Cenové soustavy, které nejsou uvedeny přímo v soupisu prací, jsou neomezeně dálkově k dispozici na webu podminky.urs.cz.
| Cena bez DPH | [5 empty] | 0
|  |  | Základ daně |  |  | Sazba daně | Výše daně
| DPH | základní | 0 |  |  | 21% | 0
|  | snížená | 0 |  |  | 15% | 0
|  | zákl. přenesená | 0 |  |  | 21% | 0
|  | sníž. přenesená | 0 |  |  | 15% | 0
|  | nulová | 0 |  |  | 0% | 0
| Cena s DPH |  |  | v | CZK |  | 0
REKAPITULACE ČLENĚNÍ SOUPISU PRACÍ
Stavba:
Dodávka zařízení komunitního centra - Základní škola, Trutnov, V Domcích 488
Objekt:
SO 02 - Stavební práce
Místo: |  |  | Trutnov |  |  | Datum: | 30. 1. 2024
Zadavatel: |  |  | Základní škola, Trutnov, V Domcích 488, 541 01 |  |  | Projektant: | RSU s.r.o. Voletinská 252, 541 03 Trutnov- Poříčí
Uchazeč: |  |  | Vyplň údaj |  |  | Zpracovatel: | Ing.Miloš Kotrbanec, RSU s.r.o. Trutnov - Poříčí
Kód dílu - Popis | [6 empty] | Cena celkem [CZK]
Náklady stavby celkem | [6 empty] | 0 | [11 empty] | -1
| HSV - Práce a dodávky HSV | [5 empty] | 0
| 1 - Zemní práce | [5 empty] | 0
| 2 - Zakládání | [5 empty] | 0
| 4 - Vodorovné konstrukce | [5 empty] | 0
| 5 - Komunikace pozemní | [5 empty] | 0
| 6 - Úpravy povrchů, podlahy a osazování výplní | [5 empty] | 0
| 9 - Ostatní konstrukce a práce, bourání | [5 empty] | 0
| 998 - Přesun hmot | [5 empty] | 0
| PSV - Práce a dodávky PSV | [5 empty] | 0
| 711 - Izolace proti vodě, vlhkosti a plynům | [5 empty] | 0
| 766 - Konstrukce truhlářské | [5 empty] | 0
| 767 - Konstrukce zámečnické | [5 empty] | 0
| 783 - Dokončovací práce - nátěry | [5 empty] | 0
SOUPIS PRACÍ
Stavba:
Dodávka zařízení komunitního centra - Základní škola, Trutnov, V Domcích 488
Objekt:
SO 02 - Stavební práce
Místo: |  |  | Trutnov |  |  | Datum: | 30. 1. 2024
Zadavatel: |  |  | Základní škola, Trutnov, V Domcích 488, 541 01 |  |  | Projektant: | RSU s.r.o. Voletinská 252, 541 03 Trutnov- Poříčí
Uchazeč: |  |  | Vyplň údaj |  |  | Zpracovatel: | Ing.Miloš Kotrbanec, RSU s.r.o. Trutnov - Poříčí
PČ | Typ | Kód | Popis | MJ | Množství | J.cena [CZK] | Cena celkem [CZK] | Cenová soustava |  | DPH | J. Nh [h] | Nh celkem [h] | J. hmotnost [t] | Hmotnost celkem [t] | J. suť [t] | Suť Celkem [t]
Náklady soupisu celkem | [6 empty] | 0 |  |  |  |  | 0 |  | 672.3243 |  | 1.7888 |  | D | -1 | [10 empty] | 0
| D | HSV | Práce a dodávky HSV |  |  |  | 0 |  |  |  |  | 0 |  | 672.2595 |  | 1.7877 | 1 | D | 0 |  |  |  | ROZPOCET | [6 empty] | 0
| D | 1 | Zemní práce |  |  |  | 0 |  |  |  |  | 0 |  | 37.259 |  | 0 | 1 | D | 1 |  |  |  | ROZPOCET | [6 empty] | 0
95 | K | 174151101 | Zásyp sypaninou z jakékoliv horniny strojně s uložením výkopku ve vrstvách se zhutněním jam, šachet, rýh nebo kolem objektů v těchto vykopávkách | m3 | 23.287 |  | 0 | CS ÚRS 2024 01 |  | základní |  | 0 | 0 | 0 | 0 | 0 | 4 | K | 2 |  |  |  | ROZPOCET | 0 | 0 | 0 | 0 | 0 | 1 | 0 | 4 | -1544455209
| Online PSC |  | https://podminky.urs.cz/item/CS_URS_2024_01/174151101 | [14 empty] | Online PSC | 2
| VV |  | 27,547-0,4*0,6*(8,45+9,3) " rýha po podbetonování opěrného zdiva zasypat štěrkem |  | 23.287 | [12 empty] | VV | 2 | 2 | True | 1 | ROZPOCET
96 | M | 58333674 | kamenivo těžené hrubé frakce 16/32 | t | 37.259 |  | 0 | CS ÚRS 2024 01 |  | základní |  | 0 | 1 | 37.259 | 0 | 0 | 8 | M | 2 |  |  |  | ROZPOCET | 0 | 0 | 0 | 0 | 0 | 1 | 0 | 4 | -1242622849
| VV |  | 23,287*1,6 'Přepočtené koeficientem množství |  | 37.259 | [12 empty] | VV | 2 | 2 | False | 1 | ROZPOCET
| D | 2 | Zakládání |  |  |  | 0 |  |  |  |  | 0 |  | 25.1211 |  | 0 | 1 | D | 1 |  |  |  | ROZPOCET | [6 empty] | 0
97 | K | 279311137 | Postupné podbetonování základového zdiva jakékoliv tloušťky, bez výkopu, bez zapažení a bednění z betonu železového bez zvláštních nároků na prostředí tř. C 30/37 | m3 | 9.425 |  | 0 | CS ÚRS 2024 01 |  | základní |  | 0 | 2.5505 | 24.038 | 0 | 0 | 4 | K | 2 |  |  |  | ROZPOCET | 0 | 0 | 0 | 0 | 0 | 1 | 0 | 4 | 1646669067
| Online PSC |  | https://podminky.urs.cz/item/CS_URS_2024_01/279311137 | [14 empty] | Online PSC | 2
| VV |  | 0,6*0,8*(8,85+9)*1,1 "podbetonování opěrného zdiva+ 10% prolev |  | 9.425 | [12 empty] | VV | 2 | 2 | True | 1 | ROZPOCET
98 | K | 279351411 | Bednění základového zdiva při podbetonování pro plochy rovinné zřízení | m2 | 10.77 |  | 0 | CS ÚRS 2024 01 |  | základní |  | 0 | 0.0077 | 0.082929 | 0 | 0 | 4 | K | 2 |  |  |  | ROZPOCET | 0 | 0 | 0 | 0 | 0 | 1 | 0 | 4 | -2031414423
| Online PSC |  | https://podminky.urs.cz/item/CS_URS_2024_01/279351411 | [14 empty] | Online PSC | 2
| VV |  | 0,6*(8,45+9+0,5) " pro podbetonování opěrky |  | 10.77 | [12 empty] | VV | 2 | 2 | True | 1 | ROZPOCET
99 | K | 279351412 | Bednění základového zdiva při podbetonování pro plochy rovinné odstranění | m2 | 10.77 |  | 0 | CS ÚRS 2024 01 |  | základní |  | 0 | 0 | 0 | 0 | 0 | 4 | K | 2 |  |  |  | ROZPOCET | 0 | 0 | 0 | 0 | 0 | 1 | 0 | 4 | 611664997
| Online PSC |  | https://podminky.urs.cz/item/CS_URS_2024_01/279351412 | [14 empty] | Online PSC | 2
100 | K | 279361113 | Výztuž základového zdiva při podbetonování z oceli 10 505 (R) nebo BSt 500 | t | 0.943 |  | 0 | CS ÚRS 2024 01 |  | základní |  | 0 | 1.0606 | 1.0002 | 0 | 0 | 4 | K | 2 |  |  |  | ROZPOCET | 0 | 0 | 0 | 0 | 0 | 1 | 0 | 4 | 1934692515
| Online PSC |  | https://podminky.urs.cz/item/CS_URS_2024_01/279361113 | [14 empty] | Online PSC | 2
| VV |  | 0,100*9,425 " 100kg/m3 pro podbet.opěrky |  | 0.943 | [12 empty] | VV | 2 | 2 | True | 1 | ROZPOCET
| D | 4 | Vodorovné konstrukce |  |  |  | 0 |  |  |  |  | 0 |  | 9.1674 |  | 0 | 1 | D | 1 |  |  |  | ROZPOCET | [6 empty] | 0
47 | K | 434311115R | Schodišťové stupně z akátových klád vč. drti+akátová kulatina pod chodníkem, dodávka+montáž | kpl | 1 |  | 0 | R-položka |  | základní |  | 0 | 1.8 | 1.8 | 0 | 0 | 4 | K | 2 |  |  |  | ROZPOCET | 0 | 0 | 0 | 0 | 0 | 1 | 0 | 4 | -1011350460
4 | K | 451579777 | Podklad nebo lože pod dlažbu (přídlažbu) Příplatek k cenám za každých dalších i započatých 10 mm tloušťky podkladu nebo lože z kameniva těženého | m2 | 364 |  | 0 | CS ÚRS 2024 01 |  | základní |  | 0 | 0.02024 | 7.3674 | 0 | 0 | 4 | K | 2 |  |  |  | ROZPOCET | 0 | 0 | 0 | 0 | 0 | 1 | 0 | 4 | -1338489277
| Online PSC |  | https://podminky.urs.cz/item/CS_URS_2024_01/451579777 | [14 empty] | Online PSC | 2
| VV |  | (53+13,5+85+4+14+12,5)*2 " pod dlažbu celkem 5cm |  | 364 | [12 empty] | VV | 2 | 2 | True | 1 | ROZPOCET
| D | 5 | Komunikace pozemní |  |  |  | 0 |  |  |  |  | 0 |  | 549.2212 |  | 0 | 1 | D | 1 |  |  |  | ROZPOCET | [6 empty] | 0
46 | K | 564730102R | Podklad nebo kryt z kameniva hrubého drceného vel. 0-32 mm s rozprostřením a zhutněním plochy jednotlivě do 100 m2, po zhutnění tl. 110 mm | m2 | 51 |  | 0 | R-položka |  | základní |  | 0 | 0.218 | 11.118 | 0 | 0 | 4 | K | 2 |  |  |  | ROZPOCET | 0 | 0 | 0 | 0 | 0 | 1 | 0 | 4 | -1161931211
| VV |  | 51 " skladba zámkové dlažby |  | 51 | [12 empty] | VV | 2 | 2 | True | 1 | ROZPOCET
6 | K | 564750101R | Podklad nebo kryt z kameniva hrubého drceného vel. 0-32 mm s rozprostřením a zhutněním plochy jednotlivě do 100 m2, po zhutnění tl. 150 mm | m2 | 19 |  | 0 | R-položka |  | základní |  | 0 | 0.297 | 5.643 | 0 | 0 | 4 | K | 2 |  |  |  | ROZPOCET | 0 | 0 | 0 | 0 | 0 | 1 | 0 | 4 | 315584339
| VV |  | 38*0,5 " pod žlabovky celk. lože 25cm |  | 19 | [12 empty] | VV | 2 | 2 | True | 1 | ROZPOCET
64 | K | 564751101 | Podklad nebo kryt z kameniva hrubého drceného vel. 32-63 mm s rozprostřením a zhutněním plochy jednotlivě do 100 m2, po zhutnění tl. 150 mm | m2 | 413 |  | 0 | CS ÚRS 2024 01 |  | základní |  | 0 | 0.2916 | 120.4308 | 0 | 0 | 4 | K | 2 |  |  |  | ROZPOCET | 0 | 0 | 0 | 0 | 0 | 1 | 0 | 4 | 311534179
| Online PSC |  | https://podminky.urs.cz/item/CS_URS_2024_01/564751101 | [14 empty] | Online PSC | 2
| VV |  | 413 " velké hřiště |  | 413 | [12 empty] | VV | 2 | 2 | True | 1 | ROZPOCET
93 | K | 564751101 | Podklad nebo kryt z kameniva hrubého drceného vel. 32-63 mm s rozprostřením a zhutněním plochy jednotlivě do 100 m2, po zhutnění tl. 150 mm | m2 | 10.2 |  | 0 | CS ÚRS 2024 01 |  | základní |  | 0 | 0.2916 | 2.9743 | 0 | 0 | 4 | K | 2 |  |  |  | ROZPOCET | 0 | 0 | 0 | 0 | 0 | 1 | 0 | 4 | -1837158967
| Online PSC |  | https://podminky.urs.cz/item/CS_URS_2024_01/564751101 | [14 empty] | Online PSC | 2
94 | K | 564760101 | Podklad nebo kryt z kameniva hrubého drceného vel. 16-32 mm s rozprostřením a zhutněním plochy jednotlivě do 100 m2, po zhutnění tl. 200 mm | m2 | 10.2 |  | 0 | CS ÚRS 2024 01 |  | základní |  | 0 | 0.396 | 4.0392 | 0 | 0 | 4 | K | 2 |  |  |  | ROZPOCET | 0 | 0 | 0 | 0 | 0 | 1 | 0 | 4 | 2119347167
| Online PSC |  | https://podminky.urs.cz/item/CS_URS_2024_01/564760101 | [14 empty] | Online PSC | 2
| VV |  | 8,5*1,2 " roh objektu po hydroizolacích do původního stavu |  | 10.2 | [12 empty] | VV | 2 | 2 | True | 1 | ROZPOCET
7 | K | 564760101R | Podklad nebo kryt z kameniva hrubého drceného vel. 0-32 mm s rozprostřením a zhutněním plochy jednotlivě do 100 m2, po zhutnění tl. 200 mm | m2 | 182 |  | 0 | R-položka |  | základní |  | 0 | 0.396 | 72.072 | 0 | 0 | 4 | K | 2 |  |  |  | ROZPOCET | 0 | 0 | 0 | 0 | 0 | 1 | 0 | 4 | 1401508898
| VV |  | 53+13,5+85+4+14+12,5 " pod dlažby |  | 182 | [12 empty] | VV | 2 | 2 | True | 1 | ROZPOCET
44 | K | 564761101 | Podklad nebo kryt z kameniva hrubého drceného vel. 32-63 mm s rozprostřením a zhutněním plochy jednotlivě do 100 m2, po zhutnění tl. 200 mm | m2 | 51 |  | 0 | CS ÚRS 2024 01 |  | základní |  | 0 | 0.387 | 19.737 | 0 | 0 | 4 | K | 2 |  |  |  | ROZPOCET | 0 | 0 | 0 | 0 | 0 | 1 | 0 | 4 | -1226523167
| Online PSC |  | https://podminky.urs.cz/item/CS_URS_2024_01/564761101 | [14 empty] | Online PSC | 2
| VV |  | 51 " skladba zámkové dlažby |  | 51 | [12 empty] | VV | 2 | 2 | True | 1 | ROZPOCET
8 | K | 564770101R | Podklad nebo kryt z kameniva hrubého drceného vel. 0-32 mm s rozprostřením a zhutněním plochy jednotlivě do 100 m2, po zhutnění tl. 250 mm | m2 | 466 |  | 0 | R-položka |  | základní |  | 0 | 0.496 | 231.136 | 0 | 0 | 4 | K | 2 |  |  |  | ROZPOCET | 0 | 0 | 0 | 0 | 0 | 1 | 0 | 4 | 688310273
| VV |  | 413+53" pod dopadové plochy EPDM |  | 466 | [12 empty] | VV | 2 | 2 | True | 1 | ROZPOCET
10 | K | 564801111 | Podklad ze štěrkodrti ŠD s rozprostřením a zhutněním plochy přes 100 m2, po zhutnění tl. 30 mm | m2 | 466 |  | 0 | CS ÚRS 2024 01 |  | základní |  | 0 | 0.069 | 32.154 | 0 | 0 | 4 | K | 2 |  |  |  | ROZPOCET | 0 | 0 | 0 | 0 | 0 | 1 | 0 | 4 | 1231520123
| Online PSC |  | https://podminky.urs.cz/item/CS_URS_2024_01/564801111 | [14 empty] | Online PSC | 2
| VV |  | 466 " pod dopadové plochy |  | 466 | [12 empty] | VV | 2 | 2 | True | 1 | ROZPOCET
12 | K | 593235111R | Kryt venkovních ploch pro sportoviště a dětská hřiště z recyklované pryže 10mm EPDM-TOP (EPDM granulát+pojivo) + 20mm tlumící vrstva SBR granulát + PU pojivo, dodávka+montáž, penetrace podkladu + vyrovnání, dopravní náklady+režie, vč.2D graf.motivů dle výkresové dokumentace vizualizace, hlavní plocha 413m2 | Kč | 1 |  | 0 | R-položka |  | základní |  | 0 | 0 | 0 | 0 | 0 | 4 | K | 2 |  |  |  | ROZPOCET | 0 | 0 | 0 | 0 | 0 | 1 | 0 | 4 | -412332558
| VV |  | 1"zadavatel připouští v souladu s § 89 odst. 6 ZZVZ pro plnění zakázky použití rovnocenné náhrady s dodržením požadovaného kvalitativního, technického |  | 1 | [12 empty] | VV | 2 | 2 | True | 1 | ROZPOCET
| VV |  | 0 "tvarového, vizuálního a materiálového řešení |  | 0 | [12 empty] | VV | 2 | 2 | True | 0 | ROZPOCET
63 | K | 593235112R | Kryt venkovních ploch pro sportoviště a dětská hřiště z recyklované pryže 10mm EPDM-TOP (EPDM granulát+pojivo) + 20mm tlumící vrstva SBR granulát + PU pojivo, dodávka+montáž, penetrace podkladu + vyrovnání, dopravní náklady+režie, vč.2D graf.motivů dle výkresové dokumentace vizualizace, vedlejší plocha 53m2 | Kč | 1 |  | 0 | R-položka |  | základní |  | 0 | 0 | 0 | 0 | 0 | 4 | K | 2 |  |  |  | ROZPOCET | 0 | 0 | 0 | 0 | 0 | 1 | 0 | 4 | 689587310
| VV |  | 1"zadavatel připouští v souladu s § 89 odst. 6 ZZVZ pro plnění zakázky použití rovnocenné náhrady s dodržením požadovaného kvalitativního, technického |  | 1 | [12 empty] | VV | 2 | 2 | True | 1 | ROZPOCET
| VV |  | 0 "tvarového, vizuálního a materiálového řešení |  | 0 | [12 empty] | VV | 2 | 2 | True | 0 | ROZPOCET
42 | K | 596211110 | Kladení dlažby z betonových zámkových dlaždic komunikací pro pěší ručně s ložem z kameniva těženého nebo drceného tl. do 40 mm, s vyplněním spár s dvojitým hutněním, vibrováním a se smetením přebytečného materiálu na krajnici tl. 60 mm skupiny A, pro plochy do 50 m2 | m2 | 51 |  | 0 | CS ÚRS 2024 01 |  | základní |  | 0 | 0.08922 | 4.5502 | 0 | 0 | 4 | K | 2 |  |  |  | ROZPOCET | 0 | 0 | 0 | 0 | 0 | 1 | 0 | 4 | 517592078
| Online PSC |  | https://podminky.urs.cz/item/CS_URS_2024_01/596211110 | [14 empty] | Online PSC | 2
43 | M | 59245018 | dlažba skladebná betonová 200x100mm tl 60mm přírodní | m2 | 52.53 |  | 0 | CS ÚRS 2024 01 |  | základní |  | 0 | 0.131 | 6.8814 | 0 | 0 | 8 | M | 2 |  |  |  | ROZPOCET | 0 | 0 | 0 | 0 | 0 | 1 | 0 | 4 | -980556259
| VV |  | 51*1,03 'Přepočtené koeficientem množství |  | 52.53 | [12 empty] | VV | 2 | 2 | False | 1 | ROZPOCET
13 | K | 596811220 | Kladení dlažby z betonových nebo kameninových dlaždic komunikací pro pěší s vyplněním spár a se smetením přebytečného materiálu na vzdálenost do 3 m s ložem z kameniva těženého tl. do 30 mm velikosti dlaždic přes 0,09 m2 do 0,25 m2, pro plochy do 50 m2 | m2 | 44 |  | 0 | CS ÚRS 2024 01 |  | základní |  | 0 | 0.101 | 4.444 | 0 | 0 | 4 | K | 2 |  |  |  | ROZPOCET | 0 | 0 | 0 | 0 | 0 | 1 | 0 | 4 | -1671861959
| Online PSC |  | https://podminky.urs.cz/item/CS_URS_2024_01/596811220 | [14 empty] | Online PSC | 2
| VV |  | 13,5+4+14+12,5 |  | 44 | [12 empty] | VV | 2 | 2 | True | 1 | ROZPOCET
14 | M | 59245601 | dlažba desková betonová tl 50mm přírodní | m2 | 44 |  | 0 | CS ÚRS 2024 01 |  | základní |  | 0 | 0.108 | 4.752 | 0 | 0 | 8 | M | 2 |  |  |  | ROZPOCET | 0 | 0 | 0 | 0 | 0 | 1 | 0 | 4 | -157440600
15 | K | 596811221 | Kladení dlažby z betonových nebo kameninových dlaždic komunikací pro pěší s vyplněním spár a se smetením přebytečného materiálu na vzdálenost do 3 m s ložem z kameniva těženého tl. do 30 mm velikosti dlaždic přes 0,09 m2 do 0,25 m2, pro plochy přes 50 do 100 m2 | m2 | 138 |  | 0 | CS ÚRS 2024 01 |  | základní |  | 0 | 0.101 | 13.938 | 0 | 0 | 4 | K | 2 |  |  |  | ROZPOCET | 0 | 0 | 0 | 0 | 0 | 1 | 0 | 4 | 347489848
| Online PSC |  | https://podminky.urs.cz/item/CS_URS_2024_01/596811221 | [14 empty] | Online PSC | 2
| VV |  | 53+85 |  | 138 | [12 empty] | VV | 2 | 2 | True | 1 | ROZPOCET
16 | M | 59245601 | dlažba desková betonová tl 50mm přírodní | m2 | 142.14 |  | 0 | CS ÚRS 2024 01 |  | základní |  | 0 | 0.108 | 15.3511 | 0 | 0 | 8 | M | 2 |  |  |  | ROZPOCET | 0 | 0 | 0 | 0 | 0 | 1 | 0 | 4 | 219839942
| VV |  | 138*1,03 'Přepočtené koeficientem množství |  | 142.14 | [12 empty] | VV | 2 | 2 | False | 1 | ROZPOCET
17 | K | 596991111R | Řezání betonové dlažby tloušťky dlažby do 60 mm-příplatek | m | 9.36 |  | 0 | R-položka |  | základní |  | 0 | 1e-05 | 9.36e-05 | 0 | 0 | 4 | K | 2 |  |  |  | ROZPOCET | 0 | 0 | 0 | 0 | 0 | 1 | 0 | 4 | 515638376
| VV |  | 0,4*9+0,48*12 " pro stojiny zástěn a přístřešků |  | 9.36 | [12 empty] | VV | 2 | 2 | True | 1 | ROZPOCET
| D | 6 | Úpravy povrchů, podlahy a osazování výplní |  |  |  | 0 |  |  |  |  | 0 |  | 7.5892 |  | 0 | 1 | D | 1 |  |  |  | ROZPOCET | [6 empty] | 0
52 | K | 637211114 | Okapový chodník z dlaždic betonových do cementové malty MC-10 se zalitím spár cementovou maltou, tl. dlaždic 50 mm | m2 | 25 |  | 0 | CS ÚRS 2024 01 |  | základní |  | 0 | 0.30357 | 7.5892 | 0 | 0 | 4 | K | 2 |  |  |  | ROZPOCET | 0 | 0 | 0 | 0 | 0 | 1 | 0 | 4 | 1017164271
| Online PSC |  | https://podminky.urs.cz/item/CS_URS_2024_01/637211114 | [14 empty] | Online PSC | 2
| VV |  | 50*0,5 |  | 25 | [12 empty] | VV | 2 | 2 | True | 1 | ROZPOCET
| D | 9 | Ostatní konstrukce a práce, bourání |  |  |  | 0 |  |  |  |  | 0 |  | 43.9016 |  | 1.7877 | 1 | D | 1 |  |  |  | ROZPOCET | [6 empty] | 0
18 | K | 916230001R | Obruba ploch pro tělovýchovu z kovové pásoviny tl.5mm D+ M | m | 147 |  | 0 | R-položka |  | základní |  | 0 | 0.14943 | 21.9662 | 0 | 0 | 4 | K | 2 |  |  |  | ROZPOCET | 0 | 0 | 0 | 0 | 0 | 1 | 0 | 4 | 1138960087
| VV |  | 10+5,5+4+7+3*2+4,5+4+1*2+20+10+7,5*2+0,5*10 " mezi dlažbou a terénem |  | 93 | [12 empty] | VV | 2 | 2 | True | 0 | ROZPOCET
| VV |  | 28 " okolo pryžových dopadových ploch |  | 28 | [12 empty] | VV | 2 | 2 | True | 0 | ROZPOCET
| VV |  | 12+14 " mezi trávníkem a výsadbou a trampolína |  | 26 | [12 empty] | VV | 2 | 2 | True | 0 | ROZPOCET
| VV |  | Součet |  | 147 | [12 empty] | VV | 2 | 4 | True | 1 | ROZPOCET
19 | K | 916231112 | Osazení chodníkového obrubníku betonového se zřízením lože, s vyplněním a zatřením spár cementovou maltou ležatého bez boční opěry, do lože z betonu prostého | m | 9.4 |  | 0 | CS ÚRS 2024 01 |  | základní |  | 0 | 0.11934 | 1.1218 | 0 | 0 | 4 | K | 2 |  |  |  | ROZPOCET | 0 | 0 | 0 | 0 | 0 | 1 | 0 | 4 | -538490896
| Online PSC |  | https://podminky.urs.cz/item/CS_URS_2024_01/916231112 | [14 empty] | Online PSC | 2
| VV |  | 4,05*2+0,65*2 " pod rám trampolíny |  | 9.4 | [12 empty] | VV | 2 | 2 | True | 1 | ROZPOCET
20 | M | 59217018 | obrubník betonový chodníkový 1000x80x200mm | m | 9.588 |  | 0 | CS ÚRS 2023 02 |  | základní |  | 0 | 0.036 | 0.34517 | 0 | 0 | 8 | M | 2 |  |  |  | ROZPOCET | 0 | 0 | 0 | 0 | 0 | 1 | 0 | 4 | -1659942649
| VV |  | 9,4*1,02 'Přepočtené koeficientem množství |  | 9.588 | [12 empty] | VV | 2 | 2 | False | 1 | ROZPOCET
36 | K | 916231213 | Osazení chodníkového obrubníku betonového se zřízením lože, s vyplněním a zatřením spár cementovou maltou stojatého s boční opěrou z betonu prostého, do lože z betonu prostého | m | 21.9 |  | 0 | CS ÚRS 2024 01 |  | základní |  | 0 | 0.1295 | 2.8361 | 0 | 0 | 4 | K | 2 |  |  |  | ROZPOCET | 0 | 0 | 0 | 0 | 0 | 1 | 0 | 4 | 1403170278
| Online PSC |  | https://podminky.urs.cz/item/CS_URS_2024_01/916231213 | [14 empty] | Online PSC | 2
| VV |  | 7,3+7,6+7 " Okolo zámkové dlažby a dlažby u mycí stanice se sprchou |  | 21.9 | [12 empty] | VV | 2 | 2 | True | 1 | ROZPOCET
37 | M | 59217017 | obrubník betonový chodníkový 1000x100x250mm | m | 22.338 |  | 0 | CS ÚRS 2024 01 |  | základní |  | 0 | 0.05612 | 1.2536 | 0 | 0 | 8 | M | 2 |  |  |  | ROZPOCET | 0 | 0 | 0 | 0 | 0 | 1 | 0 | 4 | 1932897061
| VV |  | 21,9*1,02 'Přepočtené koeficientem množství |  | 22.338 | [12 empty] | VV | 2 | 2 | False | 1 | ROZPOCET
40 | K | 916231292 | Osazení chodníkového obrubníku betonového se zřízením lože, s vyplněním a zatřením spár cementovou maltou Příplatek k cenám za řezání obrubníků při osazení do oblouku vnitřního poloměru do 2,5 m | m | 4 |  | 0 | CS ÚRS 2023 02 |  | základní |  | 0 | 0 | 0 | 0 | 0 | 4 | K | 2 |  |  |  | ROZPOCET | 0 | 0 | 0 | 0 | 0 | 1 | 0 | 4 | 565591389
| Online PSC |  | https://podminky.urs.cz/item/CS_URS_2023_02/916231292 | [14 empty] | Online PSC | 2
41 | K | 916991121 | Lože pod obrubníky, krajníky nebo obruby z dlažebních kostek z betonu prostého | m3 | 1.314 |  | 0 | CS ÚRS 2023 02 |  | základní |  | 0 | 2.2563 | 2.9648 | 0 | 0 | 4 | K | 2 |  |  |  | ROZPOCET | 0 | 0 | 0 | 0 | 0 | 1 | 0 | 4 | -561528978
| Online PSC |  | https://podminky.urs.cz/item/CS_URS_2023_02/916991121 | [14 empty] | Online PSC | 2
| VV |  | 0,2*0,3*21,9 |  | 1.314 | [12 empty] | VV | 2 | 2 | True | 1 | ROZPOCET
92 | K | 919726122 | Geotextilie netkaná pro ochranu, separaci nebo filtraci měrná hmotnost přes 200 do 300 g/m2 | m2 | 699 |  | 0 | CS ÚRS 2024 01 |  | základní |  | 0 | 0.00047 | 0.32853 | 0 | 0 | 4 | K | 2 |  |  |  | ROZPOCET | 0 | 0 | 0 | 0 | 0 | 1 | 0 | 4 | -917342913
| Online PSC |  | https://podminky.urs.cz/item/CS_URS_2024_01/919726122 | [14 empty] | Online PSC | 2
| VV |  | 466+51+182 " pod skladbu dlažeb a dopad.plochy |  | 699 | [12 empty] | VV | 2 | 2 | True | 1 | ROZPOCET
21 | K | 935111111 | Osazení betonového příkopového žlabu s vyplněním a zatřením spár cementovou maltou s ložem tl. 100 mm z kameniva těženého nebo štěrkopísku z betonových příkopových tvárnic šířky do 500 mm | m | 38 |  | 0 | CS ÚRS 2024 01 |  | základní |  | 0 | 0.11808 | 4.487 | 0 | 0 | 4 | K | 2 |  |  |  | ROZPOCET | 0 | 0 | 0 | 0 | 0 | 1 | 0 | 4 | -1337068370
| Online PSC |  | https://podminky.urs.cz/item/CS_URS_2024_01/935111111 | [14 empty] | Online PSC | 2
| VV |  | 38 " celková délka nových svodnic |  | 38 | [12 empty] | VV | 2 | 2 | True | 1 | ROZPOCET
22 | M | 59227054 | žlabovka příkopová betonová 500x500x130mm | m | 38 |  | 0 | CS ÚRS 2024 01 |  | základní |  | 0 | 0.12 | 4.56 | 0 | 0 | 8 | M | 2 |  |  |  | ROZPOCET | 0 | 0 | 0 | 0 | 0 | 1 | 0 | 4 | -726943869
59 | K | 935932111 | Osazení odvodňovacího plastového žlabu s krycím roštem šířky do 200 mm | m | 9 |  | 0 | CS ÚRS 2024 01 |  | základní |  | 0 | 0.29221 | 2.6299 | 0 | 0 | 4 | K | 2 |  |  |  | ROZPOCET | 0 | 0 | 0 | 0 | 0 | 1 | 0 | 4 | 867282414
| Online PSC |  | https://podminky.urs.cz/item/CS_URS_2024_01/935932111 | [14 empty] | Online PSC | 2
60 | M | 56241001 | žlab odvodňovací PE/PP zátěž A15-D400 světlá š 100mm | m | 9 |  | 0 | CS ÚRS 2024 01 |  | základní |  | 0 | 0.004 | 0.036 | 0 | 0 | 8 | M | 2 |  |  |  | ROZPOCET | 0 | 0 | 0 | 0 | 0 | 1 | 0 | 4 | -787716757
101 | K | 985121121 | Tryskání degradovaného betonu stěn, rubu kleneb a podlah vodou pod tlakem do 300 barů | m2 | 16.5 |  | 0 | CS ÚRS 2024 01 |  | základní |  | 0 | 0 | 0 | 0.065 | 1.0725 | 4 | K | 2 |  |  |  | ROZPOCET | 0 | 0 | 0 | 0 | 0 | 1 | 0 | 4 | 1649271320
| Online PSC |  | https://podminky.urs.cz/item/CS_URS_2024_01/985121121 | [14 empty] | Online PSC | 2
| VV |  | 1*(8+8,5) " rub opěrného zdiva před sanováním |  | 16.5 | [12 empty] | VV | 2 | 2 | True | 1 | ROZPOCET
91 | K | 985131211 | Očištění ploch stěn, rubu kleneb a podlah tryskání pískem sušeným | m2 | 14.9 |  | 0 | CS ÚRS 2024 01 |  | základní |  | 0 | 0.048 | 0.7152 | 0.048 | 0.7152 | 4 | K | 2 |  |  |  | ROZPOCET | 0 | 0 | 0 | 0 | 0 | 1 | 0 | 4 | -1616635143
| Online PSC |  | https://podminky.urs.cz/item/CS_URS_2024_01/985131211 | [14 empty] | Online PSC | 2
102 | K | 985311112 | Reprofilace betonu sanačními maltami na cementové bázi ručně stěn, tloušťky přes 10 do 20 mm | m2 | 16.5 |  | 0 | CS ÚRS 2024 01 |  | základní |  | 0 | 0.03885 | 0.64102 | 0 | 0 | 4 | K | 2 |  |  |  | ROZPOCET | 0 | 0 | 0 | 0 | 0 | 1 | 0 | 4 | 2087216474
| Online PSC |  | https://podminky.urs.cz/item/CS_URS_2024_01/985311112 | [14 empty] | Online PSC | 2
90 | K | 985324211 | Ochranný nátěr betonu akrylátový dvojnásobný s impregnací S2 (OS-B) | m2 | 14.9 |  | 0 | CS ÚRS 2024 01 |  | základní |  | 0 | 0.00109 | 0.016241 | 0 | 0 | 4 | K | 2 |  |  |  | ROZPOCET | 0 | 0 | 0 | 0 | 0 | 1 | 0 | 4 | 1927495301
| Online PSC |  | https://podminky.urs.cz/item/CS_URS_2024_01/985324211 | [14 empty] | Online PSC | 2
| VV |  | 14,9 " viditelná část opěrného zdiva po očištění |  | 14.9 | [12 empty] | VV | 2 | 2 | True | 1 | ROZPOCET
| D | 998 | Přesun hmot |  |  |  | 0 |  |  |  |  | 0 |  | 0 |  | 0 | 1 | D | 1 |  |  |  | ROZPOCET | [6 empty] | 0
87 | K | 998225111 | Přesun hmot pro komunikace s krytem z kameniva, monolitickým betonovým nebo živičným dopravní vzdálenost do 200 m jakékoliv délky objektu | t | 571.493 |  | 0 | CS ÚRS 2024 01 |  | základní |  | 0 | 0 | 0 | 0 | 0 | 4 | K | 2 |  |  |  | ROZPOCET | 0 | 0 | 0 | 0 | 0 | 1 | 0 | 4 | 1426521024
| Online PSC |  | https://podminky.urs.cz/item/CS_URS_2024_01/998225111 | [14 empty] | Online PSC | 2
| VV |  | 672,259-100,766 |  | 571.493 | [12 empty] | VV | 2 | 2 | True | 1 | ROZPOCET
32 | K | 998229112R | Přesun hmot ruční pro pozemní komunikace s naložením a složením na vzdálenost do 50 m, s krytem dlážděným | t | 100.766 |  | 0 | CS ÚRS 2024 01 |  | základní |  | 0 | 0 | 0 | 0 | 0 | 4 | K | 2 |  |  |  | ROZPOCET | 0 | 0 | 0 | 0 | 0 | 1 | 0 | 4 | -950262895
| Online PSC |  | https://podminky.urs.cz/item/CS_URS_2024_01/998229112R | [14 empty] | Online PSC | 2
| VV |  | 4,55+6,881+4,444+4,752+13,938+15,351+7,589+43,261 |  | 100.766 | [12 empty] | VV | 2 | 2 | True | 1 | ROZPOCET
| D | PSV | Práce a dodávky PSV |  |  |  | 0 |  |  |  |  | 0 |  | 0.06485 |  | 0.00108 | 2 | D | 0 |  |  |  | ROZPOCET | [6 empty] | 0
| D | 711 | Izolace proti vodě, vlhkosti a plynům |  |  |  | 0 |  |  |  |  | 0 |  | 0.01815 |  | 0 | 2 | D | 1 |  |  |  | ROZPOCET | [6 empty] | 0
103 | K | 711112052 | Provedení izolace proti zemní vlhkosti natěradly a tmely za studena na ploše svislé S dvojnásobným nátěrem tekutou lepenkou | m2 | 16.5 |  | 0 | CS ÚRS 2024 01 |  | základní |  | 0 | 0 | 0 | 0 | 0 | 16 | K | 2 |  |  |  | ROZPOCET | 0 | 0 | 0 | 0 | 0 | 1 | 0 | 16 | -188976643
| Online PSC |  | https://podminky.urs.cz/item/CS_URS_2024_01/711112052 | [14 empty] | Online PSC | 2
104 | M | 24551030 | stěrka hydroizolační dvousložková cemento-polymerová vlákny vyztužená proti zemní vlhkosti | kg | 18.15 |  | 0 | CS ÚRS 2024 01 |  | základní |  | 0 | 0.001 | 0.01815 | 0 | 0 | 32 | M | 2 |  |  |  | ROZPOCET | 0 | 0 | 0 | 0 | 0 | 1 | 0 | 16 | -971374682
| VV |  | 16,5*1,1 'Přepočtené koeficientem množství |  | 18.15 | [12 empty] | VV | 2 | 2 | False | 1 | ROZPOCET
105 | K | 998711311 | Přesun hmot pro izolace proti vodě, vlhkosti a plynům stanovený procentní sazbou (%) z ceny vodorovná dopravní vzdálenost do 50 m ruční (bez užití mechanizace) v objektech výšky do 6 m | % |  |  | 0 | CS ÚRS 2024 01 |  | základní |  | 0 | 0 | 0 | 0 | 0 | 16 | K | 2 |  |  |  | ROZPOCET | 0 | 0 | 0 | 0 | 0 | 1 | 0 | 16 | -1689674605
| Online PSC |  | https://podminky.urs.cz/item/CS_URS_2024_01/998711311 | [14 empty] | Online PSC | 2
| D | 766 | Konstrukce truhlářské |  |  |  | 0 |  |  |  |  | 0 |  | 0 |  | 0 | 2 | D | 1 |  |  |  | ROZPOCET | [6 empty] | 0
72 | K | 766410001R | Montáž a dodávka obložení stěn opěrné zdi a budovy dle PD | Kpl | 1 |  | 0 | R-položka |  | základní |  | 0 | 0 | 0 | 0 | 0 | 16 | K | 2 |  |  |  | ROZPOCET | 0 | 0 | 0 | 0 | 0 | 1 | 0 | 16 | -1148634273
73 | K | 998766201 | Přesun hmot pro konstrukce truhlářské stanovený procentní sazbou (%) z ceny vodorovná dopravní vzdálenost do 50 m základní v objektech výšky do 6 m | % |  |  | 0 | CS ÚRS 2024 01 |  | základní |  | 0 | 0 | 0 | 0 | 0 | 16 | K | 2 |  |  |  | ROZPOCET | 0 | 0 | 0 | 0 | 0 | 1 | 0 | 16 | -1868130533
| Online PSC |  | https://podminky.urs.cz/item/CS_URS_2024_01/998766201 | [14 empty] | Online PSC | 2
| D | 767 | Konstrukce zámečnické |  |  |  | 0 |  |  |  |  | 0 |  | 0.00072 |  | 0 | 2 | D | 1 |  |  |  | ROZPOCET | [6 empty] | 0
89 | K | 767991911R | Ostatní opravy svařováním - oprava zábradlí doplněním 3 ks ozdobnývh příčlí | Kus | 3 |  | 0 | R-položka |  | základní |  | 0 | 0.00024 | 0.00072 | 0 | 0 | 16 | K | 2 |  |  |  | ROZPOCET | 0 | 0 | 0 | 0 | 0 | 1 | 0 | 16 | -1255466189
| D | 783 | Dokončovací práce - nátěry |  |  |  | 0 |  |  |  |  | 0 |  | 0.04598 |  | 0.00108 | 2 | D | 1 |  |  |  | ROZPOCET | [6 empty] | 0
70 | K | 783000103 | Zakrývání konstrukcí včetně pozdějšího odkrytí podlah nebo vodorovných ploch položením fólie | m2 | 36 |  | 0 | CS ÚRS 2024 01 |  | základní |  | 0 | 0 | 0 | 3e-05 | 0.00108 | 16 | K | 2 |  |  |  | ROZPOCET | 0 | 0 | 0 | 0 | 0 | 1 | 0 | 16 | -134608786
| Online PSC |  | https://podminky.urs.cz/item/CS_URS_2024_01/783000103 | [14 empty] | Online PSC | 2
| VV |  | 1*36 " pod zábradlí |  | 36 | [12 empty] | VV | 2 | 2 | True | 1 | ROZPOCET
71 | M | 58124844 | fólie pro malířské potřeby zakrývací tl 25µ 4x5m | m2 | 37.8 |  | 0 | CS ÚRS 2024 01 |  | základní |  | 0 | 0 | 0 | 0 | 0 | 32 | M | 2 |  |  |  | ROZPOCET | 0 | 0 | 0 | 0 | 0 | 1 | 0 | 16 | 1867538809
| VV |  | 36*1,05 'Přepočtené koeficientem množství |  | 37.8 | [12 empty] | VV | 2 | 2 | False | 1 | ROZPOCET
65 | K | 783301401 | Příprava podkladu zámečnických konstrukcí před provedením nátěru ometení | m2 | 83.6 |  | 0 | CS ÚRS 2024 01 |  | základní |  | 0 | 0 | 0 | 0 | 0 | 16 | K | 2 |  |  |  | ROZPOCET | 0 | 0 | 0 | 0 | 0 | 1 | 0 | 16 | -686686618
| Online PSC |  | https://podminky.urs.cz/item/CS_URS_2024_01/783301401 | [14 empty] | Online PSC | 2
| VV |  | 1,1*38*2 |  | 83.6 | [12 empty] | VV | 2 | 2 | True | 1 | ROZPOCET
67 | K | 783314205 | Základní antikorozní nátěr zámečnických konstrukcí jednonásobný syntetický samozákladující s obsahem železité slídy (kovářský) | m2 | 83.6 |  | 0 | CS ÚRS 2024 01 |  | základní |  | 0 | 0.00022 | 0.018392 | 0 | 0 | 16 | K | 2 |  |  |  | ROZPOCET | 0 | 0 | 0 | 0 | 0 | 1 | 0 | 16 | -1779279364
| Online PSC |  | https://podminky.urs.cz/item/CS_URS_2024_01/783314205 | [14 empty] | Online PSC | 2
68 | K | 783315105 | Mezinátěr zámečnických konstrukcí jednonásobný syntetický samozákladující s obsahem železité slídy (kovářský) | m2 | 83.6 |  | 0 | CS ÚRS 2024 01 |  | základní |  | 0 | 0.00019 | 0.015884 | 0 | 0 | 16 | K | 2 |  |  |  | ROZPOCET | 0 | 0 | 0 | 0 | 0 | 1 | 0 | 16 | 1580294659
| Online PSC |  | https://podminky.urs.cz/item/CS_URS_2024_01/783315105 | [14 empty] | Online PSC | 2
69 | K | 783347103 | Krycí nátěr (email) zámečnických konstrukcí jednonásobný polyuretanový s obsahem železité slídy (kovářský) | m2 | 83.6 |  | 0 | CS ÚRS 2024 01 |  | základní |  | 0 | 0.00014 | 0.011704 | 0 | 0 | 16 | K | 2 |  |  |  | ROZPOCET | 0 | 0 | 0 | 0 | 0 | 1 | 0 | 16 | -1057795148
| Online PSC |  | https://podminky.urs.cz/item/CS_URS_2024_01/783347103 | [14 empty] | Online PSC | 2

## SO 03 - Mobiliář
{07286977-78d4-4b5b-bae7-24a735e239c1}
2
| KRYCÍ LIST SOUPISU PRACÍ | [7 empty] | v --- níže se nacházejí doplnkové a pomocné údaje k sestavám --- v | [8 empty] | False
Stavba:
Dodávka zařízení komunitního centra - Základní škola, Trutnov, V Domcích 488
Objekt:
SO 03 - Mobiliář
| KSO: |  |  |  |  | CC-CZ:
| Místo: |  | Trutnov |  |  | Datum: | 30. 1. 2024
| Zadavatel: |  |  |  |  | IČ: | 64201121
|  | Základní škola, Trutnov, V Domcích 488, 541 01 |  |  |  | DIČ:
| Uchazeč: |  |  |  |  | IČ: | Vyplň údaj
|  | Vyplň údaj |  |  |  | DIČ: | Vyplň údaj
| Projektant: |  |  |  |  | IČ: | 27490670
|  | RSU s.r.o. Voletinská 252, 541 03 Trutnov- Poříčí |  |  |  | DIČ:
| Zpracovatel: |  |  |  |  | IČ:
|  | Ing.Miloš Kotrbanec, RSU s.r.o. Trutnov - Poříčí |  |  |  | DIČ:
Poznámka:
Soupis prací je sestaven s využitím Cenové soustavy ÚRS. Položky, které pochází z této cenové soustavy, jsou ve sloupci 'Cenová soustava' označeny popisem 'CS ÚRS' a úrovní příslušného kalendářního pololetí. Veškeré další informace vymezující popis a podmínky použití těchto položek z Cenové soustavy, které nejsou uvedeny přímo v soupisu prací, jsou neomezeně dálkově k dispozici na webu podminky.urs.cz. Zadavatel připouští v souladu s § 89 odst. 6 ZZVZ pro plnění zakázky použití rovnocenné náhrady s dodržením požadovaného kvalitativního, technického, tvarového, vizuálního a materiálového řešení.
| Cena bez DPH | [5 empty] | 0
|  |  | Základ daně |  |  | Sazba daně | Výše daně
| DPH | základní | 0 |  |  | 21% | 0
|  | snížená | 0 |  |  | 15% | 0
|  | zákl. přenesená | 0 |  |  | 21% | 0
|  | sníž. přenesená | 0 |  |  | 15% | 0
|  | nulová | 0 |  |  | 0% | 0
| Cena s DPH |  |  | v | CZK |  | 0
REKAPITULACE ČLENĚNÍ SOUPISU PRACÍ
Stavba:
Dodávka zařízení komunitního centra - Základní škola, Trutnov, V Domcích 488
Objekt:
SO 03 - Mobiliář
Místo: |  |  | Trutnov |  |  | Datum: | 30. 1. 2024
Zadavatel: |  |  | Základní škola, Trutnov, V Domcích 488, 541 01 |  |  | Projektant: | RSU s.r.o. Voletinská 252, 541 03 Trutnov- Poříčí
Uchazeč: |  |  | Vyplň údaj |  |  | Zpracovatel: | Ing.Miloš Kotrbanec, RSU s.r.o. Trutnov - Poříčí
Kód dílu - Popis | [6 empty] | Cena celkem [CZK]
Náklady stavby celkem | [6 empty] | 0 | [11 empty] | -1
| HSV - Práce a dodávky HSV | [5 empty] | 0
| 3 - Svislé a kompletní konstrukce | [5 empty] | 0
| 9 - Ostatní konstrukce a práce | [5 empty] | 0
SOUPIS PRACÍ
Stavba:
Dodávka zařízení komunitního centra - Základní škola, Trutnov, V Domcích 488
Objekt:
SO 03 - Mobiliář
Místo: |  |  | Trutnov |  |  | Datum: | 30. 1. 2024
Zadavatel: |  |  | Základní škola, Trutnov, V Domcích 488, 541 01 |  |  | Projektant: | RSU s.r.o. Voletinská 252, 541 03 Trutnov- Poříčí
Uchazeč: |  |  | Vyplň údaj |  |  | Zpracovatel: | Ing.Miloš Kotrbanec, RSU s.r.o. Trutnov - Poříčí
PČ | Typ | Kód | Popis | MJ | Množství | J.cena [CZK] | Cena celkem [CZK] | Cenová soustava |  | DPH | J. Nh [h] | Nh celkem [h] | J. hmotnost [t] | Hmotnost celkem [t] | J. suť [t] | Suť Celkem [t]
Náklady soupisu celkem | [6 empty] | 0 |  |  |  |  | 0 |  | 0 |  | 0 |  | D | -1 | [7 empty] | 0
| D | HSV | Práce a dodávky HSV |  |  |  | 0 |  |  |  |  | 0 |  | 0 |  | 0 | 1 | D | 0 | ROZPOCET | [6 empty] | 0
| D | 3 | Svislé a kompletní konstrukce |  |  |  | 0 |  |  |  |  | 0 |  | 0 |  | 0 | 1 | D | 1 | ROZPOCET | [6 empty] | 0
41 | K | 310100001R | Montáž a dodávka herního prvku Serpentiny. vč. dřevěných podest, základových patek a zemních prací, odvozu a uložení zeminy, vč. dopravy a vnitrost.přesunu hmot dle výkresové dokumentace | soub | 1 |  | 0 | R-položka |  | základní |  | 0 | 0 | 0 | 0 | 0 | 4 | K | 2 | ROZPOCET | 0 | 0 | 0 | 0 | 0 | 1 | 0 | 4 | -1774704641
45 | K | 310110002R | Montáž a dodávka konstrukce nové venkovní učebny 3,6x6,9m vč.zástěny a plného zábradlí, vč.spojovacího materiálu, vč. povrchové úpravy, vč. základových patek a zemních prací, odvozu a uložení zeminy, vč. dopravy a vnitrost.přesunu hmot dle výkresové dokumentace | soub | 1 |  | 0 | R-položka |  | základní |  | 0 | 0 | 0 | 0 | 0 | 4 | K | 2 | ROZPOCET | 0 | 0 | 0 | 0 | 0 | 1 | 0 | 4 | 247849103
46 | K | 310110003R | Montáž a dodávka doplnění zástěn vč. konstrukce ke stávajícímu přístřešku, vč.spojovacího materiálu, vč. povrchové úpravy, vč. základových patek a zemních prací, odvozu a uložení zeminy, vč. dopravy a vnitrost.přesunu hmot dle výkresové dokumentace | soub | 1 |  | 0 | R-položka |  | základní |  | 0 | 0 | 0 | 0 | 0 | 4 | K | 2 | ROZPOCET | 0 | 0 | 0 | 0 | 0 | 1 | 0 | 4 | 1616085520
47 | K | 310110004R | Montáž a dodávka konstrukce hřiště s fitness stroji vč. dopadové plochy (workout - zóna 3) vč.spojovacího materiálu, vč. základových patek a zemních prací, odvozu a uložení zeminy, vč.skladby nových konstrukcí ploch, vč. dopravy a vnitrost.přesunu hmot dle výkresové dokumentace | soub | 1 |  | 0 | R-položka |  | základní |  | 0 | 0 | 0 | 0 | 0 | 4 | K | 2 | ROZPOCET | 0 | 0 | 0 | 0 | 0 | 1 | 0 | 4 | -268107363
49 | K | 310110006R | Montáž a dodávka konstrukce zástěny u stávající buňky WC vč.povrchové úpravy, vč.spojovacího materiálu, vč. základových patek a zemních prací, odvozu a uložení zeminy, vč. dopravy a vnitrost.přesunu hmot dle výkresové dokumentace | soub | 1 |  | 0 | R-položka |  | základní |  | 0 | 0 | 0 | 0 | 0 | 4 | K | 2 | ROZPOCET | 0 | 0 | 0 | 0 | 0 | 1 | 0 | 4 | -1555658103
50 | K | 310110007R | Montáž a dodávka konstrukce zástěny u venkovní sprchy vč.povrchové úpravy, vč.spojovacího materiálu, vč. základových patek a zemních prací, odvozu a uložení zeminy, vč. dopravy a vnitrost.přesunu hmot dle výkresové dokumentace | soub | 1 |  | 0 | R-položka |  | základní |  | 0 | 0 | 0 | 0 | 0 | 4 | K | 2 | ROZPOCET | 0 | 0 | 0 | 0 | 0 | 1 | 0 | 4 | -1825420573
51 | K | 310110008R | Montáž a dodávka konstrukce Slack Line vč.spojovacího materiálu, vč. základových patek a zemních prací, odvozu a uložení zeminy, vč. dopravy a vnitrost.přesunu hmot dle výkresové dokumentace | soub | 1 |  | 0 | R-položka |  | základní |  | 0 | 0 | 0 | 0 | 0 | 4 | K | 2 | ROZPOCET | 0 | 0 | 0 | 0 | 0 | 1 | 0 | 4 | 1226404158
52 | K | 310110009R | Montáž a dodávka konstrukce kreslících tabulí 3ks 4x1m, umístěných na stávající obložené zdivo u hlavního hřiště, vč.spojovacího materiálu, vč. dopravy a vnitrost.přesunu hmot dle výkresové dokumentace | soub | 1 |  | 0 | R-položka |  | základní |  | 0 | 0 | 0 | 0 | 0 | 4 | K | 2 | ROZPOCET | 0 | 0 | 0 | 0 | 0 | 1 | 0 | 4 | 1018542261
53 | K | 310110010R | Montáž a dodávka herního prvku herního hřiště s visutou dráhou vč. základových patek a zemních prací, odvozu a uložení zeminy, vč. dopravy a vnitrost.přesunu hmot dle výkresové dokumentace | soub | 1 |  | 0 | R-položka |  | základní |  | 0 | 0 | 0 | 0 | 0 | 4 | K | 2 | ROZPOCET | 0 | 0 | 0 | 0 | 0 | 1 | 0 | 4 | -1740493477
54 | K | 310110011R | Montáž a dodávka lezecké stěny kotvené do stávajícího opěrného zdiva hlavního hřiště, vč. dopravy a vnitrost.přesunu hmot, provedení dle výkresové dokumentace | soub | 1 |  | 0 | R-položka |  | základní |  | 0 | 0 | 0 | 0 | 0 | 4 | K | 2 | ROZPOCET | 0 | 0 | 0 | 0 | 0 | 1 | 0 | 4 | 2010588418
55 | K | 310110012R | Montáž a dodávka dřevěného herního prvku piškvorky vč.spojovacího materiálu, vč. základových patek a zemních prací, odvozu a uložení zeminy, vč. dopravy a vnitrost.přesunu hmot dle výkresové dokumentace | soub | 1 |  | 0 | R-položka |  | základní |  | 0 | 0 | 0 | 0 | 0 | 4 | K | 2 | ROZPOCET | 0 | 0 | 0 | 0 | 0 | 1 | 0 | 4 | -1524561601
56 | K | 310110013R | Montáž a dodávka dřevěné naučné tabule naučné hranoly vč.spojovacího materiálu, vč. základových patek a zemních prací, odvozu a uložení zeminy, vč. dopravy a vnitrost.přesunu hmot dle výkresové dokumentace | soub | 1 |  | 0 | R-položka |  | základní |  | 0 | 0 | 0 | 0 | 0 | 4 | K | 2 | ROZPOCET | 0 | 0 | 0 | 0 | 0 | 1 | 0 | 4 | 692821320
57 | K | 310110014R | Montáž a dodávka dřevěné zvukové naučné tabule hlasy lesa vč.spojovacího materiálu, vč. základových patek a zemních prací, odvozu a uložení zeminy, vč. dopravy a vnitrost.přesunu hmot dle výkresové dokumentace | soub | 1 |  | 0 | R-položka |  | základní |  | 0 | 0 | 0 | 0 | 0 | 4 | K | 2 | ROZPOCET | 0 | 0 | 0 | 0 | 0 | 1 | 0 | 4 | -639845967
58 | K | 310110015R | Montáž a dodávka dřevěné naučné tabule pexeso vč.spojovacího materiálu, vč. základových patek a zemních prací, odvozu a uložení zeminy, vč. dopravy a vnitrost.přesunu hmot dle výkresové dokumentace | soub | 1 |  | 0 | R-položka |  | základní |  | 0 | 0 | 0 | 0 | 0 | 4 | K | 2 | ROZPOCET | 0 | 0 | 0 | 0 | 0 | 1 | 0 | 4 | 273673872
62 | K | 310110016R | Montáž a dodávka trampolíny vnitř.rozměru 1,55x4,52, skákací plochy 1,05x4,02M vč.spojovacího materiálu, vč. dopravy a vnitrost.přesunu hmot dle výkresové dokumentace | soub | 1 |  | 0 | R-položka |  | základní |  | 0 | 0 | 0 | 0 | 0 | 4 | K | 2 | ROZPOCET | 0 | 0 | 0 | 0 | 0 | 1 | 0 | 4 | 848108982
63 | K | 310110017R | Montáž a dodávka konstrukce herních prvků do svahu - 2ks skluzavek 4,2m, přitahovadlo a 1x výstup s lanem u hlavního hřiště, vč.spojovacího materiálu,vč. základových patek a zemních prací, odvozu a uložení zeminy, vč. dopravy a vnitrost.přesunu hmot dle výkresové dokumentace | soub | 1 |  | 0 | R-položka |  | základní |  | 0 | 0 | 0 | 0 | 0 | 4 | K | 2 | ROZPOCET | 0 | 0 | 0 | 0 | 0 | 1 | 0 | 4 | -814315353
64 | K | 310110018R | Montáž a dodávka konstrukce pozinkovaného mycího žlabu 1,5x0,57m vč.nákupu, dovozu, usazení, kotvení a napojení na vodu a odpad, vč. vnitrost.přesunu hmot dle výkresové dokumentace | soub | 1 |  | 0 | R-položka |  | základní |  | 0 | 0 | 0 | 0 | 0 | 4 | K | 2 | ROZPOCET | 0 | 0 | 0 | 0 | 0 | 1 | 0 | 4 | -64644654
68 | K | 310110019R | Montáž a dodávka konstrukce 1 ks nerezové sprchy vč.napojení na vodu a odpad, vč.spojovacího materiálu, vč. základových patek a zemních prací, odvozu a uložení zeminy vč. dopravy a vnitrost.přesunu hmot dle výkresové dokumentace | soub | 1 |  | 0 | R-položka |  | základní |  | 0 | 0 | 0 | 0 | 0 | 4 | K | 2 | ROZPOCET | 0 | 0 | 0 | 0 | 0 | 1 | 0 | 4 | 1526069272
69 | K | 310110020R | Montáž a dodávka herního prvku Maják se dvěma průlezy, vč. základových patek a zemních prací, odvozu a uložení zeminy vč. dopravy a vnitrost.přesunu hmot dle výkresové dokumentace | soub | 1 |  | 0 | R-položka |  | základní |  | 0 | 0 | 0 | 0 | 0 | 4 | K | 2 | ROZPOCET | 0 | 0 | 0 | 0 | 0 | 1 | 0 | 4 | 1909697737
70 | K | 310110021R | Montáž a dodávka herního prvku 3D polokoule do svahu, vč. zemních prací a kotvení, vč. dopravy a vnitrost.přesunu hmot dle výkresové dokumentace | soub | 1 |  | 0 | R-položka |  | základní |  | 0 | 0 | 0 | 0 | 0 | 4 | K | 2 | ROZPOCET | 0 | 0 | 0 | 0 | 0 | 1 | 0 | 4 | -1463311538
| D | 9 | Ostatní konstrukce a práce |  |  |  | 0 |  |  |  |  | 0 |  | 0 |  | 0 | 1 | D | 1 | ROZPOCET | [6 empty] | 0
43 | K | 936110001R | Dodávka mobilní lavice na kovové konstrukci, provedení dle výkresové dokumentace, vč.dopravy a vnitrost.přesunu hmot | kus | 5 |  | 0 | R-položka |  | základní |  | 0 | 0 | 0 | 0 | 0 | 4 | K | 2 | ROZPOCET | 0 | 0 | 0 | 0 | 0 | 1 | 0 | 4 | -808128959
59 | K | 936110002R | Dodávka plastových židlí do nového přístřešku dle výkresové dokumentace, vč.dopravy a vnitrost.přesunu hmot | kus | 24 |  | 0 | R-položka |  | základní |  | 0 | 0 | 0 | 0 | 0 | 4 | K | 2 | ROZPOCET | 0 | 0 | 0 | 0 | 0 | 1 | 0 | 4 | -1386093548
60 | K | 936110003R | Dodávka stolů do nového přístřešku dle výkresové dokumentace, vč.dopravy a vnitrost.přesunu hmot | kus | 6 |  | 0 | R-položka |  | základní |  | 0 | 0 | 0 | 0 | 0 | 4 | K | 2 | ROZPOCET | 0 | 0 | 0 | 0 | 0 | 1 | 0 | 4 | -678441377
61 | K | 936110004R | Přemístění stávajícího pinpongového stolu dle výkresové dokumentace, vč.upevnění | kus | 1 |  | 0 | R-položka |  | základní |  | 0 | 0 | 0 | 0 | 0 | 4 | K | 2 | ROZPOCET | 0 | 0 | 0 | 0 | 0 | 1 | 0 | 4 | -841388988
65 | K | 936110005R | Dodávka kuličkových drah se zabroušenými hranami dle výkresové dokumentace vč.dopravy a vnitrost.přesunu hmot | kus | 1 |  | 0 | R-položka |  | základní |  | 0 | 0 | 0 | 0 | 0 | 4 | K | 2 | ROZPOCET | 0 | 0 | 0 | 0 | 0 | 1 | 0 | 4 | -901965875
67 | K | 936110006R | Vytvoření bosochodeckého chodníku - rám+výplň, provedení dle výkresové dokumentace, vč.dopravy a vnitrost.přesunu hmot | kus | 1 |  | 0 | R-položka |  | základní |  | 0 | 0 | 0 | 0 | 0 | 4 | K | 2 | ROZPOCET | 0 | 0 | 0 | 0 | 0 | 1 | 0 | 4 | -1857517048
71 | K | 936110007R | Box na kuličkodráhy a příslušenství, provedení dle výkresové dokumentace, vč.dopravy a vnitrost.přesunu hmot | kus | 2 |  | 0 | R-položka |  | základní |  | 0 | 0 | 0 | 0 | 0 | 4 | K | 2 | ROZPOCET | 0 | 0 | 0 | 0 | 0 | 1 | 0 | 4 | -161917935

## SO 04 - Hydroizolace
{1a20930b-2cd3-41e3-bc1d-32401ef3fe4a}
2
| KRYCÍ LIST SOUPISU PRACÍ | [7 empty] | v --- níže se nacházejí doplnkové a pomocné údaje k sestavám --- v | [8 empty] | False
Stavba:
Dodávka zařízení komunitního centra - Základní škola, Trutnov, V Domcích 488
Objekt:
SO 04 - Hydroizolace
| KSO: |  |  |  |  | CC-CZ:
| Místo: |  | Trutnov |  |  | Datum: | 30. 1. 2024
| Zadavatel: |  |  |  |  | IČ: | 64201121
|  | Základní škola, Trutnov, V Domcích 488, 541 01 |  |  |  | DIČ:
| Uchazeč: |  |  |  |  | IČ: | Vyplň údaj
|  | Vyplň údaj |  |  |  | DIČ: | Vyplň údaj
| Projektant: |  |  |  |  | IČ: | 27490670
|  | RSU s.r.o. Voletinská 252, 541 03 Trutnov- Poříčí |  |  |  | DIČ:
| Zpracovatel: |  |  |  |  | IČ:
|  | Ing.Miloš Kotrbanec, RSU s.r.o. Trutnov - Poříčí |  |  |  | DIČ:
Poznámka:
Soupis prací je sestaven s využitím Cenové soustavy ÚRS. Položky, které pochází z této cenové soustavy, jsou ve sloupci 'Cenová soustava' označeny popisem 'CS ÚRS' a úrovní příslušného kalendářního pololetí. Veškeré další informace vymezující popis a podmínky použití těchto položek z Cenové soustavy, které nejsou uvedeny přímo v soupisu prací, jsou neomezeně dálkově k dispozici na webu podminky.urs.cz.
| Cena bez DPH | [5 empty] | 0
|  |  | Základ daně |  |  | Sazba daně | Výše daně
| DPH | základní | 0 |  |  | 21% | 0
|  | snížená | 0 |  |  | 15% | 0
|  | zákl. přenesená | 0 |  |  | 21% | 0
|  | sníž. přenesená | 0 |  |  | 15% | 0
|  | nulová | 0 |  |  | 0% | 0
| Cena s DPH |  |  | v | CZK |  | 0
REKAPITULACE ČLENĚNÍ SOUPISU PRACÍ
Stavba:
Dodávka zařízení komunitního centra - Základní škola, Trutnov, V Domcích 488
Objekt:
SO 04 - Hydroizolace
Místo: |  |  | Trutnov |  |  | Datum: | 30. 1. 2024
Zadavatel: |  |  | Základní škola, Trutnov, V Domcích 488, 541 01 |  |  | Projektant: | RSU s.r.o. Voletinská 252, 541 03 Trutnov- Poříčí
Uchazeč: |  |  | Vyplň údaj |  |  | Zpracovatel: | Ing.Miloš Kotrbanec, RSU s.r.o. Trutnov - Poříčí
Kód dílu - Popis | [6 empty] | Cena celkem [CZK]
Náklady stavby celkem | [6 empty] | 0 | [11 empty] | -1
| HSV - Práce a dodávky HSV | [5 empty] | 0
| 1 - Zemní práce | [5 empty] | 0
| 3 - Svislé a kompletní konstrukce | [5 empty] | 0
| 6 - Úpravy povrchů, podlahy a osazování výplní | [5 empty] | 0
| 9 - Ostatní konstrukce a práce, bourání | [5 empty] | 0
| 997 - Přesun sutě | [5 empty] | 0
| 998 - Přesun hmot | [5 empty] | 0
| PSV - Práce a dodávky PSV | [5 empty] | 0
| 711 - Izolace proti vodě, vlhkosti a plynům | [5 empty] | 0
| 713 - Izolace tepelné | [5 empty] | 0
SOUPIS PRACÍ
Stavba:
Dodávka zařízení komunitního centra - Základní škola, Trutnov, V Domcích 488
Objekt:
SO 04 - Hydroizolace
Místo: |  |  | Trutnov |  |  | Datum: | 30. 1. 2024
Zadavatel: |  |  | Základní škola, Trutnov, V Domcích 488, 541 01 |  |  | Projektant: | RSU s.r.o. Voletinská 252, 541 03 Trutnov- Poříčí
Uchazeč: |  |  | Vyplň údaj |  |  | Zpracovatel: | Ing.Miloš Kotrbanec, RSU s.r.o. Trutnov - Poříčí
PČ | Typ | Kód | Popis | MJ | Množství | J.cena [CZK] | Cena celkem [CZK] | Cenová soustava |  | DPH | J. Nh [h] | Nh celkem [h] | J. hmotnost [t] | Hmotnost celkem [t] | J. suť [t] | Suť Celkem [t]
Náklady soupisu celkem | [6 empty] | 0 |  |  |  |  | 0 |  | 200.635 |  | 28.9814 |  | D | -1 | [10 empty] | 0
| D | HSV | Práce a dodávky HSV |  |  |  | 0 |  |  |  |  | 0 |  | 199.8156 |  | 28.9814 | 1 | D | 0 |  |  |  | ROZPOCET | [6 empty] | 0
| D | 1 | Zemní práce |  |  |  | 0 |  |  |  |  | 0 |  | 196.529 |  | 0 | 1 | D | 1 |  |  |  | ROZPOCET | [6 empty] | 0
2 | K | 132251254 | Hloubení nezapažených rýh šířky přes 800 do 2 000 mm strojně s urovnáním dna do předepsaného profilu a spádu v hornině třídy těžitelnosti I skupiny 3 přes 100 do 500 m3 | m3 | 122.79 |  | 0 | CS ÚRS 2024 01 |  | základní |  | 0 | 0 | 0 | 0 | 0 | 4 | K | 2 |  |  |  | ROZPOCET | 0 | 0 | 0 | 0 | 0 | 1 | 0 | 4 | -1295713109
| Online PSC |  | https://podminky.urs.cz/item/CS_URS_2024_01/132251254 | [14 empty] | Online PSC | 2
| VV |  | 25,0*1,8*(2,5-0,45)+24*1,2*(1,5-0,45)+10*0,6*(0,5-0,45) |  | 122.79 | [12 empty] | VV | 2 | 2 | True | 1 | ROZPOCET
3 | K | 139001101 | Příplatek k cenám hloubených vykopávek za ztížení vykopávky v blízkosti podzemního vedení nebo výbušnin pro jakoukoliv třídu horniny | m3 | 61.395 |  | 0 | CS ÚRS 2024 01 |  | základní |  | 0 | 0 | 0 | 0 | 0 | 4 | K | 2 |  |  |  | ROZPOCET | 0 | 0 | 0 | 0 | 0 | 1 | 0 | 4 | 900304597
| Online PSC |  | https://podminky.urs.cz/item/CS_URS_2024_01/139001101 | [14 empty] | Online PSC | 2
| VV |  | 122,79/2 |  | 61.395 | [12 empty] | VV | 2 | 2 | True | 1 | ROZPOCET
4 | K | 151101102 | Zřízení pažení a rozepření stěn rýh pro podzemní vedení příložné pro jakoukoliv mezerovitost, hloubky přes 2 do 4 m | m2 | 76.45 |  | 0 | CS ÚRS 2024 01 |  | základní |  | 0 | 0.00085 | 0.064982 | 0 | 0 | 4 | K | 2 |  |  |  | ROZPOCET | 0 | 0 | 0 | 0 | 0 | 1 | 0 | 4 | 659945821
| Online PSC |  | https://podminky.urs.cz/item/CS_URS_2024_01/151101102 | [14 empty] | Online PSC | 2
| VV |  | 25*2,05+24*1,05 |  | 76.45 | [12 empty] | VV | 2 | 2 | True | 1 | ROZPOCET
5 | K | 151101112 | Odstranění pažení a rozepření stěn rýh pro podzemní vedení s uložením materiálu na vzdálenost do 3 m od kraje výkopu příložné, hloubky přes 2 do 4 m | m2 | 76.45 |  | 0 | CS ÚRS 2024 01 |  | základní |  | 0 | 0 | 0 | 0 | 0 | 4 | K | 2 |  |  |  | ROZPOCET | 0 | 0 | 0 | 0 | 0 | 1 | 0 | 4 | -206787158
| Online PSC |  | https://podminky.urs.cz/item/CS_URS_2024_01/151101112 | [14 empty] | Online PSC | 2
29 | K | 162751117 | Vodorovné přemístění výkopku nebo sypaniny po suchu na obvyklém dopravním prostředku, bez naložení výkopku, avšak se složením bez rozhrnutí z horniny třídy těžitelnosti I skupiny 1 až 3 na vzdálenost přes 9 000 do 10 000 m | m3 | 122.79 |  | 0 | CS ÚRS 2024 01 |  | základní |  | 0 | 0 | 0 | 0 | 0 | 4 | K | 2 |  |  |  | ROZPOCET | 0 | 0 | 0 | 0 | 0 | 1 | 0 | 4 | -995410608
| Online PSC |  | https://podminky.urs.cz/item/CS_URS_2024_01/162751117 | [14 empty] | Online PSC | 2
30 | K | 162751119 | Vodorovné přemístění výkopku nebo sypaniny po suchu na obvyklém dopravním prostředku, bez naložení výkopku, avšak se složením bez rozhrnutí z horniny třídy těžitelnosti I skupiny 1 až 3 na vzdálenost Příplatek k ceně za každých dalších i započatých 1 000 m | m3 | 1227.9 |  | 0 | CS ÚRS 2024 01 |  | základní |  | 0 | 0 | 0 | 0 | 0 | 4 | K | 2 |  |  |  | ROZPOCET | 0 | 0 | 0 | 0 | 0 | 1 | 0 | 4 | -2069732441
| Online PSC |  | https://podminky.urs.cz/item/CS_URS_2024_01/162751119 | [14 empty] | Online PSC | 2
| VV |  | 122,79*10 'Přepočtené koeficientem množství |  | 1227.9 | [12 empty] | VV | 2 | 2 | False | 1 | ROZPOCET
40 | K | 171201231 | Poplatek za uložení stavebního odpadu na recyklační skládce (skládkovné) zeminy a kamení zatříděného do Katalogu odpadů pod kódem 17 05 04 | t | 196.464 |  | 0 | CS ÚRS 2024 01 |  | základní |  | 0 | 0 | 0 | 0 | 0 | 4 | K | 2 |  |  |  | ROZPOCET | 0 | 0 | 0 | 0 | 0 | 1 | 0 | 4 | -1211759951
| Online PSC |  | https://podminky.urs.cz/item/CS_URS_2024_01/171201231 | [14 empty] | Online PSC | 2
| VV |  | 122,79*1,6 'Přepočtené koeficientem množství |  | 196.464 | [12 empty] | VV | 2 | 2 | False | 1 | ROZPOCET
6 | K | 174151101 | Zásyp sypaninou z jakékoliv horniny strojně s uložením výkopku ve vrstvách se zhutněním jam, šachet, rýh nebo kolem objektů v těchto vykopávkách | m3 | 122.79 |  | 0 | CS ÚRS 2024 01 |  | základní |  | 0 | 0 | 0 | 0 | 0 | 4 | K | 2 |  |  |  | ROZPOCET | 0 | 0 | 0 | 0 | 0 | 1 | 0 | 4 | 1889701791
| Online PSC |  | https://podminky.urs.cz/item/CS_URS_2024_01/174151101 | [14 empty] | Online PSC | 2
28 | M | 58333674 | kamenivo těžené hrubé frakce 16/32 | t | 196.464 |  | 0 | CS ÚRS 2024 01 |  | základní |  | 0 | 1 | 196.464 | 0 | 0 | 8 | M | 2 |  |  |  | ROZPOCET | 0 | 0 | 0 | 0 | 0 | 1 | 0 | 4 | 890226887
| VV |  | 122,79*1,6 'Přepočtené koeficientem množství |  | 196.464 | [12 empty] | VV | 2 | 2 | False | 1 | ROZPOCET
33 | K | 162751117 | Vodorovné přemístění výkopku nebo sypaniny po suchu na obvyklém dopravním prostředku, bez naložení výkopku, avšak se složením bez rozhrnutí z horniny třídy těžitelnosti I skupiny 1 až 3 na vzdálenost přes 9 000 do 10 000 m | m3 | 122.79 |  | 0 | CS ÚRS 2024 01 |  | základní |  | 0 | 0 | 0 | 0 | 0 | 4 | K | 2 |  |  |  | ROZPOCET | 0 | 0 | 0 | 0 | 0 | 1 | 0 | 4 | -1964648548
| Online PSC |  | https://podminky.urs.cz/item/CS_URS_2024_01/162751117 | [14 empty] | Online PSC | 2
| D | 3 | Svislé a kompletní konstrukce |  |  |  | 0 |  |  |  |  | 0 |  | 3.257 |  | 0 | 1 | D | 1 |  |  |  | ROZPOCET | [6 empty] | 0
32 | K | 31920132R | Vyrovnání nerovného povrchu vnitřního i vnějšího zdiva maltou (s dodáním hmot) tl. do 15 mm | m2 | 114 |  | 0 | R-položka |  | základní |  | 0 | 0.02857 | 3.257 | 0 | 0 | 4 | K | 2 |  |  |  | ROZPOCET | 0 | 0 | 0 | 0 | 0 | 1 | 0 | 4 | 1443000638
| D | 6 | Úpravy povrchů, podlahy a osazování výplní |  |  |  | 0 |  |  |  |  | 0 |  | 0.02964 |  | 0 | 1 | D | 1 |  |  |  | ROZPOCET | [6 empty] | 0
43 | K | 612131121 | Podkladní a spojovací vrstva vnitřních omítaných ploch penetrace disperzní nanášená ručně stěn | m2 | 114 |  | 0 | CS ÚRS 2024 01 |  | základní |  | 0 | 0.00026 | 0.02964 | 0 | 0 | 4 | K | 2 |  |  |  | ROZPOCET | 0 | 0 | 0 | 0 | 0 | 1 | 0 | 4 | 1154659616
| Online PSC |  | https://podminky.urs.cz/item/CS_URS_2024_01/612131121 | [14 empty] | Online PSC | 2
| D | 9 | Ostatní konstrukce a práce, bourání |  |  |  | 0 |  |  |  |  | 0 |  | 0 |  | 28.9814 | 1 | D | 1 |  |  |  | ROZPOCET | [6 empty] | 0
11 | K | 962031132 | Bourání příček nebo přizdívek z cihel pálených plných nebo dutých, tl. do 100 mm | m2 | 114.1 |  | 0 | CS ÚRS 2024 01 |  | základní |  | 0 | 0 | 0 | 0.181 | 20.6521 | 4 | K | 2 |  |  |  | ROZPOCET | 0 | 0 | 0 | 0 | 0 | 1 | 0 | 4 | -2137617635
| Online PSC |  | https://podminky.urs.cz/item/CS_URS_2024_01/962031132 | [14 empty] | Online PSC | 2
12 | K | 978071221 | Odsekání omítky (včetně podkladní) a odstranění tepelné nebo vodotěsné izolace lepenkové svislé, plochy přes 1 m2 | m2 | 114.1 |  | 0 | CS ÚRS 2024 01 |  | základní |  | 0 | 0 | 0 | 0.073 | 8.3293 | 4 | K | 2 |  |  |  | ROZPOCET | 0 | 0 | 0 | 0 | 0 | 1 | 0 | 4 | 937509192
| Online PSC |  | https://podminky.urs.cz/item/CS_URS_2024_01/978071221 | [14 empty] | Online PSC | 2
| D | 997 | Přesun sutě |  |  |  | 0 |  |  |  |  | 0 |  | 0 |  | 0 | 1 | D | 1 |  |  |  | ROZPOCET | [6 empty] | 0
34 | K | 997013501 | Odvoz suti a vybouraných hmot na skládku nebo meziskládku se složením, na vzdálenost do 1 km | t | 28.981 |  | 0 | CS ÚRS 2024 01 |  | základní |  | 0 | 0 | 0 | 0 | 0 | 4 | K | 2 |  |  |  | ROZPOCET | 0 | 0 | 0 | 0 | 0 | 1 | 0 | 4 | -1749613407
| Online PSC |  | https://podminky.urs.cz/item/CS_URS_2024_01/997013501 | [14 empty] | Online PSC | 2
14 | K | 997013509 | Odvoz suti a vybouraných hmot na skládku nebo meziskládku se složením, na vzdálenost Příplatek k ceně za každý další započatý 1 km přes 1 km | t | 289.81 |  | 0 | CS ÚRS 2024 01 |  | základní |  | 0 | 0 | 0 | 0 | 0 | 4 | K | 2 |  |  |  | ROZPOCET | 0 | 0 | 0 | 0 | 0 | 1 | 0 | 4 | -898561510
| Online PSC |  | https://podminky.urs.cz/item/CS_URS_2024_01/997013509 | [14 empty] | Online PSC | 2
| VV |  | 28,981*10 'Přepočtené koeficientem množství |  | 289.81 | [12 empty] | VV | 2 | 2 | False | 1 | ROZPOCET
39 | K | 997013871 | Poplatek za uložení stavebního odpadu na recyklační skládce (skládkovné) směsného stavebního a demoličního zatříděného do Katalogu odpadů pod kódem 17 09 04 | t | 28.981 |  | 0 | CS ÚRS 2024 01 |  | základní |  | 0 | 0 | 0 | 0 | 0 | 4 | K | 2 |  |  |  | ROZPOCET | 0 | 0 | 0 | 0 | 0 | 1 | 0 | 4 | 1116438880
| Online PSC |  | https://podminky.urs.cz/item/CS_URS_2024_01/997013871 | [14 empty] | Online PSC | 2
| D | 998 | Přesun hmot |  |  |  | 0 |  |  |  |  | 0 |  | 0 |  | 0 | 1 | D | 1 |  |  |  | ROZPOCET | [6 empty] | 0
17 | K | 998011001 | Přesun hmot pro budovy občanské výstavby, bydlení, výrobu a služby s nosnou svislou konstrukcí zděnou z cihel, tvárnic nebo kamene vodorovná dopravní vzdálenost do 100 m základní pro budovy výšky do 6 m | t | 4.141 |  | 0 | CS ÚRS 2024 01 |  | základní |  | 0 | 0 | 0 | 0 | 0 | 4 | K | 2 |  |  |  | ROZPOCET | 0 | 0 | 0 | 0 | 0 | 1 | 0 | 4 | 1367369984
| Online PSC |  | https://podminky.urs.cz/item/CS_URS_2024_01/998011001 | [14 empty] | Online PSC | 2
38 | K | 998225111 | Přesun hmot pro komunikace s krytem z kameniva, monolitickým betonovým nebo živičným dopravní vzdálenost do 200 m jakékoliv délky objektu | t | 195.675 |  | 0 | CS ÚRS 2024 01 |  | základní |  | 0 | 0 | 0 | 0 | 0 | 4 | K | 2 |  |  |  | ROZPOCET | 0 | 0 | 0 | 0 | 0 | 1 | 0 | 4 | -2041628009
| Online PSC |  | https://podminky.urs.cz/item/CS_URS_2024_01/998225111 | [14 empty] | Online PSC | 2
| VV |  | 199,816-4,141 |  | 195.675 | [12 empty] | VV | 2 | 2 | True | 1 | ROZPOCET
| D | PSV | Práce a dodávky PSV |  |  |  | 0 |  |  |  |  | 0 |  | 0.81939 |  | 0 | 2 | D | 0 |  |  |  | ROZPOCET | [6 empty] | 0
| D | 711 | Izolace proti vodě, vlhkosti a plynům |  |  |  | 0 |  |  |  |  | 0 |  | 0.71156 |  | 0 | 2 | D | 1 |  |  |  | ROZPOCET | [6 empty] | 0
19 | K | 711112001 | Provedení izolace proti zemní vlhkosti natěradly a tmely za studena na ploše svislé S nátěrem penetračním | m2 | 114.1 |  | 0 | CS ÚRS 2024 01 |  | základní |  | 0 | 0 | 0 | 0 | 0 | 16 | K | 2 |  |  |  | ROZPOCET | 0 | 0 | 0 | 0 | 0 | 1 | 0 | 16 | -634775988
| Online PSC |  | https://podminky.urs.cz/item/CS_URS_2024_01/711112001 | [14 empty] | Online PSC | 2
| VV |  | " přizdívka " (25,3+4,0)*2,5+24,0*1,5+9,7*0,5 |  | 114.1 | [12 empty] | VV | 2 | 2 | True | 1 | ROZPOCET
20 | M | 11163150 | lak penetrační asfaltový | t | 0.039 |  | 0 | CS ÚRS 2024 01 |  | základní |  | 0 | 1 | 0.039 | 0 | 0 | 32 | M | 2 |  |  |  | ROZPOCET | 0 | 0 | 0 | 0 | 0 | 1 | 0 | 16 | 808265889
| VV |  | 114,1*0,00034 "Přepočtené koeficientem množství |  | 0.039 | [12 empty] | VV | 2 | 2 | True | 1 | ROZPOCET
21 | K | 711141599 | Napojení izolace ke stávajícímu obkladu | m | 59 |  | 0 | CS ÚRS 2024 01 |  | základní |  | 0 | 0 | 0 | 0 | 0 | 16 | K | 2 |  |  |  | ROZPOCET | 0 | 0 | 0 | 0 | 0 | 1 | 0 | 16 | 1656478418
| Online PSC |  | https://podminky.urs.cz/item/CS_URS_2024_01/711141599 | [14 empty] | Online PSC | 2
| VV |  | 25+24+10 |  | 59 | [12 empty] | VV | 2 | 2 | True | 1 | ROZPOCET
22 | K | 711142559 | Provedení izolace proti zemní vlhkosti pásy přitavením NAIP na ploše svislé S | m2 | 114.1 |  | 0 | CS ÚRS 2024 01 |  | základní |  | 0 | 0.0004 | 0.04564 | 0 | 0 | 16 | K | 2 |  |  |  | ROZPOCET | 0 | 0 | 0 | 0 | 0 | 1 | 0 | 16 | 613705680
| Online PSC |  | https://podminky.urs.cz/item/CS_URS_2024_01/711142559 | [14 empty] | Online PSC | 2
23 | M | 62833158 | pás asfaltový natavitelný oxidovaný s vložkou ze skleněné tkaniny typu G200, s jemnozrnným minerálním posypem tl 4,0mm | m2 | 139.316 |  | 0 | CS ÚRS 2024 01 |  | základní |  | 0 | 0.0045 | 0.62692 | 0 | 0 | 32 | M | 2 |  |  |  | ROZPOCET | 0 | 0 | 0 | 0 | 0 | 1 | 0 | 16 | 1191767654
| VV |  | 114,1*1,221 "Přepočtené koeficientem množství |  | 139.316 | [12 empty] | VV | 2 | 2 | True | 1 | ROZPOCET
36 | K | 998711201 | Přesun hmot pro izolace proti vodě, vlhkosti a plynům stanovený procentní sazbou (%) z ceny vodorovná dopravní vzdálenost do 50 m základní v objektech výšky do 6 m | % |  |  | 0 | CS ÚRS 2024 01 |  | základní |  | 0 | 0 | 0 | 0 | 0 | 16 | K | 2 |  |  |  | ROZPOCET | 0 | 0 | 0 | 0 | 0 | 1 | 0 | 16 | -1421949905
| Online PSC |  | https://podminky.urs.cz/item/CS_URS_2024_01/998711201 | [14 empty] | Online PSC | 2
| D | 713 | Izolace tepelné |  |  |  | 0 |  |  |  |  | 0 |  | 0.10782 |  | 0 | 2 | D | 1 |  |  |  | ROZPOCET | [6 empty] | 0
25 | K | 713131151 | Montáž tepelné izolace stěn rohožemi, pásy, deskami, dílci, bloky (izolační materiál ve specifikaci) vložením jednovrstvě | m2 | 114.1 |  | 0 | CS ÚRS 2024 01 |  | základní |  | 0 | 0 | 0 | 0 | 0 | 16 | K | 2 |  |  |  | ROZPOCET | 0 | 0 | 0 | 0 | 0 | 1 | 0 | 16 | 1350327201
| Online PSC |  | https://podminky.urs.cz/item/CS_URS_2024_01/713131151 | [14 empty] | Online PSC | 2
26 | M | 28376415 | deska XPS hrana polodrážková a hladký povrch 300kPA λ=0,035 tl 30mm | m2 | 119.805 |  | 0 | CS ÚRS 2024 01 |  | základní |  | 0 | 0.0009 | 0.10782 | 0 | 0 | 32 | M | 2 |  |  |  | ROZPOCET | 0 | 0 | 0 | 0 | 0 | 1 | 0 | 16 | 1357871937
| VV |  | 114,1*1,05 'Přepočtené koeficientem množství |  | 119.805 | [12 empty] | VV | 2 | 2 | False | 1 | ROZPOCET
37 | K | 998713201 | Přesun hmot pro izolace tepelné stanovený procentní sazbou (%) z ceny vodorovná dopravní vzdálenost do 50 m s užitím mechanizace v objektech výšky do 6 m | % |  |  | 0 | CS ÚRS 2024 01 |  | základní |  | 0 | 0 | 0 | 0 | 0 | 16 | K | 2 |  |  |  | ROZPOCET | 0 | 0 | 0 | 0 | 0 | 1 | 0 | 16 | 1461790341
| Online PSC |  | https://podminky.urs.cz/item/CS_URS_2024_01/998713201 | [14 empty] | Online PSC | 2

## SO 05 - VRN
{2c1af3e9-d065-4a2d-8aca-a07c7dec0157}
2
| KRYCÍ LIST SOUPISU PRACÍ | [7 empty] | v --- níže se nacházejí doplnkové a pomocné údaje k sestavám --- v | [8 empty] | False
Stavba:
Dodávka zařízení komunitního centra - Základní škola, Trutnov, V Domcích 488
Objekt:
SO 05 - VRN
| KSO: |  |  |  |  | CC-CZ:
| Místo: |  | Trutnov |  |  | Datum: | 30. 1. 2024
| Zadavatel: |  |  |  |  | IČ: | 64201121
|  | Základní škola, Trutnov, V Domcích 488, 541 01 |  |  |  | DIČ:
| Uchazeč: |  |  |  |  | IČ: | Vyplň údaj
|  | Vyplň údaj |  |  |  | DIČ: | Vyplň údaj
| Projektant: |  |  |  |  | IČ: | 27490670
|  | RSU s.r.o. Voletinská 252, 541 03 Trutnov- Poříčí |  |  |  | DIČ:
| Zpracovatel: |  |  |  |  | IČ:
|  | Ing.Miloš Kotrbanec, RSU s.r.o. Trutnov - Poříčí |  |  |  | DIČ:
Poznámka:
Soupis prací je sestaven s využitím Cenové soustavy ÚRS. Položky, které pochází z této cenové soustavy, jsou ve sloupci 'Cenová soustava' označeny popisem 'CS ÚRS' a úrovní příslušného kalendářního pololetí. Veškeré další informace vymezující popis a podmínky použití těchto položek z Cenové soustavy, které nejsou uvedeny přímo v soupisu prací, jsou neomezeně dálkově k dispozici na webu podminky.urs.cz.
| Cena bez DPH | [5 empty] | 0
|  |  | Základ daně |  |  | Sazba daně | Výše daně
| DPH | základní | 0 |  |  | 21% | 0
|  | snížená | 0 |  |  | 15% | 0
|  | zákl. přenesená | 0 |  |  | 21% | 0
|  | sníž. přenesená | 0 |  |  | 15% | 0
|  | nulová | 0 |  |  | 0% | 0
| Cena s DPH |  |  | v | CZK |  | 0
REKAPITULACE ČLENĚNÍ SOUPISU PRACÍ
Stavba:
Dodávka zařízení komunitního centra - Základní škola, Trutnov, V Domcích 488
Objekt:
SO 05 - VRN
Místo: |  |  | Trutnov |  |  | Datum: | 30. 1. 2024
Zadavatel: |  |  | Základní škola, Trutnov, V Domcích 488, 541 01 |  |  | Projektant: | RSU s.r.o. Voletinská 252, 541 03 Trutnov- Poříčí
Uchazeč: |  |  | Vyplň údaj |  |  | Zpracovatel: | Ing.Miloš Kotrbanec, RSU s.r.o. Trutnov - Poříčí
Kód dílu - Popis | [6 empty] | Cena celkem [CZK]
Náklady stavby celkem | [6 empty] | 0 | [11 empty] | -1
| VRN - Vedlejší rozpočtové náklady | [5 empty] | 0
| VRN1 - Průzkumné, geodetické a projektové práce | [5 empty] | 0
| VRN3 - Zařízení staveniště | [5 empty] | 0
| VRN4 - Inženýrská činnost | [5 empty] | 0
| VRN6 - Územní vlivy | [5 empty] | 0
| VRN8 - Přesun stavebních kapacit | [5 empty] | 0
| VRN9 - Ostatní náklady | [5 empty] | 0
SOUPIS PRACÍ
Stavba:
Dodávka zařízení komunitního centra - Základní škola, Trutnov, V Domcích 488
Objekt:
SO 05 - VRN
Místo: |  |  | Trutnov |  |  | Datum: | 30. 1. 2024
Zadavatel: |  |  | Základní škola, Trutnov, V Domcích 488, 541 01 |  |  | Projektant: | RSU s.r.o. Voletinská 252, 541 03 Trutnov- Poříčí
Uchazeč: |  |  | Vyplň údaj |  |  | Zpracovatel: | Ing.Miloš Kotrbanec, RSU s.r.o. Trutnov - Poříčí
PČ | Typ | Kód | Popis | MJ | Množství | J.cena [CZK] | Cena celkem [CZK] | Cenová soustava |  | DPH | J. Nh [h] | Nh celkem [h] | J. hmotnost [t] | Hmotnost celkem [t] | J. suť [t] | Suť Celkem [t]
Náklady soupisu celkem | [6 empty] | 0 |  |  |  |  | 0 |  | 0 |  | 0 |  | D | -1 | [7 empty] | 0
| D | VRN | Vedlejší rozpočtové náklady |  |  |  | 0 |  |  |  |  | 0 |  | 0 |  | 0 | 5 | D | 0 | ROZPOCET | [6 empty] | 0
| D | VRN1 | Průzkumné, geodetické a projektové práce |  |  |  | 0 |  |  |  |  | 0 |  | 0 |  | 0 | 5 | D | 1 | ROZPOCET | [6 empty] | 0
1 | K | 010001000 | Průzkumné, geodetické a projektové práce | hod | 30 |  | 0 | CS ÚRS 2023 02 |  | základní |  | 0 | 0 | 0 | 0 | 0 | 1024 | K | 2 | ROZPOCET | 0 | 0 | 0 | 0 | 0 | 1 | 0 | 1024 | -592374086
| Online PSC |  | https://podminky.urs.cz/item/CS_URS_2023_02/010001000 | [14 empty] | Online PSC | 2
2 | K | 012002000 | Geodetické práce - zaměření skutečnosti | soub | 1 |  | 0 | CS ÚRS 2023 02 |  | základní |  | 0 | 0 | 0 | 0 | 0 | 1024 | K | 2 | ROZPOCET | 0 | 0 | 0 | 0 | 0 | 1 | 0 | 1024 | -1402986128
| Online PSC |  | https://podminky.urs.cz/item/CS_URS_2023_02/012002000 | [14 empty] | Online PSC | 2
3 | K | 013254000 | Dokumentace skutečného provedení stavby | soub | 1 |  | 0 | CS ÚRS 2023 02 |  | základní |  | 0 | 0 | 0 | 0 | 0 | 1024 | K | 2 | ROZPOCET | 0 | 0 | 0 | 0 | 0 | 1 | 0 | 1024 | -1060217531
| Online PSC |  | https://podminky.urs.cz/item/CS_URS_2023_02/013254000 | [14 empty] | Online PSC | 2
| D | VRN3 | Zařízení staveniště |  |  |  | 0 |  |  |  |  | 0 |  | 0 |  | 0 | 5 | D | 1 | ROZPOCET | [6 empty] | 0
4 | K | 030001000 | Zařízení staveniště | Kč | 1 |  | 0 | CS ÚRS 2023 02 |  | základní |  | 0 | 0 | 0 | 0 | 0 | 1024 | K | 2 | ROZPOCET | 0 | 0 | 0 | 0 | 0 | 1 | 0 | 1024 | -263991213
| Online PSC |  | https://podminky.urs.cz/item/CS_URS_2023_02/030001000 | [14 empty] | Online PSC | 2
5 | K | 033103000 | Připojení energií | soub | 1 |  | 0 | CS ÚRS 2023 02 |  | základní |  | 0 | 0 | 0 | 0 | 0 | 1024 | K | 2 | ROZPOCET | 0 | 0 | 0 | 0 | 0 | 1 | 0 | 1024 | -215212469
| Online PSC |  | https://podminky.urs.cz/item/CS_URS_2023_02/033103000 | [14 empty] | Online PSC | 2
6 | K | 034002000 | Zabezpečení staveniště | soub | 1 |  | 0 | CS ÚRS 2023 02 |  | základní |  | 0 | 0 | 0 | 0 | 0 | 1024 | K | 2 | ROZPOCET | 0 | 0 | 0 | 0 | 0 | 1 | 0 | 1024 | -1181397868
| Online PSC |  | https://podminky.urs.cz/item/CS_URS_2023_02/034002000 | [14 empty] | Online PSC | 2
7 | K | 034103000 | Oplocení staveniště | soub | 1 |  | 0 | CS ÚRS 2023 02 |  | základní |  | 0 | 0 | 0 | 0 | 0 | 1024 | K | 2 | ROZPOCET | 0 | 0 | 0 | 0 | 0 | 1 | 0 | 1024 | 899855806
| Online PSC |  | https://podminky.urs.cz/item/CS_URS_2023_02/034103000 | [14 empty] | Online PSC | 2
8 | K | 034503000 | Informační tabule na staveništi | soub | 1 |  | 0 | CS ÚRS 2023 02 |  | základní |  | 0 | 0 | 0 | 0 | 0 | 1024 | K | 2 | ROZPOCET | 0 | 0 | 0 | 0 | 0 | 1 | 0 | 1024 | -161649431
| Online PSC |  | https://podminky.urs.cz/item/CS_URS_2023_02/034503000 | [14 empty] | Online PSC | 2
9 | K | 039103000 | Rozebrání, bourání a odvoz zařízení staveniště | soub | 1 |  | 0 | CS ÚRS 2023 02 |  | základní |  | 0 | 0 | 0 | 0 | 0 | 1024 | K | 2 | ROZPOCET | 0 | 0 | 0 | 0 | 0 | 1 | 0 | 1024 | 1483531159
| Online PSC |  | https://podminky.urs.cz/item/CS_URS_2023_02/039103000 | [14 empty] | Online PSC | 2
10 | K | 039203000 | Úprava terénu po zrušení zařízení staveniště | soub | 1 |  | 0 | CS ÚRS 2023 02 |  | základní |  | 0 | 0 | 0 | 0 | 0 | 1024 | K | 2 | ROZPOCET | 0 | 0 | 0 | 0 | 0 | 1 | 0 | 1024 | 528515317
| Online PSC |  | https://podminky.urs.cz/item/CS_URS_2023_02/039203000 | [14 empty] | Online PSC | 2
| D | VRN4 | Inženýrská činnost |  |  |  | 0 |  |  |  |  | 0 |  | 0 |  | 0 | 5 | D | 1 | ROZPOCET | [6 empty] | 0
11 | K | 041002000 | Dozory | hod | 120 |  | 0 | CS ÚRS 2023 02 |  | základní |  | 0 | 0 | 0 | 0 | 0 | 1024 | K | 2 | ROZPOCET | 0 | 0 | 0 | 0 | 0 | 1 | 0 | 1024 | 1876451872
| Online PSC |  | https://podminky.urs.cz/item/CS_URS_2023_02/041002000 | [14 empty] | Online PSC | 2
12 | K | 043134000 | Zkoušky zatěžovací | poč. | 6 |  | 0 | CS ÚRS 2023 02 |  | základní |  | 0 | 0 | 0 | 0 | 0 | 1024 | K | 2 | ROZPOCET | 0 | 0 | 0 | 0 | 0 | 1 | 0 | 1024 | 1532516865
| Online PSC |  | https://podminky.urs.cz/item/CS_URS_2023_02/043134000 | [14 empty] | Online PSC | 2
13 | K | 049002000 | Ostatní inženýrská činnost | hod | 20 |  | 0 | CS ÚRS 2023 02 |  | základní |  | 0 | 0 | 0 | 0 | 0 | 1024 | K | 2 | ROZPOCET | 0 | 0 | 0 | 0 | 0 | 1 | 0 | 1024 | -1894749197
| Online PSC |  | https://podminky.urs.cz/item/CS_URS_2023_02/049002000 | [14 empty] | Online PSC | 2
| D | VRN6 | Územní vlivy |  |  |  | 0 |  |  |  |  | 0 |  | 0 |  | 0 | 5 | D | 1 | ROZPOCET | [6 empty] | 0
14 | K | 060001000 | Územní vlivy | Soub | 1 |  | 0 | CS ÚRS 2023 02 |  | základní |  | 0 | 0 | 0 | 0 | 0 | 1024 | K | 2 | ROZPOCET | 0 | 0 | 0 | 0 | 0 | 1 | 0 | 1024 | 759790923
| Online PSC |  | https://podminky.urs.cz/item/CS_URS_2023_02/060001000 | [14 empty] | Online PSC | 2
15 | K | 062002000 | Ztížené dopravní podmínky | soub | 1 |  | 0 | CS ÚRS 2023 02 |  | základní |  | 0 | 0 | 0 | 0 | 0 | 1024 | K | 2 | ROZPOCET | 0 | 0 | 0 | 0 | 0 | 1 | 0 | 1024 | 482159141
| Online PSC |  | https://podminky.urs.cz/item/CS_URS_2023_02/062002000 | [14 empty] | Online PSC | 2
| D | VRN8 | Přesun stavebních kapacit |  |  |  | 0 |  |  |  |  | 0 |  | 0 |  | 0 | 5 | D | 1 | ROZPOCET | [6 empty] | 0
16 | K | 080001000 | Další náklady na pracovníky | Soub | 1 |  | 0 | CS ÚRS 2023 02 |  | základní |  | 0 | 0 | 0 | 0 | 0 | 1024 | K | 2 | ROZPOCET | 0 | 0 | 0 | 0 | 0 | 1 | 0 | 1024 | 656654484
| Online PSC |  | https://podminky.urs.cz/item/CS_URS_2023_02/080001000 | [14 empty] | Online PSC | 2
17 | K | 081002000 | Doprava zaměstnanců | soub | 1 |  | 0 | CS ÚRS 2023 02 |  | základní |  | 0 | 0 | 0 | 0 | 0 | 1024 | K | 2 | ROZPOCET | 0 | 0 | 0 | 0 | 0 | 1 | 0 | 1024 | 749096776
| Online PSC |  | https://podminky.urs.cz/item/CS_URS_2023_02/081002000 | [14 empty] | Online PSC | 2
| D | VRN9 | Ostatní náklady |  |  |  | 0 |  |  |  |  | 0 |  | 0 |  | 0 | 5 | D | 1 | ROZPOCET | [6 empty] | 0
18 | K | 090001000 | Ostatní náklady | hod | 50 |  | 0 | CS ÚRS 2023 02 |  | základní |  | 0 | 0 | 0 | 0 | 0 | 1024 | K | 2 | ROZPOCET | 0 | 0 | 0 | 0 | 0 | 1 | 0 | 1024 | 687716173
| Online PSC |  | https://podminky.urs.cz/item/CS_URS_2023_02/090001000 | [14 empty] | Online PSC | 2

## Pokyny pro vyplnění
Struktura údajů, formát souboru a metodika pro zpracování
Struktura
Soubor je složen ze záložky Rekapitulace stavby a záložek s názvem soupisu prací pro jednotlivé objekty ve formátu XLSX. Každá ze záložek přitom obsahuje
ještě samostatné sestavy vymezené orámovaním a nadpisem sestavy.
Rekapitulace stavby obsahuje sestavu Rekapitulace stavby a Rekapitulace objektů stavby a soupisů prací.
V sestavě Rekapitulace stavby jsou uvedeny informace identifikující předmět veřejné zakázky na stavební práce, KSO, CC-CZ, CZ-CPV, CZ-CPA a rekapitulaci
celkové nabídkové ceny uchazeče.
Termínem "uchazeč" (resp. zhotovitel) se myslí "účastník zadávacího řízení" ve smyslu zákona o zadávání veřejných zakázek.
V sestavě Rekapitulace objektů stavby a soupisů prací je uvedena rekapitulace stavebních objektů, inženýrských objektů, provozních souborů,
vedlejších a ostatních nákladů a ostatních nákladů s rekapitulací nabídkové ceny za jednotlivé soupisy prací. Na základě údaje Typ je možné
identifikovat, zda se jedná o objekt nebo soupis prací pro daný objekt:
|  | STA | Stavební objekt pozemní
|  | ING | Stavební objekt inženýrský
|  | PRO | Provozní soubor
|  | VON | Vedlejší a ostatní náklady
|  | OST | Ostatní
|  | Soupis | Soupis prací pro daný typ objektu
Soupis prací pro jednotlivé objekty obsahuje sestavy Krycí list soupisu prací, Rekapitulace členění soupisu prací, Soupis prací. Za soupis prací může být považován
i objekt stavby v případě, že neobsahuje podřízenou zakázku.
Krycí list soupisu obsahuje rekapitulaci informací o předmětu veřejné zakázky ze sestavy Rekapitulace stavby, informaci o zařazení objektu do KSO,
CC-CZ, CZ-CPV, CZ-CPA a rekapitulaci celkové nabídkové ceny uchazeče za aktuální soupis prací.
Rekapitulace členění soupisu prací obsahuje rekapitulaci soupisu prací ve všech úrovních členění soupisu tak, jak byla tato členění použita (např.
stavební díly, funkční díly, případně jiné členění) s rekapitulací nabídkové ceny.
Soupis prací obsahuje položky veškerých stavebních nebo montážních prací, dodávek materiálů a služeb nezbytných pro zhotovení stavebního objektu,
inženýrského objektu, provozního souboru, vedlejších a ostatních nákladů.
Pro položky soupisu prací se zobrazují následující informace:
|  | PČ |  | Pořadové číslo položky v aktuálním soupisu
|  | TYP |  | Typ položky: K - konstrukce, M - materiál, PP - plný popis, PSC - poznámka k souboru cen, P - poznámka k položce, VV - výkaz výměr, FIG - rozpad figur
|  | Kód |  | Kód položky
|  | Popis |  | Zkrácený popis položky
|  | MJ |  | Měrná jednotka položky
|  | Množství |  | Množství v měrné jednotce
|  | J.cena |  | Jednotková cena položky. Zadaní může obsahovat namísto J.ceny sloupce J.materiál a J.montáž, jejichž součet definuje
J.cenu položky.
|  | Cena celkem |  | Celková cena položky daná jako součin množství a j.ceny
|  | Cenová soustava |  | Příslušnost položky do cenové soustavy
Ke každé položce soupisu prací se na samostatných řádcích může zobrazovat:
Plný popis položky
Poznámka k souboru cen a poznámka zadavatele
Výkaz výměr
Pokud je k řádku výkazu výměr evidovaný údaj ve sloupci Kód, jedná se o definovaný odkaz, na který se může odvolávat výkaz výměr z jiné položky.
Metodika pro zpracování
Jednotlivé sestavy jsou v souboru provázány. Editovatelné pole jsou zvýrazněny žlutým podbarvením, ostatní pole neslouží k editaci a nesmí být jakkoliv
modifikovány.
Uchazeč je pro podání nabídky povinen vyplnit žlutě podbarvená pole:
Pole Uchazeč v sestavě Rekapitulace stavby - zde uchazeč vyplní svůj název (název subjektu)
Pole IČ a DIČ v sestavě Rekapitulace stavby - zde uchazeč vyplní svoje IČ a DIČ
Datum v sestavě Rekapitulace stavby - zde uchazeč vyplní datum vytvoření nabídky
J.cena = jednotková cena v sestavě Soupis prací o maximálním počtu desetinných míst uvedených v poli
- pokud sestavy soupisů prací obsahují pole J.cena, měla by být všechna tato pole vyplněna nenulovými
Poznámka - nepovinný údaj pro položku soupisu
V případě, že sestavy soupisů prací neobsahují pole J.cena, potom ve všech soupisech prací obsahují pole:
- J.materiál - jednotková cena materiálu
- J.montáž - jednotková cena montáže
Uchazeč v tomto případě by měl vyplnit všechna pole J.materiál a pole J.montáž nenulovými kladnými číslicemi. V případech, kdy položka
neobsahuje žádný materiál je přípustné, aby pole J.materiál bylo vyplněno nulou. V případech, kdy položka neobsahuje žádnou montáž je přípustné,
aby pole J.montáž bylo vyplněno nulou. Obě pole - J.materiál, J.Montáž u jedné položky by však neměly být vyplněny nulou.
Rekapitulace stavby
Název |  |  | Povinný |  | Popis | Typ | Max. počet
atributu |  |  | (A/N) |  |  |  | znaků
Kód |  |  | A |  | Kód stavby | String | 20
Stavba |  |  | A |  | Název stavby | String | 120
Místo |  |  | N |  | Místo stavby | String | 50
Datum |  |  | A |  | Datum vykonaného exportu | Date
KSO |  |  | N |  | Klasifikace stavebního objektu | String | 15
CC-CZ |  |  | N |  | Klasifikace stavbeních děl | String | 15
CZ-CPV |  |  | N |  | Společný slovník pro veřejné zakázky | String | 20
CZ-CPA |  |  | N |  | Klasifikace produkce podle činností | String | 20
Zadavatel |  |  | N |  | Zadavatel zadaní | String | 50
IČ |  |  | N |  | IČ zadavatele zadaní | String | 20
DIČ |  |  | N |  | DIČ zadavatele zadaní | String | 20
Uchazeč |  |  | N |  | Uchazeč veřejné zakázky | String | 50
Projektant |  |  | N |  | Projektant | String | 50
Poznámka |  |  | N |  | Poznámka k zadání | String | 255
Sazba DPH |  |  | A |  | Rekapitulace sazeb DPH u položek soupisů | eGSazbaDph
Základna DPH |  |  | A |  | Základna DPH určena součtem celkové ceny z položek soupisů | Double
Hodnota DPH |  |  | A |  | Hodnota DPH | Double
Cena bez DPH |  |  | A |  | Celková cena bez DPH za celou stavbu. Sčítává se ze všech listů. | Double
Cena s DPH |  |  | A |  | Celková cena s DPH za celou stavbu | Double
Rekapitulace objektů stavby a soupisů prací
Název |  |  | Povinný |  | Popis | Typ | Max. počet
atributu |  |  | (A/N) |  |  |  | znaků
Kód |  |  | A |  | Přebírá se z Rekapitulace stavby | String | 20
Stavba |  |  | A |  | Přebírá se z Rekapitulace stavby | String | 120
Místo |  |  | N |  | Přebírá se z Rekapitulace stavby | String | 50
Datum |  |  | A |  | Přebírá se z Rekapitulace stavby | Date
Zadavatel |  |  | N |  | Přebírá se z Rekapitulace stavby | String | 50
Projektant |  |  | N |  | Přebírá se z Rekapitulace stavby | String | 50
Uchazeč |  |  | N |  | Přebírá se z Rekapitulace stavby | String | 50
Kód |  |  | A |  | Kód objektu | String | 20
Objektu, Soupis prací |  |  | A |  | Název objektu | String | 120
Cena bez DPH |  |  | A |  | Cena bez DPH za daný objekt | Double
Cena s DPH |  |  | A |  | Cena spolu s DPH za daný objekt | Double
Typ |  |  | A |  | Typ zakázky | eGTypZakazky
Krycí list soupisu
Název |  |  | Povinný |  | Popis | Typ | Max. počet
atributu |  |  | (A/N) |  |  |  | znaků
Stavba |  |  | A |  | Přebírá se z Rekapitulace stavby | String | 120
Objekt |  |  | A |  | Kód a název objektu | String | 20 + 120
Soupis |  |  | A |  | Kód a název soupisu | String | 20 + 120
KSO |  |  | N |  | Klasifikace stavebního objektu | String | 15
CC-CZ |  |  | N |  | Klasifikace stavbeních děl | String | 15
CZ-CPV |  |  | N |  | Společný slovník pro veřejné zakázky | String | 20
CZ-CPA |  |  | N |  | Klasifikace produkce podle činností | String | 20
Místo |  |  | N |  | Přebírá se z Rekapitulace stavby | String | 50
Zadavatel |  |  | N |  | Přebírá se z Rekapitulace stavby | String | 50
Uchazeč |  |  | N |  | Přebírá se z Rekapitulace stavby | String | 50
Projektant |  |  | N |  | Přebírá se z Rekapitulace stavby | String | 50
Poznámka |  |  | N |  | Poznámka k soupisu prací | String | 255
Sazba DPH |  |  | A |  | Rekapitulace sazeb DPH na položkách aktuálního soupisu | eGSazbaDph
Základna DPH |  |  | A |  | Základna DPH určena součtem celkové ceny z položek aktuálního soupisu | Double
Hodnota DPH |  |  | A |  | Hodnota DPH | Double
Cena bez DPH |  |  | A |  | Cena bez DPH za daný soupis | Double
Cena s DPH |  |  | A |  | Cena s DPH za daný soupis | Double
Rekapitulace členění soupisu prací
Název |  |  | Povinný |  | Popis | Typ | Max. počet
atributu |  |  | (A/N) |  |  |  | znaků
Stavba |  |  | A |  | Přebírá se z Rekapitulace stavby | String | 120
Objekt |  |  | A |  | Kód a název objektu, přebírá se z Krycího listu soupisu | String | 20 + 120
Soupis |  |  | A |  | Kód a název objektu, přebírá se z Krycího listu soupisu | String | 20 + 120
Místo |  |  | N |  | Přebírá se z Rekapitulace stavby | String | 50
Datum |  |  | A |  | Přebírá se z Rekapitulace stavby | Date
Zadavatel |  |  | N |  | Přebírá se z Rekapitulace stavby | String | 50
Projektant |  |  | N |  | Přebírá se z Rekapitulace stavby | String | 50
Uchazeč |  |  | N |  | Přebírá se z Rekapitulace stavby | String | 50
Kód dílu - Popis |  |  | A |  | Kód a název dílu ze soupisu | String | 20 + 100
Cena celkem |  |  | A |  | Cena celkem za díl ze soupisu | Double
Soupis prací
Název |  |  | Povinný |  | Popis | Typ | Max. počet
atributu |  |  | (A/N) |  |  |  | znaků
Stavba |  |  | A |  | Přebírá se z Rekapitulace stavby | String | 120
Objekt |  |  | A |  | Kód a název objektu | String | 20 + 120
Soupis |  |  | A |  | Přebírá se z Krycího listu soupisu | String | 20 + 120
Místo |  |  | N |  | Přebírá se z Krycího listu soupisu | String | 50
Datum |  |  | A |  | Přebírá se z Krycího listu soupisu | Date
Zadavatel |  |  | N |  | Přebírá se z Krycího listu soupisu | String | 50
Projektant |  |  | N |  | Přebírá se z Krycího listu soupisu | String | 50
Uchazeč |  |  | N |  | Přebírá se z Krycího listu soupisu | String | 50
PČ |  |  | A |  | Pořadové číslo položky soupisu | Long
Typ |  |  | A |  | Typ položky soupisu | eGTypPolozky | 1
Kód |  |  | A |  | Kód položky ze soupisu | String | 20
Popis |  |  | A |  | Popis položky ze soupisu | String | 255
MJ |  |  | A |  | Měrná jednotka položky | String | 10
Množství |  |  | A |  | Množství položky soupisu | Double
J.Cena |  |  | A |  | Jednotková cena položky | Double
Cena celkem |  |  | A |  | Cena celkem vyčíslena jako J.Cena * Množství | Double
Cenová soustava |  |  | N |  | Zařazení položky do cenové soustavy | String | 50
p |  |  | N |  | Poznámka položky ze soupisu | Memo
psc |  |  | N |  | Poznámka k souboru cen ze soupisu | Memo
pp |  |  | N |  | Plný popis položky ze soupisu | Memo
vv |  |  | N |  | Výkaz výměr (figura, výraz, výměra) ze soupisu | Text,Text,Double | 20, 150
fig |  |  | N |  | Rozpad figur | Text,Text,Double | 20, 150
DPH |  |  | A |  | Sazba DPH pro položku | eGSazbaDPH
Hmotnost |  |  | A |  | Hmotnost položky ze soupisu | Double
Suť |  |  | A |  | Suť položky ze soupisu | Double
Nh |  |  | N |  | Normohodiny položky ze soupisu | Double
Datová věta
Typ věty |  |  | Hodnota |  | Význam
eGSazbaDPH |  |  | základní |  | Základní sazba DPH
|  |  | snížená |  | Snížená sazba DPH
|  |  | nulová |  | Nulová sazba DPH
|  |  | zákl. přenesená |  | Základní sazba DPH přenesená
|  |  | sníž. přenesená |  | Snížená sazba DPH přenesená
eGTypZakazky |  |  | STA |  | Stavební objekt
|  |  | PRO |  | Provozní soubor
|  |  | ING |  | Inženýrský objekt
|  |  | VON |  | Vedlejší a ostatní náklady
|  |  | OST |  | Ostatní náklady
eGTypPolozky |  |  | 1 |  | Položka typu HSV
|  |  | 2 |  | Položka typu PSV
|  |  | 3 |  | Položka typu M
|  |  | 4 |  | Položka typu OST