## Zadání
ZADÁNÍ S VÝKAZEM VÝMĚR
Stavba: Výměna oken tělocvičny ZŠ Náchodská
Objekt: Stavební práce - v...
Objednatel:
Zhotovitel: | [5 empty] | Zpracoval:
Místo: | [5 empty] | Datum: 27. 5. 2024
Č. | KCN | Kód položky | Popis | MJ | Množství celkem | Jednotková cena zadání | Celková cena zadání
1 | 2 | 3 | 4 | 5 | 6 | 7 | 8
|  | HSV | Práce a dodávky HSV
|  | 1 | Zemní práce
1 | R | 122211101 | Odkopávky a prokopávky ručně zapažené i nezapažené v hornině třídy těžitelnosti I skupiny 3 | m3 | 8.442
|  |  | "odkopání 0,6m před objektem pro okapový chodník"(26,64+1,5)*0,5*0,6 |  | 8.442
|  |  | Součet |  | 8.442
2 | 001 | 162211311 | Vodorovné přemístění výkopku nebo sypaniny stavebním kolečkem s vyprázdněním kolečka na hromady nebo do dopravního prostředku na vzdálenost do 10 m z horniny třídy těžitelnosti I, skupiny 1 až 3 | m3 | 8.442
3 | R | 167151101 | Nakládání, skládání a překládání neulehlého výkopku nebo sypaniny strojně nakládání, množství do 100 m3, z horniny třídy těžitelnosti I, skupiny 1 až 3 | m3 | 8.442
4 | R | 162751117 | Vodorovné přemístění výkopku nebo sypaniny po suchu na obvyklém dopravním prostředku, bez naložení výkopku, avšak se složením bez rozhrnutí z horniny třídy těžitelnosti I skupiny 1 až 3 na vzdálenost přes 9 000 do 10 000 m | m3 | 8.442
117 | 001 | 171201231 | Poplatek za uložení stavebního odpadu na recyklační skládce (skládkovné) zeminy a kamení zatříděného do Katalogu odpadů pod kódem 17 05 04 | t | 13.292
5 | R | 171251201 | Uložení sypaniny na skládky nebo meziskládky bez hutnění s upravením uložené sypaniny do předepsaného tvaru | m3 | 8.442
7 | R | 174151101 | Zásyp sypaninou z jakékoliv horniny strojně s uložením výkopku ve vrstvách se zhutněním jam, šachet, rýh nebo kolem objektů v těchto vykopávkách | m3 | 5.065
|  |  | "dosypání pod okapový chodník tl. 300mm"0,3*(26,64+1,5) *0,6 |  | 5.065
|  |  | Součet |  | 5.065
8 | 589 | 58981122 | recyklát betonový frakce 0/32 | t | 9.37
|  |  | 5,065*1,85 "Přepočtené koeficientem množství |  | 9.37
|  |  | Součet |  | 9.37
9 | R | 181951112 | Úprava pláně vyrovnáním výškových rozdílů strojně v hornině třídy těžitelnosti I, skupiny 1 až 3 se zhutněním | m2 | 56.28
|  |  | "Úprava travnaté plochy po dokončení"(26,64+1,5)*2 |  | 56.28
|  |  | Součet |  | 56.28
10 | R | 182303111 | Doplnění zeminy nebo substrátu na travnatých plochách tloušťky do 50 mm v rovině nebo na svahu do 1:5 | m2 | 56.28
12 | 103 | 10364101 | zemina pro terénní úpravy - ornice | t | 4.736
|  |  | 56,28 * 0,051 *1,65 |  | 4.736
|  |  | Součet |  | 4.736
11 | 005 | 00572470 | osivo směs travní univerzál | kg | 5
|  |  | "dosetí částí, které budou zasaženy stavbou - předpoklad"5 |  | 5
|  |  | Součet |  | 5
|  | 5 | Komunikace pozemní
13 | R | 564732111 | Podklad nebo kryt z vibrovaného štěrku VŠ s rozprostřením, vlhčením a zhutněním, po zhutnění tl. 100 mm | m2 | 16.884
|  |  | "odkopání 0,5m před objektem pro okapový chodník"(26,64+1,5)*0,6 |  | 16.884
|  |  | Součet |  | 16.884
14 | R | 451577777 | Podklad nebo lože pod dlažbu (přídlažbu) v ploše vodorovné nebo ve sklonu do 1:5, tloušťky od 30 do 100 mm z kameniva těženého | m2 | 16.884
|  |  | "odkopání 0,5m před objektem pro okapový chodník"(26,64+1,5)*0,6 |  | 16.884
|  |  | Součet |  | 16.884
15 | R | 596811220 | Kladení dlažby z betonových nebo kameninových dlaždic komunikací pro pěší s vyplněním spár a se smetením přebytečného materiálu na vzdálenost do 3 m s ložem z kameniva těženého tl. do 30 mm velikosti dlaždic přes 0,09 m2 do 0,25 m2, pro plochy do 50 m2 | m2 | 14.07
16 | 592 | 59245601 | dlažba desková betonová tl 50mm přírodní | m2 | 15.477
|  |  | 14,07*1,1 "Přepočtené koeficientem množství |  | 15.477
|  |  | Součet |  | 15.477
|  | 6 | Úpravy povrchů, podlahy a osazování výplní
17 | R | 622151021.WBR.001 | Penetrační nátěr Weberpas podklad UNI MAR mozaikových tenkovrstvých omítek stěn | m2 | 14.07
|  |  | (26,64+1,5)*0,5 |  | 14.07
|  |  | Součet |  | 14.07
18 | R | 622511102.WBR.001 | Tenkovrstvá akrylátová omítka weberpas marmolit jemnozrnný vnějších stěn | m2 | 14.07
19 | R | 62313118R | Kotvící můstek pro montáž KZS na ostění a nadpraží a na OSB desky | m2 | 73.512
"předpoklad - bude řešeno dle skutečnosti"
|  |  | "špalety - ostění a sloupy"(2,41+2,41)*10*0,3 |  | 14.46
|  |  | "nadpraží"(2,42+4,3+4,3+4,3+2,42)*0,3 |  | 5.322
|  |  | "parapet"(2,42+4,3+4,3+4,3+2,42)*0,3 |  | 5.322
|  |  | "čela sloupů"0,3*(2,41+2,41)*4 |  | 5.784
|  |  | Mezisoučet |  | 30.888
"OSB"
|  |  | 26,64*0,5"zadní část atiky - rošt a deska tl.25mm vč. materiálu" |  | 13.32
|  |  | 26,64*1,1"přední část atiky-rošt a deska tl.25mm vč. materiálu" |  | 29.304
|  |  | Mezisoučet |  | 42.624
|  |  | Součet |  | 73.512
20 | R | 622212051 | Montáž kontaktního zateplení vnějšího ostění, nadpraží nebo parapetu lepením z polystyrenových desek (dodávka ve specifikaci) hloubky špalet přes 200 do 400 mm, tloušťky desek do 40 mm | m | 89.464
"předpoklad - bude řešeno dle skutečnosti"
|  |  | "špalety - ostění a sloupy"(2,41+2,41)*10 |  | 48.2
|  |  | "nadpraží"2,42+4,3+4,3+4,3+2,42 |  | 17.74
|  |  | "parapet"2,42+4,3+4,3+4,3+2,42 |  | 17.74
|  |  | "čela sloupů"0,3*(2,41+2,41)*4 |  | 5.784
|  |  | Součet |  | 89.464
21 | 283 | 28376438 | deska XPS hrana rovná a strukturovaný povrch 250kPa ?=0,032 tl 30mm | m2 | 35.521
"předpoklad - bude řešeno dle skutečnosti"
|  |  | "špalety - ostění a sloupy"(2,41+2,41)*10*0,3 |  | 14.46
|  |  | "nadpraží"(2,42+4,3+4,3+4,3+2,42)*0,3 |  | 5.322
|  |  | "parapet"(2,42+4,3+4,3+4,3+2,42)*0,3 |  | 5.322
|  |  | "čela sloupů"0,3*(2,41+2,41)*4 |  | 5.784
|  |  | Součet |  | 30.888
|  |  | 30,888*1,15 "Přepočtené koeficientem množství |  | 35.521
|  |  | Součet |  | 35.521
22 | R | 622252001 | Montáž profilů kontaktního zateplení zakládacích soklových připevněných hmoždinkami | m | 28.14
|  |  | 26,64+1,5 |  | 28.14
|  |  | Součet |  | 28.14
23 | 590 | 59051647 | profil zakládací Al tl 0,7mm pro ETICS pro izolant tl 100mm | m | 32.361
|  |  | 26,64+1,5 |  | 28.14
|  |  | Součet |  | 28.14
|  |  | 28,14*1,15 "Přepočtené koeficientem množství |  | 32.361
|  |  | Součet |  | 32.361
24 | R | 622252002 | Montáž profilů kontaktního zateplení ostatních stěnových, dilatačních apod. lepených do tmelu | m | 168.22
|  |  | "rohy objektu"2*7,8 |  | 15.6
|  |  | "hrany špalet - rohy ostění"(2,41+2,41)*10+2,42*4+4,3*6 |  | 83.68
|  |  | "začišťovací lišty okolo výplní otvorů"(2,41+2,41)*10+2,42*2+4,3*3 |  | 65.94
|  |  | "parapetní lišta"0,3*10 |  | 3
|  |  | Součet |  | 168.22
25 | 590 | 59051486 | profil rohový PVC 15x15mm s výztužnou tkaninou š 100mm pro ETICS | m | 89.694
|  |  | "rohy objektu"2*7,8 |  | 15.6
|  |  | "hrany špalet - rohy ostění"(2,41+2,41)*10+2,42*2+4,3*3 |  | 65.94
|  |  | Součet |  | 81.54
|  |  | 81,54*1,1 "Přepočtené koeficientem množství |  | 89.694
|  |  | Součet |  | 89.694
26 | 590 | 59051476 | profil začišťovací PVC 9mm s výztužnou tkaninou pro ostění ETICS | m | 65.94
|  |  | "začišťovací lišty okolo výplní otvorů"(2,41+2,41)*10+2,42*2+4,3*3 |  | 65.94
|  |  | Součet |  | 65.94
27 | 590 | 59051510 | profil začišťovací s okapnicí PVC s výztužnou tkaninou pro nadpraží ETICS | m | 19.514
|  |  | "nadpraží"2,42*2+4,3*3 |  | 17.74
|  |  | Součet |  | 17.74
|  |  | 17,74*1,1 "Přepočtené koeficientem množství |  | 19.514
|  |  | Součet |  | 19.514
28 | 590 | 59051512 | profil začišťovací s okapnicí PVC s výztužnou tkaninou pro parapet ETICS | m | 3.45
|  |  | 0,3*10 |  | 3
|  |  | Součet |  | 3
|  |  | 3*1,15 "Přepočtené koeficientem množství |  | 3.45
|  |  | Součet |  | 3.45
29 | R | 622321121 | Omítka vápenocementová vnějších ploch nanášená ručně jednovrstvá, tloušťky do 15 mm hladká stěn | m2 | 50.4
|  |  | "vysprávka po odsekání obkladů"(18,54*2,5)+(1,5+3,3+3,3)*0,5 |  | 50.4
|  |  | Součet |  | 50.4
30 | R | 622131121 | Podkladní a spojovací vrstva vnějších omítaných ploch penetrace nanášená ručně stěn | m2 | 134.872
|  |  | "penetrace pod KZS"((26,64+1,5)*7,8)-(17,74*4,77) |  | 134.872
|  |  | Součet |  | 134.872
31 | R | 622151011 | Penetrační nátěr vnějších pastovitých tenkovrstvých omítek silikátový stěn | m2 | 165.76
|  |  | "penetrace pod KZS"((26,64+1,5)*7,8)-(17,74*4,77) |  | 134.872
|  |  | "špalety - ostění a sloupy"(2,41+2,41)*10*0,3 |  | 14.46
|  |  | "nadpraží"(2,42+4,3+4,3+4,3+2,42)*0,3 |  | 5.322
|  |  | "parapet"(2,42+4,3+4,3+4,3+2,42)*0,3 |  | 5.322
|  |  | "čela sloupů"0,3*(2,41+2,41)*4 |  | 5.784
|  |  | Součet |  | 165.76
32 | R | 622211021 | Montáž kontaktního zateplení lepením a mechanickým kotvením z polystyrenových desek (dodávka ve specifikaci) na vnější stěny, na podklad betonový nebo z lehčeného betonu, z tvárnic keramických nebo vápenopískových, tloušťky desek přes 80 do 120 mm | m2 | 134.872
33 | 283 | 28376037 | deska EPS grafitová fasádní ?=0,032 tl 100mm | m2 | 141.616
|  |  | 134,872 * 1,05 |  | 141.616
|  |  | Součet |  | 141.616
34 | R | 622531012 | Omítka tenkovrstvá silikonová vnějších ploch probarvená bez penetrace zatíraná (škrábaná), zrnitost 1,5 mm stěn | m2 | 165.76
|  |  | 134,872"omítka na KZS v ploše |  | 134.872
|  |  | "ostění, nadpraží a sloupy"30,888 |  | 30.888
|  |  | Součet |  | 165.76
35 | R | 629991011 | Zakrytí vnějších ploch před znečištěním včetně pozdějšího odkrytí výplní otvorů a svislých ploch fólií přilepenou lepící páskou | m2 | 169.24
|  |  | "okna"4,77*17,74 *2 |  | 169.24
|  |  | Součet |  | 169.24
|  | 9 | Ostatní konstrukce a práce, bourání
36 | R | 919726121R | Geotextilie netkaná pro ochranu, separaci nebo filtraci měrná hmotnost do 200 g/m2 - vč. demontáže a likvidace | m2 | 73.26
"zakrytí podlahy v tělocvičně před pokládkou OSB desek"
|  |  | 26,64*2,5*1,1 |  | 73.26
|  |  | Součet |  | 73.26
37 | R | 76252110R | Pokládka ochranných OSB desek, vč. pozdější demontáže a odvozu | m2 | 66.6
|  |  | 26,64*2,5 |  | 66.6
|  |  | Součet |  | 66.6
38 | 607 | 60726240 | deska dřevoštěpková OSB 3 ostrá hrana nebroušená tl 12mm | m2 | 73.26
|  |  | 66,6*1,1 "Přepočtené koeficientem množství |  | 73.26
|  |  | Součet |  | 73.26
39 | R | 919726122 | Geotextilie netkaná pro ochranu, separaci nebo filtraci měrná hmotnost přes 200 do 300 g/m2 | m2 | 16.181
|  |  | "odkopání 0,5m před objektem pro okapový chodník"(26,64+1,5)*0,5 |  | 14.07
|  |  | Součet |  | 14.07
|  |  | 14,07*1,15 "Přepočtené koeficientem množství |  | 16.181
|  |  | Součet |  | 16.181
40 | 003 | 941111111 | Lešení řadové trubkové lehké pracovní s podlahami s provozním zatížením tř. 3 do 200 kg/m2 šířky tř. W06 od 0,6 do 0,9 m výšky do 10 m montáž | m2 | 202.608
|  |  | 26,64*(8,3-1,1)+(1,5*(8,3-1,1)) |  | 202.608
|  |  | Součet |  | 202.608
41 | 003 | 941111211 | Lešení řadové trubkové lehké pracovní s podlahami s provozním zatížením tř. 3 do 200 kg/m2 šířky tř. W06 od 0,6 do 0,9 m výšky do 10 m příplatek k ceně za každý den použití | m2 | 967.29
42 | 003 | 941111811 | Lešení řadové trubkové lehké pracovní s podlahami s provozním zatížením tř. 3 do 200 kg/m2 šířky tř. W06 od 0,6 do 0,9 m výšky do 10 m demontáž | m2 | 202.608
43 | R | 943311111 | Lešení prostorové modulové lehké pracovní bez podlah s provozním zatížením tř. 3 do 200 kg/m2 výšky do 10 m montáž | m3 | 133.488
|  |  | 18,54*1,2*6 |  | 133.488
|  |  | Součet |  | 133.488
44 | 003 | 943311211 | Lešení prostorové modulové lehké pracovní bez podlah s provozním zatížením tř. 3 do 200 kg/m2 výšky do 10 m příplatek k ceně za každý den použití | m3 | 160.19
|  |  | 5,33966666666667 * 30 |  | 160.19
45 | R | 943311811 | Lešení prostorové modulové lehké pracovní bez podlah s provozním zatížením tř. 3 do 200 kg/m2 výšky do 10 m demontáž | m3 | 32.243
46 | R | 993211119 | Dovoz a odvoz systémových prvků pro podchycování konstrukcí včetně naložení a složení stojek včetně nosníků, na vzdálenost Příplatek k ceně za každých dalších i započatých 10 km přes 10 km | m2 | 111.24
|  |  | 18,54*6 |  | 111.24
|  |  | Součet |  | 111.24
47 | R | 944611111 | Plachta ochranná zavěšená na konstrukci lešení z textilie z umělých vláken montáž | m2 | 202.608
|  |  | (26,64+1,5)*7,2 |  | 202.608
|  |  | Součet |  | 202.608
48 | R | 993111111 | Dovoz a odvoz lešení včetně naložení a složení řadového, na vzdálenost do 10 km | m2 | 340.388
|  |  | "lehké vnitřní, řadové venkovní"180,198+160,19 |  | 340.388
|  |  | Součet |  | 340.388
|  | 997 | Přesun sutě
49 | R | 997013511 | Odvoz suti a vybouraných hmot z meziskládky na skládku s naložením a se složením, na vzdálenost do 1 km | t | 5.065
50 | R | 997013509 | Odvoz suti a vybouraných hmot na skládku nebo meziskládku se složením, na vzdálenost Příplatek k ceně za každý další započatý 1 km přes 1 km | t | 20.26
51 | R | 997013631 | Poplatek za uložení stavebního odpadu na skládce (skládkovné) směsného stavebního a demoličního zatříděného do Katalogu odpadů pod kódem 17 09 04 | t | 5.065
|  | 998 | Přesun hmot
52 | 011 | 998018002 | Přesun hmot pro budovy občanské výstavby, bydlení, výrobu a služby ruční (bez užití mechanizace) vodorovná dopravní vzdálenost do 100 m pro budovy s jakoukoliv nosnou konstrukcí výšky přes 6 do 12 m | t | 28.19
|  | 999 | Úprava pozice svodu před fasádu a úprava zaústění do kanalizace
53 | R | 999-1 | D+M svodu před fasádu vč. kotvení na KZS | soub | 2
54 | R | 999-2 | Úprava zaústění do kanalizace - lapače střešních splavenin, vč. odkopání | soub | 2
|  | PSV | Práce a dodávky PSV
|  | 711 | Izolace proti vodě, vlhkosti a plynům
55 | R | 711161112 | Izolace proti zemní vlhkosti a beztlakové vodě nopovými fóliemi na ploše vodorovné V vrstva ochranná, odvětrávací a drenážní výška nopku 8,0 mm, tl. fólie do 0,6 mm | m2 | 28.14
|  |  | "odkopání 0,5m před objektem pro okapový chodník"(26,64+1,5)*1 |  | 28.14
|  |  | Součet |  | 28.14
56 | R | 711161383 | Izolace proti zemní vlhkosti a beztlakové vodě nopovými fóliemi ostatní ukončení izolace lištou | m | 32.361
|  |  | 26,64+1,5 |  | 28.14
|  |  | Součet |  | 28.14
|  |  | 28,14*1,15 "Přepočtené koeficientem množství |  | 32.361
|  |  | Součet |  | 32.361
57 | R | 998711102 | Přesun hmot pro izolace proti vodě, vlhkosti a plynům stanovený z hmotnosti přesunovaného materiálu vodorovná dopravní vzdálenost do 50 m základní v objektech výšky přes 6 do 12 m | t | 0.015
|  | 713 | Izolace tepelné
58 | R | 713131141 | Montáž tepelné izolace stěn rohožemi, pásy, deskami, dílci, bloky (izolační materiál ve specifikaci) lepením celoplošně bez mechanického kotvení | m2 | 14.07
|  |  | "sokl pod terénem"(26,64+1,5)*0,5 |  | 14.07
|  |  | Součet |  | 14.07
59 | 283 | 28376415 | deska XPS hrana polodrážková a hladký povrch 300kPA ?=0,035 tl 30mm | m2 | 15.196
|  |  | 14,07 * 1,08 |  | 15.196
|  |  | Součet |  | 15.196
60 | R | 998713102 | Přesun hmot pro izolace tepelné stanovený z hmotnosti přesunovaného materiálu vodorovná dopravní vzdálenost do 50 m s užitím mechanizace v objektech výšky přes 6 m do 12 m | t | 0.019
|  | 742 | Elektroinstalace
61 | R | 742121R | D+M Elektroinstalace pro ovládání žaluzií a větrnné čidlo | soub | 1
|  |  | "obsahuje veškeré práce a materiál pro ovládání rolet vč. dopojení do el.skříně"1 |  | 1
"obsahuje kabelové trasy - zřízení vč. zapravení a povrchových úprav vč. malby"
|  |  | Součet |  | 1
62 | R | 74256545ST | Zednické přípomoce - ELEKTRO | kpl | 1
|  | 751 | Vzduchotechnika
63 | R | 751111273 | Montáž ventilátoru axiálního středotlakého potrubního základního, průměru přes 300 do 400 mm | kus | 1
|  | 762 | Konstrukce tesařské
64 | R | 762361313 | Konstrukční vrstva pod klempířské prvky pro oplechování horních ploch zdí a nadezdívek (atik) z desek dřevoštěpkových šroubovaných do podkladu, tloušťky desky 25 mm | m2 | 42.624
|  |  | 26,64*0,5"zadní část atiky - rošt a deska tl.25mm vč. materiálu" |  | 13.32
|  |  | 26,64*1,1"přední část atiky-rošt a deska tl.25mm vč. materiálu" |  | 29.304
|  |  | Součet |  | 42.624
65 | R | 998762102 | Přesun hmot pro konstrukce tesařské stanovený z hmotnosti přesunovaného materiálu vodorovná dopravní vzdálenost do 50 m základní v objektech výšky přes 6 do 12 m | t | 2.314
|  |  | 66,1*0,025*1,4 |  | 2.314
|  |  | Součet |  | 2.314
|  | 764 | Konstrukce klempířské
66 | R | 764002827 | Demontáž klempířských konstrukcí ventilační turbíny k dalšímu použití | kus | 1
67 | R | 764002841 | Demontáž klempířských konstrukcí oplechování horních ploch zdí a nadezdívek do suti | m | 38.095
|  |  | "horní atika"0,33*26,64 |  | 8.791
|  |  | "čelní lemování"1,1*26,64 |  | 29.304
|  |  | Součet |  | 38.095
68 | R | 764002851 | Demontáž klempířských konstrukcí oplechování parapetů do suti | m | 17.74
|  |  | 17,74"parapety oken" |  | 17.74
|  |  | Součet |  | 17.74
69 | R | 764002861 | Demontáž klempířských konstrukcí oplechování říms do suti | m | 16.64
70 | R | 764004863 | Demontáž klempířských konstrukcí svodu k dalšímu použití | m | 8.5
71 | R | 764011422 | Dilatační lišta z pozinkovaného plechu připojovací, včetně tmelení rš 120 mm | m | 26.64
72 | R | 764214604 | Oplechování horních ploch zdí a nadezdívek (atik) z pozinkovaného plechu s povrchovou úpravou mechanicky kotvené rš 330 mm | m | 26.64
73 | R | 764216444 | Oplechování parapetů z pozinkovaného plechu rovných celoplošně lepené, bez rohů rš 330 mm | m | 18
74 | R | 764216465 | Oplechování parapetů z pozinkovaného plechu rovných celoplošně lepené, bez rohů Příplatek k cenám za zvýšenou pracnost při provedení rohu nebo koutu do rš 400 mm | kus | 10
75 | R | 764311606 | Lemování zdí z pozinkovaného plechu s povrchovou úpravou boční nebo horní rovné, střech s krytinou prejzovou nebo vlnitou rš 500 mm | m | 26.64
Uvažována svislá nastřešní zadní část
118 | 764 | 764311607-R | Lemování zdí z pozinkovaného plechu s povrchovou úpravou (předpoklad na zakryté konstrukce, po rozkrytí bude řešeno dle skutečnosti - všichni uvedou stejně 50 000,-Kč) | soub | 1
|  |  | 1"Předpoklad nákladů zakrytých konstrukcí" |  | 1
|  |  | Součet |  | 1
76 | R | 998764102 | Přesun hmot pro konstrukce klempířské stanovený z hmotnosti přesunovaného materiálu vodorovná dopravní vzdálenost do 50 m základní v objektech výšky přes 6 do 12 m | t | 0.231
|  | 766 | Konstrukce truhlářské
77 | R | 766417513 | Montáž provětrávané fasády z dřevěných profilů podkladového roštu dvojitého pro svislé profily | m | 28.14
78 | 605 | 60514114 | řezivo jehličnaté lať impregnovaná dl 4 m | m3 | 0.767
|  |  | 0,04*0,06*(26,64*4*3) |  | 0.767
|  |  | Součet |  | 0.767
79 | R | 766417833 | Demontáž provětrávané fasády z dřevěných profilů podkladového roštu dvojitého pro svislé profily | m | 28.14
|  |  | 26,64+1,5 |  | 28.14
|  |  | Součet |  | 28.14
80 | R | 998766102 | Přesun hmot pro konstrukce truhlářské stanovený z hmotnosti přesunovaného materiálu vodorovná dopravní vzdálenost do 50 m základní v objektech výšky přes 6 do 12 m | t | 0.32
|  | 767 | Konstrukce zámečnické
81 | R | 767620315 | Montáž oken s izolačními skly z hliníkových nebo ocelových profilů na polyuretanovou pěnu s trojskly pevných do celostěnových panelů nebo ocelové konstrukce, plochy přes 6 m2 | m2 | 89.4
82 | 553 | 55341007 | okno Al s fixním zasklením trojsklo přes plochu 1m2 přes v 2,5m | m2 | 89.4
možná varianta řešení jako fasání pevná sestava
83 | R | 767654222 | Zalištování připojovací spáry z vnitřní strany AL výplní otvorů | mb | 83.68
|  |  | 4,82*10+2,42*4+4,3*6 |  | 83.68
|  |  | Součet |  | 83.68
84 | R | 767661R | Demontáž stávajících rolet, uložení a zpětná montáž (případné opravy budou řešeny dle skutečnosti) | kus | 5
|  |  | 5 |  | 5
"obsahuje očištění rolety před zpětnou montáží"
|  |  | Součet |  | 5
85 | R | 767662R | Demontáž a montáž zpět stávající ochranné sítě z vnitřní strany, oprášení, uložení a zpětná montáž | kpl | 1
87 | R | 767996701 | Demontáž ostatních zámečnických konstrukcí řezáním o hmotnosti jednotlivých dílů do 50 kg | kg | 450
88 | R | 998767102 | Přesun hmot pro zámečnické konstrukce stanovený z hmotnosti přesunovaného materiálu vodorovná dopravní vzdálenost do 50 m v objektech výšky přes 6 do 12 m | kpl | 32.243
|  | 781 | Dokončovací práce - obklady
89 | R | 781471810 | Demontáž obkladů z dlaždic keramických kladených do malty | m2 | 50.4
|  |  | "červené obkl.pásky"(18,54*2,5)+(0,5*(3,3+3,3+1,5)) |  | 50.4
|  |  | Součet |  | 50.4
|  | 783 | Dokončovací práce - nátěry
90 | R | 783301311 | Příprava podkladu zámečnických konstrukcí před provedením nátěru odmaštění odmašťovačem vodou ředitelným | m2 | 75.51
91 | R | 783306805 | Odstranění nátěrů ze zámečnických konstrukcí opálením s obroušením | m2 | 75.51
|  |  | "hlavní průvlak"18,54*(0,15+0,15+0,15+0,15) |  | 11.124
|  |  | "ostatní nosné konstrukce"(0,1+0,1+0,1)*(18,54*3)+(4,77*10) |  | 64.386
|  |  | Součet |  | 75.51
92 | R | 783317101 | Krycí nátěr (email) zámečnických konstrukcí jednonásobný syntetický standardní | m2 | 75.51
93 | R | 783334201 | Základní antikorozní nátěr zámečnických konstrukcí jednonásobný epoxidový | m2 | 75.51
|  | 784 | Dokončovací práce - malby a tapety
94 | R | 784121003 | Oškrabání malby v místnostech výšky přes 3,80 do 5,00 m | m2 | 20
95 | R | 784121005 | Oškrabání malby v místnostech výšky přes 5,00 m | m2 | 20
96 | R | 784121015 | Rozmývání podkladu po oškrabání malby v místnostech výšky přes 5,00 m | m2 | 20
97 | R | 784161405 | Celoplošné vyrovnání podkladu sádrovou stěrkou, tloušťky do 3 mm vyhlazením v místnostech výšky přes 5,00 m | m2 | 20
98 | R | 784171101 | Zakrytí nemalovaných ploch (materiál ve specifikaci) včetně pozdějšího odkrytí podlah | m2 | 47.5
99 | 693 | 69311226 | geotextilie netkaná separační, ochranná, filtrační, drenážní PES 150g/m2 | m2 | 49.86
100 | R | 784181105 | Penetrace podkladu jednonásobná základní akrylátová bezbarvá v místnostech výšky přes 5,00 m | m2 | 20
"předpoklad - bude řešeno dle slutečnosti"
|  |  | 20 |  | 20
|  |  | Součet |  | 20
101 | R | 784221105 | Malby z malířských směsí otěruvzdorných za sucha dvojnásobné, bílé za sucha otěruvzdorné dobře v místnostech výšky přes 5,00 m | m2 | 20
|  | 786 | Dokončovací práce - čalounické úpravy
102 | R | 786623027 | Montáž fasádních žaluzií před okenní nebo dveřní otvor ovládaných motorem, včetně krycího plechu a vodících profilů, plochy přes 8 m2 | soub | 1
předpoklad 5 sekcí
103 | 553 | 55342553 - R | venkovní žaluzie - fasádní ovládaná základním motorem příslušenství plochy do 12,0m2 | m2 | 89.4
104 | R | 998786102 | Přesun hmot pro stínění a čalounické úpravy stanovený z hmotnosti přesunovaného materiálu vodorovná dopravní vzdálenost do 50 m základní v objektech výšky (hloubky) přes 6 do 12 m | t | 5.5
|  | M | Práce a dodávky M
|  | 21-M | Elektromontáže
105 | R | 210280001R | Zkoušky a prohlídky elektrických rozvodů a zařízení celková prohlídka, zkoušení, měření a vyhotovení revizní zprávy pro objem montážních prací do 100 tisíc Kč | kus | 1
|  |  | "revize elektro - ovládání žaluzií"1 |  | 1
|  |  | Součet |  | 1
106 | R | 218220101 | Demontáž hromosvodného vedení svodových vodičů s podpěrami, průměru do 10 mm | m | 12
|  |  | "demontáž svodů"12 |  | 12
|  |  | Součet |  | 12
107 | R | 210220101 | Montáž hromosvodného vedení svodových vodičů s podpěrami, průměru do 10 mm | m | 12
108 | 354 | 35441072 | drát D 8mm FeZn pro hromosvod | kg | 18
|  |  | 12 * 1,5 |  | 18
|  |  | Součet |  | 18
109 | R | 21R | Ostatní práce a materiál pro dopojení hromosvodu na fasádu | soub | 1
|  | VRN | Vedlejší rozpočtové náklady
|  | VRN3 | Zařízení staveniště
110 | R | 032002000 | Vybavení staveniště | soub | 1
111 | R | 033203000 | Energie pro zařízení staveniště | soub | 1
112 | R | 034103000 | Oplocení staveniště | soub | 1
113 | R | 034503000 | Informační tabule na staveništi BOZP atd. | soub | 1
114 | R | 039103000 | Rozebrání, bourání a odvoz zařízení staveniště | sub | 1
115 | R | VRN00001 | VRN - územní vlivy, provozní vlivy investora, finanční náklady, režijní a ostatní náklady | %
|  | VRN7 | Provozní vlivy
116 | R | 072103011 | Zajištění DIO komunikace II. a III. třídy - jednoduché el. vedení (předpoklad - všichni uvedou stejně 15000,-) bude řešeno dle skutečnosti | soub | 1
Celkem