## Rekapitulace stavby
Export Komplet | [24 empty] | VZ | 2.0 | ZAMOK |  |  |  |  | False | False | {29229557-ed08-4920-9977-bd9386ec568a}
[31 empty] | 0,01 | 21
[31 empty] | 0,01 | 12
|  | REKAPITULACE STAVBY | [15 empty] | v --- níže se nacházejí doplnkové a pomocné údaje k sestavám --- v | [11 empty] | Návod na vyplnění | 0,001
|  | Kód: |  |  |  |  | 20240903_r1 | [22 empty] | Měnit lze pouze buňky se žlutým podbarvením! 1) v Rekapitulaci stavby vyplňte údaje o Uchazeči (přenesou se do ostatních sestav i v jiných listech) 2) na vybraných listech vyplňte v sestavě Soupis prací ceny u položek | 0,01
|  | Stavba: |  |  |  |  | Rozšíření domova pro seniory na p.č. 2656/3 a 2634 k.ú. Trutnov - ul. R. Frimla čp. 936, Trutnov | [23 empty] | 0,01
|  | KSO: | [11 empty] | CC-CZ: | [16 empty] | 0,01
|  | Místo: |  |  |  |  | p.č. 2656/3 a 2634 k.ú. Trutnov | [6 empty] | Datum: |  | 29. 7. 2024 | [14 empty] | 0,01
0,01
|  | Zadavatel: | [11 empty] | IČ: |  | 00278360 | [14 empty] | 0,01
|  |  | Město Trutnov | [10 empty] | DIČ: |  | CZ00278360 | [14 empty] | 0,01
0,01
|  | Uchazeč: | [11 empty] | IČ: |  | Vyplň údaj | [14 empty] | 0,01
|  |  | Vyplň údaj | [10 empty] | DIČ: |  | Vyplň údaj | [14 empty] | 0,01
False
|  | Projektant: | [11 empty] | IČ: |  | 24286923 | [14 empty] | False
|  |  | Řezanina & Bartoň, s.r.o. | [10 empty] | DIČ: |  | CZ24286923 | [14 empty] | True
0,01
|  | Zpracovatel: | [11 empty] | IČ: |  | 05985404 | [14 empty] | 0,01
|  |  | BACing s.r.o. | [10 empty] | DIČ: |  | CZ05985404 | [14 empty] | False
Poznámka:
Soupis prací je sestaven s využitím Cenové soustavy ÚRS. Položky, které pochází z této cenové soustavy, jsou ve sloupci 'Cenová soustava' označeny popisem 'CS ÚRS' a úrovní příslušného kalendářního pololetí. Veškeré další informace vymezující popis a podmínky použití těchto položek z Cenové soustavy, které nejsou uvedeny přímo v soupisu prací, jsou neomezeně dálkově k dispozici na webu podminky.urs.cz.
|  | Cena bez DPH | [11 empty] | 0
[8 empty] | Sazba daně |  | Základ daně |  |  |  | Výše daně
|  | DPH |  | základní |  |  |  | 21% |  | 0 |  |  |  | 0
|  |  |  | snížená |  |  |  | 12% |  | 0 |  |  |  | 0
|  |  |  | zákl. přenesená |  |  |  | 21% |  | 0 |  |  |  | 0
|  |  |  | sníž. přenesená |  |  |  | 12% |  | 0 |  |  |  | 0
|  |  |  | nulová |  |  |  | 0% |  | 0 |  |  |  | 0
|  | Cena s DPH | [6 empty] | v |  | CZK |  |  | 0
REKAPITULACE OBJEKTŮ STAVBY A SOUPISŮ PRACÍ
| Kód: | [6 empty] | 20240903_r1
| Stavba: | [6 empty] | Rozšíření domova pro seniory na p.č. 2656/3 a 2634 k.ú. Trutnov - ul. R. Frimla čp. 936, Trutnov
| Místo: | [6 empty] | p.č. 2656/3 a 2634 k.ú. Trutnov |  |  |  |  | Datum: |  | 29. 7. 2024
| Zadavatel: | [6 empty] | Město Trutnov |  |  |  |  | Projektant: |  | Řezanina & Bartoň, s.r.o. |  |  | Informatívní údaje z listů zakázek
| Uchazeč: | [11 empty] | Zpracovatel: |  | BACing s.r.o.
| Kód |  |  |  | Popis | [6 empty] | Cena bez DPH [CZK] |  |  |  | Cena s DPH [CZK] | Typ | z toho Ostat. náklady [CZK] | DPH [CZK] | Normohodiny [h] | DPH základní [CZK] | DPH snížená [CZK] | DPH základní přenesená [CZK] | DPH snížená přenesená [CZK] | Základna DPH základní | Základna DPH snížená | Základna DPH zákl. přenesená | Základna DPH sníž. přenesená | Základna DPH nulová
| Náklady stavby celkem | [10 empty] | 0 |  |  |  | 0 |  | 0 | 0 | 0 | 0 | 0 | 0 | 0 | 0 | 0 | 0 | 0 | 0 |  | D | 0 | ###NOIMPORT### | IMPORT | {29229557-ed08-4920-9977-bd9386ec568a} | {00000000-0000-0000-0000-000000000000}
|  | SO.01 |  |  |  | Budova domova seniorů | [5 empty] | 0 |  |  |  | 0 | STA | 0 | 0 | 0 | 0 | 0 | 0 | 0 | 0 | 0 | 0 | 0 | 0 |  | D | 1 | ###NOIMPORT### | IMPORT | {dec37edc-361c-43a3-a6a0-4b95b5de21b1} | {29229557-ed08-4920-9977-bd9386ec568a} | 1
/ |  |  | D.1.1 |  |  |  | Architektonicko - konstrukční řešení |  |  |  |  | 0 |  |  |  | 0 | Soupis | 0 | 0 | 0 | 0 | 0 | 0 | 0 | 0 | 0 | 0 | 0 | 0 |  |  | 2 |  | IMPORT | {173619f1-9a5e-4505-b8f5-4b7bfe2efd2e} | {dec37edc-361c-43a3-a6a0-4b95b5de21b1}
|  |  | D.1.4 |  |  |  | Technika prostředí staveb |  |  |  |  | 0 |  |  |  | 0 | Soupis | 0 | 0 | 0 | 0 | 0 | 0 | 0 | 0 | 0 | 0 | 0 | 0 |  | D | 2 | ###NOIMPORT### | IMPORT | {214645dd-6ecc-4f1a-86cc-bdcd287eb43c} | {dec37edc-361c-43a3-a6a0-4b95b5de21b1}
/ |  |  |  | D.1.4.A |  |  |  | Zdravotně technické instalace |  |  |  | 0 |  |  |  | 0 | Soupis | 0 | 0 | 0 | 0 | 0 | 0 | 0 | 0 | 0 | 0 | 0 | 0 |  |  | 3 |  | IMPORT | {33ce520b-0b5c-4eab-b2b4-62611035076a} | {214645dd-6ecc-4f1a-86cc-bdcd287eb43c}
/ |  |  |  | D.1.4.B |  |  |  | Vytápění |  |  |  | 0 |  |  |  | 0 | Soupis | 0 | 0 | 0 | 0 | 0 | 0 | 0 | 0 | 0 | 0 | 0 | 0 |  |  | 3 |  | IMPORT | {2ed6a36e-9bd4-47a1-ae39-ecdf12fc8f97} | {214645dd-6ecc-4f1a-86cc-bdcd287eb43c}
/ |  |  |  | D.1.4.C.1 |  |  |  | Silnoproudé rozvody |  |  |  | 0 |  |  |  | 0 | Soupis | 0 | 0 | 0 | 0 | 0 | 0 | 0 | 0 | 0 | 0 | 0 | 0 |  |  | 3 |  | IMPORT | {d22dc1e9-319b-48ea-8ea8-ac3219889d70} | {214645dd-6ecc-4f1a-86cc-bdcd287eb43c}
/ |  |  |  | D.1.4.C.2 |  |  |  | Fotovoltaická elektrárna |  |  |  | 0 |  |  |  | 0 | Soupis | 0 | 0 | 0 | 0 | 0 | 0 | 0 | 0 | 0 | 0 | 0 | 0 |  |  | 3 |  | IMPORT | {e149b5b9-df13-449d-9347-11233a27ddbd} | {214645dd-6ecc-4f1a-86cc-bdcd287eb43c}
/ |  |  |  | D.1.4.C.3 |  |  |  | Systém sestra - pacient |  |  |  | 0 |  |  |  | 0 | Soupis | 0 | 0 | 0 | 0 | 0 | 0 | 0 | 0 | 0 | 0 | 0 | 0 |  |  | 3 |  | IMPORT | {8c4c7a03-10cc-44ba-b594-f3a88e0a5c3e} | {214645dd-6ecc-4f1a-86cc-bdcd287eb43c}
/ |  |  |  | D.1.4.D |  |  |  | Vzduchotechnika |  |  |  | 0 |  |  |  | 0 | Soupis | 0 | 0 | 0 | 0 | 0 | 0 | 0 | 0 | 0 | 0 | 0 | 0 |  |  | 3 |  | IMPORT | {7d1561f5-1d69-45c0-90b8-8b16158662ad} | {214645dd-6ecc-4f1a-86cc-bdcd287eb43c}
/ |  |  |  | D.1.4.E.1 |  |  |  | EPS |  |  |  | 0 |  |  |  | 0 | Soupis | 0 | 0 | 0 | 0 | 0 | 0 | 0 | 0 | 0 | 0 | 0 | 0 |  |  | 3 |  | IMPORT | {9943eac3-db72-489c-98b4-3b8b96dd0abd} | {214645dd-6ecc-4f1a-86cc-bdcd287eb43c}
/ |  |  |  | D.1.4.E.2 |  |  |  | NZS |  |  |  | 0 |  |  |  | 0 | Soupis | 0 | 0 | 0 | 0 | 0 | 0 | 0 | 0 | 0 | 0 | 0 | 0 |  |  | 3 |  | IMPORT | {e6d5d1ad-2249-4c94-8f5b-1d1fa190f2b4} | {214645dd-6ecc-4f1a-86cc-bdcd287eb43c}
/ |  |  |  | D.1.4.E.3 |  |  |  | SLP |  |  |  | 0 |  |  |  | 0 | Soupis | 0 | 0 | 0 | 0 | 0 | 0 | 0 | 0 | 0 | 0 | 0 | 0 |  |  | 3 |  | IMPORT | {3226986a-dc00-40f1-87c9-612b1f9b0ef1} | {214645dd-6ecc-4f1a-86cc-bdcd287eb43c}
/ |  |  | D.1.5 |  |  |  | Dopravní řešení |  |  |  |  | 0 |  |  |  | 0 | Soupis | 0 | 0 | 0 | 0 | 0 | 0 | 0 | 0 | 0 | 0 | 0 | 0 |  |  | 2 |  | IMPORT | {cff4f7ce-8d58-4862-9554-7c15f3cde1ed} | {dec37edc-361c-43a3-a6a0-4b95b5de21b1}
/ |  | IO.01 |  |  |  | Distribuční vedení NN | [5 empty] | 0 |  |  |  | 0 | STA | 0 | 0 | 0 | 0 | 0 | 0 | 0 | 0 | 0 | 0 | 0 | 0 |  |  | 1 |  | IMPORT | {ea7ce018-bed4-4e8d-9752-24baad66016f} | {29229557-ed08-4920-9977-bd9386ec568a} | 2
/ |  | IO.02 |  |  |  | Horkovodní přípojka | [5 empty] | 0 |  |  |  | 0 | STA | 0 | 0 | 0 | 0 | 0 | 0 | 0 | 0 | 0 | 0 | 0 | 0 |  |  | 1 |  | IMPORT | {d2f10d2e-7759-4a18-8862-b28ef1269591} | {29229557-ed08-4920-9977-bd9386ec568a} | 1
/ |  | IO.03 |  |  |  | Vodovodní přípojka | [5 empty] | 0 |  |  |  | 0 | STA | 0 | 0 | 0 | 0 | 0 | 0 | 0 | 0 | 0 | 0 | 0 | 0 |  |  | 1 |  | IMPORT | {d95b9ad9-e572-414d-ab99-e3cb4650190d} | {29229557-ed08-4920-9977-bd9386ec568a} | 2
/ |  | IO.04 |  |  |  | Jednotná kanalizační přípojka | [5 empty] | 0 |  |  |  | 0 | STA | 0 | 0 | 0 | 0 | 0 | 0 | 0 | 0 | 0 | 0 | 0 | 0 |  |  | 1 |  | IMPORT | {bb951d06-8c6b-49e7-8c07-e858e0ed990b} | {29229557-ed08-4920-9977-bd9386ec568a} | 1
/ |  | IO.05 |  |  |  | Dešťová kanalizační přípojka | [5 empty] | 0 |  |  |  | 0 | STA | 0 | 0 | 0 | 0 | 0 | 0 | 0 | 0 | 0 | 0 | 0 | 0 |  |  | 1 |  | IMPORT | {b183b397-e72a-48e6-aefa-2aaa49056164} | {29229557-ed08-4920-9977-bd9386ec568a} | 1
/ |  | IO.07 |  |  |  | Přeložka VO | [5 empty] | 0 |  |  |  | 0 | STA | 0 | 0 | 0 | 0 | 0 | 0 | 0 | 0 | 0 | 0 | 0 | 0 |  |  | 1 |  | IMPORT | {98ba5cd9-bf31-408f-beb3-4ef7447aaf11} | {29229557-ed08-4920-9977-bd9386ec568a} | 2
/ |  | PPSU |  |  |  | Přípravné práce a sadové úpravy | [5 empty] | 0 |  |  |  | 0 | STA | 0 | 0 | 0 | 0 | 0 | 0 | 0 | 0 | 0 | 0 | 0 | 0 |  |  | 1 |  | IMPORT | {10ac449d-1031-4861-9c27-7098a15b716c} | {29229557-ed08-4920-9977-bd9386ec568a} | 1
/ |  | VRN |  |  |  | Vedlejší rozpočtové náklady | [5 empty] | 0 |  |  |  | 0 | STA | 0 | 0 | 0 | 0 | 0 | 0 | 0 | 0 | 0 | 0 | 0 | 0 |  |  | 1 |  | IMPORT | {b93891eb-dd1c-452b-9ed9-0095e7479b5f} | {29229557-ed08-4920-9977-bd9386ec568a} | 1

## D.1.1 - Architektonicko -...
[18 empty] | {173619f1-9a5e-4505-b8f5-4b7bfe2efd2e} | [5 empty] | BED_ZD | Bednění základové desky | m2 | 60,568 | 2
[18 empty] | 1 | [5 empty] | BED_překlad | bednění překlad | m2 | 229,551 | 2
| KRYCÍ LIST SOUPISU PRACÍ | [7 empty] | v --- níže se nacházejí doplnkové a pomocné údaje k sestavám --- v | [8 empty] | False | [5 empty] | BED_venec | Bednění věnců | m2 | 859,803 | 2
[24 empty] | BED_nosnik | Bednění nosník | m2 | 55,056 | 2
| Stavba: | [22 empty] | Skladba_F12 | Skladba F.1.2 | m2 | 75,58 | 2
|  | Rozšíření domova pro seniory na p.č. 2656/3 a 2634 k.ú. Trutnov - ul. R. Frimla čp. 936, Trutnov | [21 empty] | Skladba_F13 | Skladba F.1.3 | m2 | 21,05 | 2
| Objekt: | [22 empty] | Skladba_F32 | Skladba F.3.2 | m2 | 260,6 | 2
|  | SO.01 - Budova domova seniorů | [21 empty] | Skladba_F11 | Skladba F.1.1. | m2 | 525,95 | 2
| Soupis: | [22 empty] | Skladba_F31 | Skladba F.3.1 | m2 | 1640,58 | 2
|  | D.1.1 - Architektonicko - konstrukční řešení | [21 empty] | Skladba_F41 | Skladba F.4.1 | m2 | 31,077 | 2
[24 empty] | Skladba_F01 | Skladba F.0.1 | m2 | 20,23 | 2
| KSO: |  |  |  |  | CC-CZ: | [17 empty] | HI_V | Hydroizolace vodorovná | m2 | 786,464 | 2
| Místo: |  | p.č. 2656/3 a 2634 k.ú. Trutnov |  |  | Datum: | 29. 7. 2024 | [16 empty] | HI_S | Hydroizolace svislá | m2 | 246,68 | 2
[24 empty] | ker_obklad | keramický obklad | m2 | 974,352 | 2
| Zadavatel: |  |  |  |  | IČ: | 00278360 | [16 empty] | Skladba_F52 | Skladba F.5.2 | m2 | 99,22 | 2
|  | Město Trutnov |  |  |  | DIČ: | CZ00278360 | [16 empty] | Skladba_F51 | Skladba F.5.1 | m2 | 257,55 | 2
[24 empty] | XPS | XPS | m2 | 61,27 | 2
| Uchazeč: |  |  |  |  | IČ: | Vyplň údaj | [16 empty] | Skladba_C11 | Skladba C.1.1 | m2 | 1662,348 | 2
|  | Vyplň údaj |  |  |  | DIČ: | Vyplň údaj | [16 empty] | Vývrtek_pilot | vývrtek z pilot | m3 | 218,208 | 2
[24 empty] | Skladba_C21 | Skladba C.2.1 | m2 | 631,892 | 2
| Projektant: |  |  |  |  | IČ: | 24286923 | [16 empty] | Skladba_C22 | Skladba C.2.2 | m2 | 160,37 | 2
|  | Řezanina & Bartoň, s.r.o. |  |  |  | DIČ: | CZ24286923 | [16 empty] | KZS_pod_MW_30 | KZS podhled MW 30 mm | m2 | 472,675 | 2
[24 empty] | KZS_MW_30 | KZS_MW_30 | m2 | 769,136 | 2
| Zpracovatel: |  |  |  |  | IČ: | 05985404 | [16 empty] | KZS_MW_180 | KZS MW 180 | m2 | 1666,119 | 2
|  | BACing s.r.o. |  |  |  | DIČ: | CZ05985404 | [16 empty] | Ker_sokl | keramický sokl | m | 499 | 2
[24 empty] | Ker_sokl_vnitř | Keramický sokl vnitřní | m | 190,6 | 2
| Poznámka: | [22 empty] | Ker_sokl_venk | keramický sokl venkovní | m | 308,4 | 2
[24 empty] | KZS_LZ | KZS lišta zakládací | m | 131,8 | 2
[24 empty] | KZS_LA | KZS lišta atiková | m | 131,8 | 2
[24 empty] | KZS_LP | KZS lišta parapetní | m | 181,38 | 2
| Cena bez DPH | [5 empty] | 0 | [16 empty] | KZS_LN | KZS lišta nadpražní | m | 191,58 | 2
[24 empty] | KZS_APU | KZS APU | m | 706,57 | 2
|  |  | Základ daně |  |  | Sazba daně | Výše daně | [16 empty] | KZS_LR | KZS lišta rohová | m | 1431 | 2
| DPH | základní | 0 |  |  | 21% | 0 | [16 empty] | ostění | ostění | m | 706,57 | 2
|  | snížená | 0 |  |  | 12% | 0 | [16 empty] | parapet | parapet | m | 181,38 | 2
|  | zákl. přenesená | 0 |  |  | 21% | 0 | [16 empty] | Sokl_perimetr_80 | Skladba W.1.3 | m2 | 84,3 | 2
|  | sníž. přenesená | 0 |  |  | 12% | 0 | [16 empty] | Sokl_perimetr_30 | Sokl XPS 30 mm | m2 | 60,96 | 2
|  | nulová | 0 |  |  | 0% | 0 | [16 empty] | Sokl_perimetr_160 | Sokl XPS 160 | m2 | 134,97 | 2
[24 empty] | perlinka | perlinka | m2 | 149,41 | 2
| Cena s DPH |  |  | v | CZK |  | 0 | [16 empty] | štuk | štuk | m2 | 7850,84 | 2
[24 empty] | lešení | lešení | m2 | 2528 | 2
[24 empty] | BED_ŽBstěn | bednění žb stěn | m2 | 82,95 | 2
[24 empty] | BED_ŽBpas | bednění ŽB pasů | m2 | 351,99 | 2
[24 empty] | VOM | vnitřní omítky | m2 | 8825,192 | 2
[24 empty] | ZP_spoj | zpětný spoj | m | 245,48 | 2
REKAPITULACE ČLENĚNÍ SOUPISU PRACÍ | [23 empty] | malba_schod | malba schodiště | m2 | 431,688 | 2
[24 empty] | malba_stěny | malba stěny | m2 | 10177 | 2
Stavba: | [23 empty] | sokl_lišta | soklová lišta | m | 1191,1 | 2
|  | Rozšíření domova pro seniory na p.č. 2656/3 a 2634 k.ú. Trutnov - ul. R. Frimla čp. 936, Trutnov | [21 empty] | Fabion_FS02 | Fabion FS 02 | m | 289 | 2
Objekt: | [23 empty] | Fabion_FS03 | Fabion FS 03 | m | 271,7 | 2
|  | SO.01 - Budova domova seniorů | [21 empty] | Fabion_FS04 | Fabion FS 04 | m | 250 | 2
Soupis: | [23 empty] | Fabion_FS05 | Fabion FS 05 | m | 250 | 2
|  | D.1.1 - Architektonicko - konstrukční řešení | [21 empty] | ornice | ornice | m2 | 1617 | 2
[24 empty] | R_tr3 | Rýha tř. 3 | m3 | 183,17 | 2
Místo: |  |  | p.č. 2656/3 a 2634 k.ú. Trutnov |  |  | Datum: | 29. 7. 2024 | [16 empty] | R_tr4 | rýha tř. 4 | m3 | 42,47 | 2
[24 empty] | J_tr4_N | jáma tř. 4 | m3 | 1214,92 | 2
Zadavatel: |  |  | Město Trutnov |  |  | Projektant: | Řezanina & Bartoň, s.r.o. | [16 empty] | J_tr3 | jáma třída 3 | m3 | 203,67 | 2
Uchazeč: |  |  | Vyplň údaj |  |  | Zpracovatel: | BACing s.r.o. | [16 empty] | R_tr4_N | Rýha tř. 4 navážka | m3 | 212,26 | 2
[24 empty] | J_tr3_R | Jáma tř3 ruční | m3 | 51 | 2
Kód dílu - Popis | [6 empty] | Cena celkem [CZK]
Náklady stavby celkem | [6 empty] | 0 | [11 empty] | -1
| HSV - Práce a dodávky HSV | [5 empty] | 0
| 1 - Zemní práce | [5 empty] | 0
| 2 - Zakládání | [5 empty] | 0
| 3 - Svislé a kompletní konstrukce | [5 empty] | 0
| 4 - Vodorovné konstrukce | [5 empty] | 0
| 6 - Úpravy povrchů, podlahy a osazování výplní | [5 empty] | 0
| 9 - Ostatní konstrukce a práce, bourání | [5 empty] | 0
| 997 - Přesun sutě | [5 empty] | 0
| 998 - Přesun hmot | [5 empty] | 0
| PSV - Práce a dodávky PSV | [5 empty] | 0
| 711 - Izolace proti vodě, vlhkosti a plynům | [5 empty] | 0
| 712 - Povlakové krytiny | [5 empty] | 0
| 713 - Izolace tepelné | [5 empty] | 0
| 721 - Zdravotechnika - vnitřní kanalizace | [5 empty] | 0
| 725 - Zdravotechnika - zařizovací předměty | [5 empty] | 0
| 751 - Vzduchotechnika | [5 empty] | 0
| 762 - Konstrukce tesařské | [5 empty] | 0
| 763 - Konstrukce suché výstavby | [5 empty] | 0
| 764 - Konstrukce klempířské | [5 empty] | 0
| 766 - Konstrukce truhlářské | [5 empty] | 0
| 767 - Konstrukce zámečnické | [5 empty] | 0
| 771 - Podlahy z dlaždic | [5 empty] | 0
| 776 - Podlahy povlakové | [5 empty] | 0
| 781 - Dokončovací práce - obklady | [5 empty] | 0
| 783 - Dokončovací práce - nátěry | [5 empty] | 0
| 784 - Dokončovací práce - malby a tapety | [5 empty] | 0
| 786 - Dokončovací práce - čalounické úpravy | [5 empty] | 0
| 787 - Dokončovací práce - zasklívání | [5 empty] | 0
| M - Práce a dodávky M | [5 empty] | 0
| 33-M - Montáže dopr.zaříz.,sklad. zař. a váh | [5 empty] | 0
SOUPIS PRACÍ
Stavba:
Rozšíření domova pro seniory na p.č. 2656/3 a 2634 k.ú. Trutnov - ul. R. Frimla čp. 936, Trutnov
Objekt:
SO.01 - Budova domova seniorů
Soupis:
D.1.1 - Architektonicko - konstrukční řešení
Místo: |  |  | p.č. 2656/3 a 2634 k.ú. Trutnov |  |  | Datum: | 29. 7. 2024
Zadavatel: |  |  | Město Trutnov |  |  | Projektant: | Řezanina & Bartoň, s.r.o.
Uchazeč: |  |  | Vyplň údaj |  |  | Zpracovatel: | BACing s.r.o.
PČ | Typ | Kód | Popis | MJ | Množství | J.cena [CZK] | Cena celkem [CZK] | Cenová soustava |  | DPH | J. Nh [h] | Nh celkem [h] | J. hmotnost [t] | Hmotnost celkem [t] | J. suť [t] | Suť Celkem [t]
Náklady soupisu celkem | [6 empty] | 0 |  |  |  |  | 0 |  | 7350.8988 |  | 39.0202 |  | D | -1 | [15 empty] | 0
| D | HSV | Práce a dodávky HSV |  |  |  | 0 |  |  |  |  | 0 |  | 7058.9013 |  | 39.0202 | 1 | D | 0 |  |  |  | ROZPOCET | [11 empty] | 0
| D | 1 | Zemní práce |  |  |  | 0 |  |  |  |  | 0 |  | 1353.58 |  | 0 | 1 | D | 1 |  |  |  | ROZPOCET | [11 empty] | 0
1 | K | 121151123 | Sejmutí ornice strojně při souvislé ploše přes 500 m2, tl. vrstvy do 200 mm | m2 | 1617 |  | 0 | CS ÚRS 2024 02 |  | snížená |  | 0 | 0 | 0 | 0 | 0 | 4 | K | 2 |  |  |  | ROZPOCET | [5 empty] | 0 | 0 | 0 | 0 | 0 | 2 | 0 | 4 | 1211071910
| Online PSC |  | https://podminky.urs.cz/item/CS_URS_2024_02/121151123 | [14 empty] | Online PSC | 2
| VV |  | D.1.1 Technická zpráva | [14 empty] | VV | 2 | 1 | True | 0 | ROZPOCET
| VV |  | D.1.1.b.14 Výkres výkopů | [14 empty] | VV | 2 | 1 | True | 0 | ROZPOCET
| VV |  | 1617 |  | 1617 | [12 empty] | VV | 2 | 2 | True | 0 | ROZPOCET
| VV | ornice | Součet |  | 1617 | [12 empty] | VV | 2 | 4 | True | 1 | ROZPOCET
2 | K | 131213702 | Hloubení nezapažených jam ručně s urovnáním dna do předepsaného profilu a spádu v hornině třídy těžitelnosti I skupiny 3 nesoudržných | m3 | 51 |  | 0 | CS ÚRS 2024 02 |  | snížená |  | 0 | 0 | 0 | 0 | 0 | 4 | K | 2 |  |  |  | ROZPOCET | [5 empty] | 0 | 0 | 0 | 0 | 0 | 2 | 0 | 4 | -1752997
| Online PSC |  | https://podminky.urs.cz/item/CS_URS_2024_02/131213702 | [14 empty] | Online PSC | 2
| VV |  | ruční výkop jam v blízkosti vedení VN | [14 empty] | VV | 2 | 1 | True | 0 | ROZPOCET
| VV |  | 34*1,5 |  | 51 | [12 empty] | VV | 2 | 2 | True | 0 | ROZPOCET
| VV | J_tr3_R | Součet |  | 51 | [12 empty] | VV | 2 | 4 | True | 1 | ROZPOCET
3 | K | 131251104 | Hloubení nezapažených jam a zářezů strojně s urovnáním dna do předepsaného profilu a spádu v hornině třídy těžitelnosti I skupiny 3 přes 100 do 500 m3 | m3 | 203.67 |  | 0 | CS ÚRS 2024 02 |  | snížená |  | 0 | 0 | 0 | 0 | 0 | 4 | K | 2 |  |  |  | ROZPOCET | [5 empty] | 0 | 0 | 0 | 0 | 0 | 2 | 0 | 4 | -996664401
| Online PSC |  | https://podminky.urs.cz/item/CS_URS_2024_02/131251104 | [14 empty] | Online PSC | 2
| VV |  | D.1.1 Technická zpráva | [14 empty] | VV | 2 | 1 | True | 0 | ROZPOCET
| VV |  | D.1.1.b.14 Výkres výkopů | [14 empty] | VV | 2 | 1 | True | 0 | ROZPOCET
| VV |  | jáma - pilotážní rovina | [14 empty] | VV | 2 | 1 | True | 0 | ROZPOCET
| VV |  | 254,67 |  | 254.67 | [12 empty] | VV | 2 | 2 | True | 0 | ROZPOCET
| VV |  | -J_tr3_R |  | -51 | [12 empty] | VV | 2 | 2 | True | 0 | ROZPOCET
| VV | J_tr3 | Součet |  | 203.67 | [12 empty] | VV | 2 | 4 | True | 1 | ROZPOCET
4 | K | 131351106R | Hloubení nezapažených jam a zářezů strojně s urovnáním dna do předepsaného profilu a spádu v hornině třídy těžitelnosti II skupiny 4 přes 1 000 do 5 000 m3 | m3 | 1214.92 |  | 0 | CS ÚRS 2024 02 |  | snížená |  | 0 | 0 | 0 | 0 | 0 | 4 | K | 2 |  |  |  | ROZPOCET | [5 empty] | 0 | 0 | 0 | 0 | 0 | 2 | 0 | 4 | 1718643082
| Online PSC |  | https://podminky.urs.cz/item/CS_URS_2024_02/131351106R | [14 empty] | Online PSC | 2
| VV |  | D.1.1 Technická zpráva | [14 empty] | VV | 2 | 1 | True | 0 | ROZPOCET
| VV |  | D.1.1.b.14 Výkres výkopů | [14 empty] | VV | 2 | 1 | True | 0 | ROZPOCET
| VV |  | jáma - pilotážní rovina - navážka | [14 empty] | VV | 2 | 1 | True | 0 | ROZPOCET
| VV |  | 1214,92 |  | 1214.92 | [12 empty] | VV | 2 | 2 | True | 0 | ROZPOCET
| VV | J_tr4_N | Součet |  | 1214.92 | [12 empty] | VV | 2 | 4 | True | 1 | ROZPOCET
5 | K | 132251254 | Hloubení nezapažených rýh šířky přes 800 do 2 000 mm strojně s urovnáním dna do předepsaného profilu a spádu v hornině třídy těžitelnosti I skupiny 3 přes 100 do 500 m3 | m3 | 183.17 |  | 0 | CS ÚRS 2024 02 |  | snížená |  | 0 | 0 | 0 | 0 | 0 | 4 | K | 2 |  |  |  | ROZPOCET | [5 empty] | 0 | 0 | 0 | 0 | 0 | 2 | 0 | 4 | -515631980
| Online PSC |  | https://podminky.urs.cz/item/CS_URS_2024_02/132251254 | [14 empty] | Online PSC | 2
| VV |  | D.1.1 Technická zpráva | [14 empty] | VV | 2 | 1 | True | 0 | ROZPOCET
| VV |  | D.1.1.b.14 Výkres výkopů | [14 empty] | VV | 2 | 1 | True | 0 | ROZPOCET
| VV |  | rýhy pro základy | [14 empty] | VV | 2 | 1 | True | 0 | ROZPOCET
| VV |  | 183,17 |  | 183.17 | [12 empty] | VV | 2 | 2 | True | 0 | ROZPOCET
| VV | R_tr3 | Součet |  | 183.17 | [12 empty] | VV | 2 | 4 | True | 1 | ROZPOCET
6 | K | 132351252 | Hloubení nezapažených rýh šířky přes 800 do 2 000 mm strojně s urovnáním dna do předepsaného profilu a spádu v hornině třídy těžitelnosti II skupiny 4 přes 20 do 50 m3 | m3 | 42.47 |  | 0 | CS ÚRS 2024 02 |  | snížená |  | 0 | 0 | 0 | 0 | 0 | 4 | K | 2 |  |  |  | ROZPOCET | [5 empty] | 0 | 0 | 0 | 0 | 0 | 2 | 0 | 4 | -649470868
| Online PSC |  | https://podminky.urs.cz/item/CS_URS_2024_02/132351252 | [14 empty] | Online PSC | 2
| VV |  | D.1.1 Technická zpráva | [14 empty] | VV | 2 | 1 | True | 0 | ROZPOCET
| VV |  | D.1.1.b.14 Výkres výkopů | [14 empty] | VV | 2 | 1 | True | 0 | ROZPOCET
| VV |  | rýhy pro základy | [14 empty] | VV | 2 | 1 | True | 0 | ROZPOCET
| VV |  | 42,47 |  | 42.47 | [12 empty] | VV | 2 | 2 | True | 0 | ROZPOCET
| VV | R_tr4 | Součet |  | 42.47 | [12 empty] | VV | 2 | 4 | True | 1 | ROZPOCET
7 | K | 132351254R | Hloubení nezapažených rýh šířky přes 800 do 2 000 mm strojně s urovnáním dna do předepsaného profilu a spádu v hornině třídy těžitelnosti II skupiny 4 přes 100 do 500 m3 | m3 | 212.26 |  | 0 | CS ÚRS 2024 02 |  | snížená |  | 0 | 0 | 0 | 0 | 0 | 4 | K | 2 |  |  |  | ROZPOCET | [5 empty] | 0 | 0 | 0 | 0 | 0 | 2 | 0 | 4 | 336769453
| Online PSC |  | https://podminky.urs.cz/item/CS_URS_2024_02/132351254R | [14 empty] | Online PSC | 2
| VV |  | D.1.1 Technická zpráva | [14 empty] | VV | 2 | 1 | True | 0 | ROZPOCET
| VV |  | D.1.1.b.14 Výkres výkopů | [14 empty] | VV | 2 | 1 | True | 0 | ROZPOCET
| VV |  | rýhy pro základy - navážka | [14 empty] | VV | 2 | 1 | True | 0 | ROZPOCET
| VV |  | 212,26 |  | 212.26 | [12 empty] | VV | 2 | 2 | True | 0 | ROZPOCET
| VV | R_tr4_N | Součet |  | 212.26 | [12 empty] | VV | 2 | 4 | True | 1 | ROZPOCET
8 | K | 162651111 | Vodorovné přemístění výkopku nebo sypaniny po suchu na obvyklém dopravním prostředku, bez naložení výkopku, avšak se složením bez rozhrnutí z horniny třídy těžitelnosti I skupiny 1 až 3 na vzdálenost přes 3 000 do 4 000 m | m3 | 221.81 |  | 0 | CS ÚRS 2024 02 |  | snížená |  | 0 | 0 | 0 | 0 | 0 | 4 | K | 2 |  |  |  | ROZPOCET | [5 empty] | 0 | 0 | 0 | 0 | 0 | 2 | 0 | 4 | -1253403192
| Online PSC |  | https://podminky.urs.cz/item/CS_URS_2024_02/162651111 | [14 empty] | Online PSC | 2
| VV |  | D.1.1 Technická zpráva | [14 empty] | VV | 2 | 1 | True | 0 | ROZPOCET
| VV |  | D.1.1.b.14 Výkres výkopů | [14 empty] | VV | 2 | 1 | True | 0 | ROZPOCET
| VV |  | převezení ornice na mezideponni 4 km | [14 empty] | VV | 2 | 1 | True | 0 | ROZPOCET
| VV |  | 204,42 |  | 204.42 | [12 empty] | VV | 2 | 2 | True | 0 | ROZPOCET
| VV |  | "zbylá ornice" 200-182,61 |  | 17.39 | [12 empty] | VV | 2 | 2 | True | 0 | ROZPOCET
| VV |  | Součet |  | 221.81 | [12 empty] | VV | 2 | 4 | True | 1 | ROZPOCET
9 | K | 162651112 | Vodorovné přemístění výkopku nebo sypaniny po suchu na obvyklém dopravním prostředku, bez naložení výkopku, avšak se složením bez rozhrnutí z horniny třídy těžitelnosti I skupiny 1 až 3 na vzdálenost přes 4 000 do 5 000 m | m3 | 437.84 |  | 0 | CS ÚRS 2024 02 |  | snížená |  | 0 | 0 | 0 | 0 | 0 | 4 | K | 2 |  |  |  | ROZPOCET | [5 empty] | 0 | 0 | 0 | 0 | 0 | 2 | 0 | 4 | 1576327495
| Online PSC |  | https://podminky.urs.cz/item/CS_URS_2024_02/162651112 | [14 empty] | Online PSC | 2
| VV |  | R_tr3 |  | 183.17 | [12 empty] | VV | 2 | 2 | True | 0 | ROZPOCET
| VV |  | J_tr3 |  | 203.67 | [12 empty] | VV | 2 | 2 | True | 0 | ROZPOCET
| VV |  | J_tr3_R |  | 51 | [12 empty] | VV | 2 | 2 | True | 0 | ROZPOCET
| VV |  | Součet |  | 437.84 | [12 empty] | VV | 2 | 4 | True | 1 | ROZPOCET
10 | K | 162651132 | Vodorovné přemístění výkopku nebo sypaniny po suchu na obvyklém dopravním prostředku, bez naložení výkopku, avšak se složením bez rozhrnutí z horniny třídy těžitelnosti II skupiny 4 a 5 na vzdálenost přes 4 000 do 5 000 m | m3 | 1666.037 |  | 0 | CS ÚRS 2024 02 |  | snížená |  | 0 | 0 | 0 | 0 | 0 | 4 | K | 2 |  |  |  | ROZPOCET | [5 empty] | 0 | 0 | 0 | 0 | 0 | 2 | 0 | 4 | 1368964117
| Online PSC |  | https://podminky.urs.cz/item/CS_URS_2024_02/162651132 | [14 empty] | Online PSC | 2
| VV |  | D.1.2.02 Technická zpráva | [14 empty] | VV | 2 | 1 | True | 0 | ROZPOCET
| VV |  | D.1.2.03 Pilotový plán | [14 empty] | VV | 2 | 1 | True | 0 | ROZPOCET
| VV |  | "Typ 1 " (7,5+0,5)*21*pi*0,315*0,315 |  | 52.37 | [12 empty] | VV | 2 | 2 | True | 0 | ROZPOCET
| VV |  | "Typ 2" (9+0,5)*29*pi*0,315*0,315 |  | 85.88 | [12 empty] | VV | 2 | 2 | True | 0 | ROZPOCET
| VV |  | "Typ 3" (10+0,5)*18*pi*0,315*0,315 |  | 58.916 | [12 empty] | VV | 2 | 2 | True | 0 | ROZPOCET
| VV |  | "Typ 4" (7+0,5)*3*pi*0,315*0,315 |  | 7.014 | [12 empty] | VV | 2 | 2 | True | 0 | ROZPOCET
| VV |  | "Typ 5" (8,5+0,5)*5*pi*0,315*0,315 |  | 14.028 | [12 empty] | VV | 2 | 2 | True | 0 | ROZPOCET
| VV | Vývrtek_pilot | Mezisoučet |  | 218.208 | [12 empty] | VV | 2 | 3 | True | 0 | ROZPOCET
| VV |  | Součet |  | 218.208 | [12 empty] | VV | 2 | 4 | True | 0 | ROZPOCET
| VV |  | vývrtek_pilot*0,9 |  | 196.387 | [12 empty] | VV | 2 | 2 | True | 0 | ROZPOCET
| VV |  | R_tr4 |  | 42.47 | [12 empty] | VV | 2 | 2 | True | 0 | ROZPOCET
| VV |  | J_tr4_N |  | 1214.92 | [12 empty] | VV | 2 | 2 | True | 0 | ROZPOCET
| VV |  | R_tr4_N |  | 212.26 | [12 empty] | VV | 2 | 2 | True | 0 | ROZPOCET
| VV |  | Součet |  | 1666.037 | [12 empty] | VV | 2 | 4 | True | 1 | ROZPOCET
11 | K | 162651152 | Vodorovné přemístění výkopku nebo sypaniny po suchu na obvyklém dopravním prostředku, bez naložení výkopku, avšak se složením bez rozhrnutí z horniny třídy těžitelnosti III skupiny 6 a 7 na vzdálenost přes 4 000 do 5 000 m | m3 | 21.821 |  | 0 | CS ÚRS 2024 02 |  | snížená |  | 0 | 0 | 0 | 0 | 0 | 4 | K | 2 |  |  |  | ROZPOCET | [5 empty] | 0 | 0 | 0 | 0 | 0 | 2 | 0 | 4 | 868704665
| Online PSC |  | https://podminky.urs.cz/item/CS_URS_2024_02/162651152 | [14 empty] | Online PSC | 2
| VV |  | vývrtek_pilot*0,1 |  | 21.821 | [12 empty] | VV | 2 | 2 | True | 0 | ROZPOCET
| VV |  | Součet |  | 21.821 | [12 empty] | VV | 2 | 4 | True | 1 | ROZPOCET
12 | K | 167151111 | Nakládání, skládání a překládání neulehlého výkopku nebo sypaniny strojně nakládání, množství přes 100 m3, z hornin třídy těžitelnosti I, skupiny 1 až 3 | m3 | 200 |  | 0 | CS ÚRS 2024 02 |  | snížená |  | 0 | 0 | 0 | 0 | 0 | 4 | K | 2 |  |  |  | ROZPOCET | [5 empty] | 0 | 0 | 0 | 0 | 0 | 2 | 0 | 4 | -1729356657
| Online PSC |  | https://podminky.urs.cz/item/CS_URS_2024_02/167151111 | [14 empty] | Online PSC | 2
| VV |  | D.1.1 Technická zpráva | [14 empty] | VV | 2 | 1 | True | 0 | ROZPOCET
| VV |  | D.1.1.b.14 Výkres výkopů | [14 empty] | VV | 2 | 1 | True | 0 | ROZPOCET
| VV |  | "ornice na konečné úpravy kolem domu" 182,61 |  | 182.61 | [12 empty] | VV | 2 | 2 | True | 0 | ROZPOCET
| VV |  | "zbylá ornice" 200-182,61 |  | 17.39 | [12 empty] | VV | 2 | 2 | True | 0 | ROZPOCET
| VV |  | Součet |  | 200 | [12 empty] | VV | 2 | 4 | True | 1 | ROZPOCET
13 | K | 171201221R | Poplatek za uložení stavebního odpadu na skládce (skládkovné) směsi zeminy a stavební suti | t | 2722.943 |  | 0 |  |  | snížená |  | 0 | 0 | 0 | 0 | 0 | 4 | K | 2 |  |  |  | ROZPOCET | [5 empty] | 0 | 0 | 0 | 0 | 0 | 2 | 0 | 4 | 599332461
| VV |  | Vývrtek_pilot*1,9 |  | 414.595 | [12 empty] | VV | 2 | 2 | True | 0 | ROZPOCET
| VV |  | J_tr4_N*1,9 |  | 2308.348 | [12 empty] | VV | 2 | 2 | True | 0 | ROZPOCET
| VV |  | Součet |  | 2722.943 | [12 empty] | VV | 2 | 4 | True | 1 | ROZPOCET
14 | K | 171201231R | Poplatek za uložení stavebního odpadu na recyklační skládce (skládkovné) zeminy a kamení dle inženýrsko-geologického průzkumu | t | 864.558 |  | 0 |  |  | snížená |  | 0 | 0 | 0 | 0 | 0 | 4 | K | 2 |  |  |  | ROZPOCET | [5 empty] | 0 | 0 | 0 | 0 | 0 | 2 | 0 | 4 | 1750692331
| VV |  | R_tr3*1,8 |  | 329.706 | [12 empty] | VV | 2 | 2 | True | 0 | ROZPOCET
| VV |  | R_tr4*1,8 |  | 76.446 | [12 empty] | VV | 2 | 2 | True | 0 | ROZPOCET
| VV |  | J_tr3_R*1,8 |  | 91.8 | [12 empty] | VV | 2 | 2 | True | 0 | ROZPOCET
| VV |  | J_tr3*1,8 |  | 366.606 | [12 empty] | VV | 2 | 2 | True | 0 | ROZPOCET
| VV |  | Součet |  | 864.558 | [12 empty] | VV | 2 | 4 | True | 1 | ROZPOCET
15 | K | 171251201 | Uložení sypaniny na skládky nebo meziskládky bez hutnění s upravením uložené sypaniny do předepsaného tvaru | m3 | 2496.338 |  | 0 | CS ÚRS 2024 02 |  | snížená |  | 0 | 0 | 0 | 0 | 0 | 4 | K | 2 |  |  |  | ROZPOCET | [5 empty] | 0 | 0 | 0 | 0 | 0 | 2 | 0 | 4 | 361515893
| Online PSC |  | https://podminky.urs.cz/item/CS_URS_2024_02/171251201 | [14 empty] | Online PSC | 2
| VV |  | vývrtek_pilot |  | 218.208 | [12 empty] | VV | 2 | 2 | True | 0 | ROZPOCET
| VV |  | ornice*0,25 |  | 404.25 | [12 empty] | VV | 2 | 2 | True | 0 | ROZPOCET
| VV |  | J_tr4_N |  | 1214.92 | [12 empty] | VV | 2 | 2 | True | 0 | ROZPOCET
| VV |  | J_tr3 |  | 203.67 | [12 empty] | VV | 2 | 2 | True | 0 | ROZPOCET
| VV |  | R_tr3 |  | 183.17 | [12 empty] | VV | 2 | 2 | True | 0 | ROZPOCET
| VV |  | R_tr4 |  | 42.47 | [12 empty] | VV | 2 | 2 | True | 0 | ROZPOCET
| VV |  | R_tr4_N |  | 212.26 | [12 empty] | VV | 2 | 2 | True | 0 | ROZPOCET
| VV |  | "zbylá ornice" 200-182,61 |  | 17.39 | [12 empty] | VV | 2 | 2 | True | 0 | ROZPOCET
| VV |  | Součet |  | 2496.338 | [12 empty] | VV | 2 | 4 | True | 1 | ROZPOCET
16 | K | 174151102 | Zásyp sypaninou z jakékoliv horniny strojně s uložením výkopku ve vrstvách se zhutněním v prostorách s omezeným pohybem stroje s urovnáním povrchu zásypu | m3 | 676.79 |  | 0 | CS ÚRS 2024 02 |  | snížená |  | 0 | 0 | 0 | 0 | 0 | 4 | K | 2 |  |  |  | ROZPOCET | [5 empty] | 0 | 0 | 0 | 0 | 0 | 2 | 0 | 4 | -1696760374
| Online PSC |  | https://podminky.urs.cz/item/CS_URS_2024_02/174151102 | [14 empty] | Online PSC | 2
| VV |  | D.1.1 Technická zpráva | [14 empty] | VV | 2 | 1 | True | 0 | ROZPOCET
| VV |  | D.1.1.b.14 Výkres výkopů | [14 empty] | VV | 2 | 1 | True | 0 | ROZPOCET
| VV |  | "vhodný zásypový materiál" 676,79 |  | 676.79 | [12 empty] | VV | 2 | 2 | True | 0 | ROZPOCET
| VV |  | Součet |  | 676.79 | [12 empty] | VV | 2 | 4 | True | 1 | ROZPOCET
17 | M | 58981144R | recyklát betonový frakce 0/63 | t | 1353.58 |  | 0 |  |  | snížená |  | 0 | 1 | 1353.58 | 0 | 0 | 8 | M | 2 |  |  |  | ROZPOCET | [5 empty] | 0 | 0 | 0 | 0 | 0 | 2 | 0 | 4 | 74037797
| VV |  | D.1.1 Technická zpráva | [14 empty] | VV | 2 | 1 | True | 0 | ROZPOCET
| VV |  | D.1.1.b.14 Výkres výkopů | [14 empty] | VV | 2 | 1 | True | 0 | ROZPOCET
| VV |  | "vhodný zásypový materiál" 676,79*2 |  | 1353.58 | [12 empty] | VV | 2 | 2 | True | 0 | ROZPOCET
| VV |  | Součet |  | 1353.58 | [12 empty] | VV | 2 | 4 | True | 1 | ROZPOCET
18 | K | 181351113 | Rozprostření a urovnání ornice v rovině nebo ve svahu sklonu do 1:5 strojně při souvislé ploše přes 500 m2, tl. vrstvy do 200 mm | m2 | 730.44 |  | 0 | CS ÚRS 2024 02 |  | snížená |  | 0 | 0 | 0 | 0 | 0 | 4 | K | 2 |  |  |  | ROZPOCET | [5 empty] | 0 | 0 | 0 | 0 | 0 | 2 | 0 | 4 | -544400878
| Online PSC |  | https://podminky.urs.cz/item/CS_URS_2024_02/181351113 | [14 empty] | Online PSC | 2
| VV |  | D.1.1 Technická zpráva | [14 empty] | VV | 2 | 1 | True | 0 | ROZPOCET
| VV |  | D.1.1.b.14 Výkres výkopů | [14 empty] | VV | 2 | 1 | True | 0 | ROZPOCET
| VV |  | 182,61/0,25 |  | 730.44 | [12 empty] | VV | 2 | 2 | True | 0 | ROZPOCET
| VV |  | Součet |  | 730.44 | [12 empty] | VV | 2 | 4 | True | 1 | ROZPOCET
| D | 2 | Zakládání |  |  |  | 0 |  |  |  |  | 0 |  | 1290.5319 |  | 0 | 1 | D | 1 |  |  |  | ROZPOCET | [11 empty] | 0
19 | K | 226212314 | Velkoprofilové vrty náběrovým vrtáním svislé zapažené ocelovými pažnicemi průměru přes 550 do 650 mm, v hl od 0 do 20 m v hornině tř. IV | m | 350 |  | 0 | CS ÚRS 2024 02 |  | snížená |  | 0 | 0.00014 | 0.049 | 0 | 0 | 4 | K | 2 |  |  |  | ROZPOCET | [5 empty] | 0 | 0 | 0 | 0 | 0 | 2 | 0 | 4 | 1054813965
| Online PSC |  | https://podminky.urs.cz/item/CS_URS_2024_02/226212314 | [14 empty] | Online PSC | 2
| VV |  | D.1.2.02 Technická zpráva | [14 empty] | VV | 2 | 1 | True | 0 | ROZPOCET
| VV |  | D.1.2.03 Pilotový plán | [14 empty] | VV | 2 | 1 | True | 0 | ROZPOCET
| VV |  | 50 % třída 4 | [14 empty] | VV | 2 | 1 | True | 0 | ROZPOCET
| VV |  | "Typ 1 " (7,5+0,5)*21*0,5 |  | 84 | [12 empty] | VV | 2 | 2 | True | 0 | ROZPOCET
| VV |  | "Typ 2" (9+0,5)*29*0,5 |  | 137.75 | [12 empty] | VV | 2 | 2 | True | 0 | ROZPOCET
| VV |  | "Typ 3" (10+0,5)*18*0,5 |  | 94.5 | [12 empty] | VV | 2 | 2 | True | 0 | ROZPOCET
| VV |  | "Typ 4" (7+0,5)*3*0,5 |  | 11.25 | [12 empty] | VV | 2 | 2 | True | 0 | ROZPOCET
| VV |  | "Typ 5" (8,5+0,5)*5*0,5 |  | 22.5 | [12 empty] | VV | 2 | 2 | True | 0 | ROZPOCET
| VV |  | Součet |  | 350 | [12 empty] | VV | 2 | 4 | True | 1 | ROZPOCET
20 | K | 226212315 | Velkoprofilové vrty náběrovým vrtáním svislé zapažené ocelovými pažnicemi průměru přes 550 do 650 mm, v hl od 0 do 20 m v hornině tř. V | m | 280 |  | 0 | CS ÚRS 2024 02 |  | snížená |  | 0 | 0.00017 | 0.0476 | 0 | 0 | 4 | K | 2 |  |  |  | ROZPOCET | [5 empty] | 0 | 0 | 0 | 0 | 0 | 2 | 0 | 4 | 779162285
| Online PSC |  | https://podminky.urs.cz/item/CS_URS_2024_02/226212315 | [14 empty] | Online PSC | 2
| VV |  | D.1.2.02 Technická zpráva | [14 empty] | VV | 2 | 1 | True | 0 | ROZPOCET
| VV |  | D.1.2.03 Pilotový plán | [14 empty] | VV | 2 | 1 | True | 0 | ROZPOCET
| VV |  | 40% třída 5 | [14 empty] | VV | 2 | 1 | True | 0 | ROZPOCET
| VV |  | "Typ 1 " (7,5+0,5)*21*0,4 |  | 67.2 | [12 empty] | VV | 2 | 2 | True | 0 | ROZPOCET
| VV |  | "Typ 2" (9+0,5)*29*0,4 |  | 110.2 | [12 empty] | VV | 2 | 2 | True | 0 | ROZPOCET
| VV |  | "Typ 3" (10+0,5)*18*0,4 |  | 75.6 | [12 empty] | VV | 2 | 2 | True | 0 | ROZPOCET
| VV |  | "Typ 4" (7+0,5)*3*0,4 |  | 9 | [12 empty] | VV | 2 | 2 | True | 0 | ROZPOCET
| VV |  | "Typ 5" (8,5+0,5)*5*0,4 |  | 18 | [12 empty] | VV | 2 | 2 | True | 0 | ROZPOCET
| VV |  | Součet |  | 280 | [12 empty] | VV | 2 | 4 | True | 1 | ROZPOCET
21 | K | 226212316 | Velkoprofilové vrty náběrovým vrtáním svislé zapažené ocelovými pažnicemi průměru přes 550 do 650 mm, v hl od 0 do 20 m v hornině tř. VI | m | 70 |  | 0 | CS ÚRS 2024 02 |  | snížená |  | 0 | 0.00025 | 0.0175 | 0 | 0 | 4 | K | 2 |  |  |  | ROZPOCET | [5 empty] | 0 | 0 | 0 | 0 | 0 | 2 | 0 | 4 | 1490050416
| Online PSC |  | https://podminky.urs.cz/item/CS_URS_2024_02/226212316 | [14 empty] | Online PSC | 2
| VV |  | D.1.2.02 Technická zpráva | [14 empty] | VV | 2 | 1 | True | 0 | ROZPOCET
| VV |  | D.1.2.03 Pilotový plán | [14 empty] | VV | 2 | 1 | True | 0 | ROZPOCET
| VV |  | 10% třída 6 | [14 empty] | VV | 2 | 1 | True | 0 | ROZPOCET
| VV |  | "Typ 1 " (7,5+0,5)*21*0,1 |  | 16.8 | [12 empty] | VV | 2 | 2 | True | 0 | ROZPOCET
| VV |  | "Typ 2" (9+0,5)*29*0,1 |  | 27.55 | [12 empty] | VV | 2 | 2 | True | 0 | ROZPOCET
| VV |  | "Typ 3" (10+0,5)*18*0,1 |  | 18.9 | [12 empty] | VV | 2 | 2 | True | 0 | ROZPOCET
| VV |  | "Typ 4" (7+0,5)*3*0,1 |  | 2.25 | [12 empty] | VV | 2 | 2 | True | 0 | ROZPOCET
| VV |  | "Typ 5" (8,5+0,5)*5*0,1 |  | 4.5 | [12 empty] | VV | 2 | 2 | True | 0 | ROZPOCET
| VV |  | Součet |  | 70 | [12 empty] | VV | 2 | 4 | True | 1 | ROZPOCET
22 | K | 231212112 | Zřízení výplně pilot zapažených s vytažením pažnic z vrtu svislých z betonu železového, v hl od 0 do 10 m, při průměru piloty přes 450 do 650 mm | m | 662 |  | 0 | CS ÚRS 2024 02 |  | snížená |  | 0 | 0 | 0 | 0 | 0 | 4 | K | 2 |  |  |  | ROZPOCET | [5 empty] | 0 | 0 | 0 | 0 | 0 | 2 | 0 | 4 | 1061232194
| Online PSC |  | https://podminky.urs.cz/item/CS_URS_2024_02/231212112 | [14 empty] | Online PSC | 2
| VV |  | D.1.2.02 Technická zpráva | [14 empty] | VV | 2 | 1 | True | 0 | ROZPOCET
| VV |  | D.1.2.03 Pilotový plán | [14 empty] | VV | 2 | 1 | True | 0 | ROZPOCET
| VV |  | "Typ 1 " 7,5*21 |  | 157.5 | [12 empty] | VV | 2 | 2 | True | 0 | ROZPOCET
| VV |  | "Typ 2" 9*29 |  | 261 | [12 empty] | VV | 2 | 2 | True | 0 | ROZPOCET
| VV |  | "Typ 3" 10*18 |  | 180 | [12 empty] | VV | 2 | 2 | True | 0 | ROZPOCET
| VV |  | "Typ 4" 7*3 |  | 21 | [12 empty] | VV | 2 | 2 | True | 0 | ROZPOCET
| VV |  | "Typ 5" 8,5*5 |  | 42.5 | [12 empty] | VV | 2 | 2 | True | 0 | ROZPOCET
| VV |  | Součet |  | 662 | [12 empty] | VV | 2 | 4 | True | 1 | ROZPOCET
23 | M | 58932937R | beton C 25/30 XA3 | m3 | 206.258 |  | 0 |  |  | snížená |  | 0 | 2.429 | 501.0007 | 0 | 0 | 8 | M | 2 |  |  |  | ROZPOCET | [5 empty] | 0 | 0 | 0 | 0 | 0 | 2 | 0 | 4 | -179763387
| VV |  | D.1.2.02 Technická zpráva | [14 empty] | VV | 2 | 1 | True | 0 | ROZPOCET
| VV |  | D.1.2.03 Pilotový plán | [14 empty] | VV | 2 | 1 | True | 0 | ROZPOCET
| VV |  | "Typ 1 " 7,5*21*3,14*0,315*0,315 |  | 49.072 | [12 empty] | VV | 2 | 2 | True | 0 | ROZPOCET
| VV |  | "Typ 2" 9*29*3,14*0,315*0,315 |  | 81.319 | [12 empty] | VV | 2 | 2 | True | 0 | ROZPOCET
| VV |  | "Typ 3" 10*18*3,14*0,315*0,315 |  | 56.082 | [12 empty] | VV | 2 | 2 | True | 0 | ROZPOCET
| VV |  | "Typ 4" 7*3*3,14*0,315*0,315 |  | 6.543 | [12 empty] | VV | 2 | 2 | True | 0 | ROZPOCET
| VV |  | "Typ 5" 8,5*5*3,14*0,315*0,315 |  | 13.242 | [12 empty] | VV | 2 | 2 | True | 0 | ROZPOCET
| VV |  | Součet |  | 206.258 | [12 empty] | VV | 2 | 4 | True | 1 | ROZPOCET
24 | K | 231611114 | Výztuž pilot betonovaných do země z oceli 10 505 (R) | t | 13.608 |  | 0 | CS ÚRS 2024 02 |  | snížená |  | 0 | 1.1138 | 15.1567 | 0 | 0 | 4 | K | 2 |  |  |  | ROZPOCET | [5 empty] | 0 | 0 | 0 | 0 | 0 | 2 | 0 | 4 | -554206
| Online PSC |  | https://podminky.urs.cz/item/CS_URS_2024_02/231611114 | [14 empty] | Online PSC | 2
| VV |  | D.1.2.02 Technická zpráva | [14 empty] | VV | 2 | 1 | True | 0 | ROZPOCET
| VV |  | D.1.2.03 Pilotový plán | [14 empty] | VV | 2 | 1 | True | 0 | ROZPOCET
| VV |  | D.1.2.101 Schéma výztuže pilot | [14 empty] | VV | 2 | 1 | True | 0 | ROZPOCET
| VV |  | 12960,06*0,001*1,05 |  | 13.608 | [12 empty] | VV | 2 | 2 | True | 0 | ROZPOCET
| VV |  | Součet |  | 13.608 | [12 empty] | VV | 2 | 4 | True | 1 | ROZPOCET
25 | K | 273321211 | Základy z betonu železového (bez výztuže) desky z betonu bez zvláštních nároků na prostředí tř. C 12/15 | m3 | 34.827 |  | 0 | CS ÚRS 2024 02 |  | snížená |  | 0 | 2.301 | 80.1376 | 0 | 0 | 4 | K | 2 |  |  |  | ROZPOCET | [5 empty] | 0 | 0 | 0 | 0 | 0 | 2 | 0 | 4 | -332539415
| Online PSC |  | https://podminky.urs.cz/item/CS_URS_2024_02/273321211 | [14 empty] | Online PSC | 2
| VV |  | D.1.2.02 Technická zpráva | [14 empty] | VV | 2 | 1 | True | 0 | ROZPOCET
| VV |  | D.1.2.04 Výkres tvaru základu | [14 empty] | VV | 2 | 1 | True | 0 | ROZPOCET
| VV |  | podkladní beton pod základovou desku | [14 empty] | VV | 2 | 1 | True | 0 | ROZPOCET
| VV |  | (778,4-2,865*3,355-2,97*3,31)*0,05 |  | 37.948 | [12 empty] | VV | 2 | 2 | True | 0 | ROZPOCET
| VV |  | -(52,71+16,72+6,885+55,435+6,795+7,4+3,8+0,765*2+4,8+11,1+6,085*6+43,6+38,465+6,295+6,91+7,425+9,83+3,505*2+10,52+9,125*2)*0,4*0,05 |  | -7.04 | [12 empty] | VV | 2 | 2 | True | 0 | ROZPOCET
| VV |  | 5*5*0,05*2 |  | 2.5 | [12 empty] | VV | 2 | 2 | True | 0 | ROZPOCET
| VV |  | 14,97*1,8*0,05+0,8*1,8*0,05 |  | 1.419 | [12 empty] | VV | 2 | 2 | True | 0 | ROZPOCET
| VV |  | Součet |  | 34.827 | [12 empty] | VV | 2 | 4 | True | 1 | ROZPOCET
26 | K | 273321511 | Základy z betonu železového (bez výztuže) desky z betonu bez zvláštních nároků na prostředí tř. C 25/30 | m3 | 162.228 |  | 0 | CS ÚRS 2024 02 |  | snížená |  | 0 | 2.5019 | 405.8737 | 0 | 0 | 4 | K | 2 |  |  |  | ROZPOCET | [5 empty] | 0 | 0 | 0 | 0 | 0 | 2 | 0 | 4 | -1782630903
| Online PSC |  | https://podminky.urs.cz/item/CS_URS_2024_02/273321511 | [14 empty] | Online PSC | 2
| VV |  | D.1.2.02 Technická zpráva | [14 empty] | VV | 2 | 1 | True | 0 | ROZPOCET
| VV |  | D.1.2.04 Výkres tvaru základu | [14 empty] | VV | 2 | 1 | True | 0 | ROZPOCET
| VV |  | (778,4-2,865*3,355-2,97*3,31)*0,2 |  | 151.791 | [12 empty] | VV | 2 | 2 | True | 0 | ROZPOCET
| VV |  | (3,565*3,915+3,515*3,855)*0,25 |  | 6.877 | [12 empty] | VV | 2 | 2 | True | 0 | ROZPOCET
| VV |  | 17,8*0,2 |  | 3.56 | [12 empty] | VV | 2 | 2 | True | 0 | ROZPOCET
| VV |  | Součet |  | 162.228 | [12 empty] | VV | 2 | 4 | True | 1 | ROZPOCET
27 | K | 273351121 | Bednění základů desek zřízení | m2 | 60.568 |  | 0 | CS ÚRS 2024 02 |  | snížená |  | 0 | 0.00294 | 0.17807 | 0 | 0 | 4 | K | 2 |  |  |  | ROZPOCET | [5 empty] | 0 | 0 | 0 | 0 | 0 | 2 | 0 | 4 | 1120102804
| Online PSC |  | https://podminky.urs.cz/item/CS_URS_2024_02/273351121 | [14 empty] | Online PSC | 2
| VV |  | D.1.2.02 Technická zpráva | [14 empty] | VV | 2 | 1 | True | 0 | ROZPOCET
| VV |  | D.1.2.04 Výkres tvaru základu | [14 empty] | VV | 2 | 1 | True | 0 | ROZPOCET
| VV |  | 130,3*0,25 |  | 32.575 | [12 empty] | VV | 2 | 2 | True | 0 | ROZPOCET
| VV |  | ((2,865+3,355)*2+(2,97+3,31)*2)*0,25 |  | 6.25 | [12 empty] | VV | 2 | 2 | True | 0 | ROZPOCET
| VV |  | ((3,565+3,915)*2+(3,515*3,855)*2)*0,3 |  | 12.618 | [12 empty] | VV | 2 | 2 | True | 0 | ROZPOCET
| VV |  | 36,5*0,25 |  | 9.125 | [12 empty] | VV | 2 | 2 | True | 0 | ROZPOCET
| VV | BED_ZD | Součet |  | 60.568 | [12 empty] | VV | 2 | 4 | True | 1 | ROZPOCET
28 | K | 273351122 | Bednění základů desek odstranění | m2 | 60.568 |  | 0 | CS ÚRS 2024 02 |  | snížená |  | 0 | 0 | 0 | 0 | 0 | 4 | K | 2 |  |  |  | ROZPOCET | [5 empty] | 0 | 0 | 0 | 0 | 0 | 2 | 0 | 4 | 1561740277
| Online PSC |  | https://podminky.urs.cz/item/CS_URS_2024_02/273351122 | [14 empty] | Online PSC | 2
| VV |  | BED_ZD |  | 60.568 | [12 empty] | VV | 2 | 2 | True | 0 | ROZPOCET
| VV |  | Součet |  | 60.568 | [12 empty] | VV | 2 | 4 | True | 1 | ROZPOCET
29 | K | 273353121 | Bednění kotevních otvorů a prostupů v základových konstrukcích v deskách včetně polohového zajištění a odbednění, popř. ztraceného bednění z pletiva apod. průřezu přes 0,02 do 0,05 m2, hl. do 0,50 m | kus | 16 |  | 0 | CS ÚRS 2024 02 |  | snížená |  | 0 | 0.00498 | 0.07968 | 0 | 0 | 4 | K | 2 |  |  |  | ROZPOCET | [5 empty] | 0 | 0 | 0 | 0 | 0 | 2 | 0 | 4 | 903008089
| Online PSC |  | https://podminky.urs.cz/item/CS_URS_2024_02/273353121 | [14 empty] | Online PSC | 2
| VV |  | D.1.2.02 Technická zpráva | [14 empty] | VV | 2 | 1 | True | 0 | ROZPOCET
| VV |  | D.1.2.04 Výkres tvaru základu | [14 empty] | VV | 2 | 1 | True | 0 | ROZPOCET
| VV |  | 16 |  | 16 | [12 empty] | VV | 2 | 2 | True | 0 | ROZPOCET
| VV |  | Součet |  | 16 | [12 empty] | VV | 2 | 4 | True | 1 | ROZPOCET
30 | K | 273361821 | Výztuž základů desek z betonářské oceli 10 505 (R) nebo BSt 500 | t | 25.462 |  | 0 | CS ÚRS 2024 02 |  | snížená |  | 0 | 1.0606 | 27.0055 | 0 | 0 | 4 | K | 2 |  |  |  | ROZPOCET | [5 empty] | 0 | 0 | 0 | 0 | 0 | 2 | 0 | 4 | 497266845
| Online PSC |  | https://podminky.urs.cz/item/CS_URS_2024_02/273361821 | [14 empty] | Online PSC | 2
| VV |  | D.1.2.02 Technická zpráva | [14 empty] | VV | 2 | 1 | True | 0 | ROZPOCET
| VV |  | základové pasy, deska, základové zdi (výtahová šachta) | [14 empty] | VV | 2 | 1 | True | 0 | ROZPOCET
| VV |  | D.1.2.102 Schéma dolní výztuže základu | [14 empty] | VV | 2 | 1 | True | 0 | ROZPOCET
| VV |  | "dolní výztuž desky" 12400,3*1,05*0,001 |  | 13.02 | [12 empty] | VV | 2 | 2 | True | 0 | ROZPOCET
| VV |  | "distanční výztuž" 826*1,05*0,001 |  | 0.867 | [12 empty] | VV | 2 | 2 | True | 0 | ROZPOCET
| VV |  | D.1.2.103 Schéma horní výztuže základu | [14 empty] | VV | 2 | 1 | True | 0 | ROZPOCET
| VV |  | 11023,44*1,05*0,001 |  | 11.575 | [12 empty] | VV | 2 | 2 | True | 0 | ROZPOCET
| VV |  | Součet |  | 25.462 | [12 empty] | VV | 2 | 4 | True | 1 | ROZPOCET
31 | K | 274321211 | Základy z betonu železového (bez výztuže) pasy z betonu bez zvláštních nároků na prostředí tř. C 12/15 | m3 | 21.999 |  | 0 | CS ÚRS 2024 02 |  | snížená |  | 0 | 2.301 | 50.6201 | 0 | 0 | 4 | K | 2 |  |  |  | ROZPOCET | [5 empty] | 0 | 0 | 0 | 0 | 0 | 2 | 0 | 4 | 96431909
| Online PSC |  | https://podminky.urs.cz/item/CS_URS_2024_02/274321211 | [14 empty] | Online PSC | 2
| VV |  | D.1.2.02 Technická zpráva | [14 empty] | VV | 2 | 1 | True | 0 | ROZPOCET
| VV |  | D.1.2.04 Výkres tvaru základu | [14 empty] | VV | 2 | 1 | True | 0 | ROZPOCET
| VV |  | podkladní beton pod základové pasy | [14 empty] | VV | 2 | 1 | True | 0 | ROZPOCET
| VV |  | (52,71+16,72+6,885+55,435+6,795+7,4+3,8+0,765*2+4,8+11,1+6,085*6+43,6+38,465+6,295+6,91+7,425+9,83+3,505*2+10,52+9,125*2)*1,25*0,05 |  | 21.999 | [12 empty] | VV | 2 | 2 | True | 0 | ROZPOCET
| VV |  | Součet |  | 21.999 | [12 empty] | VV | 2 | 4 | True | 1 | ROZPOCET
32 | K | 274321511 | Základy z betonu železového (bez výztuže) pasy z betonu bez zvláštních nároků na prostředí tř. C 25/30 | m3 | 70.398 |  | 0 | CS ÚRS 2024 02 |  | snížená |  | 0 | 2.5019 | 176.1266 | 0 | 0 | 4 | K | 2 |  |  |  | ROZPOCET | [5 empty] | 0 | 0 | 0 | 0 | 0 | 2 | 0 | 4 | -424243107
| Online PSC |  | https://podminky.urs.cz/item/CS_URS_2024_02/274321511 | [14 empty] | Online PSC | 2
| VV |  | D.1.2.02 Technická zpráva | [14 empty] | VV | 2 | 1 | True | 0 | ROZPOCET
| VV |  | D.1.2.04 Výkres tvaru základu | [14 empty] | VV | 2 | 1 | True | 0 | ROZPOCET
| VV |  | (52,71+16,72+6,885+55,435+6,795+7,4+3,8+0,765*2+4,8+11,1+6,085*6+43,6+38,465+6,295+6,91+7,425+9,83+3,505*2+10,52+9,125*2)*0,4*0,5 |  | 70.398 | [12 empty] | VV | 2 | 2 | True | 0 | ROZPOCET
| VV |  | Součet |  | 70.398 | [12 empty] | VV | 2 | 4 | True | 1 | ROZPOCET
33 | K | 274351121 | Bednění základů pasů rovné zřízení | m2 | 351.99 |  | 0 | CS ÚRS 2024 02 |  | snížená |  | 0 | 0.00269 | 0.94685 | 0 | 0 | 4 | K | 2 |  |  |  | ROZPOCET | [5 empty] | 0 | 0 | 0 | 0 | 0 | 2 | 0 | 4 | -1691147553
| Online PSC |  | https://podminky.urs.cz/item/CS_URS_2024_02/274351121 | [14 empty] | Online PSC | 2
| VV |  | D.1.2.02 Technická zpráva | [14 empty] | VV | 2 | 1 | True | 0 | ROZPOCET
| VV |  | D.1.2.04 Výkres tvaru základu | [14 empty] | VV | 2 | 1 | True | 0 | ROZPOCET
| VV |  | (52,71+16,72+6,885+55,435+6,795+7,4+3,8+0,765*2+4,8+11,1+6,085*6+43,6+38,465+6,295+6,91+7,425+9,83+3,505*2+10,52+9,125*2)*0,5*2 |  | 351.99 | [12 empty] | VV | 2 | 2 | True | 0 | ROZPOCET
| VV | BED_ŽBpas | Součet |  | 351.99 | [12 empty] | VV | 2 | 4 | True | 1 | ROZPOCET
34 | K | 274351122 | Bednění základů pasů rovné odstranění | m2 | 351.99 |  | 0 | CS ÚRS 2024 02 |  | snížená |  | 0 | 0 | 0 | 0 | 0 | 4 | K | 2 |  |  |  | ROZPOCET | [5 empty] | 0 | 0 | 0 | 0 | 0 | 2 | 0 | 4 | 1168931427
| Online PSC |  | https://podminky.urs.cz/item/CS_URS_2024_02/274351122 | [14 empty] | Online PSC | 2
| VV |  | BED_ŽBpas |  | 351.99 | [12 empty] | VV | 2 | 2 | True | 0 | ROZPOCET
| VV |  | Součet |  | 351.99 | [12 empty] | VV | 2 | 4 | True | 1 | ROZPOCET
35 | K | 274353131 | Bednění kotevních otvorů a prostupů v základových konstrukcích v pasech včetně polohového zajištění a odbednění, popř. ztraceného bednění z pletiva apod. průřezu přes 0,05 do 0,10 m2, hl. do 1,00 m | kus | 12 |  | 0 | CS ÚRS 2024 02 |  | snížená |  | 0 | 0.01351 | 0.16212 | 0 | 0 | 4 | K | 2 |  |  |  | ROZPOCET | [5 empty] | 0 | 0 | 0 | 0 | 0 | 2 | 0 | 4 | -1597642228
| Online PSC |  | https://podminky.urs.cz/item/CS_URS_2024_02/274353131 | [14 empty] | Online PSC | 2
| VV |  | D.1.2.02 Technická zpráva | [14 empty] | VV | 2 | 1 | True | 0 | ROZPOCET
| VV |  | D.1.2.04 Výkres tvaru základu | [14 empty] | VV | 2 | 1 | True | 0 | ROZPOCET
| VV |  | 12 |  | 12 | [12 empty] | VV | 2 | 2 | True | 0 | ROZPOCET
| VV |  | Součet |  | 12 | [12 empty] | VV | 2 | 4 | True | 1 | ROZPOCET
36 | K | 274361821 | Výztuž základů pasů z betonářské oceli 10 505 (R) nebo BSt 500 | t | 3.465 |  | 0 | CS ÚRS 2024 02 |  | snížená |  | 0 | 1.0606 | 3.675 | 0 | 0 | 4 | K | 2 |  |  |  | ROZPOCET | [5 empty] | 0 | 0 | 0 | 0 | 0 | 2 | 0 | 4 | 456780370
| Online PSC |  | https://podminky.urs.cz/item/CS_URS_2024_02/274361821 | [14 empty] | Online PSC | 2
| VV |  | D.1.2.02 Technická zpráva | [14 empty] | VV | 2 | 1 | True | 0 | ROZPOCET
| VV |  | základové pasy, deska, základové zdi (výtahová šachta) | [14 empty] | VV | 2 | 1 | True | 0 | ROZPOCET
| VV |  | D.1.2.102 Schéma dolní výztuže základu | [14 empty] | VV | 2 | 1 | True | 0 | ROZPOCET
| VV |  | 3300*1,05*0,001 |  | 3.465 | [12 empty] | VV | 2 | 2 | True | 0 | ROZPOCET
| VV |  | Součet |  | 3.465 | [12 empty] | VV | 2 | 4 | True | 1 | ROZPOCET
37 | K | 279321347 | Základové zdi z betonu železového (bez výztuže) bez zvláštních nároků na prostředí tř. C 25/30 | m3 | 11.682 |  | 0 | CS ÚRS 2024 02 |  | snížená |  | 0 | 2.5019 | 29.2268 | 0 | 0 | 4 | K | 2 |  |  |  | ROZPOCET | [5 empty] | 0 | 0 | 0 | 0 | 0 | 2 | 0 | 4 | 417354570
| Online PSC |  | https://podminky.urs.cz/item/CS_URS_2024_02/279321347 | [14 empty] | Online PSC | 2
| VV |  | D.1.2.02 Technická zpráva | [14 empty] | VV | 2 | 1 | True | 0 | ROZPOCET
| VV |  | D.1.2.04 Výkres tvaru základu | [14 empty] | VV | 2 | 1 | True | 0 | ROZPOCET
| VV |  | "výtahová šachta" (3,55+3,355)*2*1,3*0,325+(3,565+3,355)*2*1,3*0,325 |  | 11.682 | [12 empty] | VV | 2 | 2 | True | 0 | ROZPOCET
| VV |  | Součet |  | 11.682 | [12 empty] | VV | 2 | 4 | True | 1 | ROZPOCET
38 | K | 279351121 | Bednění základových zdí rovné oboustranné za každou stranu zřízení | m2 | 82.95 |  | 0 | CS ÚRS 2024 02 |  | snížená |  | 0 | 0.00275 | 0.22811 | 0 | 0 | 4 | K | 2 |  |  |  | ROZPOCET | [5 empty] | 0 | 0 | 0 | 0 | 0 | 2 | 0 | 4 | -916397923
| Online PSC |  | https://podminky.urs.cz/item/CS_URS_2024_02/279351121 | [14 empty] | Online PSC | 2
| VV |  | D.1.2.02 Technická zpráva | [14 empty] | VV | 2 | 1 | True | 0 | ROZPOCET
| VV |  | D.1.2.04 Výkres tvaru základu | [14 empty] | VV | 2 | 1 | True | 0 | ROZPOCET
| VV |  | "výtahová šachta" (3,55+3,355)*2*1,5*2+(3,565+3,355)*2*1,5*2 |  | 82.95 | [12 empty] | VV | 2 | 2 | True | 0 | ROZPOCET
| VV | BED_ŽBstěn | Součet |  | 82.95 | [12 empty] | VV | 2 | 4 | True | 1 | ROZPOCET
39 | K | 279351122 | Bednění základových zdí rovné oboustranné za každou stranu odstranění | m2 | 82.95 |  | 0 | CS ÚRS 2024 02 |  | snížená |  | 0 | 0 | 0 | 0 | 0 | 4 | K | 2 |  |  |  | ROZPOCET | [5 empty] | 0 | 0 | 0 | 0 | 0 | 2 | 0 | 4 | 642396988
| Online PSC |  | https://podminky.urs.cz/item/CS_URS_2024_02/279351122 | [14 empty] | Online PSC | 2
| VV |  | Bed_ŽBstěn |  | 82.95 | [12 empty] | VV | 2 | 2 | True | 0 | ROZPOCET
| VV |  | Součet |  | 82.95 | [12 empty] | VV | 2 | 4 | True | 1 | ROZPOCET
| D | 3 | Svislé a kompletní konstrukce |  |  |  | 0 |  |  |  |  | 0 |  | 1760.7578 |  | 0 | 1 | D | 1 |  |  |  | ROZPOCET | [11 empty] | 0
40 | K | 311113152 | Nadzákladové zdi z betonových tvárnic ztraceného bednění hladkých, včetně výplně z betonu třídy C 25/30, tloušťky zdiva přes 150 do 200 mm | m2 | 261.263 |  | 0 | CS ÚRS 2024 02 |  | snížená |  | 0 | 0.50101 | 130.8954 | 0 | 0 | 4 | K | 2 |  |  |  | ROZPOCET | [5 empty] | 0 | 0 | 0 | 0 | 0 | 2 | 0 | 4 | -1581980809
| Online PSC |  | https://podminky.urs.cz/item/CS_URS_2024_02/311113152 | [14 empty] | Online PSC | 2
| VV |  | D.1.1 Technická zpráva | [14 empty] | VV | 2 | 1 | True | 0 | ROZPOCET
| VV |  | D.1.1.c.0 Tabulka materiálů a skladeb | [14 empty] | VV | 2 | 1 | True | 0 | ROZPOCET
| VV |  | Skladba W.1.7 | [14 empty] | VV | 2 | 1 | True | 0 | ROZPOCET
| VV |  | D.1.1.1b.6 Půdorys střechy | [14 empty] | VV | 2 | 1 | True | 0 | ROZPOCET
| VV |  | D.1.1.1b.7 Řezy | [14 empty] | VV | 2 | 1 | True | 0 | ROZPOCET
| VV |  | 130,35*1,75 |  | 228.113 | [12 empty] | VV | 2 | 2 | True | 0 | ROZPOCET
| VV |  | D.1.1.b.2 Půdorys 1.NP | [14 empty] | VV | 2 | 1 | True | 0 | ROZPOCET
| VV |  | Skladba W.1.12 | [14 empty] | VV | 2 | 1 | True | 0 | ROZPOCET
| VV |  | 17*1,95 |  | 33.15 | [12 empty] | VV | 2 | 2 | True | 0 | ROZPOCET
| VV |  | Součet |  | 261.263 | [12 empty] | VV | 2 | 4 | True | 1 | ROZPOCET
41 | K | 311113153 | Nadzákladové zdi z betonových tvárnic ztraceného bednění hladkých, včetně výplně z betonu třídy C 25/30, tloušťky zdiva přes 200 do 250 mm | m2 | 348.807 |  | 0 | CS ÚRS 2024 02 |  | snížená |  | 0 | 0.61208 | 213.4978 | 0 | 0 | 4 | K | 2 |  |  |  | ROZPOCET | [5 empty] | 0 | 0 | 0 | 0 | 0 | 2 | 0 | 4 | 462351832
| Online PSC |  | https://podminky.urs.cz/item/CS_URS_2024_02/311113153 | [14 empty] | Online PSC | 2
| VV |  | D.1.1 Technická zpráva | [14 empty] | VV | 2 | 1 | True | 0 | ROZPOCET
| VV |  | D.1.1.c.0 Tabulka materiálů a skladeb | [14 empty] | VV | 2 | 1 | True | 0 | ROZPOCET
| VV |  | Skladba W.2.4 | [14 empty] | VV | 2 | 1 | True | 0 | ROZPOCET
| VV |  | (2,47+3,31)*2*16,265-1,45*2,18*4 |  | 175.379 | [12 empty] | VV | 2 | 2 | True | 0 | ROZPOCET
| VV |  | (2,365+3,355)*2*16,265-1,45*2,18*4 |  | 173.428 | [12 empty] | VV | 2 | 2 | True | 0 | ROZPOCET
| VV |  | Součet |  | 348.807 | [12 empty] | VV | 2 | 4 | True | 1 | ROZPOCET
42 | K | 311113154 | Nadzákladové zdi z betonových tvárnic ztraceného bednění hladkých, včetně výplně z betonu třídy C 25/30, tloušťky zdiva přes 250 do 300 mm | m2 | 170.491 |  | 0 | CS ÚRS 2024 02 |  | snížená |  | 0 | 0.73558 | 125.4098 | 0 | 0 | 4 | K | 2 |  |  |  | ROZPOCET | [5 empty] | 0 | 0 | 0 | 0 | 0 | 2 | 0 | 4 | 583420148
| Online PSC |  | https://podminky.urs.cz/item/CS_URS_2024_02/311113154 | [14 empty] | Online PSC | 2
| VV |  | D.1.1 Technická zpráva | [14 empty] | VV | 2 | 1 | True | 0 | ROZPOCET
| VV |  | D.1.1.c.0 Tabulka materiálů a skladeb | [14 empty] | VV | 2 | 1 | True | 0 | ROZPOCET
| VV |  | Skladba W.1.9 | [14 empty] | VV | 2 | 1 | True | 0 | ROZPOCET
| VV |  | D.1.1.b.2 Půdorys 1.NP | [14 empty] | VV | 2 | 1 | True | 0 | ROZPOCET
| VV |  | (1,55+1,285)*3,4 |  | 9.639 | [12 empty] | VV | 2 | 2 | True | 0 | ROZPOCET
| VV |  | (4,885+3,543)*0,8 |  | 6.742 | [12 empty] | VV | 2 | 2 | True | 0 | ROZPOCET
| VV |  | D.1.1.b.3 Půdorys 2.NP | [14 empty] | VV | 2 | 1 | True | 0 | ROZPOCET
| VV |  | (1,55+1,285)*3,4 |  | 9.639 | [12 empty] | VV | 2 | 2 | True | 0 | ROZPOCET
| VV |  | Mezisoučet |  | 26.02 | [12 empty] | VV | 2 | 3 | True | 0 | ROZPOCET
| VV |  | D.1.1.b.4 Půdorys 3.NP | [14 empty] | VV | 2 | 1 | True | 0 | ROZPOCET
| VV |  | (1,55+1,285)*3,4 |  | 9.639 | [12 empty] | VV | 2 | 2 | True | 0 | ROZPOCET
| VV |  | Mezisoučet |  | 9.639 | [12 empty] | VV | 2 | 3 | True | 0 | ROZPOCET
| VV |  | D.1.1.b.5 Půdorys 4.NP | [14 empty] | VV | 2 | 1 | True | 0 | ROZPOCET
| VV |  | (1,55+1,285)*3,4 |  | 9.639 | [12 empty] | VV | 2 | 2 | True | 0 | ROZPOCET
| VV |  | Mezisoučet |  | 9.639 | [12 empty] | VV | 2 | 3 | True | 0 | ROZPOCET
| VV |  | Skladba W.1.3, W.1.4, W.1.5 | [14 empty] | VV | 2 | 1 | True | 0 | ROZPOCET
| VV |  | D.1.1.b.2 Půdorys 1.NP | [14 empty] | VV | 2 | 1 | True | 0 | ROZPOCET
| VV |  | 38,4*3,395 |  | 130.368 | [12 empty] | VV | 2 | 2 | True | 0 | ROZPOCET
| VV |  | -(1,5*1,35+1,5*2,1) |  | -5.175 | [12 empty] | VV | 2 | 2 | True | 0 | ROZPOCET
| VV |  | Mezisoučet |  | 125.193 | [12 empty] | VV | 2 | 3 | True | 0 | ROZPOCET
| VV |  | Součet |  | 170.491 | [12 empty] | VV | 2 | 4 | True | 1 | ROZPOCET
43 | K | 311235121 | Zdivo jednovrstvé z cihel děrovaných broušených na celoplošnou tenkovrstvou maltu, pevnost cihel do P10, tl. zdiva 200 mm | m2 | 271.83 |  | 0 | CS ÚRS 2024 02 |  | snížená |  | 0 | 0.1712 | 46.5373 | 0 | 0 | 4 | K | 2 |  |  |  | ROZPOCET | [5 empty] | 0 | 0 | 0 | 0 | 0 | 2 | 0 | 4 | -1066575526
| Online PSC |  | https://podminky.urs.cz/item/CS_URS_2024_02/311235121 | [14 empty] | Online PSC | 2
| VV |  | D.1.1 Technická zpráva | [14 empty] | VV | 2 | 1 | True | 0 | ROZPOCET
| VV |  | D.1.1.c.0 Tabulka materiálů a skladeb | [14 empty] | VV | 2 | 1 | True | 0 | ROZPOCET
| VV |  | Skladba W.1.8 | [14 empty] | VV | 2 | 1 | True | 0 | ROZPOCET
| VV |  | D.1.1.b.3 Půdorys 2.NP | [14 empty] | VV | 2 | 1 | True | 0 | ROZPOCET
| VV |  | 2,05*13*3,4 |  | 90.61 | [12 empty] | VV | 2 | 2 | True | 0 | ROZPOCET
| VV |  | Mezisoučet |  | 90.61 | [12 empty] | VV | 2 | 3 | True | 0 | ROZPOCET
| VV |  | D.1.1.b.4 Půdorys 3.NP | [14 empty] | VV | 2 | 1 | True | 0 | ROZPOCET
| VV |  | 2,05*13*3,4 |  | 90.61 | [12 empty] | VV | 2 | 2 | True | 0 | ROZPOCET
| VV |  | Mezisoučet |  | 90.61 | [12 empty] | VV | 2 | 3 | True | 0 | ROZPOCET
| VV |  | D.1.1.b.5 Půdorys 4.NP | [14 empty] | VV | 2 | 1 | True | 0 | ROZPOCET
| VV |  | 2,05*13*3,4 |  | 90.61 | [12 empty] | VV | 2 | 2 | True | 0 | ROZPOCET
| VV |  | Mezisoučet |  | 90.61 | [12 empty] | VV | 2 | 3 | True | 0 | ROZPOCET
| VV |  | Součet |  | 271.83 | [12 empty] | VV | 2 | 4 | True | 1 | ROZPOCET
44 | K | 311235145 | Zdivo jednovrstvé z cihel děrovaných broušených na celoplošnou tenkovrstvou maltu, pevnost cihel přes P10 do P15, tl. zdiva 250 mm | m2 | 1066.742 |  | 0 | CS ÚRS 2024 02 |  | snížená |  | 0 | 0.2461 | 262.5252 | 0 | 0 | 4 | K | 2 |  |  |  | ROZPOCET | [5 empty] | 0 | 0 | 0 | 0 | 0 | 2 | 0 | 4 | 1345619242
| Online PSC |  | https://podminky.urs.cz/item/CS_URS_2024_02/311235145 | [14 empty] | Online PSC | 2
| VV |  | D.1.1 Technická zpráva | [14 empty] | VV | 2 | 1 | True | 0 | ROZPOCET
| VV |  | D.1.1.c.0 Tabulka materiálů a skladeb | [14 empty] | VV | 2 | 1 | True | 0 | ROZPOCET
| VV |  | Skladba W.2.1 | [14 empty] | VV | 2 | 1 | True | 0 | ROZPOCET
| VV |  | D.1.1.b.2 Půdorys 1.NP | [14 empty] | VV | 2 | 1 | True | 0 | ROZPOCET
| VV |  | (4,75+2,895+9,65+19,485+6,26*3+16,1+21,8+11,6+3,9+3+14,5+14,5+6,95)*3,395 |  | 502.154 | [12 empty] | VV | 2 | 2 | True | 0 | ROZPOCET
| VV |  | -(1,45*2,18+1,5*2,1+1,3*2,1*4+0,8*2,1*4+0,8*2,1*2+0,9*2,1+1,5*2,1+1,45*2,18+0,9*2,1+0,8*2,1*2+1,3*2,1+0,9*2,1*2+0,8*2,1*2) |  | -50.632 | [12 empty] | VV | 2 | 2 | True | 0 | ROZPOCET
| VV |  | Mezisoučet |  | 451.522 | [12 empty] | VV | 2 | 3 | True | 0 | ROZPOCET
| VV |  | D.1.1.b.3 Půdorys 2.NP | [14 empty] | VV | 2 | 1 | True | 0 | ROZPOCET
| VV |  | (4,75+2,895+16,1+21,61+6,827+3,827+3+11,4)*3,235 |  | 227.773 | [12 empty] | VV | 2 | 2 | True | 0 | ROZPOCET
| VV |  | -(1,45*2,18+1,9*2,1+0,9*2,1+0,8*2,1+1,3*2,1+0,8*2,1+1,45*2,285+0,8*2,1*4) |  | -25.164 | [12 empty] | VV | 2 | 2 | True | 0 | ROZPOCET
| VV |  | Mezisoučet |  | 202.609 | [12 empty] | VV | 2 | 3 | True | 0 | ROZPOCET
| VV |  | D.1.1.b.4 Půdorys 3.NP | [14 empty] | VV | 2 | 1 | True | 0 | ROZPOCET
| VV |  | (4,75+2,895+16,1+21,61+6,827+3,827+3+11,4)*3,235 |  | 227.773 | [12 empty] | VV | 2 | 2 | True | 0 | ROZPOCET
| VV |  | -(1,45*2,18+1,9*2,1+0,9*2,1+0,8*2,1+1,3*2,1+0,8*2,1+1,45*2,285+0,8*2,1*4) |  | -25.164 | [12 empty] | VV | 2 | 2 | True | 0 | ROZPOCET
| VV |  | Mezisoučet |  | 202.609 | [12 empty] | VV | 2 | 3 | True | 0 | ROZPOCET
| VV |  | D.1.1.b.5 Půdorys 4.NP | [14 empty] | VV | 2 | 1 | True | 0 | ROZPOCET
| VV |  | (4,75+2,895+16,1+21,61+6,827+3,827+3+11,4)*3,34 |  | 235.166 | [12 empty] | VV | 2 | 2 | True | 0 | ROZPOCET
| VV |  | -(1,45*2,18+1,9*2,1+0,9*2,1+0,8*2,1+1,3*2,1+0,8*2,1+1,45*2,285+0,8*2,1*4) |  | -25.164 | [12 empty] | VV | 2 | 2 | True | 0 | ROZPOCET
| VV |  | Mezisoučet |  | 210.002 | [12 empty] | VV | 2 | 3 | True | 0 | ROZPOCET
| VV |  | Součet |  | 1066.742 | [12 empty] | VV | 2 | 4 | True | 1 | ROZPOCET
45 | K | 311235161 | Zdivo jednovrstvé z cihel děrovaných broušených na celoplošnou tenkovrstvou maltu, pevnost cihel přes P10 do P15, tl. zdiva 300 mm | m2 | 1243.971 |  | 0 | CS ÚRS 2024 02 |  | snížená |  | 0 | 0.26878 | 334.3545 | 0 | 0 | 4 | K | 2 |  |  |  | ROZPOCET | [5 empty] | 0 | 0 | 0 | 0 | 0 | 2 | 0 | 4 | 2082849771
| Online PSC |  | https://podminky.urs.cz/item/CS_URS_2024_02/311235161 | [14 empty] | Online PSC | 2
| VV |  | D.1.1 Technická zpráva | [14 empty] | VV | 2 | 1 | True | 0 | ROZPOCET
| VV |  | D.1.1.c.0 Tabulka materiálů a skladeb | [14 empty] | VV | 2 | 1 | True | 0 | ROZPOCET
| VV |  | Skladba W.1.0, W.1.1, W.1.2 | [14 empty] | VV | 2 | 1 | True | 0 | ROZPOCET
| VV |  | D.1.1.b.2 Půdorys 1.NP | [14 empty] | VV | 2 | 1 | True | 0 | ROZPOCET
| VV |  | 92*3,395 |  | 312.34 | [12 empty] | VV | 2 | 2 | True | 0 | ROZPOCET
| VV |  | -(1,5*2,1+3*2,2*9+1,5*2,1+2*1,35+1,25*0,5) |  | -69.025 | [12 empty] | VV | 2 | 2 | True | 0 | ROZPOCET
| VV |  | Mezisoučet |  | 243.315 | [12 empty] | VV | 2 | 3 | True | 0 | ROZPOCET
| VV |  | D.1.1.b.3 Půdorys 2.NP | [14 empty] | VV | 2 | 1 | True | 0 | ROZPOCET
| VV |  | 130,4*3,235 |  | 421.844 | [12 empty] | VV | 2 | 2 | True | 0 | ROZPOCET
| VV |  | -(1*2,2*10+2,5*1,65*10+3*1,35+1,25*2,2+0,625*1,85*17+1,5*2,1) |  | -92.856 | [12 empty] | VV | 2 | 2 | True | 0 | ROZPOCET
| VV |  | Mezisoučet |  | 328.988 | [12 empty] | VV | 2 | 3 | True | 0 | ROZPOCET
| VV |  | D.1.1.b.4 Půdorys 3.NP | [14 empty] | VV | 2 | 1 | True | 0 | ROZPOCET
| VV |  | 130,4*3,235 |  | 421.844 | [12 empty] | VV | 2 | 2 | True | 0 | ROZPOCET
| VV |  | -(1*2,2*10+2,5*1,65*10+3*1,35+1,25*2,2+0,625*1,85*17+1,5*2,1) |  | -92.856 | [12 empty] | VV | 2 | 2 | True | 0 | ROZPOCET
| VV |  | Mezisoučet |  | 328.988 | [12 empty] | VV | 2 | 3 | True | 0 | ROZPOCET
| VV |  | D.1.1.b.5 Půdorys 4.NP | [14 empty] | VV | 2 | 1 | True | 0 | ROZPOCET
| VV |  | 130,4*3,34 |  | 435.536 | [12 empty] | VV | 2 | 2 | True | 0 | ROZPOCET
| VV |  | -(1*2,2*10+2,5*1,65*10+3*1,35+1,25*2,2+0,625*1,85*17+1,5*2,1) |  | -92.856 | [12 empty] | VV | 2 | 2 | True | 0 | ROZPOCET
| VV |  | Mezisoučet |  | 342.68 | [12 empty] | VV | 2 | 3 | True | 0 | ROZPOCET
| VV |  | Součet |  | 1243.971 | [12 empty] | VV | 2 | 4 | True | 1 | ROZPOCET
46 | K | 311236321 | Zdivo jednovrstvé zvukově izolační z cihel děrovaných z broušených cihel na tenkovrstvou maltu, pevnost cihel do P15, tl. zdiva 250 mm | m2 | 1318.719 |  | 0 | CS ÚRS 2024 02 |  | snížená |  | 0 | 0.25862 | 341.0471 | 0 | 0 | 4 | K | 2 |  |  |  | ROZPOCET | [5 empty] | 0 | 0 | 0 | 0 | 0 | 2 | 0 | 4 | -1883449819
| Online PSC |  | https://podminky.urs.cz/item/CS_URS_2024_02/311236321 | [14 empty] | Online PSC | 2
| VV |  | D.1.1 Technická zpráva | [14 empty] | VV | 2 | 1 | True | 0 | ROZPOCET
| VV |  | D.1.1.c.0 Tabulka materiálů a skladeb | [14 empty] | VV | 2 | 1 | True | 0 | ROZPOCET
| VV |  | Skladba W.2.2 | [14 empty] | VV | 2 | 1 | True | 0 | ROZPOCET
| VV |  | D.1.1.b.2 Půdorys 1.NP | [14 empty] | VV | 2 | 1 | True | 0 | ROZPOCET
| VV |  | (6,26*2+0,625*2+24,375)*3,395 |  | 129.502 | [12 empty] | VV | 2 | 2 | True | 0 | ROZPOCET
| VV |  | -1,3*2,1 |  | -2.73 | [12 empty] | VV | 2 | 2 | True | 0 | ROZPOCET
| VV |  | Mezisoučet |  | 126.772 | [12 empty] | VV | 2 | 3 | True | 0 | ROZPOCET
| VV |  | D.1.1.b.3 Půdorys 2.NP | [14 empty] | VV | 2 | 1 | True | 0 | ROZPOCET
| VV |  | (9,75+9,3*2+43,61+6,26*8+9,61)*3,235 |  | 425.888 | [12 empty] | VV | 2 | 2 | True | 0 | ROZPOCET
| VV |  | -(1,3*2,1*11+1,5*2,1) |  | -33.18 | [12 empty] | VV | 2 | 2 | True | 0 | ROZPOCET
| VV |  | Mezisoučet |  | 392.708 | [12 empty] | VV | 2 | 3 | True | 0 | ROZPOCET
| VV |  | D.1.1.b.4 Půdorys 3.NP | [14 empty] | VV | 2 | 1 | True | 0 | ROZPOCET
| VV |  | (9,75+9,3*2+43,61+6,26*8+9,61)*3,235 |  | 425.888 | [12 empty] | VV | 2 | 2 | True | 0 | ROZPOCET
| VV |  | -(1,3*2,1*11+1,5*2,1) |  | -33.18 | [12 empty] | VV | 2 | 2 | True | 0 | ROZPOCET
| VV |  | Mezisoučet |  | 392.708 | [12 empty] | VV | 2 | 3 | True | 0 | ROZPOCET
| VV |  | D.1.1.b.5 Půdorys 4.NP | [14 empty] | VV | 2 | 1 | True | 0 | ROZPOCET
| VV |  | (9,75+9,3*2+43,61+6,26*8+9,61)*3,34 |  | 439.711 | [12 empty] | VV | 2 | 2 | True | 0 | ROZPOCET
| VV |  | -(1,3*2,1*11+1,5*2,1) |  | -33.18 | [12 empty] | VV | 2 | 2 | True | 0 | ROZPOCET
| VV |  | Mezisoučet |  | 406.531 | [12 empty] | VV | 2 | 3 | True | 0 | ROZPOCET
| VV |  | Součet |  | 1318.719 | [12 empty] | VV | 2 | 4 | True | 1 | ROZPOCET
47 | K | 311238937 | Založení zdiva z broušených cihel na zakládací maltu, tlouštky zdiva přes 250 do 300 mm | m | 720.086 |  | 0 | CS ÚRS 2024 02 |  | snížená |  | 0 | 0.01856 | 13.3648 | 0 | 0 | 4 | K | 2 |  |  |  | ROZPOCET | [5 empty] | 0 | 0 | 0 | 0 | 0 | 2 | 0 | 4 | 16566797
| Online PSC |  | https://podminky.urs.cz/item/CS_URS_2024_02/311238937 | [14 empty] | Online PSC | 2
| VV |  | D.1.1 Technická zpráva | [14 empty] | VV | 2 | 1 | True | 0 | ROZPOCET
| VV |  | D.1.1.c.0 Tabulka materiálů a skladeb | [14 empty] | VV | 2 | 1 | True | 0 | ROZPOCET
| VV |  | Skladba W.1.0, W.1.1, W.1.2 | [14 empty] | VV | 2 | 1 | True | 0 | ROZPOCET
| VV |  | D.1.1.b.2 Půdorys 1.NP | [14 empty] | VV | 2 | 1 | True | 0 | ROZPOCET
| VV |  | 92 |  | 92 | [12 empty] | VV | 2 | 2 | True | 0 | ROZPOCET
| VV |  | -(1,5+3*9+1,5) |  | -30 | [12 empty] | VV | 2 | 2 | True | 0 | ROZPOCET
| VV |  | Mezisoučet |  | 62 | [12 empty] | VV | 2 | 3 | True | 0 | ROZPOCET
| VV |  | D.1.1.b.3 Půdorys 2.NP | [14 empty] | VV | 2 | 1 | True | 0 | ROZPOCET
| VV |  | 130,4 |  | 130.4 | [12 empty] | VV | 2 | 2 | True | 0 | ROZPOCET
| VV |  | -(1*10+1,25+1,5) |  | -12.75 | [12 empty] | VV | 2 | 2 | True | 0 | ROZPOCET
| VV |  | Mezisoučet |  | 117.65 | [12 empty] | VV | 2 | 3 | True | 0 | ROZPOCET
| VV |  | D.1.1.b.4 Půdorys 3.NP | [14 empty] | VV | 2 | 1 | True | 0 | ROZPOCET
| VV |  | 130,4 |  | 130.4 | [12 empty] | VV | 2 | 2 | True | 0 | ROZPOCET
| VV |  | -(1*10+1,25+1,5) |  | -12.75 | [12 empty] | VV | 2 | 2 | True | 0 | ROZPOCET
| VV |  | Mezisoučet |  | 117.65 | [12 empty] | VV | 2 | 3 | True | 0 | ROZPOCET
| VV |  | D.1.1.b.5 Půdorys 4.NP | [14 empty] | VV | 2 | 1 | True | 0 | ROZPOCET
| VV |  | 130,4*3,34 |  | 435.536 | [12 empty] | VV | 2 | 2 | True | 0 | ROZPOCET
| VV |  | -(1*10+1,25+1,5) |  | -12.75 | [12 empty] | VV | 2 | 2 | True | 0 | ROZPOCET
| VV |  | Mezisoučet |  | 422.786 | [12 empty] | VV | 2 | 3 | True | 0 | ROZPOCET
| VV |  | Součet |  | 720.086 | [12 empty] | VV | 2 | 4 | True | 1 | ROZPOCET
48 | K | 311361821 | Výztuž nadzákladových zdí nosných svislých nebo odkloněných od svislice, rovných nebo oblých z betonářské oceli 10 505 (R) nebo BSt 500 | t | 8.828 |  | 0 | CS ÚRS 2024 02 |  | snížená |  | 0 | 1.0492 | 9.2625 | 0 | 0 | 4 | K | 2 |  |  |  | ROZPOCET | [5 empty] | 0 | 0 | 0 | 0 | 0 | 2 | 0 | 4 | -224695519
| Online PSC |  | https://podminky.urs.cz/item/CS_URS_2024_02/311361821 | [14 empty] | Online PSC | 2
| VV |  | 104 - Schéma výztuže svislých k-ci | [14 empty] | VV | 2 | 1 | True | 0 | ROZPOCET
| VV |  | 8407,39*0,001*1,05 |  | 8.828 | [12 empty] | VV | 2 | 2 | True | 0 | ROZPOCET
| VV |  | Součet |  | 8.828 | [12 empty] | VV | 2 | 4 | True | 1 | ROZPOCET
49 | K | 313321814R | Ukončení zdi z betonu pohledového (bílý pohledový) tř. C 25/30 | m3 | 0.447 |  | 0 |  |  | snížená |  | 0 | 2.5019 | 1.1183 | 0 | 0 | 4 | K | 2 |  |  |  | ROZPOCET | [5 empty] | 0 | 0 | 0 | 0 | 0 | 2 | 0 | 4 | -1942815468
| VV |  | D.1.1 Technická zpráva | [14 empty] | VV | 2 | 1 | True | 0 | ROZPOCET
| VV |  | D.1.1.b.2 Půdorys 1.NP | [14 empty] | VV | 2 | 1 | True | 0 | ROZPOCET
| VV |  | "§18" | [14 empty] | VV | 2 | 1 | True | 0 | ROZPOCET
| VV |  | D.1.1.c.9 Kniha detailů | [14 empty] | VV | 2 | 1 | True | 0 | ROZPOCET
| VV |  | D9 | [14 empty] | VV | 2 | 1 | True | 0 | ROZPOCET
| VV |  | 17*0,35*0,05 |  | 0.298 | [12 empty] | VV | 2 | 2 | True | 0 | ROZPOCET
| VV |  | 8,5*0,35*0,05 |  | 0.149 | [12 empty] | VV | 2 | 2 | True | 0 | ROZPOCET
| VV |  | Součet |  | 0.447 | [12 empty] | VV | 2 | 4 | True | 1 | ROZPOCET
50 | K | 311351121 | Bednění nadzákladových zdí nosných rovné oboustranné za každou stranu zřízení | m2 | 5.135 |  | 0 | CS ÚRS 2024 02 |  | snížená |  | 0 | 0.00275 | 0.014121 | 0 | 0 | 4 | K | 2 |  |  |  | ROZPOCET | [5 empty] | 0 | 0 | 0 | 0 | 0 | 2 | 0 | 4 | 1412275617
| Online PSC |  | https://podminky.urs.cz/item/CS_URS_2024_02/311351121 | [14 empty] | Online PSC | 2
| VV |  | D.1.1 Technická zpráva | [14 empty] | VV | 2 | 1 | True | 0 | ROZPOCET
| VV |  | D.1.1.b.2 Půdorys 1.NP | [14 empty] | VV | 2 | 1 | True | 0 | ROZPOCET
| VV |  | "§18" | [14 empty] | VV | 2 | 1 | True | 0 | ROZPOCET
| VV |  | D.1.1.c.9 Kniha detailů | [14 empty] | VV | 2 | 1 | True | 0 | ROZPOCET
| VV |  | D9 | [14 empty] | VV | 2 | 1 | True | 0 | ROZPOCET
| VV |  | 17*0,1*2+0,35*0,1 |  | 3.435 | [12 empty] | VV | 2 | 2 | True | 0 | ROZPOCET
| VV |  | 8,5*0,1*2 |  | 1.7 | [12 empty] | VV | 2 | 2 | True | 0 | ROZPOCET
| VV |  | Součet |  | 5.135 | [12 empty] | VV | 2 | 4 | True | 1 | ROZPOCET
51 | K | 311351122 | Bednění nadzákladových zdí nosných rovné oboustranné za každou stranu odstranění | m2 | 5.135 |  | 0 | CS ÚRS 2024 02 |  | snížená |  | 0 | 0 | 0 | 0 | 0 | 4 | K | 2 |  |  |  | ROZPOCET | [5 empty] | 0 | 0 | 0 | 0 | 0 | 2 | 0 | 4 | -987846273
| Online PSC |  | https://podminky.urs.cz/item/CS_URS_2024_02/311351122 | [14 empty] | Online PSC | 2
52 | K | 311351911 | Bednění nadzákladových zdí nosných Příplatek k cenám bednění za pohledový beton | m2 | 11.475 |  | 0 | CS ÚRS 2024 02 |  | snížená |  | 0 | 0.0025 | 0.028688 | 0 | 0 | 4 | K | 2 |  |  |  | ROZPOCET | [5 empty] | 0 | 0 | 0 | 0 | 0 | 2 | 0 | 4 | -2107690929
| Online PSC |  | https://podminky.urs.cz/item/CS_URS_2024_02/311351911 | [14 empty] | Online PSC | 2
| VV |  | D.1.1 Technická zpráva | [14 empty] | VV | 2 | 1 | True | 0 | ROZPOCET
| VV |  | D.1.1.b.2 Půdorys 1.NP | [14 empty] | VV | 2 | 1 | True | 0 | ROZPOCET
| VV |  | "§18" | [14 empty] | VV | 2 | 1 | True | 0 | ROZPOCET
| VV |  | D.1.1.c.9 Kniha detailů | [14 empty] | VV | 2 | 1 | True | 0 | ROZPOCET
| VV |  | D9 | [14 empty] | VV | 2 | 1 | True | 0 | ROZPOCET
| VV |  | 17*(0,35+0,05*2) |  | 7.65 | [12 empty] | VV | 2 | 2 | True | 0 | ROZPOCET
| VV |  | 8,5*(0,35+0,05*2) |  | 3.825 | [12 empty] | VV | 2 | 2 | True | 0 | ROZPOCET
| VV |  | Součet |  | 11.475 | [12 empty] | VV | 2 | 4 | True | 1 | ROZPOCET
53 | K | 317121251 | Montáž překladů ze železobetonových prefabrikátů dodatečně do připravených rýh, světlosti otvoru přes 1050 do 1800 mm | kus | 36 |  | 0 | CS ÚRS 2024 02 |  | snížená |  | 0 | 0.02588 | 0.93168 | 0 | 0 | 4 | K | 2 |  |  |  | ROZPOCET | [5 empty] | 0 | 0 | 0 | 0 | 0 | 2 | 0 | 4 | -190371825
| Online PSC |  | https://podminky.urs.cz/item/CS_URS_2024_02/317121251 | [14 empty] | Online PSC | 2
| VV |  | D.1.1 Technická zpráva | [14 empty] | VV | 2 | 1 | True | 0 | ROZPOCET
| VV |  | D.1.1.b.2 Půdorys 1.NP | [14 empty] | VV | 2 | 1 | True | 0 | ROZPOCET
| VV |  | "§09" 3*3 |  | 9 | [12 empty] | VV | 2 | 2 | True | 0 | ROZPOCET
| VV |  | D.1.1.b.3 Půdorys 2.NP | [14 empty] | VV | 2 | 1 | True | 0 | ROZPOCET
| VV |  | "§09" 3*3 |  | 9 | [12 empty] | VV | 2 | 2 | True | 0 | ROZPOCET
| VV |  | D.1.1.b.4 Půdorys 3.NP | [14 empty] | VV | 2 | 1 | True | 0 | ROZPOCET
| VV |  | "§09" 3*3 |  | 9 | [12 empty] | VV | 2 | 2 | True | 0 | ROZPOCET
| VV |  | D.1.1.b.5 Půdorys 4.NP | [14 empty] | VV | 2 | 1 | True | 0 | ROZPOCET
| VV |  | "§09" 3*3 |  | 9 | [12 empty] | VV | 2 | 2 | True | 0 | ROZPOCET
| VV |  | Součet |  | 36 | [12 empty] | VV | 2 | 4 | True | 1 | ROZPOCET
54 | M | 59640021 | překlad keramický nosný š 70mm dl 1m | kus | 36 |  | 0 | CS ÚRS 2024 02 |  | snížená |  | 0 | 0.036 | 1.296 | 0 | 0 | 8 | M | 2 |  |  |  | ROZPOCET | [5 empty] | 0 | 0 | 0 | 0 | 0 | 2 | 0 | 4 | -1294490145
| VV |  | D.1.1 Technická zpráva | [14 empty] | VV | 2 | 1 | True | 0 | ROZPOCET
| VV |  | D.1.1.c.8 Výpis překladů | [14 empty] | VV | 2 | 1 | True | 0 | ROZPOCET
| VV |  | "P1.01" 12*3 |  | 36 | [12 empty] | VV | 2 | 2 | True | 0 | ROZPOCET
| VV |  | Součet |  | 36 | [12 empty] | VV | 2 | 4 | True | 1 | ROZPOCET
55 | K | 317168022 | Překlady keramické ploché osazené do maltového lože, výšky překladu 71 mm šířky 145 mm, délky 1250 mm | kus | 48 |  | 0 | CS ÚRS 2024 02 |  | snížená |  | 0 | 0.02693 | 1.2926 | 0 | 0 | 4 | K | 2 |  |  |  | ROZPOCET | [5 empty] | 0 | 0 | 0 | 0 | 0 | 2 | 0 | 4 | -1538844862
| Online PSC |  | https://podminky.urs.cz/item/CS_URS_2024_02/317168022 | [14 empty] | Online PSC | 2
| VV |  | D.1.1 Technická zpráva | [14 empty] | VV | 2 | 1 | True | 0 | ROZPOCET
| VV |  | D.1.1.c.8 Výpis překladů | [14 empty] | VV | 2 | 1 | True | 0 | ROZPOCET
| VV |  | "P2.01" 48 |  | 48 | [12 empty] | VV | 2 | 2 | True | 0 | ROZPOCET
| VV |  | Součet |  | 48 | [12 empty] | VV | 2 | 4 | True | 1 | ROZPOCET
56 | K | 317168025 | Překlady keramické ploché osazené do maltového lože, výšky překladu 71 mm šířky 145 mm, délky 2000 mm | kus | 1 |  | 0 | CS ÚRS 2024 02 |  | snížená |  | 0 | 0.042 | 0.042 | 0 | 0 | 4 | K | 2 |  |  |  | ROZPOCET | [5 empty] | 0 | 0 | 0 | 0 | 0 | 2 | 0 | 4 | 1711845344
| Online PSC |  | https://podminky.urs.cz/item/CS_URS_2024_02/317168025 | [14 empty] | Online PSC | 2
| VV |  | D.1.1 Technická zpráva | [14 empty] | VV | 2 | 1 | True | 0 | ROZPOCET
| VV |  | D.1.1.c.8 Výpis překladů | [14 empty] | VV | 2 | 1 | True | 0 | ROZPOCET
| VV |  | "P2.02" 1 |  | 1 | [12 empty] | VV | 2 | 2 | True | 0 | ROZPOCET
| VV |  | Součet |  | 1 | [12 empty] | VV | 2 | 4 | True | 1 | ROZPOCET
57 | K | 317168027 | Překlady keramické ploché osazené do maltového lože, výšky překladu 71 mm šířky 145 mm, délky 2500 mm | kus | 4 |  | 0 | CS ÚRS 2024 02 |  | snížená |  | 0 | 0.05279 | 0.21116 | 0 | 0 | 4 | K | 2 |  |  |  | ROZPOCET | [5 empty] | 0 | 0 | 0 | 0 | 0 | 2 | 0 | 4 | 1023621816
| Online PSC |  | https://podminky.urs.cz/item/CS_URS_2024_02/317168027 | [14 empty] | Online PSC | 2
| VV |  | D.1.1 Technická zpráva | [14 empty] | VV | 2 | 1 | True | 0 | ROZPOCET
| VV |  | D.1.1.c.8 Výpis překladů | [14 empty] | VV | 2 | 1 | True | 0 | ROZPOCET
| VV |  | "P2.03" 4 |  | 4 | [12 empty] | VV | 2 | 2 | True | 0 | ROZPOCET
| VV |  | Součet |  | 4 | [12 empty] | VV | 2 | 4 | True | 1 | ROZPOCET
58 | K | 317168052 | Překlady keramické vysoké osazené do maltového lože, šířky překladu 70 mm výšky 238 mm, délky 1250 mm | kus | 111 |  | 0 | CS ÚRS 2024 02 |  | snížená |  | 0 | 0.04555 | 5.056 | 0 | 0 | 4 | K | 2 |  |  |  | ROZPOCET | [5 empty] | 0 | 0 | 0 | 0 | 0 | 2 | 0 | 4 | -102553685
| Online PSC |  | https://podminky.urs.cz/item/CS_URS_2024_02/317168052 | [14 empty] | Online PSC | 2
| VV |  | D.1.1 Technická zpráva | [14 empty] | VV | 2 | 1 | True | 0 | ROZPOCET
| VV |  | D.1.1.c.8 Výpis překladů | [14 empty] | VV | 2 | 1 | True | 0 | ROZPOCET
| VV |  | "P1.02" 37*3 |  | 111 | [12 empty] | VV | 2 | 2 | True | 0 | ROZPOCET
| VV |  | Součet |  | 111 | [12 empty] | VV | 2 | 4 | True | 1 | ROZPOCET
59 | K | 317168054 | Překlady keramické vysoké osazené do maltového lože, šířky překladu 70 mm výšky 238 mm, délky 1750 mm | kus | 129 |  | 0 | CS ÚRS 2024 02 |  | snížená |  | 0 | 0.06355 | 8.198 | 0 | 0 | 4 | K | 2 |  |  |  | ROZPOCET | [5 empty] | 0 | 0 | 0 | 0 | 0 | 2 | 0 | 4 | 396803075
| Online PSC |  | https://podminky.urs.cz/item/CS_URS_2024_02/317168054 | [14 empty] | Online PSC | 2
| VV |  | D.1.1 Technická zpráva | [14 empty] | VV | 2 | 1 | True | 0 | ROZPOCET
| VV |  | D.1.1.c.8 Výpis překladů | [14 empty] | VV | 2 | 1 | True | 0 | ROZPOCET
| VV |  | "P1.03" 43*3 |  | 129 | [12 empty] | VV | 2 | 2 | True | 0 | ROZPOCET
| VV |  | Součet |  | 129 | [12 empty] | VV | 2 | 4 | True | 1 | ROZPOCET
60 | K | 317321411 | Překlady z betonu železového (bez výztuže) tř. C 25/30 | m3 | 20.545 |  | 0 | CS ÚRS 2024 02 |  | snížená |  | 0 | 2.5019 | 51.4011 | 0 | 0 | 4 | K | 2 |  |  |  | ROZPOCET | [5 empty] | 0 | 0 | 0 | 0 | 0 | 2 | 0 | 4 | 803886287
| Online PSC |  | https://podminky.urs.cz/item/CS_URS_2024_02/317321411 | [14 empty] | Online PSC | 2
| VV |  | D.1.2 Technická zpráva | [14 empty] | VV | 2 | 1 | True | 0 | ROZPOCET
| VV |  | D.1.2.05 Výkres tvaru nad 1.NP | [14 empty] | VV | 2 | 1 | True | 0 | ROZPOCET
| VV |  | "P-01-01" 3,5*0,3*0,22*9 |  | 2.079 | [12 empty] | VV | 2 | 2 | True | 0 | ROZPOCET
| VV |  | "P-01-02" 2,2*0,3*0,295*1 |  | 0.195 | [12 empty] | VV | 2 | 2 | True | 0 | ROZPOCET
| VV |  | "P-01-03" 2,5*0,3*0,22*1 |  | 0.165 | [12 empty] | VV | 2 | 2 | True | 0 | ROZPOCET
| VV |  | "P-01-04" 1,75*0,3*0,22*1 |  | 0.116 | [12 empty] | VV | 2 | 2 | True | 0 | ROZPOCET
| VV |  | "P-01-05" 2,1*0,3*0,295*1 |  | 0.186 | [12 empty] | VV | 2 | 2 | True | 0 | ROZPOCET
| VV |  | "P-01-06" 2*0,3*0,22*1 |  | 0.132 | [12 empty] | VV | 2 | 2 | True | 0 | ROZPOCET
| VV |  | "P-01-07" 1,95*0,25*0,22*4 |  | 0.429 | [12 empty] | VV | 2 | 2 | True | 0 | ROZPOCET
| VV |  | "P-01-08" 2,1*0,25*0,27*1 |  | 0.142 | [12 empty] | VV | 2 | 2 | True | 0 | ROZPOCET
| VV |  | "P-01-09" 2,2*0,3*0,22*1 |  | 0.145 | [12 empty] | VV | 2 | 2 | True | 0 | ROZPOCET
| VV |  | Mezisoučet |  | 3.589 | [12 empty] | VV | 2 | 3 | True | 0 | ROZPOCET
| VV |  | D.1.2.06 Výkres tvaru nad 2.NP | [14 empty] | VV | 2 | 1 | True | 0 | ROZPOCET
| VV |  | "P-02-01" 4*0,3*0,22*10 |  | 2.64 | [12 empty] | VV | 2 | 2 | True | 0 | ROZPOCET
| VV |  | "P-02-02" 3,5*0,3*0,22*1 |  | 0.231 | [12 empty] | VV | 2 | 2 | True | 0 | ROZPOCET
| VV |  | "P-02-03" 1,75*0,3*0,22*1 |  | 0.116 | [12 empty] | VV | 2 | 2 | True | 0 | ROZPOCET
| VV |  | "P-02-04" 4,75*0,3*0,27*1 |  | 0.385 | [12 empty] | VV | 2 | 2 | True | 0 | ROZPOCET
| VV |  | "P-02-05" 1,125*0,3*0,27*1 |  | 0.091 | [12 empty] | VV | 2 | 2 | True | 0 | ROZPOCET
| VV |  | "P-02-06" 2,25*0,3*0,27*1 |  | 0.182 | [12 empty] | VV | 2 | 2 | True | 0 | ROZPOCET
| VV |  | "P-02-07" 5,625*0,3*0,27*2 |  | 0.911 | [12 empty] | VV | 2 | 2 | True | 0 | ROZPOCET
| VV |  | "P-02-08" 2,2*0,3*0,22*1 |  | 0.145 | [12 empty] | VV | 2 | 2 | True | 0 | ROZPOCET
| VV |  | "P-02-09" 1,95*0,25*0,22*4 |  | 0.429 | [12 empty] | VV | 2 | 2 | True | 0 | ROZPOCET
| VV |  | "P-02-10" 2,5*0,25*0,25*1 |  | 0.156 | [12 empty] | VV | 2 | 2 | True | 0 | ROZPOCET
| VV |  | "P-02-11" 2,1*0,25*0,25*1 |  | 0.131 | [12 empty] | VV | 2 | 2 | True | 0 | ROZPOCET
| VV |  | "P-02-12" 3,76*0,25*0,25*1 |  | 0.235 | [12 empty] | VV | 2 | 2 | True | 0 | ROZPOCET
| VV |  | Mezisoučet |  | 5.652 | [12 empty] | VV | 2 | 3 | True | 0 | ROZPOCET
| VV |  | D.1.2.07 Výkres tvaru nad 3.NP | [14 empty] | VV | 2 | 1 | True | 0 | ROZPOCET
| VV |  | "P-03-01" 4*0,3*0,22*10 |  | 2.64 | [12 empty] | VV | 2 | 2 | True | 0 | ROZPOCET
| VV |  | "P-03-02" 3,5*0,3*0,22*1 |  | 0.231 | [12 empty] | VV | 2 | 2 | True | 0 | ROZPOCET
| VV |  | "P-03-03" 1,75*0,3*0,22*1 |  | 0.116 | [12 empty] | VV | 2 | 2 | True | 0 | ROZPOCET
| VV |  | "P-03-04" 4,75*0,3*0,27*1 |  | 0.385 | [12 empty] | VV | 2 | 2 | True | 0 | ROZPOCET
| VV |  | "P-03-05" 1,125*0,3*0,27*1 |  | 0.091 | [12 empty] | VV | 2 | 2 | True | 0 | ROZPOCET
| VV |  | "P-03-06" 2,25*0,3*0,27*1 |  | 0.182 | [12 empty] | VV | 2 | 2 | True | 0 | ROZPOCET
| VV |  | "P-03-07" 5,625*0,3*0,27*2 |  | 0.911 | [12 empty] | VV | 2 | 2 | True | 0 | ROZPOCET
| VV |  | "P-03-08" 2,2*0,3*0,22*1 |  | 0.145 | [12 empty] | VV | 2 | 2 | True | 0 | ROZPOCET
| VV |  | "P-03-09" 1,95*0,25*0,22*4 |  | 0.429 | [12 empty] | VV | 2 | 2 | True | 0 | ROZPOCET
| VV |  | "P-03-10" 2,5*0,25*0,25*1 |  | 0.156 | [12 empty] | VV | 2 | 2 | True | 0 | ROZPOCET
| VV |  | "P-03-11" 2,1*0,25*0,25*1 |  | 0.131 | [12 empty] | VV | 2 | 2 | True | 0 | ROZPOCET
| VV |  | "P-03-12" 3,76*0,25*0,25*1 |  | 0.235 | [12 empty] | VV | 2 | 2 | True | 0 | ROZPOCET
| VV |  | Mezisoučet |  | 5.652 | [12 empty] | VV | 2 | 3 | True | 0 | ROZPOCET
| VV |  | D.1.2.08 Výkres tvaru nad 4.NP | [14 empty] | VV | 2 | 1 | True | 0 | ROZPOCET
| VV |  | "P-04-01" 4*0,3*0,22*10 |  | 2.64 | [12 empty] | VV | 2 | 2 | True | 0 | ROZPOCET
| VV |  | "P-04-02" 3,5*0,3*0,22*1 |  | 0.231 | [12 empty] | VV | 2 | 2 | True | 0 | ROZPOCET
| VV |  | "P-04-03" 1,75*0,3*0,22*1 |  | 0.116 | [12 empty] | VV | 2 | 2 | True | 0 | ROZPOCET
| VV |  | "P-04-04" 4,75*0,3*0,27*1 |  | 0.385 | [12 empty] | VV | 2 | 2 | True | 0 | ROZPOCET
| VV |  | "P-04-05" 1,125*0,3*0,27*1 |  | 0.091 | [12 empty] | VV | 2 | 2 | True | 0 | ROZPOCET
| VV |  | "P-04-06" 2,25*0,3*0,27*1 |  | 0.182 | [12 empty] | VV | 2 | 2 | True | 0 | ROZPOCET
| VV |  | "P-04-07" 5,625*0,3*0,27*2 |  | 0.911 | [12 empty] | VV | 2 | 2 | True | 0 | ROZPOCET
| VV |  | "P-04-08" 2,2*0,3*0,22*1 |  | 0.145 | [12 empty] | VV | 2 | 2 | True | 0 | ROZPOCET
| VV |  | "P-04-09" 1,95*0,25*0,22*4 |  | 0.429 | [12 empty] | VV | 2 | 2 | True | 0 | ROZPOCET
| VV |  | "P-04-10" 2,5*0,25*0,25*1 |  | 0.156 | [12 empty] | VV | 2 | 2 | True | 0 | ROZPOCET
| VV |  | "P-04-11" 2,1*0,25*0,25*1 |  | 0.131 | [12 empty] | VV | 2 | 2 | True | 0 | ROZPOCET
| VV |  | "P-04-12" 3,76*0,25*0,25*1 |  | 0.235 | [12 empty] | VV | 2 | 2 | True | 0 | ROZPOCET
| VV |  | Mezisoučet |  | 5.652 | [12 empty] | VV | 2 | 3 | True | 0 | ROZPOCET
| VV |  | Součet |  | 20.545 | [12 empty] | VV | 2 | 4 | True | 1 | ROZPOCET
61 | K | 317351101 | Bednění klenbových pásů, říms nebo překladů klenbových pásů válcových včetně podpěrné konstrukce do výše 4 m zřízení | m2 | 229.551 |  | 0 | CS ÚRS 2024 02 |  | snížená |  | 0 | 0.00984 | 2.2588 | 0 | 0 | 4 | K | 2 |  |  |  | ROZPOCET | [5 empty] | 0 | 0 | 0 | 0 | 0 | 2 | 0 | 4 | -45085459
| Online PSC |  | https://podminky.urs.cz/item/CS_URS_2024_02/317351101 | [14 empty] | Online PSC | 2
| VV |  | D.1.2 Technická zpráva | [14 empty] | VV | 2 | 1 | True | 0 | ROZPOCET
| VV |  | D.1.2.05 Výkres tvaru nad 1.NP | [14 empty] | VV | 2 | 1 | True | 0 | ROZPOCET
| VV |  | "P-01-01" 3,5*(0,3+0,22*2)*9 |  | 23.31 | [12 empty] | VV | 2 | 2 | True | 0 | ROZPOCET
| VV |  | "P-01-02" 2,2*(0,3+0,295*2)*1 |  | 1.958 | [12 empty] | VV | 2 | 2 | True | 0 | ROZPOCET
| VV |  | "P-01-03" 2,5*(0,3+0,22*2)*1 |  | 1.85 | [12 empty] | VV | 2 | 2 | True | 0 | ROZPOCET
| VV |  | "P-01-04" 1,75*(0,3+0,22*2)*1 |  | 1.295 | [12 empty] | VV | 2 | 2 | True | 0 | ROZPOCET
| VV |  | "P-01-05" 2,1*(0,3+0,295*2)*1 |  | 1.869 | [12 empty] | VV | 2 | 2 | True | 0 | ROZPOCET
| VV |  | "P-01-06" 2*(0,3+0,22*2)*1 |  | 1.48 | [12 empty] | VV | 2 | 2 | True | 0 | ROZPOCET
| VV |  | "P-01-07" 1,95*(0,25+0,22*2)*4 |  | 5.382 | [12 empty] | VV | 2 | 2 | True | 0 | ROZPOCET
| VV |  | "P-01-08" 2,1*(0,25+0,27*2)*1 |  | 1.659 | [12 empty] | VV | 2 | 2 | True | 0 | ROZPOCET
| VV |  | "P-01-09" 2,2*(0,3+0,22*2)*1 |  | 1.628 | [12 empty] | VV | 2 | 2 | True | 0 | ROZPOCET
| VV |  | Mezisoučet |  | 40.431 | [12 empty] | VV | 2 | 3 | True | 0 | ROZPOCET
| VV |  | D.1.2.06 Výkres tvaru nad 2.NP | [14 empty] | VV | 2 | 1 | True | 0 | ROZPOCET
| VV |  | "P-02-01" 4*(0,3+0,22*2)*10 |  | 29.6 | [12 empty] | VV | 2 | 2 | True | 0 | ROZPOCET
| VV |  | "P-02-02" 3,5*(0,3+0,22*2)*1 |  | 2.59 | [12 empty] | VV | 2 | 2 | True | 0 | ROZPOCET
| VV |  | "P-02-03" 1,75*(0,3+0,22*2)*1 |  | 1.295 | [12 empty] | VV | 2 | 2 | True | 0 | ROZPOCET
| VV |  | "P-02-04" 4,75*(0,3+0,27*2)*1 |  | 3.99 | [12 empty] | VV | 2 | 2 | True | 0 | ROZPOCET
| VV |  | "P-02-05" 1,125*(0,3+0,27*2)*1 |  | 0.945 | [12 empty] | VV | 2 | 2 | True | 0 | ROZPOCET
| VV |  | "P-02-06" 2,25*(0,3+0,27*2)*1 |  | 1.89 | [12 empty] | VV | 2 | 2 | True | 0 | ROZPOCET
| VV |  | "P-02-07" 5,625*(0,3+0,27*2)*2 |  | 9.45 | [12 empty] | VV | 2 | 2 | True | 0 | ROZPOCET
| VV |  | "P-02-08" 2,2*(0,3+0,22*2)*1 |  | 1.628 | [12 empty] | VV | 2 | 2 | True | 0 | ROZPOCET
| VV |  | "P-02-09" 1,95*(0,25+0,22*2)*4 |  | 5.382 | [12 empty] | VV | 2 | 2 | True | 0 | ROZPOCET
| VV |  | "P-02-10" 2,5*(0,25+0,25*2)*1 |  | 1.875 | [12 empty] | VV | 2 | 2 | True | 0 | ROZPOCET
| VV |  | "P-02-11" 2,1*(0,25+0,25*2)*1 |  | 1.575 | [12 empty] | VV | 2 | 2 | True | 0 | ROZPOCET
| VV |  | "P-02-12" 3,76*(0,25+0,25*2)*1 |  | 2.82 | [12 empty] | VV | 2 | 2 | True | 0 | ROZPOCET
| VV |  | Mezisoučet |  | 63.04 | [12 empty] | VV | 2 | 3 | True | 0 | ROZPOCET
| VV |  | D.1.2.07 Výkres tvaru nad 3.NP | [14 empty] | VV | 2 | 1 | True | 0 | ROZPOCET
| VV |  | "P-03-01" 4*(0,3+0,22*2)*10 |  | 29.6 | [12 empty] | VV | 2 | 2 | True | 0 | ROZPOCET
| VV |  | "P-03-02" 3,5*(0,3+0,22*2)*1 |  | 2.59 | [12 empty] | VV | 2 | 2 | True | 0 | ROZPOCET
| VV |  | "P-03-03" 1,75*(0,3+0,22*2)*1 |  | 1.295 | [12 empty] | VV | 2 | 2 | True | 0 | ROZPOCET
| VV |  | "P-03-04" 4,75*(0,3+0,27*2)*1 |  | 3.99 | [12 empty] | VV | 2 | 2 | True | 0 | ROZPOCET
| VV |  | "P-03-05" 1,125*(0,3+0,27*2)*1 |  | 0.945 | [12 empty] | VV | 2 | 2 | True | 0 | ROZPOCET
| VV |  | "P-03-06" 2,25*(0,3+0,27*2)*1 |  | 1.89 | [12 empty] | VV | 2 | 2 | True | 0 | ROZPOCET
| VV |  | "P-03-07" 5,625*(0,3+0,27*2)*2 |  | 9.45 | [12 empty] | VV | 2 | 2 | True | 0 | ROZPOCET
| VV |  | "P-03-08" 2,2*(0,3+0,22*2)*1 |  | 1.628 | [12 empty] | VV | 2 | 2 | True | 0 | ROZPOCET
| VV |  | "P-03-09" 1,95*(0,25+0,22*2)*4 |  | 5.382 | [12 empty] | VV | 2 | 2 | True | 0 | ROZPOCET
| VV |  | "P-03-10" 2,5*(0,25+0,25*2)*1 |  | 1.875 | [12 empty] | VV | 2 | 2 | True | 0 | ROZPOCET
| VV |  | "P-03-11" 2,1*(0,25+0,25*2)*1 |  | 1.575 | [12 empty] | VV | 2 | 2 | True | 0 | ROZPOCET
| VV |  | "P-03-12" 3,76*(0,25+0,25*2)*1 |  | 2.82 | [12 empty] | VV | 2 | 2 | True | 0 | ROZPOCET
| VV |  | Mezisoučet |  | 63.04 | [12 empty] | VV | 2 | 3 | True | 0 | ROZPOCET
| VV |  | D.1.2.08 Výkres tvaru nad 4.NP | [14 empty] | VV | 2 | 1 | True | 0 | ROZPOCET
| VV |  | "P-04-01" 4*(0,3+0,22*2)*10 |  | 29.6 | [12 empty] | VV | 2 | 2 | True | 0 | ROZPOCET
| VV |  | "P-04-02" 3,5*(0,3+0,22*2)*1 |  | 2.59 | [12 empty] | VV | 2 | 2 | True | 0 | ROZPOCET
| VV |  | "P-04-03" 1,75*(0,3+0,22*2)*1 |  | 1.295 | [12 empty] | VV | 2 | 2 | True | 0 | ROZPOCET
| VV |  | "P-04-04" 4,75*(0,3+0,27*2)*1 |  | 3.99 | [12 empty] | VV | 2 | 2 | True | 0 | ROZPOCET
| VV |  | "P-04-05" 1,125*(0,3+0,27*2)*1 |  | 0.945 | [12 empty] | VV | 2 | 2 | True | 0 | ROZPOCET
| VV |  | "P-04-06" 2,25*(0,3+0,27*2)*1 |  | 1.89 | [12 empty] | VV | 2 | 2 | True | 0 | ROZPOCET
| VV |  | "P-04-07" 5,625*(0,3+0,27*2)*2 |  | 9.45 | [12 empty] | VV | 2 | 2 | True | 0 | ROZPOCET
| VV |  | "P-04-08" 2,2*(0,3+0,22*2)*1 |  | 1.628 | [12 empty] | VV | 2 | 2 | True | 0 | ROZPOCET
| VV |  | "P-04-09" 1,95*(0,25+0,22*2)*4 |  | 5.382 | [12 empty] | VV | 2 | 2 | True | 0 | ROZPOCET
| VV |  | "P-04-10" 2,5*(0,25+0,25*2)*1 |  | 1.875 | [12 empty] | VV | 2 | 2 | True | 0 | ROZPOCET
| VV |  | "P-04-11" 2,1*(0,25+0,25*2)*1 |  | 1.575 | [12 empty] | VV | 2 | 2 | True | 0 | ROZPOCET
| VV |  | "P-04-12" 3,76*(0,25+0,25*2)*1 |  | 2.82 | [12 empty] | VV | 2 | 2 | True | 0 | ROZPOCET
| VV |  | Mezisoučet |  | 63.04 | [12 empty] | VV | 2 | 3 | True | 0 | ROZPOCET
| VV | BED_překlad | Součet |  | 229.551 | [12 empty] | VV | 2 | 4 | True | 1 | ROZPOCET
62 | K | 317351102 | Bednění klenbových pásů, říms nebo překladů klenbových pásů válcových včetně podpěrné konstrukce do výše 4 m odstranění | m2 | 229.551 |  | 0 | CS ÚRS 2024 02 |  | snížená |  | 0 | 0 | 0 | 0 | 0 | 4 | K | 2 |  |  |  | ROZPOCET | [5 empty] | 0 | 0 | 0 | 0 | 0 | 2 | 0 | 4 | -1572133832
| Online PSC |  | https://podminky.urs.cz/item/CS_URS_2024_02/317351102 | [14 empty] | Online PSC | 2
| VV |  | BED_překlad |  | 229.551 | [12 empty] | VV | 2 | 2 | True | 0 | ROZPOCET
| VV |  | Součet |  | 229.551 | [12 empty] | VV | 2 | 4 | True | 1 | ROZPOCET
63 | K | 317361821 | Výztuž překladů, říms, žlabů, žlabových říms, klenbových pásů z betonářské oceli 10 505 (R) nebo BSt 500 | t | 19.095 |  | 0 | CS ÚRS 2024 02 |  | snížená |  | 0 | 1.0457 | 19.9686 | 0 | 0 | 4 | K | 2 |  |  |  | ROZPOCET | [5 empty] | 0 | 0 | 0 | 0 | 0 | 2 | 0 | 4 | -151862695
| Online PSC |  | https://podminky.urs.cz/item/CS_URS_2024_02/317361821 | [14 empty] | Online PSC | 2
| VV |  | D.1.2 Technická zpráva | [14 empty] | VV | 2 | 1 | True | 0 | ROZPOCET
| VV |  | D.1.2.105 Schéma výztuže věnců, překladů | [14 empty] | VV | 2 | 1 | True | 0 | ROZPOCET
| VV |  | věnce, překlady, nosníky,atika | [14 empty] | VV | 2 | 1 | True | 0 | ROZPOCET
| VV |  | 18186,18*1,05*0,001 |  | 19.095 | [12 empty] | VV | 2 | 2 | True | 0 | ROZPOCET
| VV |  | Součet |  | 19.095 | [12 empty] | VV | 2 | 4 | True | 1 | ROZPOCET
64 | K | 341311811 | Stěny a příčky z betonu nosné prostého tř. C 25/30 | m3 | 0.58 |  | 0 | CS ÚRS 2024 02 |  | snížená |  | 0 | 2.5019 | 1.4511 | 0 | 0 | 4 | K | 2 |  |  |  | ROZPOCET | [5 empty] | 0 | 0 | 0 | 0 | 0 | 2 | 0 | 4 | 1629672263
| Online PSC |  | https://podminky.urs.cz/item/CS_URS_2024_02/341311811 | [14 empty] | Online PSC | 2
| VV |  | D.1.1 Technická zpráva | [14 empty] | VV | 2 | 1 | True | 0 | ROZPOCET
| VV |  | D.1.1.c.9 Kniha detailů | [14 empty] | VV | 2 | 1 | True | 0 | ROZPOCET
| VV |  | D8 | [14 empty] | VV | 2 | 1 | True | 0 | ROZPOCET
| VV |  | D.1.1.b.2 Půdorys 1.NP | [14 empty] | VV | 2 | 1 | True | 0 | ROZPOCET
| VV |  | "§10" 0,25*0,2*1,45*2 |  | 0.145 | [12 empty] | VV | 2 | 2 | True | 0 | ROZPOCET
| VV |  | D.1.1.b.3 Půdorys 2.NP | [14 empty] | VV | 2 | 1 | True | 0 | ROZPOCET
| VV |  | "§10" 0,25*0,2*1,45*2 |  | 0.145 | [12 empty] | VV | 2 | 2 | True | 0 | ROZPOCET
| VV |  | D.1.1.b.4 Půdorys 3.NP | [14 empty] | VV | 2 | 1 | True | 0 | ROZPOCET
| VV |  | "§10" 0,25*0,2*1,45*2 |  | 0.145 | [12 empty] | VV | 2 | 2 | True | 0 | ROZPOCET
| VV |  | D.1.1.b.5 Půdorys 4.NP | [14 empty] | VV | 2 | 1 | True | 0 | ROZPOCET
| VV |  | "§10" 0,25*0,2*1,45*2 |  | 0.145 | [12 empty] | VV | 2 | 2 | True | 0 | ROZPOCET
| VV |  | Součet |  | 0.58 | [12 empty] | VV | 2 | 4 | True | 1 | ROZPOCET
65 | K | 341351111 | Bednění stěn a příček nosných rovné oboustranné za každou stranu zřízení | m2 | 2.32 |  | 0 | CS ÚRS 2024 02 |  | snížená |  | 0 | 0.00275 | 0.00638 | 0 | 0 | 4 | K | 2 |  |  |  | ROZPOCET | [5 empty] | 0 | 0 | 0 | 0 | 0 | 2 | 0 | 4 | 1406656069
| Online PSC |  | https://podminky.urs.cz/item/CS_URS_2024_02/341351111 | [14 empty] | Online PSC | 2
| VV |  | D.1.1 Technická zpráva | [14 empty] | VV | 2 | 1 | True | 0 | ROZPOCET
| VV |  | D.1.1.c.9 Kniha detailů | [14 empty] | VV | 2 | 1 | True | 0 | ROZPOCET
| VV |  | D8 | [14 empty] | VV | 2 | 1 | True | 0 | ROZPOCET
| VV |  | D.1.1.b.2 Půdorys 1.NP | [14 empty] | VV | 2 | 1 | True | 0 | ROZPOCET
| VV |  | "§10" 0,2*1,45*2 |  | 0.58 | [12 empty] | VV | 2 | 2 | True | 0 | ROZPOCET
| VV |  | D.1.1.b.3 Půdorys 2.NP | [14 empty] | VV | 2 | 1 | True | 0 | ROZPOCET
| VV |  | "§10" 0,2*1,45*2 |  | 0.58 | [12 empty] | VV | 2 | 2 | True | 0 | ROZPOCET
| VV |  | D.1.1.b.4 Půdorys 3.NP | [14 empty] | VV | 2 | 1 | True | 0 | ROZPOCET
| VV |  | "§10" 0,2*1,45*2 |  | 0.58 | [12 empty] | VV | 2 | 2 | True | 0 | ROZPOCET
| VV |  | D.1.1.b.5 Půdorys 4.NP | [14 empty] | VV | 2 | 1 | True | 0 | ROZPOCET
| VV |  | "§10" 0,2*1,45*2 |  | 0.58 | [12 empty] | VV | 2 | 2 | True | 0 | ROZPOCET
| VV |  | Součet |  | 2.32 | [12 empty] | VV | 2 | 4 | True | 1 | ROZPOCET
66 | K | 341351112 | Bednění stěn a příček nosných rovné oboustranné za každou stranu odstranění | m2 | 2.32 |  | 0 | CS ÚRS 2024 02 |  | snížená |  | 0 | 0 | 0 | 0 | 0 | 4 | K | 2 |  |  |  | ROZPOCET | [5 empty] | 0 | 0 | 0 | 0 | 0 | 2 | 0 | 4 | 763297519
| Online PSC |  | https://podminky.urs.cz/item/CS_URS_2024_02/341351112 | [14 empty] | Online PSC | 2
| VV |  | D.1.1 Technická zpráva | [14 empty] | VV | 2 | 1 | True | 0 | ROZPOCET
| VV |  | D.1.1.c.9 Kniha detailů | [14 empty] | VV | 2 | 1 | True | 0 | ROZPOCET
| VV |  | D8 | [14 empty] | VV | 2 | 1 | True | 0 | ROZPOCET
| VV |  | D.1.1.b.2 Půdorys 1.NP | [14 empty] | VV | 2 | 1 | True | 0 | ROZPOCET
| VV |  | "§10" 0,2*1,45*2 |  | 0.58 | [12 empty] | VV | 2 | 2 | True | 0 | ROZPOCET
| VV |  | D.1.1.b.3 Půdorys 2.NP | [14 empty] | VV | 2 | 1 | True | 0 | ROZPOCET
| VV |  | "§10" 0,2*1,45*2 |  | 0.58 | [12 empty] | VV | 2 | 2 | True | 0 | ROZPOCET
| VV |  | D.1.1.b.4 Půdorys 3.NP | [14 empty] | VV | 2 | 1 | True | 0 | ROZPOCET
| VV |  | "§10" 0,2*1,45*2 |  | 0.58 | [12 empty] | VV | 2 | 2 | True | 0 | ROZPOCET
| VV |  | D.1.1.b.5 Půdorys 4.NP | [14 empty] | VV | 2 | 1 | True | 0 | ROZPOCET
| VV |  | "§10" 0,2*1,45*2 |  | 0.58 | [12 empty] | VV | 2 | 2 | True | 0 | ROZPOCET
| VV |  | Součet |  | 2.32 | [12 empty] | VV | 2 | 4 | True | 1 | ROZPOCET
67 | K | 342244221 | Příčky jednoduché z cihel děrovaných broušených, na tenkovrstvou maltu, pevnost cihel do P15, tl. příčky 140 mm | m2 | 1124.762 |  | 0 | CS ÚRS 2024 02 |  | snížená |  | 0 | 0.11396 | 128.1779 | 0 | 0 | 4 | K | 2 |  |  |  | ROZPOCET | [5 empty] | 0 | 0 | 0 | 0 | 0 | 2 | 0 | 4 | 344085111
| Online PSC |  | https://podminky.urs.cz/item/CS_URS_2024_02/342244221 | [14 empty] | Online PSC | 2
| VV |  | D.1.1 Technická zpráva | [14 empty] | VV | 2 | 1 | True | 0 | ROZPOCET
| VV |  | D.1.1.c.0 Tabulka materiálů a skladeb | [14 empty] | VV | 2 | 1 | True | 0 | ROZPOCET
| VV |  | Skladba W.2.3 | [14 empty] | VV | 2 | 1 | True | 0 | ROZPOCET
| VV |  | D.1.1.b.2 Půdorys 1.NP | [14 empty] | VV | 2 | 1 | True | 0 | ROZPOCET
| VV |  | (2,5+3,4+4,5+3,41*2+5,7+2,36*2+1,4+3,23+1,845*4+4,43+4,4+2,2+2,52+4,625*2+9,3+2,985*2+2,35+2,605+0,655+2,35)*3,395 |  | 290.884 | [12 empty] | VV | 2 | 2 | True | 0 | ROZPOCET
| VV |  | -(0,7*2,1*3+0,8*2,1*3+0,7*2,1*2+1,6*2,6+0,9*2,1*2) |  | -20.33 | [12 empty] | VV | 2 | 2 | True | 0 | ROZPOCET
| VV |  | Mezisoučet |  | 270.554 | [12 empty] | VV | 2 | 3 | True | 0 | ROZPOCET
| VV |  | D.1.1.b.3 Půdorys 2.NP | [14 empty] | VV | 2 | 1 | True | 0 | ROZPOCET
| VV |  | (3+5,1+6,3+2,36*3+4,05+4,4+(2,45+2,64+0,6)*9+1,35+1,85+2,6+3,45)*3,235 |  | 292.412 | [12 empty] | VV | 2 | 2 | True | 0 | ROZPOCET
| VV |  | -(0,7*2,1+0,8*2,1+0,9*2,1*10) |  | -22.05 | [12 empty] | VV | 2 | 2 | True | 0 | ROZPOCET
| VV |  | Mezisoučet |  | 270.362 | [12 empty] | VV | 2 | 3 | True | 0 | ROZPOCET
| VV |  | D.1.1.b.4 Půdorys 3.NP | [14 empty] | VV | 2 | 1 | True | 0 | ROZPOCET
| VV |  | (3+5,1+6,3+2,36*3+4,05+4,4+(2,45+2,64+0,6)*10+1,35+1,85+2,6+3,45)*3,235 |  | 310.819 | [12 empty] | VV | 2 | 2 | True | 0 | ROZPOCET
| VV |  | -(0,7*2,1+0,8*2,1+0,9*2,1*11) |  | -23.94 | [12 empty] | VV | 2 | 2 | True | 0 | ROZPOCET
| VV |  | Mezisoučet |  | 286.879 | [12 empty] | VV | 2 | 3 | True | 0 | ROZPOCET
| VV |  | D.1.1.b.5 Půdorys 4.NP | [14 empty] | VV | 2 | 1 | True | 0 | ROZPOCET
| VV |  | (3+5,1+6,3+2,36*3+4,05+4,4+(2,45+2,64+0,6)*10+1,35+1,85+2,6+3,45)*3,34 |  | 320.907 | [12 empty] | VV | 2 | 2 | True | 0 | ROZPOCET
| VV |  | -(0,7*2,1+0,8*2,1+0,9*2,1*11) |  | -23.94 | [12 empty] | VV | 2 | 2 | True | 0 | ROZPOCET
| VV |  | Mezisoučet |  | 296.967 | [12 empty] | VV | 2 | 3 | True | 0 | ROZPOCET
| VV |  | Součet |  | 1124.762 | [12 empty] | VV | 2 | 4 | True | 1 | ROZPOCET
68 | K | 342291121R | Ukotvení příček plochými nerezovými kotvami, do konstrukce cihelné | m | 563.4 |  | 0 |  |  | snížená |  | 0 | 0.00013 | 0.073242 | 0 | 0 | 4 | K | 2 |  |  |  | ROZPOCET | [5 empty] | 0 | 0 | 0 | 0 | 0 | 2 | 0 | 4 | -1891634509
| VV |  | D.1.1 Technická zpráva | [14 empty] | VV | 2 | 1 | True | 0 | ROZPOCET
| VV |  | 9. Svislé nenosné konstrukce | [14 empty] | VV | 2 | 1 | True | 0 | ROZPOCET
| VV |  | D.1.1.b.2 Půdorys 1.NP | [14 empty] | VV | 2 | 1 | True | 0 | ROZPOCET
| VV |  | 33*3,395 |  | 112.035 | [12 empty] | VV | 2 | 2 | True | 0 | ROZPOCET
| VV |  | Mezisoučet |  | 112.035 | [12 empty] | VV | 2 | 3 | True | 0 | ROZPOCET
| VV |  | D.1.1.b.3 Půdorys 2.NP | [14 empty] | VV | 2 | 1 | True | 0 | ROZPOCET
| VV |  | 44*3,235 |  | 142.34 | [12 empty] | VV | 2 | 2 | True | 0 | ROZPOCET
| VV |  | Mezisoučet |  | 142.34 | [12 empty] | VV | 2 | 3 | True | 0 | ROZPOCET
| VV |  | D.1.1.b.4 Půdorys 3.NP | [14 empty] | VV | 2 | 1 | True | 0 | ROZPOCET
| VV |  | 47*3,235 |  | 152.045 | [12 empty] | VV | 2 | 2 | True | 0 | ROZPOCET
| VV |  | Mezisoučet |  | 152.045 | [12 empty] | VV | 2 | 3 | True | 0 | ROZPOCET
| VV |  | D.1.1.b.5 Půdorys 4.NP | [14 empty] | VV | 2 | 1 | True | 0 | ROZPOCET
| VV |  | 47*3,34 |  | 156.98 | [12 empty] | VV | 2 | 2 | True | 0 | ROZPOCET
| VV |  | Mezisoučet |  | 156.98 | [12 empty] | VV | 2 | 3 | True | 0 | ROZPOCET
| VV |  | Součet |  | 563.4 | [12 empty] | VV | 2 | 4 | True | 1 | ROZPOCET
69 | K | 389381001 | Dobetonování prefabrikovaných konstrukcí | m3 | 23.571 |  | 0 | CS ÚRS 2024 02 |  | snížená |  | 0 | 2.6447 | 62.3378 | 0 | 0 | 4 | K | 2 |  |  |  | ROZPOCET | [5 empty] | 0 | 0 | 0 | 0 | 0 | 2 | 0 | 4 | -364437289
| Online PSC |  | https://podminky.urs.cz/item/CS_URS_2024_02/389381001 | [14 empty] | Online PSC | 2
| VV |  | D.1.1.b.2 Půdorys 1.NP | [14 empty] | VV | 2 | 1 | True | 0 | ROZPOCET
| VV |  | "§17" 0,14*3,4+0,08*3,4 |  | 0.748 | [12 empty] | VV | 2 | 2 | True | 0 | ROZPOCET
| VV |  | 201 - Výkres skladby nad 1.NP | [14 empty] | VV | 2 | 1 | True | 0 | ROZPOCET
| VV |  | "F01-F04" (7,78+7,74+5,53+5,5)*0,19 |  | 5.045 | [12 empty] | VV | 2 | 2 | True | 0 | ROZPOCET
| VV |  | 0,6*0,25 |  | 0.15 | [12 empty] | VV | 2 | 2 | True | 0 | ROZPOCET
| VV |  | 202 - Výkres skladba nad 2.NP | [14 empty] | VV | 2 | 1 | True | 0 | ROZPOCET
| VV |  | "F01-F04" (7,78+7,74+5,53+5,5)*0,19 |  | 5.045 | [12 empty] | VV | 2 | 2 | True | 0 | ROZPOCET
| VV |  | 203 - Výkres skladba nad 3.NP | [14 empty] | VV | 2 | 1 | True | 0 | ROZPOCET
| VV |  | "F01-F04" (7,78+7,74+5,53+5,5)*0,19 |  | 5.045 | [12 empty] | VV | 2 | 2 | True | 0 | ROZPOCET
| VV |  | 204 - Výkres skladba nad 4.NP | [14 empty] | VV | 2 | 1 | True | 0 | ROZPOCET
| VV |  | "F01-F04" (7,78+7,74+5,53+5,5)*0,19 |  | 5.045 | [12 empty] | VV | 2 | 2 | True | 0 | ROZPOCET
| VV |  | (0,95+1,2+1,06+3,5+3,26)*0,25 |  | 2.493 | [12 empty] | VV | 2 | 2 | True | 0 | ROZPOCET
| VV |  | Součet |  | 23.571 | [12 empty] | VV | 2 | 4 | True | 1 | ROZPOCET
| D | 4 | Vodorovné konstrukce |  |  |  | 0 |  |  |  |  | 0 |  | 1940.8655 |  | 0 | 1 | D | 1 |  |  |  | ROZPOCET | [11 empty] | 0
70 | K | 411121121 | Montáž prefabrikovaných železobetonových stropů se zalitím spár, včetně podpěrné konstrukce, na cementovou maltu ze stropních panelů šířky do 1200 mm a délky do 3800 mm | kus | 189 |  | 0 | CS ÚRS 2024 02 |  | snížená |  | 0 | 0.08772 | 16.5791 | 0 | 0 | 4 | K | 2 |  |  |  | ROZPOCET | [5 empty] | 0 | 0 | 0 | 0 | 0 | 2 | 0 | 4 | -265917222
| Online PSC |  | https://podminky.urs.cz/item/CS_URS_2024_02/411121121 | [14 empty] | Online PSC | 2
| VV |  | 201 - Výkres skladby nad 1.NP | [14 empty] | VV | 2 | 1 | True | 0 | ROZPOCET
| VV |  | 45 |  | 45 | [12 empty] | VV | 2 | 2 | True | 0 | ROZPOCET
| VV |  | 202 - Výkres skladba nad 2.NP | [14 empty] | VV | 2 | 1 | True | 0 | ROZPOCET
| VV |  | 42 |  | 42 | [12 empty] | VV | 2 | 2 | True | 0 | ROZPOCET
| VV |  | 203 - Výkres skladba nad 3.NP | [14 empty] | VV | 2 | 1 | True | 0 | ROZPOCET
| VV |  | 42 |  | 42 | [12 empty] | VV | 2 | 2 | True | 0 | ROZPOCET
| VV |  | 204 - Výkres skladba nad 4.NP | [14 empty] | VV | 2 | 1 | True | 0 | ROZPOCET
| VV |  | 60 |  | 60 | [12 empty] | VV | 2 | 2 | True | 0 | ROZPOCET
| VV |  | Součet |  | 189 | [12 empty] | VV | 2 | 4 | True | 1 | ROZPOCET
71 | K | 411121125 | Montáž prefabrikovaných železobetonových stropů se zalitím spár, včetně podpěrné konstrukce, na cementovou maltu ze stropních panelů šířky do 1200 mm a délky přes 3800 do 7000 mm | kus | 284 |  | 0 | CS ÚRS 2024 02 |  | snížená |  | 0 | 0.12901 | 36.6388 | 0 | 0 | 4 | K | 2 |  |  |  | ROZPOCET | [5 empty] | 0 | 0 | 0 | 0 | 0 | 2 | 0 | 4 | -386684343
| Online PSC |  | https://podminky.urs.cz/item/CS_URS_2024_02/411121125 | [14 empty] | Online PSC | 2
| VV |  | 201 - Výkres skladby nad 1.NP | [14 empty] | VV | 2 | 1 | True | 0 | ROZPOCET
| VV |  | 119-45-3 |  | 71 | [12 empty] | VV | 2 | 2 | True | 0 | ROZPOCET
| VV |  | 202 - Výkres skladba nad 2.NP | [14 empty] | VV | 2 | 1 | True | 0 | ROZPOCET
| VV |  | 118-42-3 |  | 73 | [12 empty] | VV | 2 | 2 | True | 0 | ROZPOCET
| VV |  | 203 - Výkres skladba nad 3.NP | [14 empty] | VV | 2 | 1 | True | 0 | ROZPOCET
| VV |  | 118-42-3 |  | 73 | [12 empty] | VV | 2 | 2 | True | 0 | ROZPOCET
| VV |  | 204 - Výkres skladba nad 4.NP | [14 empty] | VV | 2 | 1 | True | 0 | ROZPOCET
| VV |  | 130-60-3 |  | 67 | [12 empty] | VV | 2 | 2 | True | 0 | ROZPOCET
| VV |  | Součet |  | 284 | [12 empty] | VV | 2 | 4 | True | 1 | ROZPOCET
72 | K | 411121127 | Montáž prefabrikovaných železobetonových stropů se zalitím spár, včetně podpěrné konstrukce, na cementovou maltu ze stropních panelů šířky do 1200 mm a délky přes 7000 mm | kus | 12 |  | 0 | CS ÚRS 2024 02 |  | snížená |  | 0 | 0.18636 | 2.2363 | 0 | 0 | 4 | K | 2 |  |  |  | ROZPOCET | [5 empty] | 0 | 0 | 0 | 0 | 0 | 2 | 0 | 4 | 1190839144
| Online PSC |  | https://podminky.urs.cz/item/CS_URS_2024_02/411121127 | [14 empty] | Online PSC | 2
| VV |  | 201 - Výkres skladby nad 1.NP | [14 empty] | VV | 2 | 1 | True | 0 | ROZPOCET
| VV |  | 3 |  | 3 | [12 empty] | VV | 2 | 2 | True | 0 | ROZPOCET
| VV |  | 202 - Výkres skladba nad 2.NP | [14 empty] | VV | 2 | 1 | True | 0 | ROZPOCET
| VV |  | 3 |  | 3 | [12 empty] | VV | 2 | 2 | True | 0 | ROZPOCET
| VV |  | 203 - Výkres skladba nad 3.NP | [14 empty] | VV | 2 | 1 | True | 0 | ROZPOCET
| VV |  | 3 |  | 3 | [12 empty] | VV | 2 | 2 | True | 0 | ROZPOCET
| VV |  | 204 - Výkres skladba nad 4.NP | [14 empty] | VV | 2 | 1 | True | 0 | ROZPOCET
| VV |  | 3 |  | 3 | [12 empty] | VV | 2 | 2 | True | 0 | ROZPOCET
| VV |  | Součet |  | 12 | [12 empty] | VV | 2 | 4 | True | 1 | ROZPOCET
73 | M | 59346863R | panel stropní předpjatý v 250mm v provedení dle PD | m2 | 2614.2 |  | 0 |  |  | snížená |  | 0 | 0.349 | 912.3558 | 0 | 0 | 8 | M | 2 |  |  |  | ROZPOCET | [5 empty] | 0 | 0 | 0 | 0 | 0 | 2 | 0 | 4 | -1383067101
| VV |  | 201 - Výkres skladby nad 1.NP | [14 empty] | VV | 2 | 1 | True | 0 | ROZPOCET
| VV |  | 643 |  | 643 | [12 empty] | VV | 2 | 2 | True | 0 | ROZPOCET
| VV |  | 202 - Výkres skladba nad 2.NP | [14 empty] | VV | 2 | 1 | True | 0 | ROZPOCET
| VV |  | 644,7 |  | 644.7 | [12 empty] | VV | 2 | 2 | True | 0 | ROZPOCET
| VV |  | 203 - Výkres skladba nad 3.NP | [14 empty] | VV | 2 | 1 | True | 0 | ROZPOCET
| VV |  | 644,7 |  | 644.7 | [12 empty] | VV | 2 | 2 | True | 0 | ROZPOCET
| VV |  | 204 - Výkres skladba nad 4.NP | [14 empty] | VV | 2 | 1 | True | 0 | ROZPOCET
| VV |  | 681,8 |  | 681.8 | [12 empty] | VV | 2 | 2 | True | 0 | ROZPOCET
| VV |  | Součet |  | 2614.2 | [12 empty] | VV | 2 | 4 | True | 1 | ROZPOCET
74 | K | 411121135 | Montáž prefabrikovaných železobetonových stropů se zalitím spár, včetně podpěrné konstrukce, na cementovou maltu ze stropních panelů šířky přes 1200 do 1800 mm a délky přes 3800 do 7000 mm | kus | 16 |  | 0 | CS ÚRS 2024 02 |  | snížená |  | 0 | 0.14805 | 2.3688 | 0 | 0 | 4 | K | 2 |  |  |  | ROZPOCET | [5 empty] | 0 | 0 | 0 | 0 | 0 | 2 | 0 | 4 | -675852728
| Online PSC |  | https://podminky.urs.cz/item/CS_URS_2024_02/411121135 | [14 empty] | Online PSC | 2
| VV |  | 201 - Výkres skladby nad 1.NP | [14 empty] | VV | 2 | 1 | True | 0 | ROZPOCET
| VV |  | "F01-F04" 4 |  | 4 | [12 empty] | VV | 2 | 2 | True | 0 | ROZPOCET
| VV |  | 202 - Výkres skladba nad 2.NP | [14 empty] | VV | 2 | 1 | True | 0 | ROZPOCET
| VV |  | "F01-F04" 4 |  | 4 | [12 empty] | VV | 2 | 2 | True | 0 | ROZPOCET
| VV |  | 203 - Výkres skladba nad 3.NP | [14 empty] | VV | 2 | 1 | True | 0 | ROZPOCET
| VV |  | "F01-F04" 4 |  | 4 | [12 empty] | VV | 2 | 2 | True | 0 | ROZPOCET
| VV |  | 204 - Výkres skladba nad 4.NP | [14 empty] | VV | 2 | 1 | True | 0 | ROZPOCET
| VV |  | "F01-F04" 4 |  | 4 | [12 empty] | VV | 2 | 2 | True | 0 | ROZPOCET
| VV |  | Součet |  | 16 | [12 empty] | VV | 2 | 4 | True | 1 | ROZPOCET
75 | M | 59347938R | prefa deska ŽB tl. 60 mm | m2 | 106.2 |  | 0 |  |  | snížená |  | 0 | 0.48 | 50.976 | 0 | 0 | 8 | M | 2 |  |  |  | ROZPOCET | [5 empty] | 0 | 0 | 0 | 0 | 0 | 2 | 0 | 4 | 147057811
| VV |  | 201 - Výkres skladby nad 1.NP | [14 empty] | VV | 2 | 1 | True | 0 | ROZPOCET
| VV |  | "F01-F04" 7,78+7,74+5,53+5,5 |  | 26.55 | [12 empty] | VV | 2 | 2 | True | 0 | ROZPOCET
| VV |  | 202 - Výkres skladba nad 2.NP | [14 empty] | VV | 2 | 1 | True | 0 | ROZPOCET
| VV |  | "F01-F04" 7,78+7,74+5,53+5,5 |  | 26.55 | [12 empty] | VV | 2 | 2 | True | 0 | ROZPOCET
| VV |  | 203 - Výkres skladba nad 3.NP | [14 empty] | VV | 2 | 1 | True | 0 | ROZPOCET
| VV |  | "F01-F04" 7,78+7,74+5,53+5,5 |  | 26.55 | [12 empty] | VV | 2 | 2 | True | 0 | ROZPOCET
| VV |  | 204 - Výkres skladba nad 4.NP | [14 empty] | VV | 2 | 1 | True | 0 | ROZPOCET
| VV |  | "F01-F04" 7,78+7,74+5,53+5,5 |  | 26.55 | [12 empty] | VV | 2 | 2 | True | 0 | ROZPOCET
| VV |  | Součet |  | 106.2 | [12 empty] | VV | 2 | 4 | True | 1 | ROZPOCET
76 | K | 411121145 | Montáž prefabrikovaných železobetonových stropů se zalitím spár, včetně podpěrné konstrukce, na cementovou maltu ze stropních panelů šířky přes 1800 do 2400 mm a délky od 3800 do 7000 mm | kus | 25 |  | 0 | CS ÚRS 2024 02 |  | snížená |  | 0 | 0.17076 | 4.269 | 0 | 0 | 4 | K | 2 |  |  |  | ROZPOCET | [5 empty] | 0 | 0 | 0 | 0 | 0 | 2 | 0 | 4 | -643590409
| Online PSC |  | https://podminky.urs.cz/item/CS_URS_2024_02/411121145 | [14 empty] | Online PSC | 2
| VV |  | 201 - Výkres skladby nad 1.NP | [14 empty] | VV | 2 | 1 | True | 0 | ROZPOCET
| VV |  | "DE" 6 |  | 6 | [12 empty] | VV | 2 | 2 | True | 0 | ROZPOCET
| VV |  | 202 - Výkres skladba nad 2.NP | [14 empty] | VV | 2 | 1 | True | 0 | ROZPOCET
| VV |  | "DE" 6 |  | 6 | [12 empty] | VV | 2 | 2 | True | 0 | ROZPOCET
| VV |  | 203 - Výkres skladba nad 3.NP | [14 empty] | VV | 2 | 1 | True | 0 | ROZPOCET
| VV |  | "DE" 6 |  | 6 | [12 empty] | VV | 2 | 2 | True | 0 | ROZPOCET
| VV |  | 204 - Výkres skladba nad 4.NP | [14 empty] | VV | 2 | 1 | True | 0 | ROZPOCET
| VV |  | "DE" 7 |  | 7 | [12 empty] | VV | 2 | 2 | True | 0 | ROZPOCET
| VV |  | Součet |  | 25 | [12 empty] | VV | 2 | 4 | True | 1 | ROZPOCET
77 | M | 59347939R | prefa deska ŽB tl. 200 mm | m2 | 161.386 |  | 0 |  |  | snížená |  | 0 | 0.48 | 77.4653 | 0 | 0 | 8 | M | 2 |  |  |  | ROZPOCET | [5 empty] | 0 | 0 | 0 | 0 | 0 | 2 | 0 | 4 | -215358468
| VV |  | 201 - Výkres skladby nad 1.NP | [14 empty] | VV | 2 | 1 | True | 0 | ROZPOCET
| VV |  | "DE" 4,331*2,4+4,331*1,2+4,331*2,24+4,331*2,356 |  | 35.497 | [12 empty] | VV | 2 | 2 | True | 0 | ROZPOCET
| VV |  | 202 - Výkres skladba nad 2.NP | [14 empty] | VV | 2 | 1 | True | 0 | ROZPOCET
| VV |  | "DE" 4,331*2,4+4,331*1,2+4,331*2,24+4,331*2,356 |  | 35.497 | [12 empty] | VV | 2 | 2 | True | 0 | ROZPOCET
| VV |  | 203 - Výkres skladba nad 3.NP | [14 empty] | VV | 2 | 1 | True | 0 | ROZPOCET
| VV |  | "DE" 4,331*2,4+4,331*1,2+4,331*2,24+4,331*2,356 |  | 35.497 | [12 empty] | VV | 2 | 2 | True | 0 | ROZPOCET
| VV |  | 204 - Výkres skladba nad 4.NP | [14 empty] | VV | 2 | 1 | True | 0 | ROZPOCET
| VV |  | "DE" 4,331*2,4+4,331*1,2+4,331*2,24+4,331*2,356+3,295*2,97+3,355*2,865 |  | 54.895 | [12 empty] | VV | 2 | 2 | True | 0 | ROZPOCET
| VV |  | Součet |  | 161.386 | [12 empty] | VV | 2 | 4 | True | 1 | ROZPOCET
78 | M | 59347940R | prefa deska ŽB tl. 250 mm | m2 | 70.652 |  | 0 |  |  | snížená |  | 0 | 0.6 | 42.3912 | 0 | 0 | 8 | M | 2 |  |  |  | ROZPOCET | [5 empty] | 0 | 0 | 0 | 0 | 0 | 2 | 0 | 4 | 289356294
| VV |  | 201 - Výkres skladby nad 1.NP | [14 empty] | VV | 2 | 1 | True | 0 | ROZPOCET
| VV |  | "DE" 7,059*2,303+5,12*0,99 |  | 21.326 | [12 empty] | VV | 2 | 2 | True | 0 | ROZPOCET
| VV |  | 202 - Výkres skladba nad 2.NP | [14 empty] | VV | 2 | 1 | True | 0 | ROZPOCET
| VV |  | "DE" 7,059*2,303+3,611*1,552 |  | 21.861 | [12 empty] | VV | 2 | 2 | True | 0 | ROZPOCET
| VV |  | 203 - Výkres skladba nad 3.NP | [14 empty] | VV | 2 | 1 | True | 0 | ROZPOCET
| VV |  | "DE" 7,059*2,303+3,611*1,552 |  | 21.861 | [12 empty] | VV | 2 | 2 | True | 0 | ROZPOCET
| VV |  | 204 - Výkres skladba nad 4.NP | [14 empty] | VV | 2 | 1 | True | 0 | ROZPOCET
| VV |  | "DE" 3,611*1,552 |  | 5.604 | [12 empty] | VV | 2 | 2 | True | 0 | ROZPOCET
| VV |  | Součet |  | 70.652 | [12 empty] | VV | 2 | 4 | True | 1 | ROZPOCET
79 | K | 411121151 | Montáž prefabrikovaných železobetonových stropů se zalitím spár, včetně podpěrné konstrukce, na cementovou maltu z balkonových desek rovných | kus | 43 |  | 0 | CS ÚRS 2024 02 |  | snížená |  | 0 | 0.12938 | 5.5633 | 0 | 0 | 4 | K | 2 |  |  |  | ROZPOCET | [5 empty] | 0 | 0 | 0 | 0 | 0 | 2 | 0 | 4 | -1483843593
| Online PSC |  | https://podminky.urs.cz/item/CS_URS_2024_02/411121151 | [14 empty] | Online PSC | 2
| VV |  | 201 - Výkres skladby nad 1.NP | [14 empty] | VV | 2 | 1 | True | 0 | ROZPOCET
| VV |  | 2+1+9+1 |  | 13 | [12 empty] | VV | 2 | 2 | True | 0 | ROZPOCET
| VV |  | 202 - Výkres skladba nad 2.NP | [14 empty] | VV | 2 | 1 | True | 0 | ROZPOCET
| VV |  | 2+8 |  | 10 | [12 empty] | VV | 2 | 2 | True | 0 | ROZPOCET
| VV |  | 203 - Výkres skladba nad 3.NP | [14 empty] | VV | 2 | 1 | True | 0 | ROZPOCET
| VV |  | 2+8 |  | 10 | [12 empty] | VV | 2 | 2 | True | 0 | ROZPOCET
| VV |  | 204 - Výkres skladba nad 4.NP | [14 empty] | VV | 2 | 1 | True | 0 | ROZPOCET
| VV |  | 2+8 |  | 10 | [12 empty] | VV | 2 | 2 | True | 0 | ROZPOCET
| VV |  | Součet |  | 43 | [12 empty] | VV | 2 | 4 | True | 1 | ROZPOCET
80 | M | 59346866R | ŽB balkonová deska tl. 270 mm, součástí balkonové desky jsou isonosníky typu K (isonosník odolnost dle PBŘ), Mrdy=45kNm, Vrdz=40kN, v provedení dle PD | m2 | 397.052 |  | 0 |  |  | snížená |  | 0 | 0.63 | 250.1428 | 0 | 0 | 8 | M | 2 |  |  |  | ROZPOCET | [5 empty] | 0 | 0 | 0 | 0 | 0 | 2 | 0 | 4 | -898515443
| VV |  | 201 - Výkres skladby nad 1.NP | [14 empty] | VV | 2 | 1 | True | 0 | ROZPOCET
| VV |  | "BA01" 2*5,02*1,88 |  | 18.875 | [12 empty] | VV | 2 | 2 | True | 0 | ROZPOCET
| VV |  | "BA01.1" 5,2*1,879 |  | 9.771 | [12 empty] | VV | 2 | 2 | True | 0 | ROZPOCET
| VV |  | "BA02" 9*4,94*1,88 |  | 83.585 | [12 empty] | VV | 2 | 2 | True | 0 | ROZPOCET
| VV |  | "BA02.2" 2,82*1,88 |  | 5.302 | [12 empty] | VV | 2 | 2 | True | 0 | ROZPOCET
| VV |  | Mezisoučet |  | 117.533 | [12 empty] | VV | 2 | 3 | True | 0 | ROZPOCET
| VV |  | 202 - Výkres skladba nad 2.NP | [14 empty] | VV | 2 | 1 | True | 0 | ROZPOCET
| VV |  | "BA01" 2*5,02*1,88 |  | 18.875 | [12 empty] | VV | 2 | 2 | True | 0 | ROZPOCET
| VV |  | "BA02" 8*4,94*1,88 |  | 74.298 | [12 empty] | VV | 2 | 2 | True | 0 | ROZPOCET
| VV |  | Mezisoučet |  | 93.173 | [12 empty] | VV | 2 | 3 | True | 0 | ROZPOCET
| VV |  | 203 - Výkres skladba nad 3.NP | [14 empty] | VV | 2 | 1 | True | 0 | ROZPOCET
| VV |  | "BA01" 2*5,02*1,88 |  | 18.875 | [12 empty] | VV | 2 | 2 | True | 0 | ROZPOCET
| VV |  | "BA02" 8*4,94*1,88 |  | 74.298 | [12 empty] | VV | 2 | 2 | True | 0 | ROZPOCET
| VV |  | Mezisoučet |  | 93.173 | [12 empty] | VV | 2 | 3 | True | 0 | ROZPOCET
| VV |  | 204 - Výkres skladba nad 4.NP | [14 empty] | VV | 2 | 1 | True | 0 | ROZPOCET
| VV |  | "BA01" 2*5,02*1,88 |  | 18.875 | [12 empty] | VV | 2 | 2 | True | 0 | ROZPOCET
| VV |  | "BA02" 8*4,94*1,88 |  | 74.298 | [12 empty] | VV | 2 | 2 | True | 0 | ROZPOCET
| VV |  | Mezisoučet |  | 93.173 | [12 empty] | VV | 2 | 3 | True | 0 | ROZPOCET
| VV |  | Součet |  | 397.052 | [12 empty] | VV | 2 | 4 | True | 1 | ROZPOCET
81 | K | 489381001R | Zalití dutiny výhrabu (výtluky) betonem C 25/3-XC1 dle PD | m3 | 59.795 |  | 0 |  |  | snížená |  | 0 | 2.6447 | 158.1386 | 0 | 0 | 4 | K | 2 |  |  |  | ROZPOCET | [5 empty] | 0 | 0 | 0 | 0 | 0 | 2 | 0 | 4 | 1138364467
| VV |  | 201 - Výkres skladby nad 1.NP | [14 empty] | VV | 2 | 1 | True | 0 | ROZPOCET
| VV |  | Detail Prefa 01 | [14 empty] | VV | 2 | 1 | True | 0 | ROZPOCET
| VV |  | "dobetonování výtluků" 0,075*5*(17+17+10) |  | 16.5 | [12 empty] | VV | 2 | 2 | True | 0 | ROZPOCET
| VV |  | 202 - Výkres skladba nad 2.NP | [14 empty] | VV | 2 | 1 | True | 0 | ROZPOCET
| VV |  | "F01-F04" (7,78+7,74+5,53+5,5)*0,19 |  | 5.045 | [12 empty] | VV | 2 | 2 | True | 0 | ROZPOCET
| VV |  | Detail Prefa 01 | [14 empty] | VV | 2 | 1 | True | 0 | ROZPOCET
| VV |  | "dobetonování výtluků" 0,075*5*(17+17) |  | 12.75 | [12 empty] | VV | 2 | 2 | True | 0 | ROZPOCET
| VV |  | 203 - Výkres skladba nad 3.NP | [14 empty] | VV | 2 | 1 | True | 0 | ROZPOCET
| VV |  | Detail Prefa 01 | [14 empty] | VV | 2 | 1 | True | 0 | ROZPOCET
| VV |  | "dobetonování výtluků" 0,075*5*(17+17) |  | 12.75 | [12 empty] | VV | 2 | 2 | True | 0 | ROZPOCET
| VV |  | 204 - Výkres skladba nad 4.NP | [14 empty] | VV | 2 | 1 | True | 0 | ROZPOCET
| VV |  | Detail Prefa 01 | [14 empty] | VV | 2 | 1 | True | 0 | ROZPOCET
| VV |  | "dobetonování výtluků" 0,075*5*(17+17) |  | 12.75 | [12 empty] | VV | 2 | 2 | True | 0 | ROZPOCET
| VV |  | Součet |  | 59.795 | [12 empty] | VV | 2 | 4 | True | 1 | ROZPOCET
82 | K | 411361821 | Výztuž stropů prostě uložených, vetknutých, spojitých, deskových, trámových (žebrových, kazetových), s keramickými a jinými vložkami, konsolových nebo balkonových, hřibových včetně hlavic hřibových sloupů, plochých střech a pro zavěšení železobetonových podhledů z betonářské oceli 10 505 (R) nebo BSt 500 | t | 17.332 |  | 0 | CS ÚRS 2024 02 |  | snížená |  | 0 | 1.0555 | 18.2948 | 0 | 0 | 4 | K | 2 |  |  |  | ROZPOCET | [5 empty] | 0 | 0 | 0 | 0 | 0 | 2 | 0 | 4 | -1128049072
| Online PSC |  | https://podminky.urs.cz/item/CS_URS_2024_02/411361821 | [14 empty] | Online PSC | 2
| VV |  | 106 - Výkres doplňkové výztuže | [14 empty] | VV | 2 | 1 | True | 0 | ROZPOCET
| VV |  | "výztuž filigránových desek" 2479,89*1,05*0,001 |  | 2.604 | [12 empty] | VV | 2 | 2 | True | 0 | ROZPOCET
| VV |  | "zálivková výztuž" 2710,18*1,05*0,001 |  | 2.846 | [12 empty] | VV | 2 | 2 | True | 0 | ROZPOCET
| VV |  | "výztuž výtluků" 11316,48*1,05*0,001 |  | 11.882 | [12 empty] | VV | 2 | 2 | True | 0 | ROZPOCET
| VV |  | Součet |  | 17.332 | [12 empty] | VV | 2 | 4 | True | 1 | ROZPOCET
83 | K | 413321414 | Nosníky z betonu železového (bez výztuže) včetně stěnových i jeřábových drah, volných trámů, průvlaků, rámových příčlí, ztužidel, konzol, vodorovných táhel apod., tyčových konstrukcí tř. C 25/30 | m3 | 5.504 |  | 0 | CS ÚRS 2024 02 |  | snížená |  | 0 | 2.5019 | 13.7707 | 0 | 0 | 4 | K | 2 |  |  |  | ROZPOCET | [5 empty] | 0 | 0 | 0 | 0 | 0 | 2 | 0 | 4 | -1835570686
| Online PSC |  | https://podminky.urs.cz/item/CS_URS_2024_02/413321414 | [14 empty] | Online PSC | 2
| VV |  | D.1.2 Technická zpráva | [14 empty] | VV | 2 | 1 | True | 0 | ROZPOCET
| VV |  | D.1.2.105 Schéma výztuže věnců, překladů | [14 empty] | VV | 2 | 1 | True | 0 | ROZPOCET
| VV |  | D.1.2.05 Výkres tvaru nad 1.NP | [14 empty] | VV | 2 | 1 | True | 0 | ROZPOCET
| VV |  | (6,795+4,675)*(0,3*0,3+0,15*0,2) |  | 1.376 | [12 empty] | VV | 2 | 2 | True | 0 | ROZPOCET
| VV |  | D.1.2.06 Výkres tvaru nad 2.NP | [14 empty] | VV | 2 | 1 | True | 0 | ROZPOCET
| VV |  | (6,795+4,675)*(0,3*0,3+0,15*0,2) |  | 1.376 | [12 empty] | VV | 2 | 2 | True | 0 | ROZPOCET
| VV |  | D.1.2.07 Výkres tvaru nad 3.NP | [14 empty] | VV | 2 | 1 | True | 0 | ROZPOCET
| VV |  | (6,795+4,675)*(0,3*0,3+0,15*0,2) |  | 1.376 | [12 empty] | VV | 2 | 2 | True | 0 | ROZPOCET
| VV |  | D.1.2.08 Výkres tvaru nad 4.NP | [14 empty] | VV | 2 | 1 | True | 0 | ROZPOCET
| VV |  | (6,795+4,675)*(0,3*0,3+0,15*0,2) |  | 1.376 | [12 empty] | VV | 2 | 2 | True | 0 | ROZPOCET
| VV |  | Součet |  | 5.504 | [12 empty] | VV | 2 | 4 | True | 1 | ROZPOCET
84 | K | 413351121 | Bednění nosníků a průvlaků - bez podpěrné konstrukce výška nosníku po spodní líc stropní desky přes 100 cm zřízení | m2 | 55.056 |  | 0 | CS ÚRS 2024 02 |  | snížená |  | 0 | 0.00465 | 0.25601 | 0 | 0 | 4 | K | 2 |  |  |  | ROZPOCET | [5 empty] | 0 | 0 | 0 | 0 | 0 | 2 | 0 | 4 | -1965061034
| Online PSC |  | https://podminky.urs.cz/item/CS_URS_2024_02/413351121 | [14 empty] | Online PSC | 2
| VV |  | D.1.2 Technická zpráva | [14 empty] | VV | 2 | 1 | True | 0 | ROZPOCET
| VV |  | D.1.2.105 Schéma výztuže věnců, překladů | [14 empty] | VV | 2 | 1 | True | 0 | ROZPOCET
| VV |  | D.1.2.05 Výkres tvaru nad 1.NP | [14 empty] | VV | 2 | 1 | True | 0 | ROZPOCET
| VV |  | (6,795+4,675)*(0,45+0,3+0,45) |  | 13.764 | [12 empty] | VV | 2 | 2 | True | 0 | ROZPOCET
| VV |  | D.1.2.06 Výkres tvaru nad 2.NP | [14 empty] | VV | 2 | 1 | True | 0 | ROZPOCET
| VV |  | (6,795+4,675)*(0,45+0,3+0,45) |  | 13.764 | [12 empty] | VV | 2 | 2 | True | 0 | ROZPOCET
| VV |  | D.1.2.07 Výkres tvaru nad 3.NP | [14 empty] | VV | 2 | 1 | True | 0 | ROZPOCET
| VV |  | (6,795+4,675)*(0,45+0,3+0,45) |  | 13.764 | [12 empty] | VV | 2 | 2 | True | 0 | ROZPOCET
| VV |  | D.1.2.08 Výkres tvaru nad 4.NP | [14 empty] | VV | 2 | 1 | True | 0 | ROZPOCET
| VV |  | (6,795+4,675)*(0,45+0,3+0,45) |  | 13.764 | [12 empty] | VV | 2 | 2 | True | 0 | ROZPOCET
| VV | BED_nosnik | Součet |  | 55.056 | [12 empty] | VV | 2 | 4 | True | 1 | ROZPOCET
85 | K | 413351122 | Bednění nosníků a průvlaků - bez podpěrné konstrukce výška nosníku po spodní líc stropní desky přes 100 cm odstranění | m2 | 55.056 |  | 0 | CS ÚRS 2024 02 |  | snížená |  | 0 | 0 | 0 | 0 | 0 | 4 | K | 2 |  |  |  | ROZPOCET | [5 empty] | 0 | 0 | 0 | 0 | 0 | 2 | 0 | 4 | 529278248
| Online PSC |  | https://podminky.urs.cz/item/CS_URS_2024_02/413351122 | [14 empty] | Online PSC | 2
| VV |  | BED_nosnik |  | 55.056 | [12 empty] | VV | 2 | 2 | True | 0 | ROZPOCET
| VV |  | Součet |  | 55.056 | [12 empty] | VV | 2 | 4 | True | 1 | ROZPOCET
86 | K | 413352115 | Podpěrná konstrukce nosníků a průvlaků výšky podepření do 4 m výšky nosníku (po spodní hranu stropní desky) přes 100 cm zřízení | m2 | 13.764 |  | 0 | CS ÚRS 2024 02 |  | snížená |  | 0 | 0.00176 | 0.024225 | 0 | 0 | 4 | K | 2 |  |  |  | ROZPOCET | [5 empty] | 0 | 0 | 0 | 0 | 0 | 2 | 0 | 4 | -1255732432
| Online PSC |  | https://podminky.urs.cz/item/CS_URS_2024_02/413352115 | [14 empty] | Online PSC | 2
| VV |  | D.1.2 Technická zpráva | [14 empty] | VV | 2 | 1 | True | 0 | ROZPOCET
| VV |  | D.1.2.105 Schéma výztuže věnců, překladů | [14 empty] | VV | 2 | 1 | True | 0 | ROZPOCET
| VV |  | D.1.2.05 Výkres tvaru nad 1.NP | [14 empty] | VV | 2 | 1 | True | 0 | ROZPOCET
| VV |  | (6,795+4,675)*0,3 |  | 3.441 | [12 empty] | VV | 2 | 2 | True | 0 | ROZPOCET
| VV |  | D.1.2.06 Výkres tvaru nad 2.NP | [14 empty] | VV | 2 | 1 | True | 0 | ROZPOCET
| VV |  | (6,795+4,675)*0,3 |  | 3.441 | [12 empty] | VV | 2 | 2 | True | 0 | ROZPOCET
| VV |  | D.1.2.07 Výkres tvaru nad 3.NP | [14 empty] | VV | 2 | 1 | True | 0 | ROZPOCET
| VV |  | (6,795+4,675)*0,3 |  | 3.441 | [12 empty] | VV | 2 | 2 | True | 0 | ROZPOCET
| VV |  | D.1.2.08 Výkres tvaru nad 4.NP | [14 empty] | VV | 2 | 1 | True | 0 | ROZPOCET
| VV |  | (6,795+4,675)*0,3 |  | 3.441 | [12 empty] | VV | 2 | 2 | True | 0 | ROZPOCET
| VV |  | Součet |  | 13.764 | [12 empty] | VV | 2 | 4 | True | 1 | ROZPOCET
87 | K | 413941135 | Osazování ocelových válcovaných nosníků ve stropech HE-A nebo HE-B, výšky přes 220 mm | t | 0.416 |  | 0 | CS ÚRS 2024 02 |  | snížená |  | 0 | 0.00855 | 0.0035568 | 0 | 0 | 4 | K | 2 |  |  |  | ROZPOCET | [5 empty] | 0 | 0 | 0 | 0 | 0 | 2 | 0 | 4 | -1059425395
| Online PSC |  | https://podminky.urs.cz/item/CS_URS_2024_02/413941135 | [14 empty] | Online PSC | 2
| VV |  | 204 - Výkres skladba nad 4.NP | [14 empty] | VV | 2 | 1 | True | 0 | ROZPOCET
| VV |  | "K01 - HEA 320 - 97,6" 3,5*97,6*0,001 |  | 0.342 | [12 empty] | VV | 2 | 2 | True | 0 | ROZPOCET
| VV |  | "V1 h250 dl 210" 74*0,001 |  | 0.074 | [12 empty] | VV | 2 | 2 | True | 0 | ROZPOCET
| VV |  | Součet |  | 0.416 | [12 empty] | VV | 2 | 4 | True | 1 | ROZPOCET
88 | M | 13011002 | ocel profilová jakost S235JR (11 375) průřez HEA 320 | t | 0.359 |  | 0 | CS ÚRS 2024 02 |  | snížená |  | 0 | 1 | 0.359 | 0 | 0 | 8 | M | 2 |  |  |  | ROZPOCET | [5 empty] | 0 | 0 | 0 | 0 | 0 | 2 | 0 | 4 | -704223556
| VV |  | 204 - Výkres skladba nad 4.NP | [14 empty] | VV | 2 | 1 | True | 0 | ROZPOCET
| VV |  | "K01 - HEA 320 - 97,6" 3,5*97,6*0,001*1,05 |  | 0.359 | [12 empty] | VV | 2 | 2 | True | 0 | ROZPOCET
| VV |  | Součet |  | 0.359 | [12 empty] | VV | 2 | 4 | True | 1 | ROZPOCET
89 | M | 13010965R | ocel profilová jakost S235JR (11 375) průřez HEA 250 | t | 0.078 |  | 0 |  |  | snížená |  | 0 | 1 | 0.078 | 0 | 0 | 8 | M | 2 |  |  |  | ROZPOCET | [5 empty] | 0 | 0 | 0 | 0 | 0 | 2 | 0 | 4 | 3022695
| VV |  | 204 - Výkres skladba nad 4.NP | [14 empty] | VV | 2 | 1 | True | 0 | ROZPOCET
| VV |  | "V1 h250 dl 210" 74*0,001*1,05 |  | 0.078 | [12 empty] | VV | 2 | 2 | True | 0 | ROZPOCET
| VV |  | Součet |  | 0.078 | [12 empty] | VV | 2 | 4 | True | 1 | ROZPOCET
90 | K | 417321515 | Ztužující pásy a věnce z betonu železového (bez výztuže) tř. C 25/30 | m3 | 111.735 |  | 0 | CS ÚRS 2024 02 |  | snížená |  | 0 | 2.502 | 279.5587 | 0 | 0 | 4 | K | 2 |  |  |  | ROZPOCET | [5 empty] | 0 | 0 | 0 | 0 | 0 | 2 | 0 | 4 | 182696565
| Online PSC |  | https://podminky.urs.cz/item/CS_URS_2024_02/417321515 | [14 empty] | Online PSC | 2
| VV |  | D.1.2 Technická zpráva | [14 empty] | VV | 2 | 1 | True | 0 | ROZPOCET
| VV |  | D.1.2.105 Schéma výztuže věnců, překladů | [14 empty] | VV | 2 | 1 | True | 0 | ROZPOCET
| VV |  | D.1.2.05 Výkres tvaru nad 1.NP | [14 empty] | VV | 2 | 1 | True | 0 | ROZPOCET
| VV |  | "TYP A1" 0,25*0,485*27 |  | 3.274 | [12 empty] | VV | 2 | 2 | True | 0 | ROZPOCET
| VV |  | "TYP A2" 0,25*0,235*154 |  | 9.048 | [12 empty] | VV | 2 | 2 | True | 0 | ROZPOCET
| VV |  | "TYP A3" (0,25*0,485-0,15*0,25)*4,9 |  | 0.41 | [12 empty] | VV | 2 | 2 | True | 0 | ROZPOCET
| VV |  | "TYP A4" (0,25*0,485-0,1*0,25)*9 |  | 0.866 | [12 empty] | VV | 2 | 2 | True | 0 | ROZPOCET
| VV |  | "TYP A5" (0,25*0,485-0,1*0,25-0,05*0,25)*9,8 |  | 0.821 | [12 empty] | VV | 2 | 2 | True | 0 | ROZPOCET
| VV |  | "TYP A6" (0,25*0,485-0,1*0,25-0,1*0,25)*0,8 |  | 0.057 | [12 empty] | VV | 2 | 2 | True | 0 | ROZPOCET
| VV |  | "TYP B1" 0,3*0,485*41 |  | 5.966 | [12 empty] | VV | 2 | 2 | True | 0 | ROZPOCET
| VV |  | "TYP B2" (0,3*0,485-0,05*0,25)*2,6 |  | 0.346 | [12 empty] | VV | 2 | 2 | True | 0 | ROZPOCET
| VV |  | "TYP B3" (0,3*0,485-0,15*0,25)*39,8 |  | 4.298 | [12 empty] | VV | 2 | 2 | True | 0 | ROZPOCET
| VV |  | "TYP B4" (0,3*0,485-0,13*0,25)*2,7 |  | 0.305 | [12 empty] | VV | 2 | 2 | True | 0 | ROZPOCET
| VV |  | "TYP B5" (0,3*0,485-0,12*0,25)*43,7 |  | 5.047 | [12 empty] | VV | 2 | 2 | True | 0 | ROZPOCET
| VV |  | "TYP C" 0,3*0,2*8,6 |  | 0.516 | [12 empty] | VV | 2 | 2 | True | 0 | ROZPOCET
| VV |  | Mezisoučet |  | 30.954 | [12 empty] | VV | 2 | 3 | True | 0 | ROZPOCET
| VV |  | D.1.2.06 Výkres tvaru nad 2.NP | [14 empty] | VV | 2 | 1 | True | 0 | ROZPOCET
| VV |  | "TYP A1" 0,25*0,46*27 |  | 3.105 | [12 empty] | VV | 2 | 2 | True | 0 | ROZPOCET
| VV |  | "TYP A2" 0,25*0,21*125 |  | 6.563 | [12 empty] | VV | 2 | 2 | True | 0 | ROZPOCET
| VV |  | "TYP A3" (0,25*0,46-0,15*0,25)*4,9 |  | 0.38 | [12 empty] | VV | 2 | 2 | True | 0 | ROZPOCET
| VV |  | "TYP A4" (0,25*0,46-0,1*0,25)*9 |  | 0.81 | [12 empty] | VV | 2 | 2 | True | 0 | ROZPOCET
| VV |  | "TYP A5" (0,25*0,46-0,1*0,25-0,05*0,25)*9,8 |  | 0.76 | [12 empty] | VV | 2 | 2 | True | 0 | ROZPOCET
| VV |  | "TYP A6" (0,25*0,46-0,1*0,25-0,1*0,25)*0,8 |  | 0.052 | [12 empty] | VV | 2 | 2 | True | 0 | ROZPOCET
| VV |  | "TYP B1" 0,3*0,46*41 |  | 5.658 | [12 empty] | VV | 2 | 2 | True | 0 | ROZPOCET
| VV |  | "TYP B2" (0,3*0,46-0,05*0,25)*2,6 |  | 0.326 | [12 empty] | VV | 2 | 2 | True | 0 | ROZPOCET
| VV |  | "TYP B3" (0,3*0,46-0,15*0,25)*39,8 |  | 4 | [12 empty] | VV | 2 | 2 | True | 0 | ROZPOCET
| VV |  | "TYP B4" (0,3*0,46-0,13*0,25)*2,7 |  | 0.285 | [12 empty] | VV | 2 | 2 | True | 0 | ROZPOCET
| VV |  | "TYP B5" (0,3*0,46-0,12*0,25)*43,7 |  | 4.72 | [12 empty] | VV | 2 | 2 | True | 0 | ROZPOCET
| VV |  | Mezisoučet |  | 26.659 | [12 empty] | VV | 2 | 3 | True | 0 | ROZPOCET
| VV |  | D.1.2.07 Výkres tvaru nad 3.NP | [14 empty] | VV | 2 | 1 | True | 0 | ROZPOCET
| VV |  | "TYP A1" 0,25*0,46*27 |  | 3.105 | [12 empty] | VV | 2 | 2 | True | 0 | ROZPOCET
| VV |  | "TYP A2" 0,25*0,21*125 |  | 6.563 | [12 empty] | VV | 2 | 2 | True | 0 | ROZPOCET
| VV |  | "TYP A3" (0,25*0,46-0,15*0,25)*4,9 |  | 0.38 | [12 empty] | VV | 2 | 2 | True | 0 | ROZPOCET
| VV |  | "TYP A4" (0,25*0,46-0,1*0,25)*9 |  | 0.81 | [12 empty] | VV | 2 | 2 | True | 0 | ROZPOCET
| VV |  | "TYP A5" (0,25*0,46-0,1*0,25-0,05*0,25)*9,8 |  | 0.76 | [12 empty] | VV | 2 | 2 | True | 0 | ROZPOCET
| VV |  | "TYP A6" (0,25*0,46-0,1*0,25-0,1*0,25)*0,8 |  | 0.052 | [12 empty] | VV | 2 | 2 | True | 0 | ROZPOCET
| VV |  | "TYP B1" 0,3*0,46*41 |  | 5.658 | [12 empty] | VV | 2 | 2 | True | 0 | ROZPOCET
| VV |  | "TYP B2" (0,3*0,46-0,05*0,25)*2,6 |  | 0.326 | [12 empty] | VV | 2 | 2 | True | 0 | ROZPOCET
| VV |  | "TYP B3" (0,3*0,46-0,15*0,25)*39,8 |  | 4 | [12 empty] | VV | 2 | 2 | True | 0 | ROZPOCET
| VV |  | "TYP B4" (0,3*0,46-0,13*0,25)*2,7 |  | 0.285 | [12 empty] | VV | 2 | 2 | True | 0 | ROZPOCET
| VV |  | "TYP B5" (0,3*0,46-0,12*0,25)*43,7 |  | 4.72 | [12 empty] | VV | 2 | 2 | True | 0 | ROZPOCET
| VV |  | Mezisoučet |  | 26.659 | [12 empty] | VV | 2 | 3 | True | 0 | ROZPOCET
| VV |  | D.1.2.08 Výkres tvaru nad 4.NP | [14 empty] | VV | 2 | 1 | True | 0 | ROZPOCET
| VV |  | "TYP A1" 0,25*0,44*27 |  | 2.97 | [12 empty] | VV | 2 | 2 | True | 0 | ROZPOCET
| VV |  | "TYP A2" 0,25*0,19*125 |  | 5.938 | [12 empty] | VV | 2 | 2 | True | 0 | ROZPOCET
| VV |  | "TYP A3" (0,25*0,44-0,15*0,25)*4,9 |  | 0.355 | [12 empty] | VV | 2 | 2 | True | 0 | ROZPOCET
| VV |  | "TYP A4" (0,25*0,44-0,1*0,25)*9 |  | 0.765 | [12 empty] | VV | 2 | 2 | True | 0 | ROZPOCET
| VV |  | "TYP A5" (0,25*0,44-0,1*0,25-0,05*0,25)*9,8 |  | 0.711 | [12 empty] | VV | 2 | 2 | True | 0 | ROZPOCET
| VV |  | "TYP A6" (0,25*0,44-0,1*0,25-0,1*0,25)*0,8 |  | 0.048 | [12 empty] | VV | 2 | 2 | True | 0 | ROZPOCET
| VV |  | "TYP A7" (0,25*0,44-0,2*0,25)*4,6 |  | 0.276 | [12 empty] | VV | 2 | 2 | True | 0 | ROZPOCET
| VV |  | "TYP B1" 0,3*0,44*41 |  | 5.412 | [12 empty] | VV | 2 | 2 | True | 0 | ROZPOCET
| VV |  | "TYP B2" (0,3*0,44-0,05*0,25)*2,6 |  | 0.311 | [12 empty] | VV | 2 | 2 | True | 0 | ROZPOCET
| VV |  | "TYP B3" (0,3*0,44-0,15*0,25)*39,8 |  | 3.761 | [12 empty] | VV | 2 | 2 | True | 0 | ROZPOCET
| VV |  | "TYP B4" (0,3*0,44-0,13*0,25)*2,7 |  | 0.269 | [12 empty] | VV | 2 | 2 | True | 0 | ROZPOCET
| VV |  | "TYP B5" (0,3*0,44-0,12*0,25)*43,7 |  | 4.457 | [12 empty] | VV | 2 | 2 | True | 0 | ROZPOCET
| VV |  | Mezisoučet |  | 25.273 | [12 empty] | VV | 2 | 3 | True | 0 | ROZPOCET
| VV |  | "atika" 146*0,25*0,06 |  | 2.19 | [12 empty] | VV | 2 | 2 | True | 0 | ROZPOCET
| VV |  | Mezisoučet |  | 2.19 | [12 empty] | VV | 2 | 3 | True | 0 | ROZPOCET
| VV |  | Součet |  | 111.735 | [12 empty] | VV | 2 | 4 | True | 1 | ROZPOCET
91 | K | 417351115 | Bednění bočnic ztužujících pásů a věnců včetně vzpěr zřízení | m2 | 859.803 |  | 0 | CS ÚRS 2024 02 |  | snížená |  | 0 | 0.01117 | 9.604 | 0 | 0 | 4 | K | 2 |  |  |  | ROZPOCET | [5 empty] | 0 | 0 | 0 | 0 | 0 | 2 | 0 | 4 | 977515225
| Online PSC |  | https://podminky.urs.cz/item/CS_URS_2024_02/417351115 | [14 empty] | Online PSC | 2
| VV |  | D.1.2 Technická zpráva | [14 empty] | VV | 2 | 1 | True | 0 | ROZPOCET
| VV |  | D.1.2.105 Schéma výztuže věnců, překladů | [14 empty] | VV | 2 | 1 | True | 0 | ROZPOCET
| VV |  | D.1.2.05 Výkres tvaru nad 1.NP | [14 empty] | VV | 2 | 1 | True | 0 | ROZPOCET
| VV |  | "TYP A1" 0,485*2*27 |  | 26.19 | [12 empty] | VV | 2 | 2 | True | 0 | ROZPOCET
| VV |  | "TYP A2"0,235*2*154 |  | 72.38 | [12 empty] | VV | 2 | 2 | True | 0 | ROZPOCET
| VV |  | "TYP A3" 0,485*2*4,9 |  | 4.753 | [12 empty] | VV | 2 | 2 | True | 0 | ROZPOCET
| VV |  | "TYP A4"0,485*2*9 |  | 8.73 | [12 empty] | VV | 2 | 2 | True | 0 | ROZPOCET
| VV |  | "TYP A5" 0,485*2*9,8 |  | 9.506 | [12 empty] | VV | 2 | 2 | True | 0 | ROZPOCET
| VV |  | "TYP A6" 0,485*2*0,8 |  | 0.776 | [12 empty] | VV | 2 | 2 | True | 0 | ROZPOCET
| VV |  | "TYP B1"0,485*2*41 |  | 39.77 | [12 empty] | VV | 2 | 2 | True | 0 | ROZPOCET
| VV |  | "TYP B2" 0,485*2*2,6 |  | 2.522 | [12 empty] | VV | 2 | 2 | True | 0 | ROZPOCET
| VV |  | "TYP B3" 0,485*2*39,8 |  | 38.606 | [12 empty] | VV | 2 | 2 | True | 0 | ROZPOCET
| VV |  | "TYP B4"0,485*2*2,7 |  | 2.619 | [12 empty] | VV | 2 | 2 | True | 0 | ROZPOCET
| VV |  | "TYP B5" 0,485*2*43,7 |  | 42.389 | [12 empty] | VV | 2 | 2 | True | 0 | ROZPOCET
| VV |  | "TYP C" 0,2*2*8,6 |  | 3.44 | [12 empty] | VV | 2 | 2 | True | 0 | ROZPOCET
| VV |  | Mezisoučet |  | 251.681 | [12 empty] | VV | 2 | 3 | True | 0 | ROZPOCET
| VV |  | D.1.2.06 Výkres tvaru nad 2.NP | [14 empty] | VV | 2 | 1 | True | 0 | ROZPOCET
| VV |  | "TYP A1" 0,46*2*27 |  | 24.84 | [12 empty] | VV | 2 | 2 | True | 0 | ROZPOCET
| VV |  | "TYP A2" 0,21*2*125 |  | 52.5 | [12 empty] | VV | 2 | 2 | True | 0 | ROZPOCET
| VV |  | "TYP A3" 0,46*2*4,9 |  | 4.508 | [12 empty] | VV | 2 | 2 | True | 0 | ROZPOCET
| VV |  | "TYP A4" 0,46*2*9 |  | 8.28 | [12 empty] | VV | 2 | 2 | True | 0 | ROZPOCET
| VV |  | "TYP A5" 0,46*2*9,8 |  | 9.016 | [12 empty] | VV | 2 | 2 | True | 0 | ROZPOCET
| VV |  | "TYP A6" 0,46*2*0,8 |  | 0.736 | [12 empty] | VV | 2 | 2 | True | 0 | ROZPOCET
| VV |  | "TYP B1" 0,46*2*41 |  | 37.72 | [12 empty] | VV | 2 | 2 | True | 0 | ROZPOCET
| VV |  | "TYP B2" 0,46*2*2,6 |  | 2.392 | [12 empty] | VV | 2 | 2 | True | 0 | ROZPOCET
| VV |  | "TYP B3" 0,46*2*39,8 |  | 36.616 | [12 empty] | VV | 2 | 2 | True | 0 | ROZPOCET
| VV |  | "TYP B4" 0,46*2*2,7 |  | 2.484 | [12 empty] | VV | 2 | 2 | True | 0 | ROZPOCET
| VV |  | "TYP B5" 0,46*2*43,7 |  | 40.204 | [12 empty] | VV | 2 | 2 | True | 0 | ROZPOCET
| VV |  | Mezisoučet |  | 219.296 | [12 empty] | VV | 2 | 3 | True | 0 | ROZPOCET
| VV |  | D.1.2.07 Výkres tvaru nad 3.NP | [14 empty] | VV | 2 | 1 | True | 0 | ROZPOCET
| VV |  | "TYP A1" 0,46*2*27 |  | 24.84 | [12 empty] | VV | 2 | 2 | True | 0 | ROZPOCET
| VV |  | "TYP A2"0,21*2*125 |  | 52.5 | [12 empty] | VV | 2 | 2 | True | 0 | ROZPOCET
| VV |  | "TYP A3" 0,46*2*4,9 |  | 4.508 | [12 empty] | VV | 2 | 2 | True | 0 | ROZPOCET
| VV |  | "TYP A4" 0,46*2*9 |  | 8.28 | [12 empty] | VV | 2 | 2 | True | 0 | ROZPOCET
| VV |  | "TYP A5" 0,46*2*9,8 |  | 9.016 | [12 empty] | VV | 2 | 2 | True | 0 | ROZPOCET
| VV |  | "TYP A6" 0,46*2*0,8 |  | 0.736 | [12 empty] | VV | 2 | 2 | True | 0 | ROZPOCET
| VV |  | "TYP B1"0,46*2*41 |  | 37.72 | [12 empty] | VV | 2 | 2 | True | 0 | ROZPOCET
| VV |  | "TYP B2" 0,46*2*2,6 |  | 2.392 | [12 empty] | VV | 2 | 2 | True | 0 | ROZPOCET
| VV |  | "TYP B3" 0,46*2*39,8 |  | 36.616 | [12 empty] | VV | 2 | 2 | True | 0 | ROZPOCET
| VV |  | "TYP B4" 0,46*2*2,7 |  | 2.484 | [12 empty] | VV | 2 | 2 | True | 0 | ROZPOCET
| VV |  | "TYP B5" 0,46*2*43,7 |  | 40.204 | [12 empty] | VV | 2 | 2 | True | 0 | ROZPOCET
| VV |  | Mezisoučet |  | 219.296 | [12 empty] | VV | 2 | 3 | True | 0 | ROZPOCET
| VV |  | D.1.2.08 Výkres tvaru nad 4.NP | [14 empty] | VV | 2 | 1 | True | 0 | ROZPOCET
| VV |  | "TYP A1" 0,44*2*27 |  | 23.76 | [12 empty] | VV | 2 | 2 | True | 0 | ROZPOCET
| VV |  | "TYP A2" 0,25*0,19*125 |  | 5.938 | [12 empty] | VV | 2 | 2 | True | 0 | ROZPOCET
| VV |  | "TYP A3" 0,44*2*4,9 |  | 4.312 | [12 empty] | VV | 2 | 2 | True | 0 | ROZPOCET
| VV |  | "TYP A4" 0,44*2*9 |  | 7.92 | [12 empty] | VV | 2 | 2 | True | 0 | ROZPOCET
| VV |  | "TYP A5" 0,44*2*9,8 |  | 8.624 | [12 empty] | VV | 2 | 2 | True | 0 | ROZPOCET
| VV |  | "TYP A6" 0,44*2*0,8 |  | 0.704 | [12 empty] | VV | 2 | 2 | True | 0 | ROZPOCET
| VV |  | "TYP A7" 0,44*2*4,6 |  | 4.048 | [12 empty] | VV | 2 | 2 | True | 0 | ROZPOCET
| VV |  | "TYP B1" 0,44*2*41 |  | 36.08 | [12 empty] | VV | 2 | 2 | True | 0 | ROZPOCET
| VV |  | "TYP B2" 0,44*2*2,6 |  | 2.288 | [12 empty] | VV | 2 | 2 | True | 0 | ROZPOCET
| VV |  | "TYP B3" 0,44*2*39,8 |  | 35.024 | [12 empty] | VV | 2 | 2 | True | 0 | ROZPOCET
| VV |  | "TYP B4" 0,44*2*2,7 |  | 2.376 | [12 empty] | VV | 2 | 2 | True | 0 | ROZPOCET
| VV |  | "TYP B5" 0,44*2*43,7 |  | 38.456 | [12 empty] | VV | 2 | 2 | True | 0 | ROZPOCET
| VV |  | Mezisoučet |  | 169.53 | [12 empty] | VV | 2 | 3 | True | 0 | ROZPOCET
| VV | BED_venec | Součet |  | 859.803 | [12 empty] | VV | 2 | 4 | True | 1 | ROZPOCET
92 | K | 417351116 | Bednění bočnic ztužujících pásů a věnců včetně vzpěr odstranění | m2 | 859.803 |  | 0 | CS ÚRS 2024 02 |  | snížená |  | 0 | 0 | 0 | 0 | 0 | 4 | K | 2 |  |  |  | ROZPOCET | [5 empty] | 0 | 0 | 0 | 0 | 0 | 2 | 0 | 4 | -119863454
| Online PSC |  | https://podminky.urs.cz/item/CS_URS_2024_02/417351116 | [14 empty] | Online PSC | 2
| VV |  | Bed_venec |  | 859.803 | [12 empty] | VV | 2 | 2 | True | 0 | ROZPOCET
| VV |  | Součet |  | 859.803 | [12 empty] | VV | 2 | 4 | True | 1 | ROZPOCET
93 | K | 435121111 | Montáž schodišťových dílců ramen s podestou, vcelku hmotnosti do 3,0 t | kus | 12 |  | 0 | CS ÚRS 2024 02 |  | snížená |  | 0 | 0.08313 | 0.99756 | 0 | 0 | 4 | K | 2 |  |  |  | ROZPOCET | [5 empty] | 0 | 0 | 0 | 0 | 0 | 2 | 0 | 4 | 1213256016
| Online PSC |  | https://podminky.urs.cz/item/CS_URS_2024_02/435121111 | [14 empty] | Online PSC | 2
| VV |  | 201 - Výkres skladby nad 1.NP | [14 empty] | VV | 2 | 1 | True | 0 | ROZPOCET
| VV |  | "RA 11" 1 |  | 1 | [12 empty] | VV | 2 | 2 | True | 0 | ROZPOCET
| VV |  | "RA 11.1" 1 |  | 1 | [12 empty] | VV | 2 | 2 | True | 0 | ROZPOCET
| VV |  | "RA 12" 1 |  | 1 | [12 empty] | VV | 2 | 2 | True | 0 | ROZPOCET
| VV |  | "RA 12.1" 1 |  | 1 | [12 empty] | VV | 2 | 2 | True | 0 | ROZPOCET
| VV |  | 202 - Výkres skladba nad 2.NP | [14 empty] | VV | 2 | 1 | True | 0 | ROZPOCET
| VV |  | "RA 12" 1 |  | 1 | [12 empty] | VV | 2 | 2 | True | 0 | ROZPOCET
| VV |  | "RA 12.1" 1 |  | 1 | [12 empty] | VV | 2 | 2 | True | 0 | ROZPOCET
| VV |  | "RA 13" 1 |  | 1 | [12 empty] | VV | 2 | 2 | True | 0 | ROZPOCET
| VV |  | "RA 13.1" 1 |  | 1 | [12 empty] | VV | 2 | 2 | True | 0 | ROZPOCET
| VV |  | 203 - Výkres skladba nad 3.NP | [14 empty] | VV | 2 | 1 | True | 0 | ROZPOCET
| VV |  | "RA 12" 1 |  | 1 | [12 empty] | VV | 2 | 2 | True | 0 | ROZPOCET
| VV |  | "RA 12.2" 1 |  | 1 | [12 empty] | VV | 2 | 2 | True | 0 | ROZPOCET
| VV |  | "RA 13" 1 |  | 1 | [12 empty] | VV | 2 | 2 | True | 0 | ROZPOCET
| VV |  | "RA 13.2" 1 |  | 1 | [12 empty] | VV | 2 | 2 | True | 0 | ROZPOCET
| VV |  | Součet |  | 12 | [12 empty] | VV | 2 | 4 | True | 1 | ROZPOCET
94 | M | 59372192 | schodiště ŽB včetně výztuže do 120kg/m3 objem prefabrikátu přes 1m3 | m3 | 22.877 |  | 0 | CS ÚRS 2024 02 |  | snížená |  | 0 | 2.57 | 58.7939 | 0 | 0 | 8 | M | 2 |  |  |  | ROZPOCET | [5 empty] | 0 | 0 | 0 | 0 | 0 | 2 | 0 | 4 | 350563291
| VV |  | 201 - Výkres skladby nad 1.NP | [14 empty] | VV | 2 | 1 | True | 0 | ROZPOCET
| VV |  | "RA 11" 1*1,91 |  | 1.91 | [12 empty] | VV | 2 | 2 | True | 0 | ROZPOCET
| VV |  | "RA 11.1" 1*1,913 |  | 1.913 | [12 empty] | VV | 2 | 2 | True | 0 | ROZPOCET
| VV |  | "RA 12" 1*1,866 |  | 1.866 | [12 empty] | VV | 2 | 2 | True | 0 | ROZPOCET
| VV |  | "RA 12.1" 1*1,913 |  | 1.913 | [12 empty] | VV | 2 | 2 | True | 0 | ROZPOCET
| VV |  | 202 - Výkres skladba nad 2.NP | [14 empty] | VV | 2 | 1 | True | 0 | ROZPOCET
| VV |  | "RA 12" 1*1,866 |  | 1.866 | [12 empty] | VV | 2 | 2 | True | 0 | ROZPOCET
| VV |  | "RA 12.1" 1*1,913 |  | 1.913 | [12 empty] | VV | 2 | 2 | True | 0 | ROZPOCET
| VV |  | "RA 13" 1*1,935 |  | 1.935 | [12 empty] | VV | 2 | 2 | True | 0 | ROZPOCET
| VV |  | "RA 13.1" 1*1,938 |  | 1.938 | [12 empty] | VV | 2 | 2 | True | 0 | ROZPOCET
| VV |  | 203 - Výkres skladba nad 3.NP | [14 empty] | VV | 2 | 1 | True | 0 | ROZPOCET
| VV |  | "RA 12" 1*1,866 |  | 1.866 | [12 empty] | VV | 2 | 2 | True | 0 | ROZPOCET
| VV |  | "RA 12.2" 1*1,884 |  | 1.884 | [12 empty] | VV | 2 | 2 | True | 0 | ROZPOCET
| VV |  | "RA 13" 1*1,935 |  | 1.935 | [12 empty] | VV | 2 | 2 | True | 0 | ROZPOCET
| VV |  | "RA 13.2" 1*1,938 |  | 1.938 | [12 empty] | VV | 2 | 2 | True | 0 | ROZPOCET
| VV |  | Součet |  | 22.877 | [12 empty] | VV | 2 | 4 | True | 1 | ROZPOCET
| D | 6 | Úpravy povrchů, podlahy a osazování výplní |  |  |  | 0 |  |  |  |  | 0 |  | 706.5861 |  | 0.025037 | 1 | D | 1 |  |  |  | ROZPOCET | [11 empty] | 0
95 | K | 612131302 | Podkladní a spojovací vrstva vnitřních omítaných ploch cementový postřik nanášený strojně síťovitě (pokrytí plochy 50 až 75 %) stěn | m2 | 8825.192 |  | 0 | CS ÚRS 2024 02 |  | snížená |  | 0 | 0.00494 | 43.5964 | 0 | 0 | 4 | K | 2 |  |  |  | ROZPOCET | [5 empty] | 0 | 0 | 0 | 0 | 0 | 2 | 0 | 4 | 278195342
| Online PSC |  | https://podminky.urs.cz/item/CS_URS_2024_02/612131302 | [14 empty] | Online PSC | 2
| VV |  | D.1.1 Technická zpráva | [14 empty] | VV | 2 | 1 | True | 0 | ROZPOCET
| VV |  | D.1.1.c.0 Tabulka materiálů a skladeb | [14 empty] | VV | 2 | 1 | True | 0 | ROZPOCET
| VV |  | Skladba W.2.4 | [14 empty] | VV | 2 | 1 | True | 0 | ROZPOCET
| VV |  | (2,47+3,31)*2*16,265-1,45*2,18*4 |  | 175.379 | [12 empty] | VV | 2 | 2 | True | 0 | ROZPOCET
| VV |  | (2,365+3,355)*2*16,265-1,45*2,18*4 |  | 173.428 | [12 empty] | VV | 2 | 2 | True | 0 | ROZPOCET
| VV |  | Mezisoučet |  | 348.807 | [12 empty] | VV | 2 | 3 | True | 0 | ROZPOCET
| VV |  | Skladba W.2.1 | [14 empty] | VV | 2 | 1 | True | 0 | ROZPOCET
| VV |  | D.1.1.b.2 Půdorys 1.NP | [14 empty] | VV | 2 | 1 | True | 0 | ROZPOCET
| VV |  | (4,75+2,895+9,65+19,485+6,26*3+16,1+21,8+11,6+3,9+3+14,5+14,5+6,95)*3,395*2 |  | 1004.309 | [12 empty] | VV | 2 | 2 | True | 0 | ROZPOCET
| VV |  | -(1,45*2,18+1,5*2,1+1,3*2,1*4+0,8*2,1*4+0,8*2,1*2+0,9*2,1+1,5*2,1+1,45*2,18+0,9*2,1+0,8*2,1*2+1,3*2,1+0,9*2,1*2+0,8*2,1*2)*2 |  | -101.264 | [12 empty] | VV | 2 | 2 | True | 0 | ROZPOCET
| VV |  | D.1.1.b.3 Půdorys 2.NP | [14 empty] | VV | 2 | 1 | True | 0 | ROZPOCET
| VV |  | (4,75+2,895+16,1+21,61+6,827+3,827+3+11,4)*3,235*2 |  | 455.546 | [12 empty] | VV | 2 | 2 | True | 0 | ROZPOCET
| VV |  | -(1,45*2,18+1,9*2,1+0,9*2,1+0,8*2,1+1,3*2,1+0,8*2,1+1,45*2,285+0,8*2,1*4)*2 |  | -50.329 | [12 empty] | VV | 2 | 2 | True | 0 | ROZPOCET
| VV |  | D.1.1.b.4 Půdorys 3.NP | [14 empty] | VV | 2 | 1 | True | 0 | ROZPOCET
| VV |  | (4,75+2,895+16,1+21,61+6,827+3,827+3+11,4)*3,235*2 |  | 455.546 | [12 empty] | VV | 2 | 2 | True | 0 | ROZPOCET
| VV |  | -(1,45*2,18+1,9*2,1+0,9*2,1+0,8*2,1+1,3*2,1+0,8*2,1+1,45*2,285+0,8*2,1*4)*2 |  | -50.329 | [12 empty] | VV | 2 | 2 | True | 0 | ROZPOCET
| VV |  | D.1.1.b.5 Půdorys 4.NP | [14 empty] | VV | 2 | 1 | True | 0 | ROZPOCET
| VV |  | (4,75+2,895+16,1+21,61+6,827+3,827+3+11,4)*3,34*2 |  | 470.332 | [12 empty] | VV | 2 | 2 | True | 0 | ROZPOCET
| VV |  | -(1,45*2,18+1,9*2,1+0,9*2,1+0,8*2,1+1,3*2,1+0,8*2,1+1,45*2,285+0,8*2,1*4)*2 |  | -50.329 | [12 empty] | VV | 2 | 2 | True | 0 | ROZPOCET
| VV |  | Mezisoučet |  | 2133.482 | [12 empty] | VV | 2 | 3 | True | 0 | ROZPOCET
| VV |  | Skladba W.1.0, W.1.1, W.1.2 | [14 empty] | VV | 2 | 1 | True | 0 | ROZPOCET
| VV |  | D.1.1.b.2 Půdorys 1.NP | [14 empty] | VV | 2 | 1 | True | 0 | ROZPOCET
| VV |  | 92*3,395 |  | 312.34 | [12 empty] | VV | 2 | 2 | True | 0 | ROZPOCET
| VV |  | -(1,5*2,1+3*2,2*9+1,5*2,1+2*1,35+1,25*0,5) |  | -69.025 | [12 empty] | VV | 2 | 2 | True | 0 | ROZPOCET
| VV |  | D.1.1.b.3 Půdorys 2.NP | [14 empty] | VV | 2 | 1 | True | 0 | ROZPOCET
| VV |  | 130,4*3,235 |  | 421.844 | [12 empty] | VV | 2 | 2 | True | 0 | ROZPOCET
| VV |  | -(1*2,2*10+2,5*1,65*10+3*1,35+1,25*2,2+0,625*1,85*17+1,5*2,1) |  | -92.856 | [12 empty] | VV | 2 | 2 | True | 0 | ROZPOCET
| VV |  | D.1.1.b.4 Půdorys 3.NP | [14 empty] | VV | 2 | 1 | True | 0 | ROZPOCET
| VV |  | 130,4*3,235 |  | 421.844 | [12 empty] | VV | 2 | 2 | True | 0 | ROZPOCET
| VV |  | -(1*2,2*10+2,5*1,65*10+3*1,35+1,25*2,2+0,625*1,85*17+1,5*2,1) |  | -92.856 | [12 empty] | VV | 2 | 2 | True | 0 | ROZPOCET
| VV |  | D.1.1.b.5 Půdorys 4.NP | [14 empty] | VV | 2 | 1 | True | 0 | ROZPOCET
| VV |  | 130,4*3,34 |  | 435.536 | [12 empty] | VV | 2 | 2 | True | 0 | ROZPOCET
| VV |  | -(1*2,2*10+2,5*1,65*10+3*1,35+1,25*2,2+0,625*1,85*17+1,5*2,1) |  | -92.856 | [12 empty] | VV | 2 | 2 | True | 0 | ROZPOCET
| VV |  | Mezisoučet |  | 1243.971 | [12 empty] | VV | 2 | 3 | True | 0 | ROZPOCET
| VV |  | Skladba W.2.2 | [14 empty] | VV | 2 | 1 | True | 0 | ROZPOCET
| VV |  | D.1.1.b.2 Půdorys 1.NP | [14 empty] | VV | 2 | 1 | True | 0 | ROZPOCET
| VV |  | (6,26*2+0,625*2+24,375)*3,395*2 |  | 259.005 | [12 empty] | VV | 2 | 2 | True | 0 | ROZPOCET
| VV |  | -1,3*2,1*2 |  | -5.46 | [12 empty] | VV | 2 | 2 | True | 0 | ROZPOCET
| VV |  | D.1.1.b.3 Půdorys 2.NP | [14 empty] | VV | 2 | 1 | True | 0 | ROZPOCET
| VV |  | (9,75+9,3*2+43,61+6,26*8+9,61)*3,235*2 |  | 851.776 | [12 empty] | VV | 2 | 2 | True | 0 | ROZPOCET
| VV |  | -(1,3*2,1*11+1,5*2,1)*2 |  | -66.36 | [12 empty] | VV | 2 | 2 | True | 0 | ROZPOCET
| VV |  | D.1.1.b.4 Půdorys 3.NP | [14 empty] | VV | 2 | 1 | True | 0 | ROZPOCET
| VV |  | (9,75+9,3*2+43,61+6,26*8+9,61)*3,235*2 |  | 851.776 | [12 empty] | VV | 2 | 2 | True | 0 | ROZPOCET
| VV |  | -(1,3*2,1*11+1,5*2,1)*2 |  | -66.36 | [12 empty] | VV | 2 | 2 | True | 0 | ROZPOCET
| VV |  | D.1.1.b.5 Půdorys 4.NP | [14 empty] | VV | 2 | 1 | True | 0 | ROZPOCET
| VV |  | (9,75+9,3*2+43,61+6,26*8+9,61)*3,34*2 |  | 879.422 | [12 empty] | VV | 2 | 2 | True | 0 | ROZPOCET
| VV |  | -(1,3*2,1*11+1,5*2,1)*2 |  | -66.36 | [12 empty] | VV | 2 | 2 | True | 0 | ROZPOCET
| VV |  | Mezisoučet |  | 2637.439 | [12 empty] | VV | 2 | 3 | True | 0 | ROZPOCET
| VV |  | Skladba W.2.3 | [14 empty] | VV | 2 | 1 | True | 0 | ROZPOCET
| VV |  | D.1.1.b.2 Půdorys 1.NP | [14 empty] | VV | 2 | 1 | True | 0 | ROZPOCET
| VV |  | (2,5+3,4+4,5+3,41*2+5,7+2,36*2+1,4+3,23+1,845*4+4,43+4,4+2,2+2,52+4,625*2+9,3+2,985*2+2,35+2,605+0,655+2,35)*3,395*2 |  | 581.767 | [12 empty] | VV | 2 | 2 | True | 0 | ROZPOCET
| VV |  | -(0,7*2,1*3+0,8*2,1*3+0,7*2,1*2+1,6*2,6+0,9*2,1*2)*2 |  | -40.66 | [12 empty] | VV | 2 | 2 | True | 0 | ROZPOCET
| VV |  | D.1.1.b.3 Půdorys 2.NP | [14 empty] | VV | 2 | 1 | True | 0 | ROZPOCET
| VV |  | (3+5,1+6,3+2,36*3+4,05+4,4+(2,45+2,64+0,6)*9+1,35+1,85+2,6+3,45)*3,235*2 |  | 584.823 | [12 empty] | VV | 2 | 2 | True | 0 | ROZPOCET
| VV |  | -(0,7*2,1+0,8*2,1+0,9*2,1*10)*2 |  | -44.1 | [12 empty] | VV | 2 | 2 | True | 0 | ROZPOCET
| VV |  | D.1.1.b.4 Půdorys 3.NP | [14 empty] | VV | 2 | 1 | True | 0 | ROZPOCET
| VV |  | (3+5,1+6,3+2,36*3+4,05+4,4+(2,45+2,64+0,6)*10+1,35+1,85+2,6+3,45)*3,235*2 |  | 621.638 | [12 empty] | VV | 2 | 2 | True | 0 | ROZPOCET
| VV |  | -(0,7*2,1+0,8*2,1+0,9*2,1*11)*2 |  | -47.88 | [12 empty] | VV | 2 | 2 | True | 0 | ROZPOCET
| VV |  | D.1.1.b.5 Půdorys 4.NP | [14 empty] | VV | 2 | 1 | True | 0 | ROZPOCET
| VV |  | (3+5,1+6,3+2,36*3+4,05+4,4+(2,45+2,64+0,6)*10+1,35+1,85+2,6+3,45)*3,34*2 |  | 641.814 | [12 empty] | VV | 2 | 2 | True | 0 | ROZPOCET
| VV |  | -(0,7*2,1+0,8*2,1+0,9*2,1*11)*2 |  | -47.88 | [12 empty] | VV | 2 | 2 | True | 0 | ROZPOCET
| VV |  | Mezisoučet |  | 2249.522 | [12 empty] | VV | 2 | 3 | True | 0 | ROZPOCET
| VV |  | ostění*0,3 |  | 211.971 | [12 empty] | VV | 2 | 2 | True | 0 | ROZPOCET
| VV |  | Mezisoučet |  | 211.971 | [12 empty] | VV | 2 | 3 | True | 0 | ROZPOCET
| VV | VOM | Součet |  | 8825.192 | [12 empty] | VV | 2 | 4 | True | 1 | ROZPOCET
96 | K | 612142001 | Pletivo vnitřních ploch v ploše nebo pruzích, na plném podkladu sklovláknité vtlačené do tmelu včetně tmelu stěn | m2 | 60 |  | 0 | CS ÚRS 2024 02 |  | snížená |  | 0 | 0.00438 | 0.2628 | 0 | 0 | 4 | K | 2 |  |  |  | ROZPOCET | [5 empty] | 0 | 0 | 0 | 0 | 0 | 2 | 0 | 4 | 1605139467
| Online PSC |  | https://podminky.urs.cz/item/CS_URS_2024_02/612142001 | [14 empty] | Online PSC | 2
97 | K | 612321131 | Vápenocementový štuk vnitřních ploch tloušťky do 3 mm svislých konstrukcí stěn | m2 | 7850.84 |  | 0 | CS ÚRS 2024 02 |  | snížená |  | 0 | 0.003 | 23.5525 | 0 | 0 | 4 | K | 2 |  |  |  | ROZPOCET | [5 empty] | 0 | 0 | 0 | 0 | 0 | 2 | 0 | 4 | 1782417629
| Online PSC |  | https://podminky.urs.cz/item/CS_URS_2024_02/612321131 | [14 empty] | Online PSC | 2
| VV |  | VOM |  | 8825.192 | [12 empty] | VV | 2 | 2 | True | 0 | ROZPOCET
| VV |  | -ker_obklad |  | -974.352 | [12 empty] | VV | 2 | 2 | True | 0 | ROZPOCET
| VV | štuk | Součet |  | 7850.84 | [12 empty] | VV | 2 | 4 | True | 1 | ROZPOCET
98 | K | 612321321 | Omítka vápenocementová vnitřních ploch nanášená strojně jednovrstvá, tloušťky do 10 mm hladká svislých konstrukcí stěn | m2 | 8825.192 |  | 0 | CS ÚRS 2024 02 |  | snížená |  | 0 | 0.0136 | 120.0226 | 0 | 0 | 4 | K | 2 |  |  |  | ROZPOCET | [5 empty] | 0 | 0 | 0 | 0 | 0 | 2 | 0 | 4 | -790686778
| Online PSC |  | https://podminky.urs.cz/item/CS_URS_2024_02/612321321 | [14 empty] | Online PSC | 2
| VV |  | 8825,192 |  | 8825.192 | [12 empty] | VV | 2 | 2 | True | 0 | ROZPOCET
| VV |  | Součet |  | 8825.192 | [12 empty] | VV | 2 | 4 | True | 1 | ROZPOCET
99 | K | 612321391 | Omítka vápenocementová vnitřních ploch nanášená strojně Příplatek k cenám za každých dalších i započatých 5 mm tloušťky omítky přes 10 mm stěn | m2 | 8825.192 |  | 0 | CS ÚRS 2024 02 |  | snížená |  | 0 | 0.0068 | 60.0113 | 0 | 0 | 4 | K | 2 |  |  |  | ROZPOCET | [5 empty] | 0 | 0 | 0 | 0 | 0 | 2 | 0 | 4 | -1904504357
| Online PSC |  | https://podminky.urs.cz/item/CS_URS_2024_02/612321391 | [14 empty] | Online PSC | 2
| VV |  | 8825,192 |  | 8825.192 | [12 empty] | VV | 2 | 2 | True | 0 | ROZPOCET
| VV |  | Součet |  | 8825.192 | [12 empty] | VV | 2 | 4 | True | 1 | ROZPOCET
100 | K | 619991005 | Zakrytí vnitřních ploch před znečištěním fólií včetně pozdějšího odkrytí stěn nebo svislých ploch | m2 | 357.67 |  | 0 | CS ÚRS 2024 02 |  | snížená |  | 0 | 0.00104 | 0.37198 | 6e-05 | 0.02146 | 4 | K | 2 |  |  |  | ROZPOCET | [5 empty] | 0 | 0 | 0 | 0 | 0 | 2 | 0 | 4 | -293065551
| Online PSC |  | https://podminky.urs.cz/item/CS_URS_2024_02/619991005 | [14 empty] | Online PSC | 2
| VV |  | výplně otvorů | [14 empty] | VV | 2 | 1 | True | 0 | ROZPOCET
| VV |  | 357,67 |  | 357.67 | [12 empty] | VV | 2 | 2 | True | 0 | ROZPOCET
| VV |  | Součet |  | 357.67 | [12 empty] | VV | 2 | 4 | True | 1 | ROZPOCET
101 | K | 621131121 | Podkladní a spojovací vrstva vnějších omítaných ploch penetrace nanášená ručně podhledů | m2 | 472.675 |  | 0 | CS ÚRS 2024 02 |  | snížená |  | 0 | 0.00026 | 0.1229 | 0 | 0 | 4 | K | 2 |  |  |  | ROZPOCET | [5 empty] | 0 | 0 | 0 | 0 | 0 | 2 | 0 | 4 | 1483437238
| Online PSC |  | https://podminky.urs.cz/item/CS_URS_2024_02/621131121 | [14 empty] | Online PSC | 2
| VV |  | D.1.1 Technická zpráva | [14 empty] | VV | 2 | 1 | True | 0 | ROZPOCET
| VV |  | D.1.1.c.0 Tabulka materiálů a skladeb | [14 empty] | VV | 2 | 1 | True | 0 | ROZPOCET
| VV |  | D.1.1.b.7 Řezy | [14 empty] | VV | 2 | 1 | True | 0 | ROZPOCET
| VV |  | Skladba F.5.1 | [14 empty] | VV | 2 | 1 | True | 0 | ROZPOCET
| VV |  | "1.NP" 19,8*1,85*2+10,1*1,85 |  | 91.945 | [12 empty] | VV | 2 | 2 | True | 0 | ROZPOCET
| VV |  | "2.NP" 8,34+8,25+8,34+8,34+8,34+8,25+8,25+8,25+8,34+8,6 |  | 83.3 | [12 empty] | VV | 2 | 2 | True | 0 | ROZPOCET
| VV |  | "3.NP" 8,34+8,25+8,25+8,34+8,34+8,25+8,25+8,34+8,34+8,34 |  | 83.04 | [12 empty] | VV | 2 | 2 | True | 0 | ROZPOCET
| VV |  | Skladba F.5.2 | [14 empty] | VV | 2 | 1 | True | 0 | ROZPOCET
| VV |  | "1.NP" 32,5 |  | 32.5 | [12 empty] | VV | 2 | 2 | True | 0 | ROZPOCET
| VV |  | "2.NP" 32,84 |  | 32.84 | [12 empty] | VV | 2 | 2 | True | 0 | ROZPOCET
| VV |  | "3.NP" 32,85 |  | 32.85 | [12 empty] | VV | 2 | 2 | True | 0 | ROZPOCET
| VV |  | Skladba R.1.3 | [14 empty] | VV | 2 | 1 | True | 0 | ROZPOCET
| VV |  | 33,16 |  | 33.16 | [12 empty] | VV | 2 | 2 | True | 0 | ROZPOCET
| VV |  | Skladba R.1.4 | [14 empty] | VV | 2 | 1 | True | 0 | ROZPOCET
| VV |  | 8,34+8,25+8,25+8,34+8,34+8,25+8,25+8,34+8,34+8,34 |  | 83.04 | [12 empty] | VV | 2 | 2 | True | 0 | ROZPOCET
| VV | KZS_pod_MW_30 | Součet |  | 472.675 | [12 empty] | VV | 2 | 4 | True | 1 | ROZPOCET
102 | K | 621151031 | Penetrační nátěr vnějších pastovitých tenkovrstvých omítek silikonový podhledů | m2 | 472.675 |  | 0 | CS ÚRS 2024 02 |  | snížená |  | 0 | 0.00014 | 0.066174 | 0 | 0 | 4 | K | 2 |  |  |  | ROZPOCET | [5 empty] | 0 | 0 | 0 | 0 | 0 | 2 | 0 | 4 | 1513735287
| Online PSC |  | https://podminky.urs.cz/item/CS_URS_2024_02/621151031 | [14 empty] | Online PSC | 2
| VV |  | KZS_pod_MW_30 |  | 472.675 | [12 empty] | VV | 2 | 2 | True | 0 | ROZPOCET
| VV |  | Součet |  | 472.675 | [12 empty] | VV | 2 | 4 | True | 1 | ROZPOCET
103 | K | 621221001 | Montáž kontaktního zateplení lepením a mechanickým kotvením z desek minerální vlny s podélnou orientací vláken nebo kombinovaných (dodávka ve specifikaci) na vnější podhledy, na podklad betonový nebo z lehčeného betonu nebo keramický, tloušťky desek do 40 mm | m2 | 472.675 |  | 0 | CS ÚRS 2024 02 |  | snížená |  | 0 | 0.01139 | 5.3838 | 0 | 0 | 4 | K | 2 |  |  |  | ROZPOCET | [5 empty] | 0 | 0 | 0 | 0 | 0 | 2 | 0 | 4 | -1864035361
| Online PSC |  | https://podminky.urs.cz/item/CS_URS_2024_02/621221001 | [14 empty] | Online PSC | 2
| VV |  | KZS_pod_MW_30 |  | 472.675 | [12 empty] | VV | 2 | 2 | True | 0 | ROZPOCET
| VV |  | Součet |  | 472.675 | [12 empty] | VV | 2 | 4 | True | 1 | ROZPOCET
104 | M | 63142020R | deska tepelně izolační minerální kontaktních fasád podélné vlákno λ=0,035 tl 30mm | m2 | 496.309 |  | 0 |  |  | snížená |  | 0 | 0.0048 | 2.3823 | 0 | 0 | 8 | M | 2 |  |  |  | ROZPOCET | [5 empty] | 0 | 0 | 0 | 0 | 0 | 2 | 0 | 4 | -1334607164
| VV |  | KZS_pod_MW_30 |  | 472.675 | [12 empty] | VV | 2 | 2 | True | 0 | ROZPOCET
| VV |  | Součet |  | 472.675 | [12 empty] | VV | 2 | 4 | True | 1 | ROZPOCET
| VV |  | 472,675*1,05 'Přepočtené koeficientem množství |  | 496.309 | [12 empty] | VV | 2 | 2 | False | 1 | ROZPOCET
105 | K | 621251105 | Montáž kontaktního zateplení lepením a mechanickým kotvením Příplatek k cenám za zápustnou montáž kotev s použitím tepelněizolačních zátek na vnější podhledy z minerální vlny | m2 | 472.675 |  | 0 | CS ÚRS 2024 02 |  | snížená |  | 0 | 0.0001 | 0.047267 | 0 | 0 | 4 | K | 2 |  |  |  | ROZPOCET | [5 empty] | 0 | 0 | 0 | 0 | 0 | 2 | 0 | 4 | 788937350
| Online PSC |  | https://podminky.urs.cz/item/CS_URS_2024_02/621251105 | [14 empty] | Online PSC | 2
| VV |  | KZS_pod_MW_30 |  | 472.675 | [12 empty] | VV | 2 | 2 | True | 0 | ROZPOCET
| VV |  | Součet |  | 472.675 | [12 empty] | VV | 2 | 4 | True | 1 | ROZPOCET
106 | K | 621531012 | Omítka tenkovrstvá silikonová vnějších ploch probarvená bez penetrace zatíraná (škrábaná), zrnitost 1,5 mm podhledů | m2 | 472.675 |  | 0 | CS ÚRS 2024 02 |  | snížená |  | 0 | 0.00285 | 1.3471 | 0 | 0 | 4 | K | 2 |  |  |  | ROZPOCET | [5 empty] | 0 | 0 | 0 | 0 | 0 | 2 | 0 | 4 | -890294907
| Online PSC |  | https://podminky.urs.cz/item/CS_URS_2024_02/621531012 | [14 empty] | Online PSC | 2
| VV |  | KZS_pod_MW_30 |  | 472.675 | [12 empty] | VV | 2 | 2 | True | 0 | ROZPOCET
| VV |  | Součet |  | 472.675 | [12 empty] | VV | 2 | 4 | True | 1 | ROZPOCET
107 | K | 622131121 | Podkladní a spojovací vrstva vnějších omítaných ploch penetrace nanášená ručně stěn | m2 | 2435.255 |  | 0 | CS ÚRS 2024 02 |  | snížená |  | 0 | 0.00026 | 0.63317 | 0 | 0 | 4 | K | 2 |  |  |  | ROZPOCET | [5 empty] | 0 | 0 | 0 | 0 | 0 | 2 | 0 | 4 | 582901755
| Online PSC |  | https://podminky.urs.cz/item/CS_URS_2024_02/622131121 | [14 empty] | Online PSC | 2
| VV |  | D.1.1 Technická zpráva | [14 empty] | VV | 2 | 1 | True | 0 | ROZPOCET
| VV |  | D.1.1.c.0 Tabulka materiálů a skladeb | [14 empty] | VV | 2 | 1 | True | 0 | ROZPOCET
| VV |  | D.1.1.b.7 Řezy | [14 empty] | VV | 2 | 1 | True | 0 | ROZPOCET
| VV |  | Skladba W.1.8 | [14 empty] | VV | 2 | 1 | True | 0 | ROZPOCET
| VV |  | D.1.1.b.3 Půdorys 2.NP | [14 empty] | VV | 2 | 1 | True | 0 | ROZPOCET
| VV |  | (2,05+0,2+2,05)*3,4*13 |  | 190.06 | [12 empty] | VV | 2 | 2 | True | 0 | ROZPOCET
| VV |  | D.1.1.b.4 Půdorys 3.NP | [14 empty] | VV | 2 | 1 | True | 0 | ROZPOCET
| VV |  | (2,05+0,2+2,05)*3,4*13 |  | 190.06 | [12 empty] | VV | 2 | 2 | True | 0 | ROZPOCET
| VV |  | D.1.1.b.5 Půdorys 4.NP | [14 empty] | VV | 2 | 1 | True | 0 | ROZPOCET
| VV |  | (2,05+0,2+2,05)*3,4*13 |  | 190.06 | [12 empty] | VV | 2 | 2 | True | 0 | ROZPOCET
| VV |  | Skladba W.1.9 | [14 empty] | VV | 2 | 1 | True | 0 | ROZPOCET
| VV |  | D.1.1.b.2 Půdorys 1.NP | [14 empty] | VV | 2 | 1 | True | 0 | ROZPOCET
| VV |  | ((1,55+0,3)*+(0,3+1,285)*2)*3,4 |  | 19.939 | [12 empty] | VV | 2 | 2 | True | 0 | ROZPOCET
| VV |  | D.1.1.b.3 Půdorys 2.NP | [14 empty] | VV | 2 | 1 | True | 0 | ROZPOCET
| VV |  | ((1,55+0,3)*+(0,3+1,285)*2)*3,4 |  | 19.939 | [12 empty] | VV | 2 | 2 | True | 0 | ROZPOCET
| VV |  | D.1.1.b.4 Půdorys 3.NP | [14 empty] | VV | 2 | 1 | True | 0 | ROZPOCET
| VV |  | ((1,55+0,3)*+(0,3+1,285)*2)*3,4 |  | 19.939 | [12 empty] | VV | 2 | 2 | True | 0 | ROZPOCET
| VV |  | D.1.1.b.5 Půdorys 4.NP | [14 empty] | VV | 2 | 1 | True | 0 | ROZPOCET
| VV |  | ((1,55+0,3)*+(0,3+1,285)*2)*3,4 |  | 19.939 | [12 empty] | VV | 2 | 2 | True | 0 | ROZPOCET
| VV |  | Balkony - čela | [14 empty] | VV | 2 | 1 | True | 0 | ROZPOCET
| VV |  | ( (2,05+19,8+2,05)*0,3*2+(2,05+10,1+2,05)*0,3)*4 |  | 74.4 | [12 empty] | VV | 2 | 2 | True | 0 | ROZPOCET
| VV |  | 16*0,7*4 |  | 44.8 | [12 empty] | VV | 2 | 2 | True | 0 | ROZPOCET
| VV | KZS_MW_30 | Mezisoučet |  | 769.136 | [12 empty] | VV | 2 | 3 | True | 0 | ROZPOCET
| VV |  | Skladba W.1.2, W.1.5, W.1.7 | [14 empty] | VV | 2 | 1 | True | 0 | ROZPOCET
| VV |  | 131,8*13,405 |  | 1766.779 | [12 empty] | VV | 2 | 2 | True | 0 | ROZPOCET
| VV |  | 131,8*1,95 |  | 257.01 | [12 empty] | VV | 2 | 2 | True | 0 | ROZPOCET
| VV |  | "výplně otvorů" -357,67 |  | -357.67 | [12 empty] | VV | 2 | 2 | True | 0 | ROZPOCET
| VV | KZS_MW_180 | Mezisoučet |  | 1666.119 | [12 empty] | VV | 2 | 3 | True | 0 | ROZPOCET
| VV |  | Součet |  | 2435.255 | [12 empty] | VV | 2 | 4 | True | 1 | ROZPOCET
108 | K | 622142001 | Pletivo vnějších ploch v ploše nebo pruzích, na plném podkladu sklovláknité vtlačené do tmelu stěn | m2 | 149.41 |  | 0 | CS ÚRS 2024 02 |  | snížená |  | 0 | 0.00438 | 0.65442 | 0 | 0 | 4 | K | 2 |  |  |  | ROZPOCET | [5 empty] | 0 | 0 | 0 | 0 | 0 | 2 | 0 | 4 | 1091226560
| Online PSC |  | https://podminky.urs.cz/item/CS_URS_2024_02/622142001 | [14 empty] | Online PSC | 2
| VV |  | D.1.1. Technická zpráva | [14 empty] | VV | 2 | 1 | True | 0 | ROZPOCET
| VV |  | D.1.1.c.0 Tabulka materiálů a skladeb | [14 empty] | VV | 2 | 1 | True | 0 | ROZPOCET
| VV |  | Skladba W.1.1, W.1.4 | [14 empty] | VV | 2 | 1 | True | 0 | ROZPOCET
| VV |  | D.1.1.b.12 Jihozápadní a severovýchodní pohled | [14 empty] | VV | 2 | 1 | True | 0 | ROZPOCET
| VV |  | 52,9*0,9+55,6*0,9 |  | 97.65 | [12 empty] | VV | 2 | 2 | True | 0 | ROZPOCET
| VV |  | D.1.1.b.13 Severozápadní a jihovýchodní pohled | [14 empty] | VV | 2 | 1 | True | 0 | ROZPOCET
| VV |  | 15,4+23,8*0,9+8,3*0,9*2 |  | 51.76 | [12 empty] | VV | 2 | 2 | True | 0 | ROZPOCET
| VV | perlinka | Součet |  | 149.41 | [12 empty] | VV | 2 | 4 | True | 1 | ROZPOCET
109 | K | 622151031 | Penetrační nátěr vnějších pastovitých tenkovrstvých omítek silikonový stěn | m2 | 2786.939 |  | 0 | CS ÚRS 2024 02 |  | snížená |  | 0 | 0.00014 | 0.39017 | 0 | 0 | 4 | K | 2 |  |  |  | ROZPOCET | [5 empty] | 0 | 0 | 0 | 0 | 0 | 2 | 0 | 4 | -464311714
| Online PSC |  | https://podminky.urs.cz/item/CS_URS_2024_02/622151031 | [14 empty] | Online PSC | 2
| VV |  | KZS_MW_180 |  | 1666.119 | [12 empty] | VV | 2 | 2 | True | 0 | ROZPOCET
| VV |  | KZS_MW_30 |  | 769.136 | [12 empty] | VV | 2 | 2 | True | 0 | ROZPOCET
| VV |  | ostění*0,2 |  | 141.314 | [12 empty] | VV | 2 | 2 | True | 0 | ROZPOCET
| VV |  | Sokl_perimetr_30 |  | 60.96 | [12 empty] | VV | 2 | 2 | True | 0 | ROZPOCET
| VV |  | perlinka |  | 149.41 | [12 empty] | VV | 2 | 2 | True | 0 | ROZPOCET
| VV |  | Součet |  | 2786.939 | [12 empty] | VV | 2 | 4 | True | 1 | ROZPOCET
110 | K | 622221001 | Montáž kontaktního zateplení lepením a mechanickým kotvením z desek minerální vlny s podélnou orientací vláken nebo kombinovaných (dodávka ve specifikaci) na vnější stěny, na podklad betonový nebo z lehčeného betonu, z tvárnic keramických nebo vápenopískových, tloušťky desek do 40 mm | m2 | 769.136 |  | 0 | CS ÚRS 2024 02 |  | snížená |  | 0 | 0.01135 | 8.7297 | 0 | 0 | 4 | K | 2 |  |  |  | ROZPOCET | [5 empty] | 0 | 0 | 0 | 0 | 0 | 2 | 0 | 4 | 1200084472
| Online PSC |  | https://podminky.urs.cz/item/CS_URS_2024_02/622221001 | [14 empty] | Online PSC | 2
| VV |  | KZS_MW_30 |  | 769.136 | [12 empty] | VV | 2 | 2 | True | 0 | ROZPOCET
| VV |  | Součet |  | 769.136 | [12 empty] | VV | 2 | 4 | True | 1 | ROZPOCET
111 | M | 63142020R | deska tepelně izolační minerální kontaktních fasád podélné vlákno λ=0,035 tl 30mm | m2 | 807.593 |  | 0 |  |  | snížená |  | 0 | 0.0048 | 3.8764 | 0 | 0 | 8 | M | 2 |  |  |  | ROZPOCET | [5 empty] | 0 | 0 | 0 | 0 | 0 | 2 | 0 | 4 | 1721239574
| VV |  | KZS_MW_30 |  | 769.136 | [12 empty] | VV | 2 | 2 | True | 0 | ROZPOCET
| VV |  | Součet |  | 769.136 | [12 empty] | VV | 2 | 4 | True | 1 | ROZPOCET
| VV |  | 769,136*1,05 'Přepočtené koeficientem množství |  | 807.593 | [12 empty] | VV | 2 | 2 | False | 1 | ROZPOCET
112 | K | 622221041 | Montáž kontaktního zateplení lepením a mechanickým kotvením z desek minerální vlny s podélnou orientací vláken nebo kombinovaných (dodávka ve specifikaci) na vnější stěny, na podklad betonový nebo z lehčeného betonu, z tvárnic keramických nebo vápenopískových, tloušťky desek přes 160 do 200 mm | m2 | 1666.119 |  | 0 | CS ÚRS 2024 02 |  | snížená |  | 0 | 0.01168 | 19.4603 | 0 | 0 | 4 | K | 2 |  |  |  | ROZPOCET | [5 empty] | 0 | 0 | 0 | 0 | 0 | 2 | 0 | 4 | -96431925
| Online PSC |  | https://podminky.urs.cz/item/CS_URS_2024_02/622221041 | [14 empty] | Online PSC | 2
| VV |  | KZS_MW_180 |  | 1666.119 | [12 empty] | VV | 2 | 2 | True | 0 | ROZPOCET
| VV |  | Součet |  | 1666.119 | [12 empty] | VV | 2 | 4 | True | 1 | ROZPOCET
113 | M | 63142030 | deska tepelně izolační minerální kontaktních fasád podélné vlákno λ=0,035-0,036 tl 180mm | m2 | 1749.425 |  | 0 | CS ÚRS 2024 02 |  | snížená |  | 0 | 0.028 | 48.9839 | 0 | 0 | 8 | M | 2 |  |  |  | ROZPOCET | [5 empty] | 0 | 0 | 0 | 0 | 0 | 2 | 0 | 4 | -671870402
| VV |  | KZS_MW_180 |  | 1666.119 | [12 empty] | VV | 2 | 2 | True | 0 | ROZPOCET
| VV |  | Součet |  | 1666.119 | [12 empty] | VV | 2 | 4 | True | 1 | ROZPOCET
| VV |  | 1666,119*1,05 'Přepočtené koeficientem množství |  | 1749.425 | [12 empty] | VV | 2 | 2 | False | 1 | ROZPOCET
114 | K | 622222001 | Montáž kontaktního zateplení vnějšího ostění, nadpraží nebo parapetu lepením z desek z minerální vlny s podélnou nebo kolmou orientací vláken nebo z kombinovaných desek (dodávka ve specifikaci) hloubky špalet do 200 mm, tloušťky desek do 40 mm | m | 887.95 |  | 0 | CS ÚRS 2024 02 |  | snížená |  | 0 | 0.00176 | 1.5628 | 0 | 0 | 4 | K | 2 |  |  |  | ROZPOCET | [5 empty] | 0 | 0 | 0 | 0 | 0 | 2 | 0 | 4 | 1099549944
| Online PSC |  | https://podminky.urs.cz/item/CS_URS_2024_02/622222001 | [14 empty] | Online PSC | 2
| VV | ostění | 706,57 |  | 706.57 | [12 empty] | VV | 2 | 2 | True | 0 | ROZPOCET
| VV | parapet | 181,38 |  | 181.38 | [12 empty] | VV | 2 | 2 | True | 0 | ROZPOCET
| VV |  | Součet |  | 887.95 | [12 empty] | VV | 2 | 4 | True | 1 | ROZPOCET
115 | M | 63152009R | klín parapetní minerální š. 200 mm | m | 190.449 |  | 0 |  |  | snížená |  | 0 | 0.0015 | 0.28567 | 0 | 0 | 8 | M | 2 |  |  |  | ROZPOCET | [5 empty] | 0 | 0 | 0 | 0 | 0 | 2 | 0 | 4 | -492896505
| VV |  | parapet |  | 181.38 | [12 empty] | VV | 2 | 2 | True | 0 | ROZPOCET
| VV |  | Součet |  | 181.38 | [12 empty] | VV | 2 | 4 | True | 1 | ROZPOCET
| VV |  | 181,38*1,05 'Přepočtené koeficientem množství |  | 190.449 | [12 empty] | VV | 2 | 2 | False | 1 | ROZPOCET
116 | K | 622251105 | Montáž kontaktního zateplení lepením a mechanickým kotvením Příplatek k cenám za zápustnou montáž kotev s použitím tepelněizolačních zátek na vnější stěny z minerální vlny | m2 | 2435.255 |  | 0 | CS ÚRS 2024 02 |  | snížená |  | 0 | 8e-05 | 0.19482 | 0 | 0 | 4 | K | 2 |  |  |  | ROZPOCET | [5 empty] | 0 | 0 | 0 | 0 | 0 | 2 | 0 | 4 | 406416867
| Online PSC |  | https://podminky.urs.cz/item/CS_URS_2024_02/622251105 | [14 empty] | Online PSC | 2
| VV |  | KZS_MW_30 |  | 769.136 | [12 empty] | VV | 2 | 2 | True | 0 | ROZPOCET
| VV |  | KZS_MW_180 |  | 1666.119 | [12 empty] | VV | 2 | 2 | True | 0 | ROZPOCET
| VV |  | Součet |  | 2435.255 | [12 empty] | VV | 2 | 4 | True | 1 | ROZPOCET
117 | K | 622252001 | Montáž profilů kontaktního zateplení zakládacích soklových připevněných hmoždinkami | m | 131.8 |  | 0 | CS ÚRS 2024 02 |  | snížená |  | 0 | 5e-05 | 0.00659 | 0 | 0 | 4 | K | 2 |  |  |  | ROZPOCET | [5 empty] | 0 | 0 | 0 | 0 | 0 | 2 | 0 | 4 | 1824177368
| Online PSC |  | https://podminky.urs.cz/item/CS_URS_2024_02/622252001 | [14 empty] | Online PSC | 2
| VV |  | KZS_LZ |  | 131.8 | [12 empty] | VV | 2 | 2 | True | 0 | ROZPOCET
| VV |  | Součet |  | 131.8 | [12 empty] | VV | 2 | 4 | True | 1 | ROZPOCET
118 | M | 59051655 | profil zakládací Al tl 0,7mm pro ETICS pro izolant tl 180mm | m | 138.39 |  | 0 | CS ÚRS 2024 02 |  | snížená |  | 0 | 0.00068 | 0.094105 | 0 | 0 | 8 | M | 2 |  |  |  | ROZPOCET | [5 empty] | 0 | 0 | 0 | 0 | 0 | 2 | 0 | 4 | 1341700383
| VV |  | 131,8 |  | 131.8 | [12 empty] | VV | 2 | 2 | True | 0 | ROZPOCET
| VV | KZS_LZ | Součet |  | 131.8 | [12 empty] | VV | 2 | 4 | True | 1 | ROZPOCET
| VV |  | 131,8*1,05 'Přepočtené koeficientem množství |  | 138.39 | [12 empty] | VV | 2 | 2 | False | 1 | ROZPOCET
119 | K | 622252002 | Montáž profilů kontaktního zateplení ostatních stěnových, dilatačních apod. lepených do tmelu | m | 2642.33 |  | 0 | CS ÚRS 2024 02 |  | snížená |  | 0 | 0 | 0 | 0 | 0 | 4 | K | 2 |  |  |  | ROZPOCET | [5 empty] | 0 | 0 | 0 | 0 | 0 | 2 | 0 | 4 | 1665897307
| Online PSC |  | https://podminky.urs.cz/item/CS_URS_2024_02/622252002 | [14 empty] | Online PSC | 2
| VV |  | KZS_LR |  | 1431 | [12 empty] | VV | 2 | 2 | True | 0 | ROZPOCET
| VV |  | KZS_LP |  | 181.38 | [12 empty] | VV | 2 | 2 | True | 0 | ROZPOCET
| VV |  | KZS_LN |  | 191.58 | [12 empty] | VV | 2 | 2 | True | 0 | ROZPOCET
| VV |  | KZS_APU |  | 706.57 | [12 empty] | VV | 2 | 2 | True | 0 | ROZPOCET
| VV |  | KZS_LA |  | 131.8 | [12 empty] | VV | 2 | 2 | True | 0 | ROZPOCET
| VV |  | Součet |  | 2642.33 | [12 empty] | VV | 2 | 4 | True | 1 | ROZPOCET
120 | M | 63127416 | profil rohový PVC s výztužnou tkaninou š 100/100mm | m | 1502.55 |  | 0 | CS ÚRS 2024 02 |  | snížená |  | 0 | 0.00012 | 0.18031 | 0 | 0 | 8 | M | 2 |  |  |  | ROZPOCET | [5 empty] | 0 | 0 | 0 | 0 | 0 | 2 | 0 | 4 | -923993048
| VV |  | 515 |  | 515 | [12 empty] | VV | 2 | 2 | True | 0 | ROZPOCET
| VV |  | 16*5+14*2+12*26+12*8+50*8 |  | 916 | [12 empty] | VV | 2 | 2 | True | 0 | ROZPOCET
| VV | KZS_LR | Součet |  | 1431 | [12 empty] | VV | 2 | 4 | True | 1 | ROZPOCET
| VV |  | 1431*1,05 'Přepočtené koeficientem množství |  | 1502.55 | [12 empty] | VV | 2 | 2 | False | 1 | ROZPOCET
121 | M | 59051476 | profil napojovací okenní PVC s výztužnou tkaninou 9mm | m | 741.899 |  | 0 | CS ÚRS 2024 02 |  | snížená |  | 0 | 4e-05 | 0.029676 | 0 | 0 | 8 | M | 2 |  |  |  | ROZPOCET | [5 empty] | 0 | 0 | 0 | 0 | 0 | 2 | 0 | 4 | 1299765628
| VV |  | 706,57 |  | 706.57 | [12 empty] | VV | 2 | 2 | True | 0 | ROZPOCET
| VV | KZS_APU | Součet |  | 706.57 | [12 empty] | VV | 2 | 4 | True | 1 | ROZPOCET
| VV |  | 706,57*1,05 'Přepočtené koeficientem množství |  | 741.899 | [12 empty] | VV | 2 | 2 | False | 1 | ROZPOCET
122 | M | 59051510 | profil napojovací nadokenní PVC s okapnicí s výztužnou tkaninou | m | 191.58 |  | 0 | CS ÚRS 2024 02 |  | snížená |  | 0 | 0.0003 | 0.057474 | 0 | 0 | 8 | M | 2 |  |  |  | ROZPOCET | [5 empty] | 0 | 0 | 0 | 0 | 0 | 2 | 0 | 4 | -1190259631
| VV |  | 191,58 |  | 191.58 | [12 empty] | VV | 2 | 2 | True | 0 | ROZPOCET
| VV | KZS_LN | Součet |  | 191.58 | [12 empty] | VV | 2 | 4 | True | 1 | ROZPOCET
123 | M | 59051512 | profil napojovací parapetní PVC s okapnicí a výztužnou tkaninou | m | 190.449 |  | 0 | CS ÚRS 2024 02 |  | snížená |  | 0 | 0.0002 | 0.03809 | 0 | 0 | 8 | M | 2 |  |  |  | ROZPOCET | [5 empty] | 0 | 0 | 0 | 0 | 0 | 2 | 0 | 4 | -2058945754
| VV |  | 181,38 |  | 181.38 | [12 empty] | VV | 2 | 2 | True | 0 | ROZPOCET
| VV | KZS_LP | Součet |  | 181.38 | [12 empty] | VV | 2 | 4 | True | 1 | ROZPOCET
| VV |  | 181,38*1,05 'Přepočtené koeficientem množství |  | 190.449 | [12 empty] | VV | 2 | 2 | False | 1 | ROZPOCET
124 | M | 28342206 | profil ukončovací 2dílný PVC s výztužnou tkaninou pro napojení oplechování atiky | m | 138.39 |  | 0 | CS ÚRS 2024 02 |  | snížená |  | 0 | 0.0002 | 0.027678 | 0 | 0 | 8 | M | 2 |  |  |  | ROZPOCET | [5 empty] | 0 | 0 | 0 | 0 | 0 | 2 | 0 | 4 | -645071029
| VV |  | 131,8 |  | 131.8 | [12 empty] | VV | 2 | 2 | True | 0 | ROZPOCET
| VV | KZS_LA | Součet |  | 131.8 | [12 empty] | VV | 2 | 4 | True | 1 | ROZPOCET
| VV |  | 131,8*1,05 'Přepočtené koeficientem množství |  | 138.39 | [12 empty] | VV | 2 | 2 | False | 1 | ROZPOCET
125 | K | 622531012 | Omítka tenkovrstvá silikonová vnějších ploch probarvená bez penetrace zatíraná (škrábaná), zrnitost 1,5 mm stěn | m2 | 2786.939 |  | 0 | CS ÚRS 2024 02 |  | snížená |  | 0 | 0.00285 | 7.9428 | 0 | 0 | 4 | K | 2 |  |  |  | ROZPOCET | [5 empty] | 0 | 0 | 0 | 0 | 0 | 2 | 0 | 4 | 1314210725
| Online PSC |  | https://podminky.urs.cz/item/CS_URS_2024_02/622531012 | [14 empty] | Online PSC | 2
| VV |  | KZS_MW_180 |  | 1666.119 | [12 empty] | VV | 2 | 2 | True | 0 | ROZPOCET
| VV |  | KZS_MW_30 |  | 769.136 | [12 empty] | VV | 2 | 2 | True | 0 | ROZPOCET
| VV |  | ostění*0,2 |  | 141.314 | [12 empty] | VV | 2 | 2 | True | 0 | ROZPOCET
| VV |  | perlinka |  | 149.41 | [12 empty] | VV | 2 | 2 | True | 0 | ROZPOCET
| VV |  | Sokl_perimetr_30 |  | 60.96 | [12 empty] | VV | 2 | 2 | True | 0 | ROZPOCET
| VV |  | Součet |  | 2786.939 | [12 empty] | VV | 2 | 4 | True | 1 | ROZPOCET
126 | K | 629135102R | Vyrovnávací vrstva z cementové malty pod vnitřní parapety šířky přes 150 do 300 mm | m | 116.965 |  | 0 |  |  | snížená |  | 0 | 0.02065 | 2.4153 | 0 | 0 | 4 | K | 2 |  |  |  | ROZPOCET | [5 empty] | 0 | 0 | 0 | 0 | 0 | 2 | 0 | 4 | 726885322
| VV |  | D.1.1 Technická zpráva | [14 empty] | VV | 2 | 1 | True | 0 | ROZPOCET
| VV |  | D.1.1.c.4 Výpis ostatních výrobků | [14 empty] | VV | 2 | 1 | True | 0 | ROZPOCET
| VV |  | "OV.01" 51*0,595 |  | 30.345 | [12 empty] | VV | 2 | 2 | True | 0 | ROZPOCET
| VV |  | "OV.02" 1*1,22 |  | 1.22 | [12 empty] | VV | 2 | 2 | True | 0 | ROZPOCET
| VV |  | "OV.03" 1*1,47 |  | 1.47 | [12 empty] | VV | 2 | 2 | True | 0 | ROZPOCET
| VV |  | "OV.04" 1*1,97 |  | 1.97 | [12 empty] | VV | 2 | 2 | True | 0 | ROZPOCET
| VV |  | "OV.05" 30*2,435 |  | 73.05 | [12 empty] | VV | 2 | 2 | True | 0 | ROZPOCET
| VV |  | "OV.06" 3*2,97 |  | 8.91 | [12 empty] | VV | 2 | 2 | True | 0 | ROZPOCET
| VV |  | Součet |  | 116.965 | [12 empty] | VV | 2 | 4 | True | 1 | ROZPOCET
127 | K | 629991011 | Zakrytí vnějších ploch před znečištěním včetně pozdějšího odkrytí výplní otvorů a svislých ploch fólií přilepenou lepící páskou | m2 | 357.67 |  | 0 | CS ÚRS 2024 02 |  | snížená |  | 0 | 0.00039 | 0.13949 | 1e-05 | 0.0035767 | 4 | K | 2 |  |  |  | ROZPOCET | [5 empty] | 0 | 0 | 0 | 0 | 0 | 2 | 0 | 4 | -1630072559
| Online PSC |  | https://podminky.urs.cz/item/CS_URS_2024_02/629991011 | [14 empty] | Online PSC | 2
| VV |  | výplně otvorů | [14 empty] | VV | 2 | 1 | True | 0 | ROZPOCET
| VV |  | 357,67 |  | 357.67 | [12 empty] | VV | 2 | 2 | True | 0 | ROZPOCET
| VV |  | Součet |  | 357.67 | [12 empty] | VV | 2 | 4 | True | 1 | ROZPOCET
128 | K | 631311116 | Mazanina z betonu prostého bez zvýšených nároků na prostředí tl. přes 50 do 80 mm tř. C 25/30 | m3 | 1.497 |  | 0 | CS ÚRS 2024 02 |  | snížená |  | 0 | 2.5019 | 3.7453 | 0 | 0 | 4 | K | 2 |  |  |  | ROZPOCET | [5 empty] | 0 | 0 | 0 | 0 | 0 | 2 | 0 | 4 | -630199168
| Online PSC |  | https://podminky.urs.cz/item/CS_URS_2024_02/631311116 | [14 empty] | Online PSC | 2
| VV |  | Skladba_F01*0,074 |  | 1.497 | [12 empty] | VV | 2 | 2 | True | 0 | ROZPOCET
| VV |  | Součet |  | 1.497 | [12 empty] | VV | 2 | 4 | True | 1 | ROZPOCET
129 | K | 631311125 | Mazanina z betonu prostého bez zvýšených nároků na prostředí tl. přes 80 do 120 mm tř. C 20/25 | m3 | 1.81 |  | 0 | CS ÚRS 2024 02 |  | snížená |  | 0 | 2.5019 | 4.5284 | 0 | 0 | 4 | K | 2 |  |  |  | ROZPOCET | [5 empty] | 0 | 0 | 0 | 0 | 0 | 2 | 0 | 4 | 277074874
| Online PSC |  | https://podminky.urs.cz/item/CS_URS_2024_02/631311125 | [14 empty] | Online PSC | 2
| VV |  | Skladba_F13*0,086 |  | 1.81 | [12 empty] | VV | 2 | 2 | True | 0 | ROZPOCET
| VV |  | Součet |  | 1.81 | [12 empty] | VV | 2 | 4 | True | 1 | ROZPOCET
130 | K | 631319011 | Příplatek k cenám mazanin za úpravu povrchu mazaniny přehlazením, mazanina tl. přes 50 do 80 mm | m3 | 1.497 |  | 0 | CS ÚRS 2024 02 |  | snížená |  | 0 | 0 | 0 | 0 | 0 | 4 | K | 2 |  |  |  | ROZPOCET | [5 empty] | 0 | 0 | 0 | 0 | 0 | 2 | 0 | 4 | 1040464271
| Online PSC |  | https://podminky.urs.cz/item/CS_URS_2024_02/631319011 | [14 empty] | Online PSC | 2
| VV |  | Skladba_F01*0,074 |  | 1.497 | [12 empty] | VV | 2 | 2 | True | 0 | ROZPOCET
| VV |  | Součet |  | 1.497 | [12 empty] | VV | 2 | 4 | True | 1 | ROZPOCET
131 | K | 631319012 | Příplatek k cenám mazanin za úpravu povrchu mazaniny přehlazením, mazanina tl. přes 80 do 120 mm | m3 | 1.81 |  | 0 | CS ÚRS 2024 02 |  | snížená |  | 0 | 0 | 0 | 0 | 0 | 4 | K | 2 |  |  |  | ROZPOCET | [5 empty] | 0 | 0 | 0 | 0 | 0 | 2 | 0 | 4 | 858377129
| Online PSC |  | https://podminky.urs.cz/item/CS_URS_2024_02/631319012 | [14 empty] | Online PSC | 2
| VV |  | Skladba_F13*0,086 |  | 1.81 | [12 empty] | VV | 2 | 2 | True | 0 | ROZPOCET
| VV |  | Součet |  | 1.81 | [12 empty] | VV | 2 | 4 | True | 1 | ROZPOCET
132 | K | 631319171 | Příplatek k cenám mazanin za stržení povrchu spodní vrstvy mazaniny latí před vložením výztuže nebo pletiva pro tl. obou vrstev mazaniny přes 50 do 80 mm | m3 | 1.497 |  | 0 | CS ÚRS 2024 02 |  | snížená |  | 0 | 0 | 0 | 0 | 0 | 4 | K | 2 |  |  |  | ROZPOCET | [5 empty] | 0 | 0 | 0 | 0 | 0 | 2 | 0 | 4 | 640255117
| Online PSC |  | https://podminky.urs.cz/item/CS_URS_2024_02/631319171 | [14 empty] | Online PSC | 2
| VV |  | Skladba_F01*0,074 |  | 1.497 | [12 empty] | VV | 2 | 2 | True | 0 | ROZPOCET
| VV |  | Součet |  | 1.497 | [12 empty] | VV | 2 | 4 | True | 1 | ROZPOCET
133 | K | 631319173 | Příplatek k cenám mazanin za stržení povrchu spodní vrstvy mazaniny latí před vložením výztuže nebo pletiva pro tl. obou vrstev mazaniny přes 80 do 120 mm | m3 | 1.81 |  | 0 | CS ÚRS 2024 02 |  | snížená |  | 0 | 0 | 0 | 0 | 0 | 4 | K | 2 |  |  |  | ROZPOCET | [5 empty] | 0 | 0 | 0 | 0 | 0 | 2 | 0 | 4 | 186361659
| Online PSC |  | https://podminky.urs.cz/item/CS_URS_2024_02/631319173 | [14 empty] | Online PSC | 2
| VV |  | Skladba_F13*0,086 |  | 1.81 | [12 empty] | VV | 2 | 2 | True | 0 | ROZPOCET
| VV |  | Součet |  | 1.81 | [12 empty] | VV | 2 | 4 | True | 1 | ROZPOCET
134 | K | 631319183 | Příplatek k cenám mazanin za sklon přes 15° do 35° od vodorovné roviny mazanina tl. přes 80 do 120 mm | m3 | 1.81 |  | 0 | CS ÚRS 2024 02 |  | snížená |  | 0 | 0 | 0 | 0 | 0 | 4 | K | 2 |  |  |  | ROZPOCET | [5 empty] | 0 | 0 | 0 | 0 | 0 | 2 | 0 | 4 | 573244688
| Online PSC |  | https://podminky.urs.cz/item/CS_URS_2024_02/631319183 | [14 empty] | Online PSC | 2
| VV |  | Skladba_F13*0,086 |  | 1.81 | [12 empty] | VV | 2 | 2 | True | 0 | ROZPOCET
| VV |  | Součet |  | 1.81 | [12 empty] | VV | 2 | 4 | True | 1 | ROZPOCET
135 | K | 631319195 | Příplatek k cenám mazanin za malou plochu do 5 m2 jednotlivě mazanina tl. přes 50 do 80 mm | m3 | 1.497 |  | 0 | CS ÚRS 2024 02 |  | snížená |  | 0 | 0 | 0 | 0 | 0 | 4 | K | 2 |  |  |  | ROZPOCET | [5 empty] | 0 | 0 | 0 | 0 | 0 | 2 | 0 | 4 | 516786121
| Online PSC |  | https://podminky.urs.cz/item/CS_URS_2024_02/631319195 | [14 empty] | Online PSC | 2
| VV |  | Skladba_F01*0,074 |  | 1.497 | [12 empty] | VV | 2 | 2 | True | 0 | ROZPOCET
| VV |  | Součet |  | 1.497 | [12 empty] | VV | 2 | 4 | True | 1 | ROZPOCET
136 | K | 631319196 | Příplatek k cenám mazanin za malou plochu do 5 m2 jednotlivě mazanina tl. přes 80 do 120 mm | m3 | 1.81 |  | 0 | CS ÚRS 2024 02 |  | snížená |  | 0 | 0 | 0 | 0 | 0 | 4 | K | 2 |  |  |  | ROZPOCET | [5 empty] | 0 | 0 | 0 | 0 | 0 | 2 | 0 | 4 | -679841042
| Online PSC |  | https://podminky.urs.cz/item/CS_URS_2024_02/631319196 | [14 empty] | Online PSC | 2
| VV |  | Skladba_F13*0,086 |  | 1.81 | [12 empty] | VV | 2 | 2 | True | 0 | ROZPOCET
| VV |  | Součet |  | 1.81 | [12 empty] | VV | 2 | 4 | True | 1 | ROZPOCET
137 | K | 631362021 | Výztuž mazanin ze svařovaných sítí z drátů typu KARI | t | 0.163 |  | 0 | CS ÚRS 2024 02 |  | snížená |  | 0 | 1.0628 | 0.17323 | 0 | 0 | 4 | K | 2 |  |  |  | ROZPOCET | [5 empty] | 0 | 0 | 0 | 0 | 0 | 2 | 0 | 4 | -1074953295
| Online PSC |  | https://podminky.urs.cz/item/CS_URS_2024_02/631362021 | [14 empty] | Online PSC | 2
| VV |  | kari síť 150x150x6 - 3,03 kg/m2 | [14 empty] | VV | 2 | 1 | True | 0 | ROZPOCET
| VV |  | Skladba_F13*3,03*1,3*0,001 |  | 0.083 | [12 empty] | VV | 2 | 2 | True | 0 | ROZPOCET
| VV |  | Skladba_F01*3,03*1,3*0,001 |  | 0.08 | [12 empty] | VV | 2 | 2 | True | 0 | ROZPOCET
| VV |  | Součet |  | 0.163 | [12 empty] | VV | 2 | 4 | True | 1 | ROZPOCET
138 | K | 632450134R | Balkonový cementový potěr ve spádu tl. 5mm až 85 mm | m2 | 356.77 |  | 0 |  |  | snížená |  | 0 | 0.105 | 37.4609 | 0 | 0 | 4 | K | 2 |  |  |  | ROZPOCET | [5 empty] | 0 | 0 | 0 | 0 | 0 | 2 | 0 | 4 | 462460555
| VV |  | Skladba_F51 |  | 257.55 | [12 empty] | VV | 2 | 2 | True | 0 | ROZPOCET
| VV |  | Skladba_F52 |  | 99.22 | [12 empty] | VV | 2 | 2 | True | 0 | ROZPOCET
| VV |  | Součet |  | 356.77 | [12 empty] | VV | 2 | 4 | True | 1 | ROZPOCET
139 | K | 632451214 | Potěr cementový samonivelační litý tř. C 20, tl. přes 45 do 50 mm | m2 | 2502.71 |  | 0 | CS ÚRS 2024 02 |  | snížená |  | 0 | 0.11 | 275.2981 | 0 | 0 | 4 | K | 2 |  |  |  | ROZPOCET | [5 empty] | 0 | 0 | 0 | 0 | 0 | 2 | 0 | 4 | 1565407063
| Online PSC |  | https://podminky.urs.cz/item/CS_URS_2024_02/632451214 | [14 empty] | Online PSC | 2
| VV |  | Skladba_F12 |  | 75.58 | [12 empty] | VV | 2 | 2 | True | 0 | ROZPOCET
| VV |  | Skladba_F32 |  | 260.6 | [12 empty] | VV | 2 | 2 | True | 0 | ROZPOCET
| VV |  | Mezisoučet |  | 336.18 | [12 empty] | VV | 2 | 3 | True | 0 | ROZPOCET
| VV |  | Skladba_F11 |  | 525.95 | [12 empty] | VV | 2 | 2 | True | 0 | ROZPOCET
| VV |  | Skladba_F31 |  | 1640.58 | [12 empty] | VV | 2 | 2 | True | 0 | ROZPOCET
| VV |  | Mezisoučet |  | 2166.53 | [12 empty] | VV | 2 | 3 | True | 0 | ROZPOCET
| VV |  | Součet |  | 2502.71 | [12 empty] | VV | 2 | 4 | True | 1 | ROZPOCET
140 | K | 632451291 | Potěr cementový samonivelační litý Příplatek k cenám za každých dalších i započatých 5 mm tloušťky přes 50 mm tř. C 20 | m2 | 1203.06 |  | 0 | CS ÚRS 2024 02 |  | snížená |  | 0 | 0.011 | 13.2337 | 0 | 0 | 4 | K | 2 |  |  |  | ROZPOCET | [5 empty] | 0 | 0 | 0 | 0 | 0 | 2 | 0 | 4 | 1716255900
| Online PSC |  | https://podminky.urs.cz/item/CS_URS_2024_02/632451291 | [14 empty] | Online PSC | 2
| VV |  | Skladba_F11*2 |  | 1051.9 | [12 empty] | VV | 2 | 2 | True | 0 | ROZPOCET
| VV |  | Skladba_F12*2 |  | 151.16 | [12 empty] | VV | 2 | 2 | True | 0 | ROZPOCET
| VV |  | Součet |  | 1203.06 | [12 empty] | VV | 2 | 4 | True | 1 | ROZPOCET
141 | K | 632481213 | Separační vrstva k oddělení podlahových vrstev z polyetylénové fólie | m2 | 2543.99 |  | 0 | CS ÚRS 2024 02 |  | snížená |  | 0 | 0.00013 | 0.33072 | 0 | 0 | 4 | K | 2 |  |  |  | ROZPOCET | [5 empty] | 0 | 0 | 0 | 0 | 0 | 2 | 0 | 4 | -605240214
| Online PSC |  | https://podminky.urs.cz/item/CS_URS_2024_02/632481213 | [14 empty] | Online PSC | 2
| VV |  | Skladba_F12 |  | 75.58 | [12 empty] | VV | 2 | 2 | True | 0 | ROZPOCET
| VV |  | Skladba_F13 |  | 21.05 | [12 empty] | VV | 2 | 2 | True | 0 | ROZPOCET
| VV |  | Skladba_F32 |  | 260.6 | [12 empty] | VV | 2 | 2 | True | 0 | ROZPOCET
| VV |  | Mezisoučet |  | 357.23 | [12 empty] | VV | 2 | 3 | True | 0 | ROZPOCET
| VV |  | Skladba_F11 |  | 525.95 | [12 empty] | VV | 2 | 2 | True | 0 | ROZPOCET
| VV |  | Skladba_F31 |  | 1640.58 | [12 empty] | VV | 2 | 2 | True | 0 | ROZPOCET
| VV |  | Mezisoučet |  | 2166.53 | [12 empty] | VV | 2 | 3 | True | 0 | ROZPOCET
| VV |  | Skladba F.0.1 | [14 empty] | VV | 2 | 1 | True | 0 | ROZPOCET
| VV |  | "1.29" 3,27 |  | 3.27 | [12 empty] | VV | 2 | 2 | True | 0 | ROZPOCET
| VV |  | "1.30" 6,94 |  | 6.94 | [12 empty] | VV | 2 | 2 | True | 0 | ROZPOCET
| VV |  | "1.33" 6,75 |  | 6.75 | [12 empty] | VV | 2 | 2 | True | 0 | ROZPOCET
| VV |  | "1.35" 3,27 |  | 3.27 | [12 empty] | VV | 2 | 2 | True | 0 | ROZPOCET
| VV | Skladba_F01 | Mezisoučet |  | 20.23 | [12 empty] | VV | 2 | 3 | True | 0 | ROZPOCET
| VV |  | Součet |  | 2543.99 | [12 empty] | VV | 2 | 4 | True | 1 | ROZPOCET
142 | K | 634112127 | Obvodová dilatace mezi stěnou a mazaninou nebo potěrem podlahovým páskem z pěnového PE s fólií tl. do 10 mm, výšky 120 mm | m | 3334.92 |  | 0 | CS ÚRS 2024 02 |  | snížená |  | 0 | 2e-05 | 0.066698 | 0 | 0 | 4 | K | 2 |  |  |  | ROZPOCET | [5 empty] | 0 | 0 | 0 | 0 | 0 | 2 | 0 | 4 | -1531687509
| Online PSC |  | https://podminky.urs.cz/item/CS_URS_2024_02/634112127 | [14 empty] | Online PSC | 2
| VV |  | 685,42+874,3+887,6+887,6 |  | 3334.92 | [12 empty] | VV | 2 | 2 | True | 0 | ROZPOCET
| VV |  | Součet |  | 3334.92 | [12 empty] | VV | 2 | 4 | True | 1 | ROZPOCET
143 | K | 637121115 | Okapový chodník z kameniva s udusáním a urovnáním povrchu z kačírku tl. 300 mm | m2 | 2.8 |  | 0 | CS ÚRS 2024 02 |  | snížená |  | 0 | 0.5511 | 1.5431 | 0 | 0 | 4 | K | 2 |  |  |  | ROZPOCET | [5 empty] | 0 | 0 | 0 | 0 | 0 | 2 | 0 | 4 | 379847146
| Online PSC |  | https://podminky.urs.cz/item/CS_URS_2024_02/637121115 | [14 empty] | Online PSC | 2
| VV |  | D.1.1 Technická zpráva | [14 empty] | VV | 2 | 1 | True | 0 | ROZPOCET
| VV |  | D.1.1.c.4 Výpis ostatních výrobků | [14 empty] | VV | 2 | 1 | True | 0 | ROZPOCET
| VV |  | "OV.44" 7*0,4 |  | 2.8 | [12 empty] | VV | 2 | 2 | True | 0 | ROZPOCET
| VV |  | Součet |  | 2.8 | [12 empty] | VV | 2 | 4 | True | 1 | ROZPOCET
144 | K | 637311122 | Okapový chodník z obrubníků betonových chodníkových, se zalitím spár cementovou maltou do lože z betonu prostého, z obrubníků stojatých | m | 7 |  | 0 | CS ÚRS 2024 02 |  | snížená |  | 0 | 0.19663 | 1.3764 | 0 | 0 | 4 | K | 2 |  |  |  | ROZPOCET | [5 empty] | 0 | 0 | 0 | 0 | 0 | 2 | 0 | 4 | -307233306
| Online PSC |  | https://podminky.urs.cz/item/CS_URS_2024_02/637311122 | [14 empty] | Online PSC | 2
| VV |  | D.1.1 Technická zpráva | [14 empty] | VV | 2 | 1 | True | 0 | ROZPOCET
| VV |  | D.1.1.c.4 Výpis ostatních výrobků | [14 empty] | VV | 2 | 1 | True | 0 | ROZPOCET
| VV |  | "OV.43" 7 |  | 7 | [12 empty] | VV | 2 | 2 | True | 0 | ROZPOCET
| VV |  | Součet |  | 7 | [12 empty] | VV | 2 | 4 | True | 1 | ROZPOCET
145 | K | 642944121 | Osazení ocelových dveřních zárubní lisovaných nebo z úhelníků dodatečně s vybetonováním prahu, plochy do 2,5 m2 | kus | 77 |  | 0 | CS ÚRS 2024 02 |  | snížená |  | 0 | 0.05644 | 4.3459 | 0 | 0 | 4 | K | 2 |  |  |  | ROZPOCET | [5 empty] | 0 | 0 | 0 | 0 | 0 | 2 | 0 | 4 | 1398681878
| Online PSC |  | https://podminky.urs.cz/item/CS_URS_2024_02/642944121 | [14 empty] | Online PSC | 2
| VV |  | D.1.1 Technická zpráva | [14 empty] | VV | 2 | 1 | True | 0 | ROZPOCET
| VV |  | D.1.1.c.7 Výpis interiérových dveří | [14 empty] | VV | 2 | 1 | True | 0 | ROZPOCET
| VV |  | "D101" 1 |  | 1 | [12 empty] | VV | 2 | 2 | True | 0 | ROZPOCET
| VV |  | "D102" 1 |  | 1 | [12 empty] | VV | 2 | 2 | True | 0 | ROZPOCET
| VV |  | "D103" 1 |  | 1 | [12 empty] | VV | 2 | 2 | True | 0 | ROZPOCET
| VV |  | "D104" 1 |  | 1 | [12 empty] | VV | 2 | 2 | True | 0 | ROZPOCET
| VV |  | "D105" 1 |  | 1 | [12 empty] | VV | 2 | 2 | True | 0 | ROZPOCET
| VV |  | "D106" 1 |  | 1 | [12 empty] | VV | 2 | 2 | True | 0 | ROZPOCET
| VV |  | "D107" 1 |  | 1 | [12 empty] | VV | 2 | 2 | True | 0 | ROZPOCET
| VV |  | "D108" 1 |  | 1 | [12 empty] | VV | 2 | 2 | True | 0 | ROZPOCET
| VV |  | "D109" 1 |  | 1 | [12 empty] | VV | 2 | 2 | True | 0 | ROZPOCET
| VV |  | "D110" 1 |  | 1 | [12 empty] | VV | 2 | 2 | True | 0 | ROZPOCET
| VV |  | "D111" 1 |  | 1 | [12 empty] | VV | 2 | 2 | True | 0 | ROZPOCET
| VV |  | "D112" 1 |  | 1 | [12 empty] | VV | 2 | 2 | True | 0 | ROZPOCET
| VV |  | "D113" 1 |  | 1 | [12 empty] | VV | 2 | 2 | True | 0 | ROZPOCET
| VV |  | "D114" 1 |  | 1 | [12 empty] | VV | 2 | 2 | True | 0 | ROZPOCET
| VV |  | "D118" 1 |  | 1 | [12 empty] | VV | 2 | 2 | True | 0 | ROZPOCET
| VV |  | "D119" 1 |  | 1 | [12 empty] | VV | 2 | 2 | True | 0 | ROZPOCET
| VV |  | "D122" 1 |  | 1 | [12 empty] | VV | 2 | 2 | True | 0 | ROZPOCET
| VV |  | "D123" 1 |  | 1 | [12 empty] | VV | 2 | 2 | True | 0 | ROZPOCET
| VV |  | "D124" 1 |  | 1 | [12 empty] | VV | 2 | 2 | True | 0 | ROZPOCET
| VV |  | "D125" 1 |  | 1 | [12 empty] | VV | 2 | 2 | True | 0 | ROZPOCET
| VV |  | "D127" 1 |  | 1 | [12 empty] | VV | 2 | 2 | True | 0 | ROZPOCET
| VV |  | "D202" 1 |  | 1 | [12 empty] | VV | 2 | 2 | True | 0 | ROZPOCET
| VV |  | "D203" 1 |  | 1 | [12 empty] | VV | 2 | 2 | True | 0 | ROZPOCET
| VV |  | "D204" 1 |  | 1 | [12 empty] | VV | 2 | 2 | True | 0 | ROZPOCET
| VV |  | "D205" 1 |  | 1 | [12 empty] | VV | 2 | 2 | True | 0 | ROZPOCET
| VV |  | "D206" 1 |  | 1 | [12 empty] | VV | 2 | 2 | True | 0 | ROZPOCET
| VV |  | "D209" 1 |  | 1 | [12 empty] | VV | 2 | 2 | True | 0 | ROZPOCET
| VV |  | "D211" 1 |  | 1 | [12 empty] | VV | 2 | 2 | True | 0 | ROZPOCET
| VV |  | "D213" 1 |  | 1 | [12 empty] | VV | 2 | 2 | True | 0 | ROZPOCET
| VV |  | "D215" 1 |  | 1 | [12 empty] | VV | 2 | 2 | True | 0 | ROZPOCET
| VV |  | "D216" 1 |  | 1 | [12 empty] | VV | 2 | 2 | True | 0 | ROZPOCET
| VV |  | "D217" 1 |  | 1 | [12 empty] | VV | 2 | 2 | True | 0 | ROZPOCET
| VV |  | "D219" 1 |  | 1 | [12 empty] | VV | 2 | 2 | True | 0 | ROZPOCET
| VV |  | "D221" 1 |  | 1 | [12 empty] | VV | 2 | 2 | True | 0 | ROZPOCET
| VV |  | "D225" 1 |  | 1 | [12 empty] | VV | 2 | 2 | True | 0 | ROZPOCET
| VV |  | "D228" 1 |  | 1 | [12 empty] | VV | 2 | 2 | True | 0 | ROZPOCET
| VV |  | "D230" 1 |  | 1 | [12 empty] | VV | 2 | 2 | True | 0 | ROZPOCET
| VV |  | "D232" 1 |  | 1 | [12 empty] | VV | 2 | 2 | True | 0 | ROZPOCET
| VV |  | "D234" 1 |  | 1 | [12 empty] | VV | 2 | 2 | True | 0 | ROZPOCET
| VV |  | "D302" 1 |  | 1 | [12 empty] | VV | 2 | 2 | True | 0 | ROZPOCET
| VV |  | "D303" 1 |  | 1 | [12 empty] | VV | 2 | 2 | True | 0 | ROZPOCET
| VV |  | "D304" 1 |  | 1 | [12 empty] | VV | 2 | 2 | True | 0 | ROZPOCET
| VV |  | "D305" 1 |  | 1 | [12 empty] | VV | 2 | 2 | True | 0 | ROZPOCET
| VV |  | "D308" 1 |  | 1 | [12 empty] | VV | 2 | 2 | True | 0 | ROZPOCET
| VV |  | "D310" 1 |  | 1 | [12 empty] | VV | 2 | 2 | True | 0 | ROZPOCET
| VV |  | "D312" 1 |  | 1 | [12 empty] | VV | 2 | 2 | True | 0 | ROZPOCET
| VV |  | "D314" 1 |  | 1 | [12 empty] | VV | 2 | 2 | True | 0 | ROZPOCET
| VV |  | "D315" 1 |  | 1 | [12 empty] | VV | 2 | 2 | True | 0 | ROZPOCET
| VV |  | "D316" 1 |  | 1 | [12 empty] | VV | 2 | 2 | True | 0 | ROZPOCET
| VV |  | "D318" 1 |  | 1 | [12 empty] | VV | 2 | 2 | True | 0 | ROZPOCET
| VV |  | "D320" 1 |  | 1 | [12 empty] | VV | 2 | 2 | True | 0 | ROZPOCET
| VV |  | "D322" 1 |  | 1 | [12 empty] | VV | 2 | 2 | True | 0 | ROZPOCET
| VV |  | "D325" 1 |  | 1 | [12 empty] | VV | 2 | 2 | True | 0 | ROZPOCET
| VV |  | "D328" 1 |  | 1 | [12 empty] | VV | 2 | 2 | True | 0 | ROZPOCET
| VV |  | "D330" 1 |  | 1 | [12 empty] | VV | 2 | 2 | True | 0 | ROZPOCET
| VV |  | "D332" 1 |  | 1 | [12 empty] | VV | 2 | 2 | True | 0 | ROZPOCET
| VV |  | "D334" 1 |  | 1 | [12 empty] | VV | 2 | 2 | True | 0 | ROZPOCET
| VV |  | "D335" 1 |  | 1 | [12 empty] | VV | 2 | 2 | True | 0 | ROZPOCET
| VV |  | "D402" 1 |  | 1 | [12 empty] | VV | 2 | 2 | True | 0 | ROZPOCET
| VV |  | "D403" 1 |  | 1 | [12 empty] | VV | 2 | 2 | True | 0 | ROZPOCET
| VV |  | "D404" 1 |  | 1 | [12 empty] | VV | 2 | 2 | True | 0 | ROZPOCET
| VV |  | "D405" 1 |  | 1 | [12 empty] | VV | 2 | 2 | True | 0 | ROZPOCET
| VV |  | "D406" 1 |  | 1 | [12 empty] | VV | 2 | 2 | True | 0 | ROZPOCET
| VV |  | "D408" 1 |  | 1 | [12 empty] | VV | 2 | 2 | True | 0 | ROZPOCET
| VV |  | "D411" 1 |  | 1 | [12 empty] | VV | 2 | 2 | True | 0 | ROZPOCET
| VV |  | "D413" 1 |  | 1 | [12 empty] | VV | 2 | 2 | True | 0 | ROZPOCET
| VV |  | "D415" 1 |  | 1 | [12 empty] | VV | 2 | 2 | True | 0 | ROZPOCET
| VV |  | "D416" 1 |  | 1 | [12 empty] | VV | 2 | 2 | True | 0 | ROZPOCET
| VV |  | "D417" 1 |  | 1 | [12 empty] | VV | 2 | 2 | True | 0 | ROZPOCET
| VV |  | "D419" 1 |  | 1 | [12 empty] | VV | 2 | 2 | True | 0 | ROZPOCET
| VV |  | "D421" 1 |  | 1 | [12 empty] | VV | 2 | 2 | True | 0 | ROZPOCET
| VV |  | "D423" 1 |  | 1 | [12 empty] | VV | 2 | 2 | True | 0 | ROZPOCET
| VV |  | "D426" 1 |  | 1 | [12 empty] | VV | 2 | 2 | True | 0 | ROZPOCET
| VV |  | "D429" 1 |  | 1 | [12 empty] | VV | 2 | 2 | True | 0 | ROZPOCET
| VV |  | "D431" 1 |  | 1 | [12 empty] | VV | 2 | 2 | True | 0 | ROZPOCET
| VV |  | "D433" 1 |  | 1 | [12 empty] | VV | 2 | 2 | True | 0 | ROZPOCET
| VV |  | "D435" 1 |  | 1 | [12 empty] | VV | 2 | 2 | True | 0 | ROZPOCET
| VV |  | Součet |  | 77 | [12 empty] | VV | 2 | 4 | True | 1 | ROZPOCET
146 | M | 55331441R | zárubeň pro falcové dveře, jednokřídlá ocelová pro dodatečnou montáž rozměru 700/2100mm, tři dveřní závěsy, žárově pozinkový plech tl. 1,5 mm, práškový nástřik, barva bílá | kus | 8 |  | 0 |  |  | snížená |  | 0 | 0.01793 | 0.14344 | 0 | 0 | 8 | M | 2 |  |  |  | ROZPOCET | [5 empty] | 0 | 0 | 0 | 0 | 0 | 2 | 0 | 4 | -123718556
| VV |  | D.1.1 Technická zpráva | [14 empty] | VV | 2 | 1 | True | 0 | ROZPOCET
| VV |  | D.1.1.c.7 Výpis interiérových dveří | [14 empty] | VV | 2 | 1 | True | 0 | ROZPOCET
| VV |  | "D102" 1 |  | 1 | [12 empty] | VV | 2 | 2 | True | 0 | ROZPOCET
| VV |  | "D104" 1 |  | 1 | [12 empty] | VV | 2 | 2 | True | 0 | ROZPOCET
| VV |  | "D106" 1 |  | 1 | [12 empty] | VV | 2 | 2 | True | 0 | ROZPOCET
| VV |  | "D109" 1 |  | 1 | [12 empty] | VV | 2 | 2 | True | 0 | ROZPOCET
| VV |  | "D111" 1 |  | 1 | [12 empty] | VV | 2 | 2 | True | 0 | ROZPOCET
| VV |  | "D203" 1 |  | 1 | [12 empty] | VV | 2 | 2 | True | 0 | ROZPOCET
| VV |  | "D303" 1 |  | 1 | [12 empty] | VV | 2 | 2 | True | 0 | ROZPOCET
| VV |  | "D406" 1 |  | 1 | [12 empty] | VV | 2 | 2 | True | 0 | ROZPOCET
| VV |  | Součet |  | 8 | [12 empty] | VV | 2 | 4 | True | 1 | ROZPOCET
147 | M | 55331442R | zárubeň pro falcové dveře, jednokřídlá ocelová pro dodatečnou montáž rozměru 800/2100mm, tři dveřní závěsy, žárově pozinkový plech tl. 1,5 mm, práškový nástřik, barva bílá | kus | 30 |  | 0 |  |  | snížená |  | 0 | 0.01793 | 0.5379 | 0 | 0 | 8 | M | 2 |  |  |  | ROZPOCET | [5 empty] | 0 | 0 | 0 | 0 | 0 | 2 | 0 | 4 | 1353265588
| VV |  | D.1.1 Technická zpráva | [14 empty] | VV | 2 | 1 | True | 0 | ROZPOCET
| VV |  | D.1.1.c.7 Výpis interiérových dveří | [14 empty] | VV | 2 | 1 | True | 0 | ROZPOCET
| VV |  | "D101" 1 |  | 1 | [12 empty] | VV | 2 | 2 | True | 0 | ROZPOCET
| VV |  | "D103" 1 |  | 1 | [12 empty] | VV | 2 | 2 | True | 0 | ROZPOCET
| VV |  | "D105" 1 |  | 1 | [12 empty] | VV | 2 | 2 | True | 0 | ROZPOCET
| VV |  | "D107" 1 |  | 1 | [12 empty] | VV | 2 | 2 | True | 0 | ROZPOCET
| VV |  | "D108" 1 |  | 1 | [12 empty] | VV | 2 | 2 | True | 0 | ROZPOCET
| VV |  | "D110" 1 |  | 1 | [12 empty] | VV | 2 | 2 | True | 0 | ROZPOCET
| VV |  | "D112" 1 |  | 1 | [12 empty] | VV | 2 | 2 | True | 0 | ROZPOCET
| VV |  | "D113" 1 |  | 1 | [12 empty] | VV | 2 | 2 | True | 0 | ROZPOCET
| VV |  | "D118" 1 |  | 1 | [12 empty] | VV | 2 | 2 | True | 0 | ROZPOCET
| VV |  | "D119" 1 |  | 1 | [12 empty] | VV | 2 | 2 | True | 0 | ROZPOCET
| VV |  | "D124" 1 |  | 1 | [12 empty] | VV | 2 | 2 | True | 0 | ROZPOCET
| VV |  | "D127" 1 |  | 1 | [12 empty] | VV | 2 | 2 | True | 0 | ROZPOCET
| VV |  | "D204" 1 |  | 1 | [12 empty] | VV | 2 | 2 | True | 0 | ROZPOCET
| VV |  | "D206" 1 |  | 1 | [12 empty] | VV | 2 | 2 | True | 0 | ROZPOCET
| VV |  | "D209" 1 |  | 1 | [12 empty] | VV | 2 | 2 | True | 0 | ROZPOCET
| VV |  | "D215" 1 |  | 1 | [12 empty] | VV | 2 | 2 | True | 0 | ROZPOCET
| VV |  | "D216" 1 |  | 1 | [12 empty] | VV | 2 | 2 | True | 0 | ROZPOCET
| VV |  | "D217" 1 |  | 1 | [12 empty] | VV | 2 | 2 | True | 0 | ROZPOCET
| VV |  | "D305" 1 |  | 1 | [12 empty] | VV | 2 | 2 | True | 0 | ROZPOCET
| VV |  | "D308" 1 |  | 1 | [12 empty] | VV | 2 | 2 | True | 0 | ROZPOCET
| VV |  | "D314" 1 |  | 1 | [12 empty] | VV | 2 | 2 | True | 0 | ROZPOCET
| VV |  | "D315" 1 |  | 1 | [12 empty] | VV | 2 | 2 | True | 0 | ROZPOCET
| VV |  | "D316" 1 |  | 1 | [12 empty] | VV | 2 | 2 | True | 0 | ROZPOCET
| VV |  | "D335" 1 |  | 1 | [12 empty] | VV | 2 | 2 | True | 0 | ROZPOCET
| VV |  | "D403" 1 |  | 1 | [12 empty] | VV | 2 | 2 | True | 0 | ROZPOCET
| VV |  | "D405" 1 |  | 1 | [12 empty] | VV | 2 | 2 | True | 0 | ROZPOCET
| VV |  | "D408" 1 |  | 1 | [12 empty] | VV | 2 | 2 | True | 0 | ROZPOCET
| VV |  | "D415" 1 |  | 1 | [12 empty] | VV | 2 | 2 | True | 0 | ROZPOCET
| VV |  | "D416" 1 |  | 1 | [12 empty] | VV | 2 | 2 | True | 0 | ROZPOCET
| VV |  | "D417" 1 |  | 1 | [12 empty] | VV | 2 | 2 | True | 0 | ROZPOCET
| VV |  | Součet |  | 30 | [12 empty] | VV | 2 | 4 | True | 1 | ROZPOCET
148 | M | 55331443R | zárubeň pro falcové dveře, jednokřídlá ocelová pro dodatečnou montáž rozměru 900/2100mm, tři dveřní závěsy, žárově pozinkový plech tl. 1,5 mm, práškový nástřik, barva bílá | kus | 39 |  | 0 |  |  | snížená |  | 0 | 0.01793 | 0.69927 | 0 | 0 | 8 | M | 2 |  |  |  | ROZPOCET | [5 empty] | 0 | 0 | 0 | 0 | 0 | 2 | 0 | 4 | 514107466
| VV |  | D.1.1 Technická zpráva | [14 empty] | VV | 2 | 1 | True | 0 | ROZPOCET
| VV |  | D.1.1.c.7 Výpis interiérových dveří | [14 empty] | VV | 2 | 1 | True | 0 | ROZPOCET
| VV |  | "D114" 1 |  | 1 | [12 empty] | VV | 2 | 2 | True | 0 | ROZPOCET
| VV |  | "D122" 1 |  | 1 | [12 empty] | VV | 2 | 2 | True | 0 | ROZPOCET
| VV |  | "D123" 1 |  | 1 | [12 empty] | VV | 2 | 2 | True | 0 | ROZPOCET
| VV |  | "D125" 1 |  | 1 | [12 empty] | VV | 2 | 2 | True | 0 | ROZPOCET
| VV |  | "D202" 1 |  | 1 | [12 empty] | VV | 2 | 2 | True | 0 | ROZPOCET
| VV |  | "D205" 1 |  | 1 | [12 empty] | VV | 2 | 2 | True | 0 | ROZPOCET
| VV |  | "D211" 1 |  | 1 | [12 empty] | VV | 2 | 2 | True | 0 | ROZPOCET
| VV |  | "D213" 1 |  | 1 | [12 empty] | VV | 2 | 2 | True | 0 | ROZPOCET
| VV |  | "D219" 1 |  | 1 | [12 empty] | VV | 2 | 2 | True | 0 | ROZPOCET
| VV |  | "D221" 1 |  | 1 | [12 empty] | VV | 2 | 2 | True | 0 | ROZPOCET
| VV |  | "D225" 1 |  | 1 | [12 empty] | VV | 2 | 2 | True | 0 | ROZPOCET
| VV |  | "D228" 1 |  | 1 | [12 empty] | VV | 2 | 2 | True | 0 | ROZPOCET
| VV |  | "D230" 1 |  | 1 | [12 empty] | VV | 2 | 2 | True | 0 | ROZPOCET
| VV |  | "D232" 1 |  | 1 | [12 empty] | VV | 2 | 2 | True | 0 | ROZPOCET
| VV |  | "D234" 1 |  | 1 | [12 empty] | VV | 2 | 2 | True | 0 | ROZPOCET
| VV |  | "D302" 1 |  | 1 | [12 empty] | VV | 2 | 2 | True | 0 | ROZPOCET
| VV |  | "D304" 1 |  | 1 | [12 empty] | VV | 2 | 2 | True | 0 | ROZPOCET
| VV |  | "D310" 1 |  | 1 | [12 empty] | VV | 2 | 2 | True | 0 | ROZPOCET
| VV |  | "D312" 1 |  | 1 | [12 empty] | VV | 2 | 2 | True | 0 | ROZPOCET
| VV |  | "D318" 1 |  | 1 | [12 empty] | VV | 2 | 2 | True | 0 | ROZPOCET
| VV |  | "D320" 1 |  | 1 | [12 empty] | VV | 2 | 2 | True | 0 | ROZPOCET
| VV |  | "D322" 1 |  | 1 | [12 empty] | VV | 2 | 2 | True | 0 | ROZPOCET
| VV |  | "D325" 1 |  | 1 | [12 empty] | VV | 2 | 2 | True | 0 | ROZPOCET
| VV |  | "D328" 1 |  | 1 | [12 empty] | VV | 2 | 2 | True | 0 | ROZPOCET
| VV |  | "D330" 1 |  | 1 | [12 empty] | VV | 2 | 2 | True | 0 | ROZPOCET
| VV |  | "D332" 1 |  | 1 | [12 empty] | VV | 2 | 2 | True | 0 | ROZPOCET
| VV |  | "D334" 1 |  | 1 | [12 empty] | VV | 2 | 2 | True | 0 | ROZPOCET
| VV |  | "D402" 1 |  | 1 | [12 empty] | VV | 2 | 2 | True | 0 | ROZPOCET
| VV |  | "D404" 1 |  | 1 | [12 empty] | VV | 2 | 2 | True | 0 | ROZPOCET
| VV |  | "D411" 1 |  | 1 | [12 empty] | VV | 2 | 2 | True | 0 | ROZPOCET
| VV |  | "D413" 1 |  | 1 | [12 empty] | VV | 2 | 2 | True | 0 | ROZPOCET
| VV |  | "D419" 1 |  | 1 | [12 empty] | VV | 2 | 2 | True | 0 | ROZPOCET
| VV |  | "D421" 1 |  | 1 | [12 empty] | VV | 2 | 2 | True | 0 | ROZPOCET
| VV |  | "D423" 1 |  | 1 | [12 empty] | VV | 2 | 2 | True | 0 | ROZPOCET
| VV |  | "D426" 1 |  | 1 | [12 empty] | VV | 2 | 2 | True | 0 | ROZPOCET
| VV |  | "D429" 1 |  | 1 | [12 empty] | VV | 2 | 2 | True | 0 | ROZPOCET
| VV |  | "D431" 1 |  | 1 | [12 empty] | VV | 2 | 2 | True | 0 | ROZPOCET
| VV |  | "D433" 1 |  | 1 | [12 empty] | VV | 2 | 2 | True | 0 | ROZPOCET
| VV |  | "D435" 1 |  | 1 | [12 empty] | VV | 2 | 2 | True | 0 | ROZPOCET
| VV |  | Součet |  | 39 | [12 empty] | VV | 2 | 4 | True | 1 | ROZPOCET
149 | K | 642944221 | Osazení ocelových dveřních zárubní lisovaných nebo z úhelníků dodatečně s vybetonováním prahu, plochy přes 2,5 m2 | kus | 43 |  | 0 | CS ÚRS 2024 02 |  | snížená |  | 0 | 0.09066 | 3.8984 | 0 | 0 | 4 | K | 2 |  |  |  | ROZPOCET | [5 empty] | 0 | 0 | 0 | 0 | 0 | 2 | 0 | 4 | 2056549556
| Online PSC |  | https://podminky.urs.cz/item/CS_URS_2024_02/642944221 | [14 empty] | Online PSC | 2
| VV |  | D.1.1 Technická zpráva | [14 empty] | VV | 2 | 1 | True | 0 | ROZPOCET
| VV |  | D.1.1.c.7 Výpis interiérových dveří | [14 empty] | VV | 2 | 1 | True | 0 | ROZPOCET
| VV |  | "D133" 1 |  | 1 | [12 empty] | VV | 2 | 2 | True | 0 | ROZPOCET
| VV |  | "D134" 1 |  | 1 | [12 empty] | VV | 2 | 2 | True | 0 | ROZPOCET
| VV |  | "D135" 1 |  | 1 | [12 empty] | VV | 2 | 2 | True | 0 | ROZPOCET
| VV |  | "D136" 1 |  | 1 | [12 empty] | VV | 2 | 2 | True | 0 | ROZPOCET
| VV |  | "D201" 1 |  | 1 | [12 empty] | VV | 2 | 2 | True | 0 | ROZPOCET
| VV |  | "D208" 1 |  | 1 | [12 empty] | VV | 2 | 2 | True | 0 | ROZPOCET
| VV |  | "D210" 1 |  | 1 | [12 empty] | VV | 2 | 2 | True | 0 | ROZPOCET
| VV |  | "D212" 1 |  | 1 | [12 empty] | VV | 2 | 2 | True | 0 | ROZPOCET
| VV |  | "D218" 1 |  | 1 | [12 empty] | VV | 2 | 2 | True | 0 | ROZPOCET
| VV |  | "D220" 1 |  | 1 | [12 empty] | VV | 2 | 2 | True | 0 | ROZPOCET
| VV |  | "D222" 1 |  | 1 | [12 empty] | VV | 2 | 2 | True | 0 | ROZPOCET
| VV |  | "D224" 1 |  | 1 | [12 empty] | VV | 2 | 2 | True | 0 | ROZPOCET
| VV |  | "D226" 1 |  | 1 | [12 empty] | VV | 2 | 2 | True | 0 | ROZPOCET
| VV |  | "D227" 1 |  | 1 | [12 empty] | VV | 2 | 2 | True | 0 | ROZPOCET
| VV |  | "D229" 1 |  | 1 | [12 empty] | VV | 2 | 2 | True | 0 | ROZPOCET
| VV |  | "D231" 1 |  | 1 | [12 empty] | VV | 2 | 2 | True | 0 | ROZPOCET
| VV |  | "D233" 1 |  | 1 | [12 empty] | VV | 2 | 2 | True | 0 | ROZPOCET
| VV |  | "D301" 1 |  | 1 | [12 empty] | VV | 2 | 2 | True | 0 | ROZPOCET
| VV |  | "D306" 1 |  | 1 | [12 empty] | VV | 2 | 2 | True | 0 | ROZPOCET
| VV |  | "D309" 1 |  | 1 | [12 empty] | VV | 2 | 2 | True | 0 | ROZPOCET
| VV |  | "D311" 1 |  | 1 | [12 empty] | VV | 2 | 2 | True | 0 | ROZPOCET
| VV |  | "D317" 1 |  | 1 | [12 empty] | VV | 2 | 2 | True | 0 | ROZPOCET
| VV |  | "D319" 1 |  | 1 | [12 empty] | VV | 2 | 2 | True | 0 | ROZPOCET
| VV |  | "D321" 1 |  | 1 | [12 empty] | VV | 2 | 2 | True | 0 | ROZPOCET
| VV |  | "D324" 1 |  | 1 | [12 empty] | VV | 2 | 2 | True | 0 | ROZPOCET
| VV |  | "D326" 1 |  | 1 | [12 empty] | VV | 2 | 2 | True | 0 | ROZPOCET
| VV |  | "D327" 1 |  | 1 | [12 empty] | VV | 2 | 2 | True | 0 | ROZPOCET
| VV |  | "D329" 1 |  | 1 | [12 empty] | VV | 2 | 2 | True | 0 | ROZPOCET
| VV |  | "D331" 1 |  | 1 | [12 empty] | VV | 2 | 2 | True | 0 | ROZPOCET
| VV |  | "D333" 1 |  | 1 | [12 empty] | VV | 2 | 2 | True | 0 | ROZPOCET
| VV |  | "D401" 1 |  | 1 | [12 empty] | VV | 2 | 2 | True | 0 | ROZPOCET
| VV |  | "D407" 1 |  | 1 | [12 empty] | VV | 2 | 2 | True | 0 | ROZPOCET
| VV |  | "D410" 1 |  | 1 | [12 empty] | VV | 2 | 2 | True | 0 | ROZPOCET
| VV |  | "D412" 1 |  | 1 | [12 empty] | VV | 2 | 2 | True | 0 | ROZPOCET
| VV |  | "D418" 1 |  | 1 | [12 empty] | VV | 2 | 2 | True | 0 | ROZPOCET
| VV |  | "D420" 1 |  | 1 | [12 empty] | VV | 2 | 2 | True | 0 | ROZPOCET
| VV |  | "D422" 1 |  | 1 | [12 empty] | VV | 2 | 2 | True | 0 | ROZPOCET
| VV |  | "D425" 1 |  | 1 | [12 empty] | VV | 2 | 2 | True | 0 | ROZPOCET
| VV |  | "D427" 1 |  | 1 | [12 empty] | VV | 2 | 2 | True | 0 | ROZPOCET
| VV |  | "D428" 1 |  | 1 | [12 empty] | VV | 2 | 2 | True | 0 | ROZPOCET
| VV |  | "D430" 1 |  | 1 | [12 empty] | VV | 2 | 2 | True | 0 | ROZPOCET
| VV |  | "D432" 1 |  | 1 | [12 empty] | VV | 2 | 2 | True | 0 | ROZPOCET
| VV |  | "D434" 1 |  | 1 | [12 empty] | VV | 2 | 2 | True | 0 | ROZPOCET
| VV |  | Součet |  | 43 | [12 empty] | VV | 2 | 4 | True | 1 | ROZPOCET
150 | M | 55331723R | zárubeň pro falcové dveře, jednokřídlá ocelová pro dodatečnou montáž rozměru 1300/2100mm, tři dveřní závěsy, žárově pozinkový plech tl. 1,5 mm, práškový nástřik, barva bílá | kus | 40 |  | 0 |  |  | snížená |  | 0 | 0.02556 | 1.0224 | 0 | 0 | 8 | M | 2 |  |  |  | ROZPOCET | [5 empty] | 0 | 0 | 0 | 0 | 0 | 2 | 0 | 4 | 1041232664
| VV |  | D.1.1 Technická zpráva | [14 empty] | VV | 2 | 1 | True | 0 | ROZPOCET
| VV |  | D.1.1.c.7 Výpis interiérových dveří | [14 empty] | VV | 2 | 1 | True | 0 | ROZPOCET
| VV |  | "D133" 1 |  | 1 | [12 empty] | VV | 2 | 2 | True | 0 | ROZPOCET
| VV |  | "D134" 1 |  | 1 | [12 empty] | VV | 2 | 2 | True | 0 | ROZPOCET
| VV |  | "D135" 1 |  | 1 | [12 empty] | VV | 2 | 2 | True | 0 | ROZPOCET
| VV |  | "D136" 1 |  | 1 | [12 empty] | VV | 2 | 2 | True | 0 | ROZPOCET
| VV |  | "D208" 1 |  | 1 | [12 empty] | VV | 2 | 2 | True | 0 | ROZPOCET
| VV |  | "D210" 1 |  | 1 | [12 empty] | VV | 2 | 2 | True | 0 | ROZPOCET
| VV |  | "D212" 1 |  | 1 | [12 empty] | VV | 2 | 2 | True | 0 | ROZPOCET
| VV |  | "D218" 1 |  | 1 | [12 empty] | VV | 2 | 2 | True | 0 | ROZPOCET
| VV |  | "D220" 1 |  | 1 | [12 empty] | VV | 2 | 2 | True | 0 | ROZPOCET
| VV |  | "D222" 1 |  | 1 | [12 empty] | VV | 2 | 2 | True | 0 | ROZPOCET
| VV |  | "D224" 1 |  | 1 | [12 empty] | VV | 2 | 2 | True | 0 | ROZPOCET
| VV |  | "D226" 1 |  | 1 | [12 empty] | VV | 2 | 2 | True | 0 | ROZPOCET
| VV |  | "D227" 1 |  | 1 | [12 empty] | VV | 2 | 2 | True | 0 | ROZPOCET
| VV |  | "D229" 1 |  | 1 | [12 empty] | VV | 2 | 2 | True | 0 | ROZPOCET
| VV |  | "D231" 1 |  | 1 | [12 empty] | VV | 2 | 2 | True | 0 | ROZPOCET
| VV |  | "D233" 1 |  | 1 | [12 empty] | VV | 2 | 2 | True | 0 | ROZPOCET
| VV |  | "D306" 1 |  | 1 | [12 empty] | VV | 2 | 2 | True | 0 | ROZPOCET
| VV |  | "D309" 1 |  | 1 | [12 empty] | VV | 2 | 2 | True | 0 | ROZPOCET
| VV |  | "D311" 1 |  | 1 | [12 empty] | VV | 2 | 2 | True | 0 | ROZPOCET
| VV |  | "D317" 1 |  | 1 | [12 empty] | VV | 2 | 2 | True | 0 | ROZPOCET
| VV |  | "D319" 1 |  | 1 | [12 empty] | VV | 2 | 2 | True | 0 | ROZPOCET
| VV |  | "D321" 1 |  | 1 | [12 empty] | VV | 2 | 2 | True | 0 | ROZPOCET
| VV |  | "D324" 1 |  | 1 | [12 empty] | VV | 2 | 2 | True | 0 | ROZPOCET
| VV |  | "D326" 1 |  | 1 | [12 empty] | VV | 2 | 2 | True | 0 | ROZPOCET
| VV |  | "D327" 1 |  | 1 | [12 empty] | VV | 2 | 2 | True | 0 | ROZPOCET
| VV |  | "D329" 1 |  | 1 | [12 empty] | VV | 2 | 2 | True | 0 | ROZPOCET
| VV |  | "D331" 1 |  | 1 | [12 empty] | VV | 2 | 2 | True | 0 | ROZPOCET
| VV |  | "D333" 1 |  | 1 | [12 empty] | VV | 2 | 2 | True | 0 | ROZPOCET
| VV |  | "D407" 1 |  | 1 | [12 empty] | VV | 2 | 2 | True | 0 | ROZPOCET
| VV |  | "D410" 1 |  | 1 | [12 empty] | VV | 2 | 2 | True | 0 | ROZPOCET
| VV |  | "D412" 1 |  | 1 | [12 empty] | VV | 2 | 2 | True | 0 | ROZPOCET
| VV |  | "D418" 1 |  | 1 | [12 empty] | VV | 2 | 2 | True | 0 | ROZPOCET
| VV |  | "D420" 1 |  | 1 | [12 empty] | VV | 2 | 2 | True | 0 | ROZPOCET
| VV |  | "D422" 1 |  | 1 | [12 empty] | VV | 2 | 2 | True | 0 | ROZPOCET
| VV |  | "D425" 1 |  | 1 | [12 empty] | VV | 2 | 2 | True | 0 | ROZPOCET
| VV |  | "D427" 1 |  | 1 | [12 empty] | VV | 2 | 2 | True | 0 | ROZPOCET
| VV |  | "D428" 1 |  | 1 | [12 empty] | VV | 2 | 2 | True | 0 | ROZPOCET
| VV |  | "D430" 1 |  | 1 | [12 empty] | VV | 2 | 2 | True | 0 | ROZPOCET
| VV |  | "D432" 1 |  | 1 | [12 empty] | VV | 2 | 2 | True | 0 | ROZPOCET
| VV |  | "D434" 1 |  | 1 | [12 empty] | VV | 2 | 2 | True | 0 | ROZPOCET
| VV |  | Součet |  | 40 | [12 empty] | VV | 2 | 4 | True | 1 | ROZPOCET
151 | M | 55331724R | zárubeň pro falcové dveře, jednokřídlá ocelová pro dodatečnou montáž rozměru 1900/2100mm, tři dveřní závěsy, žárově pozinkový plech tl. 1,5 mm, práškový nástřik, barva bílá | kus | 3 |  | 0 |  |  | snížená |  | 0 | 0.02556 | 0.07668 | 0 | 0 | 8 | M | 2 |  |  |  | ROZPOCET | [5 empty] | 0 | 0 | 0 | 0 | 0 | 2 | 0 | 4 | -1968759078
| VV |  | D.1.1 Technická zpráva | [14 empty] | VV | 2 | 1 | True | 0 | ROZPOCET
| VV |  | D.1.1.c.7 Výpis interiérových dveří | [14 empty] | VV | 2 | 1 | True | 0 | ROZPOCET
| VV |  | "D201" 1 |  | 1 | [12 empty] | VV | 2 | 2 | True | 0 | ROZPOCET
| VV |  | "D301" 1 |  | 1 | [12 empty] | VV | 2 | 2 | True | 0 | ROZPOCET
| VV |  | "D401" 1 |  | 1 | [12 empty] | VV | 2 | 2 | True | 0 | ROZPOCET
| VV |  | Součet |  | 3 | [12 empty] | VV | 2 | 4 | True | 1 | ROZPOCET
152 | K | 642945111 | Osazování ocelových zárubní protipožárních nebo protiplynových dveří do vynechaného otvoru, s obetonováním, dveří jednokřídlových do 2,5 m2 | kus | 7 |  | 0 | CS ÚRS 2024 02 |  | snížená |  | 0 | 0.42153 | 2.9507 | 0 | 0 | 4 | K | 2 |  |  |  | ROZPOCET | [5 empty] | 0 | 0 | 0 | 0 | 0 | 2 | 0 | 4 | 1886336426
| Online PSC |  | https://podminky.urs.cz/item/CS_URS_2024_02/642945111 | [14 empty] | Online PSC | 2
| VV |  | D.1.1 Technická zpráva | [14 empty] | VV | 2 | 1 | True | 0 | ROZPOCET
| VV |  | D.1.1.c.7 Výpis interiérových dveří | [14 empty] | VV | 2 | 1 | True | 0 | ROZPOCET
| VV |  | "D117" 1 |  | 1 | [12 empty] | VV | 2 | 2 | True | 0 | ROZPOCET
| VV |  | "D121" 1 |  | 1 | [12 empty] | VV | 2 | 2 | True | 0 | ROZPOCET
| VV |  | "D126" 1 |  | 1 | [12 empty] | VV | 2 | 2 | True | 0 | ROZPOCET
| VV |  | "D131" 1 |  | 1 | [12 empty] | VV | 2 | 2 | True | 0 | ROZPOCET
| VV |  | "D214" 1 |  | 1 | [12 empty] | VV | 2 | 2 | True | 0 | ROZPOCET
| VV |  | "D313" 1 |  | 1 | [12 empty] | VV | 2 | 2 | True | 0 | ROZPOCET
| VV |  | "D414" 1 |  | 1 | [12 empty] | VV | 2 | 2 | True | 0 | ROZPOCET
| VV |  | Součet |  | 7 | [12 empty] | VV | 2 | 4 | True | 1 | ROZPOCET
153 | M | 55331561R | zárubeň s protipožární úpravou pro falcové dveře, EW 30-DP3, jednokřídlá ocelová pro dodatečnou montáž rozměru 800/2100mm, tři dveřní závěsy, žárově pozinkový plech tl. 1,5 mm, práškový nástřik, barva bílá | kus | 1 |  | 0 |  |  | snížená |  | 0 | 0.01521 | 0.01521 | 0 | 0 | 8 | M | 2 |  |  |  | ROZPOCET | [5 empty] | 0 | 0 | 0 | 0 | 0 | 2 | 0 | 4 | -871288261
| VV |  | D.1.1 Technická zpráva | [14 empty] | VV | 2 | 1 | True | 0 | ROZPOCET
| VV |  | D.1.1.c.7 Výpis interiérových dveří | [14 empty] | VV | 2 | 1 | True | 0 | ROZPOCET
| VV |  | "D126" 1 |  | 1 | [12 empty] | VV | 2 | 2 | True | 0 | ROZPOCET
| VV |  | Součet |  | 1 | [12 empty] | VV | 2 | 4 | True | 1 | ROZPOCET
154 | M | 55331562R | zárubeň s protipožární úpravou pro falcové dveře, EI 30 - DP1, jednokřídlá ocelová pro dodatečnou montáž rozměru 800/2100mm, tři dveřní závěsy, žárově pozinkový plech tl. 1,5 mm, práškový nástřik, barva bílá | kus | 3 |  | 0 |  |  | snížená |  | 0 | 0.01521 | 0.04563 | 0 | 0 | 8 | M | 2 |  |  |  | ROZPOCET | [5 empty] | 0 | 0 | 0 | 0 | 0 | 2 | 0 | 4 | -1807552122
| VV |  | D.1.1 Technická zpráva | [14 empty] | VV | 2 | 1 | True | 0 | ROZPOCET
| VV |  | D.1.1.c.7 Výpis interiérových dveří | [14 empty] | VV | 2 | 1 | True | 0 | ROZPOCET
| VV |  | "D214" 1 |  | 1 | [12 empty] | VV | 2 | 2 | True | 0 | ROZPOCET
| VV |  | "D313" 1 |  | 1 | [12 empty] | VV | 2 | 2 | True | 0 | ROZPOCET
| VV |  | "D414" 1 |  | 1 | [12 empty] | VV | 2 | 2 | True | 0 | ROZPOCET
| VV |  | Součet |  | 3 | [12 empty] | VV | 2 | 4 | True | 1 | ROZPOCET
155 | M | 55331563R | zárubeň s protipožární úpravou pro falcové dveře, EI 30 - DP3, jednokřídlá ocelová pro dodatečnou montáž rozměru 900/2100mm, tři dveřní závěsy, žárově pozinkový plech tl. 1,5 mm, práškový nástřik, barva bílá | kus | 1 |  | 0 |  |  | snížená |  | 0 | 0.01553 | 0.01553 | 0 | 0 | 8 | M | 2 |  |  |  | ROZPOCET | [5 empty] | 0 | 0 | 0 | 0 | 0 | 2 | 0 | 4 | 522934730
| VV |  | D.1.1 Technická zpráva | [14 empty] | VV | 2 | 1 | True | 0 | ROZPOCET
| VV |  | D.1.1.c.7 Výpis interiérových dveří | [14 empty] | VV | 2 | 1 | True | 0 | ROZPOCET
| VV |  | "D117" 1 |  | 1 | [12 empty] | VV | 2 | 2 | True | 0 | ROZPOCET
| VV |  | Součet |  | 1 | [12 empty] | VV | 2 | 4 | True | 1 | ROZPOCET
156 | M | 55331564R | zárubeň s protipožární úpravou pro falcové dveře, EW 30 - DP3, jednokřídlá ocelová pro dodatečnou montáž rozměru 900/2100mm, tři dveřní závěsy, žárově pozinkový plech tl. 1,5 mm, práškový nástřik, barva bílá | kus | 2 |  | 0 |  |  | snížená |  | 0 | 0.01553 | 0.03106 | 0 | 0 | 8 | M | 2 |  |  |  | ROZPOCET | [5 empty] | 0 | 0 | 0 | 0 | 0 | 2 | 0 | 4 | 1246136491
| VV |  | D.1.1 Technická zpráva | [14 empty] | VV | 2 | 1 | True | 0 | ROZPOCET
| VV |  | D.1.1.c.7 Výpis interiérových dveří | [14 empty] | VV | 2 | 1 | True | 0 | ROZPOCET
| VV |  | "D121" 1 |  | 1 | [12 empty] | VV | 2 | 2 | True | 0 | ROZPOCET
| VV |  | "D131" 1 |  | 1 | [12 empty] | VV | 2 | 2 | True | 0 | ROZPOCET
| VV |  | Součet |  | 2 | [12 empty] | VV | 2 | 4 | True | 1 | ROZPOCET
157 | K | 642945112 | Osazování ocelových zárubní protipožárních nebo protiplynových dveří do vynechaného otvoru, s obetonováním, dveří dvoukřídlových přes 2,5 do 6,5 m2 | kus | 4 |  | 0 | CS ÚRS 2024 02 |  | snížená |  | 0 | 0.52571 | 2.1028 | 0 | 0 | 4 | K | 2 |  |  |  | ROZPOCET | [5 empty] | 0 | 0 | 0 | 0 | 0 | 2 | 0 | 4 | -2125029504
| Online PSC |  | https://podminky.urs.cz/item/CS_URS_2024_02/642945112 | [14 empty] | Online PSC | 2
| VV |  | D.1.1 Technická zpráva | [14 empty] | VV | 2 | 1 | True | 0 | ROZPOCET
| VV |  | D.1.1.c.7 Výpis interiérových dveří | [14 empty] | VV | 2 | 1 | True | 0 | ROZPOCET
| VV |  | "D120" 1 |  | 1 | [12 empty] | VV | 2 | 2 | True | 0 | ROZPOCET
| VV |  | "D128" 1 |  | 1 | [12 empty] | VV | 2 | 2 | True | 0 | ROZPOCET
| VV |  | "D129" 1 |  | 1 | [12 empty] | VV | 2 | 2 | True | 0 | ROZPOCET
| VV |  | "D132" 1 |  | 1 | [12 empty] | VV | 2 | 2 | True | 0 | ROZPOCET
| VV |  | Součet |  | 4 | [12 empty] | VV | 2 | 4 | True | 1 | ROZPOCET
158 | M | 55331762R | zárubeň s protipožární úpravou pro falcové dveře, EW 30 DP-C, ocelová pro dodatečnou montáž rozměru 1300/2100mm, tři dveřní závěsy, žárově pozinkový plech tl. 1,5 mm, práškový nástřik, barva bílá | kus | 4 |  | 0 |  |  | snížená |  | 0 | 0.01868 | 0.07472 | 0 | 0 | 8 | M | 2 |  |  |  | ROZPOCET | [5 empty] | 0 | 0 | 0 | 0 | 0 | 2 | 0 | 4 | 942216822
| VV |  | D.1.1 Technická zpráva | [14 empty] | VV | 2 | 1 | True | 0 | ROZPOCET
| VV |  | D.1.1.c.7 Výpis interiérových dveří | [14 empty] | VV | 2 | 1 | True | 0 | ROZPOCET
| VV |  | "D120" 1 |  | 1 | [12 empty] | VV | 2 | 2 | True | 0 | ROZPOCET
| VV |  | "D128" 1 |  | 1 | [12 empty] | VV | 2 | 2 | True | 0 | ROZPOCET
| VV |  | "D129" 1 |  | 1 | [12 empty] | VV | 2 | 2 | True | 0 | ROZPOCET
| VV |  | "D132" 1 |  | 1 | [12 empty] | VV | 2 | 2 | True | 0 | ROZPOCET
| VV |  | Součet |  | 4 | [12 empty] | VV | 2 | 4 | True | 1 | ROZPOCET
| D | 9 | Ostatní konstrukce a práce, bourání |  |  |  | 0 |  |  |  |  | 0 |  | 6.58 |  | 38.9952 | 1 | D | 1 |  |  |  | ROZPOCET | [11 empty] | 0
159 | K | 919726122 | Geotextilie netkaná pro ochranu, separaci nebo filtraci měrná hmotnost přes 200 do 300 g/m2 | m2 | 3.36 |  | 0 | CS ÚRS 2024 02 |  | snížená |  | 0 | 0.00047 | 0.0015792 | 0 | 0 | 4 | K | 2 |  |  |  | ROZPOCET | [5 empty] | 0 | 0 | 0 | 0 | 0 | 2 | 0 | 4 | 1703834097
| Online PSC |  | https://podminky.urs.cz/item/CS_URS_2024_02/919726122 | [14 empty] | Online PSC | 2
| VV |  | D.1.1 Technická zpráva | [14 empty] | VV | 2 | 1 | True | 0 | ROZPOCET
| VV |  | D.1.1.c.4 Výpis ostatních výrobků | [14 empty] | VV | 2 | 1 | True | 0 | ROZPOCET
| VV |  | "OV.44" 7*0,4*1,2 |  | 3.36 | [12 empty] | VV | 2 | 2 | True | 0 | ROZPOCET
| VV |  | Součet |  | 3.36 | [12 empty] | VV | 2 | 4 | True | 1 | ROZPOCET
160 | K | 941111122 | Lešení řadové trubkové lehké pracovní s podlahami s provozním zatížením tř. 3 do 200 kg/m2 šířky tř. W09 od 0,9 do 1,2 m, výšky výšky přes 10 do 25 m montáž | m2 | 2528 |  | 0 | CS ÚRS 2024 02 |  | snížená |  | 0 | 0 | 0 | 0 | 0 | 4 | K | 2 |  |  |  | ROZPOCET | [5 empty] | 0 | 0 | 0 | 0 | 0 | 2 | 0 | 4 | 2119504915
| Online PSC |  | https://podminky.urs.cz/item/CS_URS_2024_02/941111122 | [14 empty] | Online PSC | 2
| VV |  | 160*15,8 |  | 2528 | [12 empty] | VV | 2 | 2 | True | 0 | ROZPOCET
| VV | lešení | Součet |  | 2528 | [12 empty] | VV | 2 | 4 | True | 1 | ROZPOCET
161 | K | 941111222 | Lešení řadové trubkové lehké pracovní s podlahami s provozním zatížením tř. 3 do 200 kg/m2 šířky tř. W09 od 0,9 do 1,2 m, výšky výšky přes 10 do 25 m příplatek k ceně za každý den použití | m2 | 379200 |  | 0 | CS ÚRS 2024 02 |  | snížená |  | 0 | 0 | 0 | 0 | 0 | 4 | K | 2 |  |  |  | ROZPOCET | [5 empty] | 0 | 0 | 0 | 0 | 0 | 2 | 0 | 4 | -1781253114
| Online PSC |  | https://podminky.urs.cz/item/CS_URS_2024_02/941111222 | [14 empty] | Online PSC | 2
| VV |  | lešení*150 |  | 379200 | [12 empty] | VV | 2 | 2 | True | 0 | ROZPOCET
| VV |  | Součet |  | 379200 | [12 empty] | VV | 2 | 4 | True | 1 | ROZPOCET
162 | K | 941111332 | Odborná prohlídka lešení řadového trubkového lehkého pracovního s podlahami s provozním zatížením tř. 3 do 200 kg/m2 šířky tř. W06 až W12 od 0,6 m do 1,5 m výšky do 25 m, celkové plochy přes 2 000 do 4 000 m2 zakrytého sítí | kus | 3 |  | 0 | CS ÚRS 2024 02 |  | snížená |  | 0 | 0 | 0 | 0 | 0 | 4 | K | 2 |  |  |  | ROZPOCET | [5 empty] | 0 | 0 | 0 | 0 | 0 | 2 | 0 | 4 | -631686671
| Online PSC |  | https://podminky.urs.cz/item/CS_URS_2024_02/941111332 | [14 empty] | Online PSC | 2
163 | K | 941111822 | Lešení řadové trubkové lehké pracovní s podlahami s provozním zatížením tř. 3 do 200 kg/m2 šířky tř. W09 od 0,9 do 1,2 m, výšky výšky přes 10 do 25 m demontáž | m2 | 2528 |  | 0 | CS ÚRS 2024 02 |  | snížená |  | 0 | 0 | 0 | 0 | 0 | 4 | K | 2 |  |  |  | ROZPOCET | [5 empty] | 0 | 0 | 0 | 0 | 0 | 2 | 0 | 4 | -228775632
| Online PSC |  | https://podminky.urs.cz/item/CS_URS_2024_02/941111822 | [14 empty] | Online PSC | 2
| VV |  | lešení |  | 2528 | [12 empty] | VV | 2 | 2 | True | 0 | ROZPOCET
| VV |  | Součet |  | 2528 | [12 empty] | VV | 2 | 4 | True | 1 | ROZPOCET
164 | K | 944511111 | Síť ochranná zavěšená na konstrukci lešení z textilie z umělých vláken montáž | m2 | 2528 |  | 0 | CS ÚRS 2024 02 |  | snížená |  | 0 | 0 | 0 | 0 | 0 | 4 | K | 2 |  |  |  | ROZPOCET | [5 empty] | 0 | 0 | 0 | 0 | 0 | 2 | 0 | 4 | 428929152
| Online PSC |  | https://podminky.urs.cz/item/CS_URS_2024_02/944511111 | [14 empty] | Online PSC | 2
| VV |  | lešení |  | 2528 | [12 empty] | VV | 2 | 2 | True | 0 | ROZPOCET
| VV |  | Součet |  | 2528 | [12 empty] | VV | 2 | 4 | True | 1 | ROZPOCET
165 | K | 944511211 | Síť ochranná zavěšená na konstrukci lešení z textilie z umělých vláken příplatek k ceně za každý den použití | m2 | 379200 |  | 0 | CS ÚRS 2024 02 |  | snížená |  | 0 | 0 | 0 | 0 | 0 | 4 | K | 2 |  |  |  | ROZPOCET | [5 empty] | 0 | 0 | 0 | 0 | 0 | 2 | 0 | 4 | 713718734
| Online PSC |  | https://podminky.urs.cz/item/CS_URS_2024_02/944511211 | [14 empty] | Online PSC | 2
| VV |  | lešení*150 |  | 379200 | [12 empty] | VV | 2 | 2 | True | 0 | ROZPOCET
| VV |  | Součet |  | 379200 | [12 empty] | VV | 2 | 4 | True | 1 | ROZPOCET
166 | K | 944511811 | Síť ochranná zavěšená na konstrukci lešení z textilie z umělých vláken demontáž | m2 | 2528 |  | 0 | CS ÚRS 2024 02 |  | snížená |  | 0 | 0 | 0 | 0 | 0 | 4 | K | 2 |  |  |  | ROZPOCET | [5 empty] | 0 | 0 | 0 | 0 | 0 | 2 | 0 | 4 | 624699316
| Online PSC |  | https://podminky.urs.cz/item/CS_URS_2024_02/944511811 | [14 empty] | Online PSC | 2
| VV |  | lešení |  | 2528 | [12 empty] | VV | 2 | 2 | True | 0 | ROZPOCET
| VV |  | Součet |  | 2528 | [12 empty] | VV | 2 | 4 | True | 1 | ROZPOCET
167 | K | 949101111 | Lešení pomocné pracovní pro objekty pozemních staveb pro zatížení do 150 kg/m2, o výšce lešeňové podlahy do 1,9 m | m2 | 3012.78 |  | 0 | CS ÚRS 2024 02 |  | snížená |  | 0 | 0.00013 | 0.39166 | 0 | 0 | 4 | K | 2 |  |  |  | ROZPOCET | [5 empty] | 0 | 0 | 0 | 0 | 0 | 2 | 0 | 4 | -680945105
| Online PSC |  | https://podminky.urs.cz/item/CS_URS_2024_02/949101111 | [14 empty] | Online PSC | 2
| VV |  | 694,17+772,91+773+772,7 |  | 3012.78 | [12 empty] | VV | 2 | 2 | True | 0 | ROZPOCET
| VV |  | Součet |  | 3012.78 | [12 empty] | VV | 2 | 4 | True | 1 | ROZPOCET
168 | K | 949311112 | Lešení trubkové do šachet (výtahových, potrubních) o půdorysné ploše do 6 m2, výšky přes 10 do 20 m montáž | m | 30 |  | 0 | CS ÚRS 2024 02 |  | snížená |  | 0 | 0 | 0 | 0 | 0 | 4 | K | 2 |  |  |  | ROZPOCET | [5 empty] | 0 | 0 | 0 | 0 | 0 | 2 | 0 | 4 | -520448742
| Online PSC |  | https://podminky.urs.cz/item/CS_URS_2024_02/949311112 | [14 empty] | Online PSC | 2
| VV |  | 15*2 |  | 30 | [12 empty] | VV | 2 | 2 | True | 0 | ROZPOCET
| VV |  | Součet |  | 30 | [12 empty] | VV | 2 | 4 | True | 1 | ROZPOCET
169 | K | 949311212 | Lešení trubkové do šachet (výtahových, potrubních) o půdorysné ploše do 6 m2, výšky přes 10 do 20 m příplatek k ceně za každý den použití | m | 1350 |  | 0 | CS ÚRS 2024 02 |  | snížená |  | 0 | 0 | 0 | 0 | 0 | 4 | K | 2 |  |  |  | ROZPOCET | [5 empty] | 0 | 0 | 0 | 0 | 0 | 2 | 0 | 4 | -1590530010
| Online PSC |  | https://podminky.urs.cz/item/CS_URS_2024_02/949311212 | [14 empty] | Online PSC | 2
| VV |  | 15*2*45 |  | 1350 | [12 empty] | VV | 2 | 2 | True | 0 | ROZPOCET
| VV |  | Součet |  | 1350 | [12 empty] | VV | 2 | 4 | True | 1 | ROZPOCET
170 | K | 949311812 | Lešení trubkové do šachet (výtahových, potrubních) o půdorysné ploše do 6 m2, výšky přes 10 do 20 m demontáž | m | 30 |  | 0 | CS ÚRS 2024 02 |  | snížená |  | 0 | 0 | 0 | 0 | 0 | 4 | K | 2 |  |  |  | ROZPOCET | [5 empty] | 0 | 0 | 0 | 0 | 0 | 2 | 0 | 4 | -269234974
| Online PSC |  | https://podminky.urs.cz/item/CS_URS_2024_02/949311812 | [14 empty] | Online PSC | 2
| VV |  | 15*2 |  | 30 | [12 empty] | VV | 2 | 2 | True | 0 | ROZPOCET
| VV |  | Součet |  | 30 | [12 empty] | VV | 2 | 4 | True | 1 | ROZPOCET
171 | K | 952901111 | Vyčištění budov nebo objektů před předáním do užívání budov bytové nebo občanské výstavby, světlé výšky podlaží do 4 m | m2 | 3012.78 |  | 0 | CS ÚRS 2024 02 |  | snížená |  | 0 | 4e-05 | 0.12051 | 0 | 0 | 4 | K | 2 |  |  |  | ROZPOCET | [5 empty] | 0 | 0 | 0 | 0 | 0 | 2 | 0 | 4 | -786877934
| Online PSC |  | https://podminky.urs.cz/item/CS_URS_2024_02/952901111 | [14 empty] | Online PSC | 2
| VV |  | 694,17+772,91+773+772,7 |  | 3012.78 | [12 empty] | VV | 2 | 2 | True | 0 | ROZPOCET
| VV |  | Součet |  | 3012.78 | [12 empty] | VV | 2 | 4 | True | 1 | ROZPOCET
172 | K | 953321112R | Vložky vodorovné do dilatačních spár ze stlačitelné tuhé minerální akustické plsti včetně dodání a osazení přes 30 do 40 mm | m2 | 51.552 |  | 0 |  |  | snížená |  | 0 | 0.00672 | 0.34643 | 0 | 0 | 4 | K | 2 |  |  |  | ROZPOCET | [5 empty] | 0 | 0 | 0 | 0 | 0 | 2 | 0 | 4 | -575193542
| VV |  | D.1.1 Technická zpráva | [14 empty] | VV | 2 | 1 | True | 0 | ROZPOCET
| VV |  | 9. Svislé nenosné konstrukce | [14 empty] | VV | 2 | 1 | True | 0 | ROZPOCET
| VV |  | D.1.1.b.2 Půdorys 1.NP | [14 empty] | VV | 2 | 1 | True | 0 | ROZPOCET
| VV |  | (2,5+3,4+4,5+3,41*2+5,7+2,36*2+1,4+3,23+1,845*4+4,43+4,4+2,2+2,52+4,625*2+9,3+2,985*2+2,35+2,605+0,655+2,35)*0,14 |  | 11.995 | [12 empty] | VV | 2 | 2 | True | 0 | ROZPOCET
| VV |  | Mezisoučet |  | 11.995 | [12 empty] | VV | 2 | 3 | True | 0 | ROZPOCET
| VV |  | D.1.1.b.3 Půdorys 2.NP | [14 empty] | VV | 2 | 1 | True | 0 | ROZPOCET
| VV |  | (3+5,1+6,3+2,36*3+4,05+4,4+(2,45+2,64+0,6)*9+1,35+1,85+2,6+3,45)*0,14 |  | 12.655 | [12 empty] | VV | 2 | 2 | True | 0 | ROZPOCET
| VV |  | Mezisoučet |  | 12.655 | [12 empty] | VV | 2 | 3 | True | 0 | ROZPOCET
| VV |  | D.1.1.b.4 Půdorys 3.NP | [14 empty] | VV | 2 | 1 | True | 0 | ROZPOCET
| VV |  | (3+5,1+6,3+2,36*3+4,05+4,4+(2,45+2,64+0,6)*10+1,35+1,85+2,6+3,45)*0,14 |  | 13.451 | [12 empty] | VV | 2 | 2 | True | 0 | ROZPOCET
| VV |  | Mezisoučet |  | 13.451 | [12 empty] | VV | 2 | 3 | True | 0 | ROZPOCET
| VV |  | D.1.1.b.5 Půdorys 4.NP | [14 empty] | VV | 2 | 1 | True | 0 | ROZPOCET
| VV |  | (3+5,1+6,3+2,36*3+4,05+4,4+(2,45+2,64+0,6)*10+1,35+1,85+2,6+3,45)*0,14 |  | 13.451 | [12 empty] | VV | 2 | 2 | True | 0 | ROZPOCET
| VV |  | Mezisoučet |  | 13.451 | [12 empty] | VV | 2 | 3 | True | 0 | ROZPOCET
| VV |  | Součet |  | 51.552 | [12 empty] | VV | 2 | 4 | True | 1 | ROZPOCET
173 | K | 953511212R | Nosný tepelně-izolační prvek pro přerušení tepelných mostů pro betonové balkónové desky délka 1 m podepřené nebo lodžie, QL-V1-REI30-H200-2.2 | kus | 36 |  | 0 |  |  | snížená |  | 0 | 0.0025 | 0.09 | 0 | 0 | 4 | K | 2 |  |  |  | ROZPOCET | [5 empty] | 0 | 0 | 0 | 0 | 0 | 2 | 0 | 4 | -55453395
| VV |  | 201 - Výkres skladby nad 1.NP | [14 empty] | VV | 2 | 1 | True | 0 | ROZPOCET
| VV |  | 9 |  | 9 | [12 empty] | VV | 2 | 2 | True | 0 | ROZPOCET
| VV |  | 202 - Výkres skladba nad 2.NP | [14 empty] | VV | 2 | 1 | True | 0 | ROZPOCET
| VV |  | 9 |  | 9 | [12 empty] | VV | 2 | 2 | True | 0 | ROZPOCET
| VV |  | 203 - Výkres skladba nad 3.NP | [14 empty] | VV | 2 | 1 | True | 0 | ROZPOCET
| VV |  | 9 |  | 9 | [12 empty] | VV | 2 | 2 | True | 0 | ROZPOCET
| VV |  | 204 - Výkres skladba nad 4.NP | [14 empty] | VV | 2 | 1 | True | 0 | ROZPOCET
| VV |  | 9 |  | 9 | [12 empty] | VV | 2 | 2 | True | 0 | ROZPOCET
| VV |  | Součet |  | 36 | [12 empty] | VV | 2 | 4 | True | 1 | ROZPOCET
174 | K | 953921113 | Dlaždice betonové na sucho na ploché střechy kladené jednotlivě volně s mezerami např. pro schůdnost po měkké krytině, pro trvalé zatížení krytin, rozměru 400 x 400 mm | kus | 200 |  | 0 | CS ÚRS 2024 02 |  | snížená |  | 0 | 0.0216 | 4.32 | 0 | 0 | 4 | K | 2 |  |  |  | ROZPOCET | [5 empty] | 0 | 0 | 0 | 0 | 0 | 2 | 0 | 4 | 753570951
| Online PSC |  | https://podminky.urs.cz/item/CS_URS_2024_02/953921113 | [14 empty] | Online PSC | 2
| VV |  | D.1.1 Technická zpráva | [14 empty] | VV | 2 | 1 | True | 0 | ROZPOCET
| VV |  | D.1.1.c.4 Výpis ostatních výrobků | [14 empty] | VV | 2 | 1 | True | 0 | ROZPOCET
| VV |  | "OV.26" 200 |  | 200 | [12 empty] | VV | 2 | 2 | True | 0 | ROZPOCET
| VV |  | Součet |  | 200 | [12 empty] | VV | 2 | 4 | True | 1 | ROZPOCET
175 | K | 953941211 | Osazování drobných kovových předmětů se zalitím maltou cementovou, do vysekaných kapes nebo připravených otvorů konzol nebo kotev, např. pro schodišťová madla do zdí, radiátorové konzoly apod. | kus | 306 |  | 0 | CS ÚRS 2024 02 |  | snížená |  | 0 | 0.00234 | 0.71604 | 0 | 0 | 4 | K | 2 |  |  |  | ROZPOCET | [5 empty] | 0 | 0 | 0 | 0 | 0 | 2 | 0 | 4 | 2078891147
| Online PSC |  | https://podminky.urs.cz/item/CS_URS_2024_02/953941211 | [14 empty] | Online PSC | 2
| VV |  | D.1.1 Technická zpráva | [14 empty] | VV | 2 | 1 | True | 0 | ROZPOCET
| VV |  | D.1.1.c.2 Výpis truhlářských výrobků | [14 empty] | VV | 2 | 1 | True | 0 | ROZPOCET
| VV |  | "TV.01" 306 |  | 306 | [12 empty] | VV | 2 | 2 | True | 0 | ROZPOCET
| VV |  | Součet |  | 306 | [12 empty] | VV | 2 | 4 | True | 1 | ROZPOCET
176 | M | 54889030 | uchycení madla na zeď nerezové D 42,4mm | kus | 306 |  | 0 | CS ÚRS 2024 02 |  | snížená |  | 0 | 0.0008 | 0.2448 | 0 | 0 | 8 | M | 2 |  |  |  | ROZPOCET | [5 empty] | 0 | 0 | 0 | 0 | 0 | 2 | 0 | 4 | 738671215
177 | K | 953942121R | Osazování, výroba a montáž zakončovacího profilu podlahy, profil L 50x50x4 mm, kotveno do betonového prahu | m | 11.6 |  | 0 |  |  | snížená |  | 0 | 0.00468 | 0.054288 | 0 | 0 | 4 | K | 2 |  |  |  | ROZPOCET | [5 empty] | 0 | 0 | 0 | 0 | 0 | 2 | 0 | 4 | -1798252004
| VV |  | D.1.1 Technická zpráva | [14 empty] | VV | 2 | 1 | True | 0 | ROZPOCET
| VV |  | D.1.1.c.9 Kniha detailů | [14 empty] | VV | 2 | 1 | True | 0 | ROZPOCET
| VV |  | D8 | [14 empty] | VV | 2 | 1 | True | 0 | ROZPOCET
| VV |  | D.1.1.b.2 Půdorys 1.NP | [14 empty] | VV | 2 | 1 | True | 0 | ROZPOCET
| VV |  | "§16" 2*1,45 |  | 2.9 | [12 empty] | VV | 2 | 2 | True | 0 | ROZPOCET
| VV |  | D.1.1.b.3 Půdorys 2.NP | [14 empty] | VV | 2 | 1 | True | 0 | ROZPOCET
| VV |  | "§16" 2*1,45 |  | 2.9 | [12 empty] | VV | 2 | 2 | True | 0 | ROZPOCET
| VV |  | D.1.1.b.4 Půdorys 3.NP | [14 empty] | VV | 2 | 1 | True | 0 | ROZPOCET
| VV |  | "§16" 2*1,45 |  | 2.9 | [12 empty] | VV | 2 | 2 | True | 0 | ROZPOCET
| VV |  | D.1.1.b.5 Půdorys 4.NP | [14 empty] | VV | 2 | 1 | True | 0 | ROZPOCET
| VV |  | "§16" 2*1,45 |  | 2.9 | [12 empty] | VV | 2 | 2 | True | 0 | ROZPOCET
| VV |  | Součet |  | 11.6 | [12 empty] | VV | 2 | 4 | True | 1 | ROZPOCET
178 | K | 953942122R | Osazování, výroba a montáž zakončovacího profilu podlahy, AL profil L 90x90x4 mm, kotveno do betonového prahu | m | 3.36 |  | 0 |  |  | snížená |  | 0 | 0.00468 | 0.015725 | 0 | 0 | 4 | K | 2 |  |  |  | ROZPOCET | [5 empty] | 0 | 0 | 0 | 0 | 0 | 2 | 0 | 4 | 1998549195
| VV |  | D.1.1 Technická zpráva | [14 empty] | VV | 2 | 1 | True | 0 | ROZPOCET
| VV |  | D.1.1.c.9 Kniha detailů | [14 empty] | VV | 2 | 1 | True | 0 | ROZPOCET
| VV |  | D10 | [14 empty] | VV | 2 | 1 | True | 0 | ROZPOCET
| VV |  | D.1.1.b.5 Půdorys 4.NP | [14 empty] | VV | 2 | 1 | True | 0 | ROZPOCET
| VV |  | §16 | [14 empty] | VV | 2 | 1 | True | 0 | ROZPOCET
| VV |  | D.1.1c.1 Výpis zámečnických výrobků | [14 empty] | VV | 2 | 1 | True | 0 | ROZPOCET
| VV |  | "ZV.10" 2*1,68 |  | 3.36 | [12 empty] | VV | 2 | 2 | True | 0 | ROZPOCET
| VV |  | Součet |  | 3.36 | [12 empty] | VV | 2 | 4 | True | 1 | ROZPOCET
179 | K | 953943211 | Osazování drobných kovových předmětů kotvených do stěny hasicího přístroje | kus | 17 |  | 0 | CS ÚRS 2024 02 |  | snížená |  | 0 | 0.00011 | 0.00187 | 0 | 0 | 4 | K | 2 |  |  |  | ROZPOCET | [5 empty] | 0 | 0 | 0 | 0 | 0 | 2 | 0 | 4 | 246411123
| Online PSC |  | https://podminky.urs.cz/item/CS_URS_2024_02/953943211 | [14 empty] | Online PSC | 2
| VV |  | D.1.1. Technická zpráva | [14 empty] | VV | 2 | 1 | True | 0 | ROZPOCET
| VV |  | D.1.1.c.4 Výpis ostatních výrobků | [14 empty] | VV | 2 | 1 | True | 0 | ROZPOCET
| VV |  | "OV.19" 17 |  | 17 | [12 empty] | VV | 2 | 2 | True | 0 | ROZPOCET
| VV |  | Součet |  | 17 | [12 empty] | VV | 2 | 4 | True | 1 | ROZPOCET
180 | M | 44932114 | přístroj hasicí ruční práškový PG 6 LE | kus | 17 |  | 0 | CS ÚRS 2024 02 |  | snížená |  | 0 | 0.012 | 0.204 | 0 | 0 | 8 | M | 2 |  |  |  | ROZPOCET | [5 empty] | 0 | 0 | 0 | 0 | 0 | 2 | 0 | 4 | 1036120599
| VV |  | D.1.1. Technická zpráva | [14 empty] | VV | 2 | 1 | True | 0 | ROZPOCET
| VV |  | D.1.1.c.4 Výpis ostatních výrobků | [14 empty] | VV | 2 | 1 | True | 0 | ROZPOCET
| VV |  | "OV.19" 17 |  | 17 | [12 empty] | VV | 2 | 2 | True | 0 | ROZPOCET
| VV |  | Součet |  | 17 | [12 empty] | VV | 2 | 4 | True | 1 | ROZPOCET
181 | K | 953943212 | Osazování drobných kovových předmětů kotvených do stěny skříně pro hasicí přístroj | kus | 8 |  | 0 | CS ÚRS 2024 02 |  | snížená |  | 0 | 0.00011 | 0.00088 | 0 | 0 | 4 | K | 2 |  |  |  | ROZPOCET | [5 empty] | 0 | 0 | 0 | 0 | 0 | 2 | 0 | 4 | -1741969990
| Online PSC |  | https://podminky.urs.cz/item/CS_URS_2024_02/953943212 | [14 empty] | Online PSC | 2
| VV |  | D.1.1. Technická zpráva | [14 empty] | VV | 2 | 1 | True | 0 | ROZPOCET
| VV |  | D.1.1.c.4 Výpis ostatních výrobků | [14 empty] | VV | 2 | 1 | True | 0 | ROZPOCET
| VV |  | "OV.57" 8 |  | 8 | [12 empty] | VV | 2 | 2 | True | 0 | ROZPOCET
| VV |  | Součet |  | 8 | [12 empty] | VV | 2 | 4 | True | 1 | ROZPOCET
182 | M | 44983131R | skříňka na hasicí přístorje vestavněná do niky 650x500x180 mm, pro dva hasící přístroje 6 kg | kus | 8 |  | 0 |  |  | snížená |  | 0 | 0.005 | 0.04 | 0 | 0 | 8 | M | 2 |  |  |  | ROZPOCET | [5 empty] | 0 | 0 | 0 | 0 | 0 | 2 | 0 | 4 | -1104495966
| VV |  | D.1.1. Technická zpráva | [14 empty] | VV | 2 | 1 | True | 0 | ROZPOCET
| VV |  | D.1.1.c.4 Výpis ostatních výrobků | [14 empty] | VV | 2 | 1 | True | 0 | ROZPOCET
| VV |  | "OV.57" 8 |  | 8 | [12 empty] | VV | 2 | 2 | True | 0 | ROZPOCET
| VV |  | Součet |  | 8 | [12 empty] | VV | 2 | 4 | True | 1 | ROZPOCET
183 | K | 971038441 | Vybourání otvorů ve zdivu základovém nebo nadzákladovém z cihel, tvárnic, příčkovek dutých tvárnic nebo příčkovek, velikosti plochy do 0,25 m2, tl. do 300 mm | kus | 426 |  | 0 | CS ÚRS 2024 02 |  | snížená |  | 0 | 0 | 0 | 0.086 | 36.636 | 4 | K | 2 |  |  |  | ROZPOCET | [5 empty] | 0 | 0 | 0 | 0 | 0 | 2 | 0 | 4 | -1745074961
| Online PSC |  | https://podminky.urs.cz/item/CS_URS_2024_02/971038441 | [14 empty] | Online PSC | 2
| VV |  | D.1.1 Technická zpráva | [14 empty] | VV | 2 | 1 | True | 0 | ROZPOCET
| VV |  | D.1.1.b.2 Půdorys 1.NP | [14 empty] | VV | 2 | 1 | True | 0 | ROZPOCET
| VV |  | "§14" 114 |  | 114 | [12 empty] | VV | 2 | 2 | True | 0 | ROZPOCET
| VV |  | D.1.1.b.3 Půdorys 2.NP | [14 empty] | VV | 2 | 1 | True | 0 | ROZPOCET
| VV |  | "§14" 104 |  | 104 | [12 empty] | VV | 2 | 2 | True | 0 | ROZPOCET
| VV |  | D.1.1.b.4 Půdorys 3.NP | [14 empty] | VV | 2 | 1 | True | 0 | ROZPOCET
| VV |  | "§14" 104 |  | 104 | [12 empty] | VV | 2 | 2 | True | 0 | ROZPOCET
| VV |  | D.1.1.b.5 Půdorys 4.NP | [14 empty] | VV | 2 | 1 | True | 0 | ROZPOCET
| VV |  | "§14" 104 |  | 104 | [12 empty] | VV | 2 | 2 | True | 0 | ROZPOCET
| VV |  | Součet |  | 426 | [12 empty] | VV | 2 | 4 | True | 1 | ROZPOCET
184 | K | 974032165 | Vysekání rýh ve stěnách nebo příčkách z dutých cihel, tvárnic, desek z dutých cihel nebo tvárnic do hl. 150 mm a šířky do 200 mm | m | 36 |  | 0 | CS ÚRS 2024 02 |  | snížená |  | 0 | 0 | 0 | 0.045 | 1.62 | 4 | K | 2 |  |  |  | ROZPOCET | [5 empty] | 0 | 0 | 0 | 0 | 0 | 2 | 0 | 4 | -1860270960
| Online PSC |  | https://podminky.urs.cz/item/CS_URS_2024_02/974032165 | [14 empty] | Online PSC | 2
| VV |  | D.1.1 Technická zpráva | [14 empty] | VV | 2 | 1 | True | 0 | ROZPOCET
| VV |  | D.1.1.b.2 Půdorys 1.NP | [14 empty] | VV | 2 | 1 | True | 0 | ROZPOCET
| VV |  | "§09" 3*1,5*2 |  | 9 | [12 empty] | VV | 2 | 2 | True | 0 | ROZPOCET
| VV |  | D.1.1.b.3 Půdorys 2.NP | [14 empty] | VV | 2 | 1 | True | 0 | ROZPOCET
| VV |  | "§09" 3*1,5*2 |  | 9 | [12 empty] | VV | 2 | 2 | True | 0 | ROZPOCET
| VV |  | D.1.1.b.4 Půdorys 3.NP | [14 empty] | VV | 2 | 1 | True | 0 | ROZPOCET
| VV |  | "§09" 3*1,5*2 |  | 9 | [12 empty] | VV | 2 | 2 | True | 0 | ROZPOCET
| VV |  | D.1.1.b.5 Půdorys 4.NP | [14 empty] | VV | 2 | 1 | True | 0 | ROZPOCET
| VV |  | "§09" 3*1,5*2 |  | 9 | [12 empty] | VV | 2 | 2 | True | 0 | ROZPOCET
| VV |  | Součet |  | 36 | [12 empty] | VV | 2 | 4 | True | 1 | ROZPOCET
185 | K | 977151124 | Jádrové vrty diamantovými korunkami do stavebních materiálů (železobetonu, betonu, cihel, obkladů, dlažeb, kamene) průměru přes 150 do 180 mm | m | 13.2 |  | 0 | CS ÚRS 2024 02 |  | snížená |  | 0 | 0.00244 | 0.032208 | 0.056 | 0.7392 | 4 | K | 2 |  |  |  | ROZPOCET | [5 empty] | 0 | 0 | 0 | 0 | 0 | 2 | 0 | 4 | 1440805976
| Online PSC |  | https://podminky.urs.cz/item/CS_URS_2024_02/977151124 | [14 empty] | Online PSC | 2
| VV |  | D.1.1 Technická zpráva | [14 empty] | VV | 2 | 1 | True | 0 | ROZPOCET
| VV |  | D.1.1.b.2 Půdorys 1.NP | [14 empty] | VV | 2 | 1 | True | 0 | ROZPOCET
| VV |  | "§15" 15*0,2 |  | 3 | [12 empty] | VV | 2 | 2 | True | 0 | ROZPOCET
| VV |  | D.1.1.b.3 Půdorys 2.NP | [14 empty] | VV | 2 | 1 | True | 0 | ROZPOCET
| VV |  | "§15" 17*0,2 |  | 3.4 | [12 empty] | VV | 2 | 2 | True | 0 | ROZPOCET
| VV |  | D.1.1.b.4 Půdorys 3.NP | [14 empty] | VV | 2 | 1 | True | 0 | ROZPOCET
| VV |  | "§15" 17*0,2 |  | 3.4 | [12 empty] | VV | 2 | 2 | True | 0 | ROZPOCET
| VV |  | D.1.1.b.5 Půdorys 4.NP | [14 empty] | VV | 2 | 1 | True | 0 | ROZPOCET
| VV |  | "§15" 17*0,2 |  | 3.4 | [12 empty] | VV | 2 | 2 | True | 0 | ROZPOCET
| VV |  | Součet |  | 13.2 | [12 empty] | VV | 2 | 4 | True | 1 | ROZPOCET
186 | K | 993111111 | Dovoz a odvoz lešení včetně naložení a složení řadového, na vzdálenost do 10 km | m2 | 2528 |  | 0 | CS ÚRS 2024 02 |  | snížená |  | 0 | 0 | 0 | 0 | 0 | 4 | K | 2 |  |  |  | ROZPOCET | [5 empty] | 0 | 0 | 0 | 0 | 0 | 2 | 0 | 4 | -328272372
| Online PSC |  | https://podminky.urs.cz/item/CS_URS_2024_02/993111111 | [14 empty] | Online PSC | 2
| VV |  | lešení |  | 2528 | [12 empty] | VV | 2 | 2 | True | 0 | ROZPOCET
| VV |  | Součet |  | 2528 | [12 empty] | VV | 2 | 4 | True | 1 | ROZPOCET
187 | K | 993111119 | Dovoz a odvoz lešení včetně naložení a složení řadového, na vzdálenost Příplatek k ceně za každých dalších i započatých 10 km přes 10 km | m2 | 2528 |  | 0 | CS ÚRS 2024 02 |  | snížená |  | 0 | 0 | 0 | 0 | 0 | 4 | K | 2 |  |  |  | ROZPOCET | [5 empty] | 0 | 0 | 0 | 0 | 0 | 2 | 0 | 4 | 570416509
| Online PSC |  | https://podminky.urs.cz/item/CS_URS_2024_02/993111119 | [14 empty] | Online PSC | 2
| VV |  | lešení |  | 2528 | [12 empty] | VV | 2 | 2 | True | 0 | ROZPOCET
| VV |  | Součet |  | 2528 | [12 empty] | VV | 2 | 4 | True | 1 | ROZPOCET
| D | 997 | Přesun sutě |  |  |  | 0 |  |  |  |  | 0 |  | 0 |  | 0 | 1 | D | 1 |  |  |  | ROZPOCET | [11 empty] | 0
188 | K | 997013115 | Vnitrostaveništní doprava suti a vybouraných hmot vodorovně do 50 m s naložením základní pro budovy a haly výšky přes 15 do 18 m | t | 39.02 |  | 0 | CS ÚRS 2024 02 |  | snížená |  | 0 | 0 | 0 | 0 | 0 | 4 | K | 2 |  |  |  | ROZPOCET | [5 empty] | 0 | 0 | 0 | 0 | 0 | 2 | 0 | 4 | 458679350
| Online PSC |  | https://podminky.urs.cz/item/CS_URS_2024_02/997013115 | [14 empty] | Online PSC | 2
189 | K | 997013509 | Odvoz suti a vybouraných hmot na skládku nebo meziskládku se složením, na vzdálenost Příplatek k ceně za každý další započatý 1 km přes 1 km | t | 195.1 |  | 0 | CS ÚRS 2024 02 |  | snížená |  | 0 | 0 | 0 | 0 | 0 | 4 | K | 2 |  |  |  | ROZPOCET | [5 empty] | 0 | 0 | 0 | 0 | 0 | 2 | 0 | 4 | 625675503
| Online PSC |  | https://podminky.urs.cz/item/CS_URS_2024_02/997013509 | [14 empty] | Online PSC | 2
| VV |  | 39,02*5 'Přepočtené koeficientem množství |  | 195.1 | [12 empty] | VV | 2 | 2 | False | 1 | ROZPOCET
190 | K | 997013511 | Odvoz suti a vybouraných hmot z meziskládky na skládku s naložením a se složením, na vzdálenost do 1 km | t | 39.02 |  | 0 | CS ÚRS 2024 02 |  | snížená |  | 0 | 0 | 0 | 0 | 0 | 4 | K | 2 |  |  |  | ROZPOCET | [5 empty] | 0 | 0 | 0 | 0 | 0 | 2 | 0 | 4 | 772820802
| Online PSC |  | https://podminky.urs.cz/item/CS_URS_2024_02/997013511 | [14 empty] | Online PSC | 2
191 | K | 997013609R | Poplatek za uložení stavebního odpadu na skládce (skládkovné) ze směsí nebo oddělených frakcí betonu, cihel a keramických výrobků | t | 39.02 |  | 0 |  |  | snížená |  | 0 | 0 | 0 | 0 | 0 | 4 | K | 2 |  |  |  | ROZPOCET | [5 empty] | 0 | 0 | 0 | 0 | 0 | 2 | 0 | 4 | 80486738
| D | 998 | Přesun hmot |  |  |  | 0 |  |  |  |  | 0 |  | 0 |  | 0 | 1 | D | 1 |  |  |  | ROZPOCET | [11 empty] | 0
192 | K | 998011003 | Přesun hmot pro budovy občanské výstavby, bydlení, výrobu a služby s nosnou svislou konstrukcí zděnou z cihel, tvárnic nebo kamene vodorovná dopravní vzdálenost do 100 m základní pro budovy výšky přes 12 do 24 m | t | 7058.901 |  | 0 | CS ÚRS 2024 02 |  | snížená |  | 0 | 0 | 0 | 0 | 0 | 4 | K | 2 |  |  |  | ROZPOCET | [5 empty] | 0 | 0 | 0 | 0 | 0 | 2 | 0 | 4 | -911664519
| Online PSC |  | https://podminky.urs.cz/item/CS_URS_2024_02/998011003 | [14 empty] | Online PSC | 2
| D | PSV | Práce a dodávky PSV |  |  |  | 0 |  |  |  |  | 0 |  | 291.9975 |  | 0 | 2 | D | 0 |  |  |  | ROZPOCET | [11 empty] | 0
| D | 711 | Izolace proti vodě, vlhkosti a plynům |  |  |  | 0 |  |  |  |  | 0 |  | 8.564 |  | 0 | 2 | D | 1 |  |  |  | ROZPOCET | [11 empty] | 0
193 | K | 711111001 | Provedení izolace proti zemní vlhkosti natěradly a tmely za studena na ploše vodorovné V nátěrem penetračním | m2 | 786.464 |  | 0 | CS ÚRS 2024 02 |  | snížená |  | 0 | 0 | 0 | 0 | 0 | 16 | K | 2 |  |  |  | ROZPOCET | [5 empty] | 0 | 0 | 0 | 0 | 0 | 2 | 0 | 16 | 115321338
| Online PSC |  | https://podminky.urs.cz/item/CS_URS_2024_02/711111001 | [14 empty] | Online PSC | 2
| VV |  | D.1.2.02 Technická zpráva | [14 empty] | VV | 2 | 1 | True | 0 | ROZPOCET
| VV |  | D.1.1.c.0 Tabulka materiálů a skladeb | [14 empty] | VV | 2 | 1 | True | 0 | ROZPOCET
| VV |  | D.1.2.04 Výkres tvaru základu | [14 empty] | VV | 2 | 1 | True | 0 | ROZPOCET
| VV |  | Skladba_F.0.1, F.1.1, F.1.2, F.1.3 | [14 empty] | VV | 2 | 1 | True | 0 | ROZPOCET
| VV |  | (778,4-2,865*3,355-2,97*3,31) |  | 758.957 | [12 empty] | VV | 2 | 2 | True | 0 | ROZPOCET
| VV |  | (3,565*3,915+3,515*3,855) |  | 27.507 | [12 empty] | VV | 2 | 2 | True | 0 | ROZPOCET
| VV | HI_V | Součet |  | 786.464 | [12 empty] | VV | 2 | 4 | True | 1 | ROZPOCET
194 | M | 11163150 | lak penetrační asfaltový | t | 0.236 |  | 0 | CS ÚRS 2024 02 |  | snížená |  | 0 | 1 | 0.236 | 0 | 0 | 32 | M | 2 |  |  |  | ROZPOCET | [5 empty] | 0 | 0 | 0 | 0 | 0 | 2 | 0 | 16 | -1401409947
| VV |  | HI_v |  | 786.464 | [12 empty] | VV | 2 | 2 | True | 0 | ROZPOCET
| VV |  | Součet |  | 786.464 | [12 empty] | VV | 2 | 4 | True | 1 | ROZPOCET
| VV |  | 786,464*0,0003 'Přepočtené koeficientem množství |  | 0.236 | [12 empty] | VV | 2 | 2 | False | 1 | ROZPOCET
195 | K | 711112001 | Provedení izolace proti zemní vlhkosti natěradly a tmely za studena na ploše svislé S nátěrem penetračním | m2 | 246.68 |  | 0 | CS ÚRS 2024 02 |  | snížená |  | 0 | 0 | 0 | 0 | 0 | 16 | K | 2 |  |  |  | ROZPOCET | [5 empty] | 0 | 0 | 0 | 0 | 0 | 2 | 0 | 16 | 613679173
| Online PSC |  | https://podminky.urs.cz/item/CS_URS_2024_02/711112001 | [14 empty] | Online PSC | 2
| VV |  | D.1.2.02 Technická zpráva | [14 empty] | VV | 2 | 1 | True | 0 | ROZPOCET
| VV |  | D.1.1.c.0 Tabulka materiálů a skladeb | [14 empty] | VV | 2 | 1 | True | 0 | ROZPOCET
| VV |  | D.1.2.04 Výkres tvaru základu | [14 empty] | VV | 2 | 1 | True | 0 | ROZPOCET
| VV |  | Skladba W.1.1 | [14 empty] | VV | 2 | 1 | True | 0 | ROZPOCET
| VV |  | 130,5*1 |  | 130.5 | [12 empty] | VV | 2 | 2 | True | 0 | ROZPOCET
| VV |  | Skladba W.1.10 | [14 empty] | VV | 2 | 1 | True | 0 | ROZPOCET
| VV |  | 11,5*2+11,2*1 |  | 34.2 | [12 empty] | VV | 2 | 2 | True | 0 | ROZPOCET
| VV |  | Skladba W.1.11 | [14 empty] | VV | 2 | 1 | True | 0 | ROZPOCET
| VV |  | 16,35*1 |  | 16.35 | [12 empty] | VV | 2 | 2 | True | 0 | ROZPOCET
| VV |  | Skladba W.1.12 | [14 empty] | VV | 2 | 1 | True | 0 | ROZPOCET
| VV |  | 16,94*2 |  | 33.88 | [12 empty] | VV | 2 | 2 | True | 0 | ROZPOCET
| VV |  | výtahová šachta | [14 empty] | VV | 2 | 1 | True | 0 | ROZPOCET
| VV |  | (3+3,35)*2*1,25*2 |  | 31.75 | [12 empty] | VV | 2 | 2 | True | 0 | ROZPOCET
| VV | HI_S | Součet |  | 246.68 | [12 empty] | VV | 2 | 4 | True | 1 | ROZPOCET
196 | M | 11163150 | lak penetrační asfaltový | t | 0.084 |  | 0 | CS ÚRS 2024 02 |  | snížená |  | 0 | 1 | 0.084 | 0 | 0 | 32 | M | 2 |  |  |  | ROZPOCET | [5 empty] | 0 | 0 | 0 | 0 | 0 | 2 | 0 | 16 | 1213487126
| VV |  | HI_S |  | 246.68 | [12 empty] | VV | 2 | 2 | True | 0 | ROZPOCET
| VV |  | Součet |  | 246.68 | [12 empty] | VV | 2 | 4 | True | 1 | ROZPOCET
| VV |  | 246,68*0,00034 'Přepočtené koeficientem množství |  | 0.084 | [12 empty] | VV | 2 | 2 | False | 1 | ROZPOCET
197 | K | 711141559 | Provedení izolace proti zemní vlhkosti pásy přitavením NAIP na ploše vodorovné V | m2 | 786.464 |  | 0 | CS ÚRS 2024 02 |  | snížená |  | 0 | 0.0004 | 0.31459 | 0 | 0 | 16 | K | 2 |  |  |  | ROZPOCET | [5 empty] | 0 | 0 | 0 | 0 | 0 | 2 | 0 | 16 | 200462955
| Online PSC |  | https://podminky.urs.cz/item/CS_URS_2024_02/711141559 | [14 empty] | Online PSC | 2
| VV |  | HI_V |  | 786.464 | [12 empty] | VV | 2 | 2 | True | 0 | ROZPOCET
| VV |  | Součet |  | 786.464 | [12 empty] | VV | 2 | 4 | True | 1 | ROZPOCET
198 | M | 62853004 | pás asfaltový natavitelný modifikovaný SBS s vložkou ze skleněné tkaniny a spalitelnou PE fólií nebo jemnozrnným minerálním posypem na horním povrchu tl 4,0mm | m2 | 1059.677 |  | 0 | CS ÚRS 2024 02 |  | snížená |  | 0 | 0.0054 | 5.7223 | 0 | 0 | 32 | M | 2 |  |  |  | ROZPOCET | [5 empty] | 0 | 0 | 0 | 0 | 0 | 2 | 0 | 16 | -1697643732
| VV |  | HI_V |  | 786.464 | [12 empty] | VV | 2 | 2 | True | 0 | ROZPOCET
| VV |  | ZP_spoj*0,5 |  | 122.74 | [12 empty] | VV | 2 | 2 | True | 0 | ROZPOCET
| VV |  | Součet |  | 909.204 | [12 empty] | VV | 2 | 4 | True | 1 | ROZPOCET
| VV |  | 909,204*1,1655 'Přepočtené koeficientem množství |  | 1059.677 | [12 empty] | VV | 2 | 2 | False | 1 | ROZPOCET
199 | K | 711142559 | Provedení izolace proti zemní vlhkosti pásy přitavením NAIP na ploše svislé S | m2 | 263.03 |  | 0 | CS ÚRS 2024 02 |  | snížená |  | 0 | 0.0004 | 0.10521 | 0 | 0 | 16 | K | 2 |  |  |  | ROZPOCET | [5 empty] | 0 | 0 | 0 | 0 | 0 | 2 | 0 | 16 | -284439232
| Online PSC |  | https://podminky.urs.cz/item/CS_URS_2024_02/711142559 | [14 empty] | Online PSC | 2
| VV |  | D.1.2.02 Technická zpráva | [14 empty] | VV | 2 | 1 | True | 0 | ROZPOCET
| VV |  | D.1.1.c.0 Tabulka materiálů a skladeb | [14 empty] | VV | 2 | 1 | True | 0 | ROZPOCET
| VV |  | D.1.2.04 Výkres tvaru základu | [14 empty] | VV | 2 | 1 | True | 0 | ROZPOCET
| VV |  | Skladba W.1.1, W.1.3, W.1.4 | [14 empty] | VV | 2 | 1 | True | 0 | ROZPOCET
| VV |  | 130,5*1 |  | 130.5 | [12 empty] | VV | 2 | 2 | True | 0 | ROZPOCET
| VV |  | Skladba W.1.10 | [14 empty] | VV | 2 | 1 | True | 0 | ROZPOCET
| VV |  | 11,5*2+11,2*1 |  | 34.2 | [12 empty] | VV | 2 | 2 | True | 0 | ROZPOCET
| VV |  | Skladba W.1.11 | [14 empty] | VV | 2 | 1 | True | 0 | ROZPOCET
| VV |  | 16,35*1*2 |  | 32.7 | [12 empty] | VV | 2 | 2 | True | 0 | ROZPOCET
| VV |  | Skladba W.1.12 | [14 empty] | VV | 2 | 1 | True | 0 | ROZPOCET
| VV |  | 16,94*2 |  | 33.88 | [12 empty] | VV | 2 | 2 | True | 0 | ROZPOCET
| VV |  | výtahová šachta | [14 empty] | VV | 2 | 1 | True | 0 | ROZPOCET
| VV |  | (3+3,35)*2*1,25*2 |  | 31.75 | [12 empty] | VV | 2 | 2 | True | 0 | ROZPOCET
| VV |  | Součet |  | 263.03 | [12 empty] | VV | 2 | 4 | True | 1 | ROZPOCET
200 | M | 62853004 | pás asfaltový natavitelný modifikovaný SBS s vložkou ze skleněné tkaniny a spalitelnou PE fólií nebo jemnozrnným minerálním posypem na horním povrchu tl 4,0mm | m2 | 321.16 |  | 0 | CS ÚRS 2024 02 |  | snížená |  | 0 | 0.0054 | 1.7343 | 0 | 0 | 32 | M | 2 |  |  |  | ROZPOCET | [5 empty] | 0 | 0 | 0 | 0 | 0 | 2 | 0 | 16 | 1217264662
| VV |  | D.1.2.02 Technická zpráva | [14 empty] | VV | 2 | 1 | True | 0 | ROZPOCET
| VV |  | D.1.1.c.0 Tabulka materiálů a skladeb | [14 empty] | VV | 2 | 1 | True | 0 | ROZPOCET
| VV |  | D.1.2.04 Výkres tvaru základu | [14 empty] | VV | 2 | 1 | True | 0 | ROZPOCET
| VV |  | Skladba W.1.1, W.1.3, W.1.4 | [14 empty] | VV | 2 | 1 | True | 0 | ROZPOCET
| VV |  | 130,5*1 |  | 130.5 | [12 empty] | VV | 2 | 2 | True | 0 | ROZPOCET
| VV |  | Skladba W.1.10 | [14 empty] | VV | 2 | 1 | True | 0 | ROZPOCET
| VV |  | 11,5*2+11,2*1 |  | 34.2 | [12 empty] | VV | 2 | 2 | True | 0 | ROZPOCET
| VV |  | Skladba W.1.11 | [14 empty] | VV | 2 | 1 | True | 0 | ROZPOCET
| VV |  | 16,35*1*2 |  | 32.7 | [12 empty] | VV | 2 | 2 | True | 0 | ROZPOCET
| VV |  | Skladba W.1.12 | [14 empty] | VV | 2 | 1 | True | 0 | ROZPOCET
| VV |  | 16,94*2 |  | 33.88 | [12 empty] | VV | 2 | 2 | True | 0 | ROZPOCET
| VV |  | výtahová šachta | [14 empty] | VV | 2 | 1 | True | 0 | ROZPOCET
| VV |  | (3+3,35)*2*1,25*2 |  | 31.75 | [12 empty] | VV | 2 | 2 | True | 0 | ROZPOCET
| VV |  | Součet |  | 263.03 | [12 empty] | VV | 2 | 4 | True | 1 | ROZPOCET
| VV |  | 263,03*1,221 'Přepočtené koeficientem množství |  | 321.16 | [12 empty] | VV | 2 | 2 | False | 1 | ROZPOCET
201 | K | 711161212 | Izolace proti zemní vlhkosti a beztlakové vodě nopovými fóliemi na ploše svislé S vrstva ochranná, odvětrávací a drenážní výška nopku 8,0 mm, tl. fólie do 0,6 mm | m2 | 293.23 |  | 0 | CS ÚRS 2024 02 |  | snížená |  | 0 | 0.0004 | 0.11729 | 0 | 0 | 16 | K | 2 |  |  |  | ROZPOCET | [5 empty] | 0 | 0 | 0 | 0 | 0 | 2 | 0 | 16 | -1407332700
| Online PSC |  | https://podminky.urs.cz/item/CS_URS_2024_02/711161212 | [14 empty] | Online PSC | 2
| VV |  | D.1.2.02 Technická zpráva | [14 empty] | VV | 2 | 1 | True | 0 | ROZPOCET
| VV |  | D.1.1.c.0 Tabulka materiálů a skladeb | [14 empty] | VV | 2 | 1 | True | 0 | ROZPOCET
| VV |  | D.1.2.04 Výkres tvaru základu | [14 empty] | VV | 2 | 1 | True | 0 | ROZPOCET
| VV |  | Skladba W.1.3 | [14 empty] | VV | 2 | 1 | True | 0 | ROZPOCET
| VV |  | 130,5*1,6 |  | 208.8 | [12 empty] | VV | 2 | 2 | True | 0 | ROZPOCET
| VV |  | Skladba W.1.10 | [14 empty] | VV | 2 | 1 | True | 0 | ROZPOCET
| VV |  | 11,5*2+11,2*1 |  | 34.2 | [12 empty] | VV | 2 | 2 | True | 0 | ROZPOCET
| VV |  | Skladba W.1.11 | [14 empty] | VV | 2 | 1 | True | 0 | ROZPOCET
| VV |  | 16,35*1 |  | 16.35 | [12 empty] | VV | 2 | 2 | True | 0 | ROZPOCET
| VV |  | Skladba W.1.12 | [14 empty] | VV | 2 | 1 | True | 0 | ROZPOCET
| VV |  | 16,94*2 |  | 33.88 | [12 empty] | VV | 2 | 2 | True | 0 | ROZPOCET
| VV |  | Součet |  | 293.23 | [12 empty] | VV | 2 | 4 | True | 1 | ROZPOCET
202 | K | 711161383 | Izolace proti zemní vlhkosti a beztlakové vodě nopovými fóliemi ostatní ukončení izolace lištou | m | 186.49 |  | 0 | CS ÚRS 2024 02 |  | snížená |  | 0 | 0.00016 | 0.029838 | 0 | 0 | 16 | K | 2 |  |  |  | ROZPOCET | [5 empty] | 0 | 0 | 0 | 0 | 0 | 2 | 0 | 16 | -212764615
| Online PSC |  | https://podminky.urs.cz/item/CS_URS_2024_02/711161383 | [14 empty] | Online PSC | 2
| VV |  | D.1.2.02 Technická zpráva | [14 empty] | VV | 2 | 1 | True | 0 | ROZPOCET
| VV |  | D.1.1.c.0 Tabulka materiálů a skladeb | [14 empty] | VV | 2 | 1 | True | 0 | ROZPOCET
| VV |  | D.1.2.04 Výkres tvaru základu | [14 empty] | VV | 2 | 1 | True | 0 | ROZPOCET
| VV |  | Skladba W.1.3 | [14 empty] | VV | 2 | 1 | True | 0 | ROZPOCET
| VV |  | 130,5 |  | 130.5 | [12 empty] | VV | 2 | 2 | True | 0 | ROZPOCET
| VV |  | Skladba W.1.10 | [14 empty] | VV | 2 | 1 | True | 0 | ROZPOCET
| VV |  | 11,5+11,2 |  | 22.7 | [12 empty] | VV | 2 | 2 | True | 0 | ROZPOCET
| VV |  | Skladba W.1.11 | [14 empty] | VV | 2 | 1 | True | 0 | ROZPOCET
| VV |  | 16,35 |  | 16.35 | [12 empty] | VV | 2 | 2 | True | 0 | ROZPOCET
| VV |  | Skladba W.1.12 | [14 empty] | VV | 2 | 1 | True | 0 | ROZPOCET
| VV |  | 16,94 |  | 16.94 | [12 empty] | VV | 2 | 2 | True | 0 | ROZPOCET
| VV |  | Součet |  | 186.49 | [12 empty] | VV | 2 | 4 | True | 1 | ROZPOCET
203 | K | 711161386 | Izolace proti zemní vlhkosti a beztlakové vodě nopovými fóliemi ostatní tvarovka připevněná k fóliím samolepící páskou, rohová | kus | 14 |  | 0 | CS ÚRS 2024 02 |  | snížená |  | 0 | 0.00018 | 0.00252 | 0 | 0 | 16 | K | 2 |  |  |  | ROZPOCET | [5 empty] | 0 | 0 | 0 | 0 | 0 | 2 | 0 | 16 | -176023038
| Online PSC |  | https://podminky.urs.cz/item/CS_URS_2024_02/711161386 | [14 empty] | Online PSC | 2
204 | K | 711191001 | Provedení nátěru adhezního můstku na ploše vodorovné V | m2 | 356.77 |  | 0 | CS ÚRS 2024 02 |  | snížená |  | 0 | 0 | 0 | 0 | 0 | 16 | K | 2 |  |  |  | ROZPOCET | [5 empty] | 0 | 0 | 0 | 0 | 0 | 2 | 0 | 16 | -1419936348
| Online PSC |  | https://podminky.urs.cz/item/CS_URS_2024_02/711191001 | [14 empty] | Online PSC | 2
| VV |  | Skladba_F51 |  | 257.55 | [12 empty] | VV | 2 | 2 | True | 0 | ROZPOCET
| VV |  | Skladba_F52 |  | 99.22 | [12 empty] | VV | 2 | 2 | True | 0 | ROZPOCET
| VV |  | Součet |  | 356.77 | [12 empty] | VV | 2 | 4 | True | 1 | ROZPOCET
205 | M | 58585114 | adhezní můstek pro nenasákavé podklady | kg | 160.547 |  | 0 | CS ÚRS 2024 02 |  | snížená |  | 0 | 0.001 | 0.16055 | 0 | 0 | 32 | M | 2 |  |  |  | ROZPOCET | [5 empty] | 0 | 0 | 0 | 0 | 0 | 2 | 0 | 16 | 679126044
| VV |  | 356,77*0,45 'Přepočtené koeficientem množství |  | 160.547 | [12 empty] | VV | 2 | 2 | False | 1 | ROZPOCET
206 | K | 711745567 | Provedení detailů pásy přitavením spojů obrácených nebo zpětných se zesílením rš 500 mm NAIP | m | 245.48 |  | 0 | CS ÚRS 2024 02 |  | snížená |  | 0 | 0.0002 | 0.049096 | 0 | 0 | 16 | K | 2 |  |  |  | ROZPOCET | [5 empty] | 0 | 0 | 0 | 0 | 0 | 2 | 0 | 16 | 1709557078
| Online PSC |  | https://podminky.urs.cz/item/CS_URS_2024_02/711745567 | [14 empty] | Online PSC | 2
| VV |  | D.1.2.02 Technická zpráva | [14 empty] | VV | 2 | 1 | True | 0 | ROZPOCET
| VV |  | D.1.1.c.0 Tabulka materiálů a skladeb | [14 empty] | VV | 2 | 1 | True | 0 | ROZPOCET
| VV |  | D.1.2.04 Výkres tvaru základu | [14 empty] | VV | 2 | 1 | True | 0 | ROZPOCET
| VV |  | Skladba W.1.1 | [14 empty] | VV | 2 | 1 | True | 0 | ROZPOCET
| VV |  | 130,5 |  | 130.5 | [12 empty] | VV | 2 | 2 | True | 0 | ROZPOCET
| VV |  | Skladba W.1.10 | [14 empty] | VV | 2 | 1 | True | 0 | ROZPOCET
| VV |  | 11,5*2 |  | 23 | [12 empty] | VV | 2 | 2 | True | 0 | ROZPOCET
| VV |  | Skladba W.1.11 | [14 empty] | VV | 2 | 1 | True | 0 | ROZPOCET
| VV |  | 16,35*2 |  | 32.7 | [12 empty] | VV | 2 | 2 | True | 0 | ROZPOCET
| VV |  | Skladba W.1.12 | [14 empty] | VV | 2 | 1 | True | 0 | ROZPOCET
| VV |  | 16,94*2 |  | 33.88 | [12 empty] | VV | 2 | 2 | True | 0 | ROZPOCET
| VV |  | výtahová šachta | [14 empty] | VV | 2 | 1 | True | 0 | ROZPOCET
| VV |  | (3+3,35)*2*2 |  | 25.4 | [12 empty] | VV | 2 | 2 | True | 0 | ROZPOCET
| VV | ZP_spoj | Součet |  | 245.48 | [12 empty] | VV | 2 | 4 | True | 1 | ROZPOCET
207 | K | 711747067 | Provedení detailů pásy přitavením opracování trubních prostupů pod těsnící objímkou, průměru do 300 mm, NAIP | kus | 14 |  | 0 | CS ÚRS 2024 02 |  | snížená |  | 0 | 0.0003 | 0.0042 | 0 | 0 | 16 | K | 2 |  |  |  | ROZPOCET | [5 empty] | 0 | 0 | 0 | 0 | 0 | 2 | 0 | 16 | 475344574
| Online PSC |  | https://podminky.urs.cz/item/CS_URS_2024_02/711747067 | [14 empty] | Online PSC | 2
| VV |  | D.1.1. Technická zpráva | [14 empty] | VV | 2 | 1 | True | 0 | ROZPOCET
| VV |  | D.1.1.c.4 Výpis ostatních výrobků | [14 empty] | VV | 2 | 1 | True | 0 | ROZPOCET
| VV |  | "OV.53" 2 |  | 2 | [12 empty] | VV | 2 | 2 | True | 0 | ROZPOCET
| VV |  | "OV.54" 2 |  | 2 | [12 empty] | VV | 2 | 2 | True | 0 | ROZPOCET
| VV |  | "OV.55" 9 |  | 9 | [12 empty] | VV | 2 | 2 | True | 0 | ROZPOCET
| VV |  | "OV.56" 1 |  | 1 | [12 empty] | VV | 2 | 2 | True | 0 | ROZPOCET
| VV |  | Součet |  | 14 | [12 empty] | VV | 2 | 4 | True | 1 | ROZPOCET
208 | M | 62851017 | prostupová tvarovka do spodní stavby s manžetou z asfaltového pásu DN 110 | kus | 1 |  | 0 | CS ÚRS 2024 02 |  | snížená |  | 0 | 0.0003 | 0.0003 | 0 | 0 | 32 | M | 2 |  |  |  | ROZPOCET | [5 empty] | 0 | 0 | 0 | 0 | 0 | 2 | 0 | 16 | 1087211066
| VV |  | D.1.1. Technická zpráva | [14 empty] | VV | 2 | 1 | True | 0 | ROZPOCET
| VV |  | D.1.1.c.4 Výpis ostatních výrobků | [14 empty] | VV | 2 | 1 | True | 0 | ROZPOCET
| VV |  | "OV.56" 1 |  | 1 | [12 empty] | VV | 2 | 2 | True | 0 | ROZPOCET
| VV |  | Součet |  | 1 | [12 empty] | VV | 2 | 4 | True | 1 | ROZPOCET
209 | M | 62851018 | prostupová tvarovka do spodní stavby s manžetou z asfaltového pásu DN 125 | kus | 9 |  | 0 | CS ÚRS 2024 02 |  | snížená |  | 0 | 0.0003 | 0.0027 | 0 | 0 | 32 | M | 2 |  |  |  | ROZPOCET | [5 empty] | 0 | 0 | 0 | 0 | 0 | 2 | 0 | 16 | 1643170868
| VV |  | D.1.1. Technická zpráva | [14 empty] | VV | 2 | 1 | True | 0 | ROZPOCET
| VV |  | D.1.1.c.4 Výpis ostatních výrobků | [14 empty] | VV | 2 | 1 | True | 0 | ROZPOCET
| VV |  | "OV.55" 9 |  | 9 | [12 empty] | VV | 2 | 2 | True | 0 | ROZPOCET
| VV |  | Součet |  | 9 | [12 empty] | VV | 2 | 4 | True | 1 | ROZPOCET
210 | M | 62851019R | prostupová tvarovka do spodní stavby s manžetou z asfaltového pásu DN 160 | kus | 2 |  | 0 |  |  | snížená |  | 0 | 0.0003 | 0.0006 | 0 | 0 | 32 | M | 2 |  |  |  | ROZPOCET | [5 empty] | 0 | 0 | 0 | 0 | 0 | 2 | 0 | 16 | 1738021605
| VV |  | D.1.1. Technická zpráva | [14 empty] | VV | 2 | 1 | True | 0 | ROZPOCET
| VV |  | D.1.1.c.4 Výpis ostatních výrobků | [14 empty] | VV | 2 | 1 | True | 0 | ROZPOCET
| VV |  | "OV.54" 2 |  | 2 | [12 empty] | VV | 2 | 2 | True | 0 | ROZPOCET
| VV |  | Součet |  | 2 | [12 empty] | VV | 2 | 4 | True | 1 | ROZPOCET
211 | M | 62851020R | prostupová tvarovka do spodní stavby s manžetou z asfaltového pásu DN 200 | kus | 2 |  | 0 |  |  | snížená |  | 0 | 0.0003 | 0.0006 | 0 | 0 | 32 | M | 2 |  |  |  | ROZPOCET | [5 empty] | 0 | 0 | 0 | 0 | 0 | 2 | 0 | 16 | 330043635
| VV |  | D.1.1. Technická zpráva | [14 empty] | VV | 2 | 1 | True | 0 | ROZPOCET
| VV |  | D.1.1.c.4 Výpis ostatních výrobků | [14 empty] | VV | 2 | 1 | True | 0 | ROZPOCET
| VV |  | "OV.53" 2 |  | 2 | [12 empty] | VV | 2 | 2 | True | 0 | ROZPOCET
| VV |  | Součet |  | 2 | [12 empty] | VV | 2 | 4 | True | 1 | ROZPOCET
212 | K | 998711203 | Přesun hmot pro izolace proti vodě, vlhkosti a plynům stanovený procentní sazbou (%) z ceny vodorovná dopravní vzdálenost do 50 m základní v objektech výšky přes 12 do 60 m | % |  |  | 0 | CS ÚRS 2024 02 |  | snížená |  | 0 | 0 | 0 | 0 | 0 | 16 | K | 2 |  |  |  | ROZPOCET | [5 empty] | 0 | 0 | 0 | 0 | 0 | 2 | 0 | 16 | -1473617039
| Online PSC |  | https://podminky.urs.cz/item/CS_URS_2024_02/998711203 | [14 empty] | Online PSC | 2
| D | 712 | Povlakové krytiny |  |  |  | 0 |  |  |  |  | 0 |  | 76.093 |  | 0 | 2 | D | 1 |  |  |  | ROZPOCET | [11 empty] | 0
213 | K | 712311101 | Provedení povlakové krytiny střech plochých do 10° natěradly a tmely za studena nátěrem lakem penetračním nebo asfaltovým | m2 | 959.61 |  | 0 | CS ÚRS 2024 02 |  | snížená |  | 0 | 0 | 0 | 0 | 0 | 16 | K | 2 |  |  |  | ROZPOCET | [5 empty] | 0 | 0 | 0 | 0 | 0 | 2 | 0 | 16 | 1178223100
| Online PSC |  | https://podminky.urs.cz/item/CS_URS_2024_02/712311101 | [14 empty] | Online PSC | 2
| VV |  | D.1.1. Technická zpráva | [14 empty] | VV | 2 | 1 | True | 0 | ROZPOCET
| VV |  | D.1.1.c.0 Tabulka materiálů a skladeb | [14 empty] | VV | 2 | 1 | True | 0 | ROZPOCET
| VV |  | D.1.1.b.6 Půdorys střechy | [14 empty] | VV | 2 | 1 | True | 0 | ROZPOCET
| VV |  | Skladba R.1.1 | [14 empty] | VV | 2 | 1 | True | 0 | ROZPOCET
| VV |  | 804,5-3,114*3,604-3,219*3,559 |  | 781.821 | [12 empty] | VV | 2 | 2 | True | 0 | ROZPOCET
| VV |  | Skladba R.1.2 | [14 empty] | VV | 2 | 1 | True | 0 | ROZPOCET
| VV |  | 3,114*3,604+3,219*3,559 |  | 22.679 | [12 empty] | VV | 2 | 2 | True | 0 | ROZPOCET
| VV |  | Skladba R.1.3 | [14 empty] | VV | 2 | 1 | True | 0 | ROZPOCET
| VV |  | 34,61 |  | 34.61 | [12 empty] | VV | 2 | 2 | True | 0 | ROZPOCET
| VV |  | Skladba R.1.4 | [14 empty] | VV | 2 | 1 | True | 0 | ROZPOCET
| VV |  | 18,9+37,8+37,8 |  | 94.5 | [12 empty] | VV | 2 | 2 | True | 0 | ROZPOCET
| VV |  | Skladba R.1.5 | [14 empty] | VV | 2 | 1 | True | 0 | ROZPOCET
| VV |  | 26 |  | 26 | [12 empty] | VV | 2 | 2 | True | 0 | ROZPOCET
| VV |  | Součet |  | 959.61 | [12 empty] | VV | 2 | 4 | True | 1 | ROZPOCET
214 | M | 11163153 | emulze asfaltová penetrační | litr | 335.864 |  | 0 | CS ÚRS 2024 02 |  | snížená |  | 0 | 0.001 | 0.33586 | 0 | 0 | 32 | M | 2 |  |  |  | ROZPOCET | [5 empty] | 0 | 0 | 0 | 0 | 0 | 2 | 0 | 16 | 1245971184
| VV |  | D.1.1. Technická zpráva | [14 empty] | VV | 2 | 1 | True | 0 | ROZPOCET
| VV |  | D.1.1.c.0 Tabulka materiálů a skladeb | [14 empty] | VV | 2 | 1 | True | 0 | ROZPOCET
| VV |  | D.1.1.b.6 Půdorys střechy | [14 empty] | VV | 2 | 1 | True | 0 | ROZPOCET
| VV |  | Skladba R.1.1 | [14 empty] | VV | 2 | 1 | True | 0 | ROZPOCET
| VV |  | 804,5-3,114*3,604-3,219*3,559 |  | 781.821 | [12 empty] | VV | 2 | 2 | True | 0 | ROZPOCET
| VV |  | Skladba R.1.2 | [14 empty] | VV | 2 | 1 | True | 0 | ROZPOCET
| VV |  | 3,114*3,604+3,219*3,559 |  | 22.679 | [12 empty] | VV | 2 | 2 | True | 0 | ROZPOCET
| VV |  | Skladba R.1.3 | [14 empty] | VV | 2 | 1 | True | 0 | ROZPOCET
| VV |  | 34,61 |  | 34.61 | [12 empty] | VV | 2 | 2 | True | 0 | ROZPOCET
| VV |  | Skladba R.1.4 | [14 empty] | VV | 2 | 1 | True | 0 | ROZPOCET
| VV |  | 18,9+37,8+37,8 |  | 94.5 | [12 empty] | VV | 2 | 2 | True | 0 | ROZPOCET
| VV |  | Skladba R.1.4 | [14 empty] | VV | 2 | 1 | True | 0 | ROZPOCET
| VV |  | 26 |  | 26 | [12 empty] | VV | 2 | 2 | True | 0 | ROZPOCET
| VV |  | Součet |  | 959.61 | [12 empty] | VV | 2 | 4 | True | 1 | ROZPOCET
| VV |  | 959,61*0,35 'Přepočtené koeficientem množství |  | 335.864 | [12 empty] | VV | 2 | 2 | False | 1 | ROZPOCET
215 | K | 712341559 | Provedení povlakové krytiny střech plochých do 10° pásy přitavením NAIP v plné ploše | m2 | 959.61 |  | 0 | CS ÚRS 2024 02 |  | snížená |  | 0 | 0.00088 | 0.84446 | 0 | 0 | 16 | K | 2 |  |  |  | ROZPOCET | [5 empty] | 0 | 0 | 0 | 0 | 0 | 2 | 0 | 16 | 2125861239
| Online PSC |  | https://podminky.urs.cz/item/CS_URS_2024_02/712341559 | [14 empty] | Online PSC | 2
| VV |  | D.1.1. Technická zpráva | [14 empty] | VV | 2 | 1 | True | 0 | ROZPOCET
| VV |  | D.1.1.c.0 Tabulka materiálů a skladeb | [14 empty] | VV | 2 | 1 | True | 0 | ROZPOCET
| VV |  | D.1.1.b.6 Půdorys střechy | [14 empty] | VV | 2 | 1 | True | 0 | ROZPOCET
| VV |  | Skladba R.1.1 | [14 empty] | VV | 2 | 1 | True | 0 | ROZPOCET
| VV |  | 804,5-3,114*3,604-3,219*3,559 |  | 781.821 | [12 empty] | VV | 2 | 2 | True | 0 | ROZPOCET
| VV |  | Skladba R.1.2 | [14 empty] | VV | 2 | 1 | True | 0 | ROZPOCET
| VV |  | 3,114*3,604+3,219*3,559 |  | 22.679 | [12 empty] | VV | 2 | 2 | True | 0 | ROZPOCET
| VV |  | Skladba R.1.3 | [14 empty] | VV | 2 | 1 | True | 0 | ROZPOCET
| VV |  | 34,61 |  | 34.61 | [12 empty] | VV | 2 | 2 | True | 0 | ROZPOCET
| VV |  | Skladba R.1.4 | [14 empty] | VV | 2 | 1 | True | 0 | ROZPOCET
| VV |  | 18,9+37,8+37,8 |  | 94.5 | [12 empty] | VV | 2 | 2 | True | 0 | ROZPOCET
| VV |  | Skladba R.1.5 | [14 empty] | VV | 2 | 1 | True | 0 | ROZPOCET
| VV |  | 26 |  | 26 | [12 empty] | VV | 2 | 2 | True | 0 | ROZPOCET
| VV |  | Součet |  | 959.61 | [12 empty] | VV | 2 | 4 | True | 1 | ROZPOCET
216 | M | 62853004 | pás asfaltový natavitelný modifikovaný SBS s vložkou ze skleněné tkaniny a spalitelnou PE fólií nebo jemnozrnným minerálním posypem na horním povrchu tl 4,0mm | m2 | 1118.425 |  | 0 | CS ÚRS 2024 02 |  | snížená |  | 0 | 0.0054 | 6.0395 | 0 | 0 | 32 | M | 2 |  |  |  | ROZPOCET | [5 empty] | 0 | 0 | 0 | 0 | 0 | 2 | 0 | 16 | 1360615754
| VV |  | D.1.1. Technická zpráva | [14 empty] | VV | 2 | 1 | True | 0 | ROZPOCET
| VV |  | D.1.1.c.0 Tabulka materiálů a skladeb | [14 empty] | VV | 2 | 1 | True | 0 | ROZPOCET
| VV |  | D.1.1.b.6 Půdorys střechy | [14 empty] | VV | 2 | 1 | True | 0 | ROZPOCET
| VV |  | Skladba R.1.1 | [14 empty] | VV | 2 | 1 | True | 0 | ROZPOCET
| VV |  | 804,5-3,114*3,604-3,219*3,559 |  | 781.821 | [12 empty] | VV | 2 | 2 | True | 0 | ROZPOCET
| VV |  | Skladba R.1.2 | [14 empty] | VV | 2 | 1 | True | 0 | ROZPOCET
| VV |  | 3,114*3,604+3,219*3,559 |  | 22.679 | [12 empty] | VV | 2 | 2 | True | 0 | ROZPOCET
| VV |  | Skladba R.1.3 | [14 empty] | VV | 2 | 1 | True | 0 | ROZPOCET
| VV |  | 34,61 |  | 34.61 | [12 empty] | VV | 2 | 2 | True | 0 | ROZPOCET
| VV |  | Skladba R.1.4 | [14 empty] | VV | 2 | 1 | True | 0 | ROZPOCET
| VV |  | 18,9+37,8+37,8 |  | 94.5 | [12 empty] | VV | 2 | 2 | True | 0 | ROZPOCET
| VV |  | Skladba R.1.5 | [14 empty] | VV | 2 | 1 | True | 0 | ROZPOCET
| VV |  | 26 |  | 26 | [12 empty] | VV | 2 | 2 | True | 0 | ROZPOCET
| VV |  | Součet |  | 959.61 | [12 empty] | VV | 2 | 4 | True | 1 | ROZPOCET
| VV |  | 959,61*1,1655 'Přepočtené koeficientem množství |  | 1118.425 | [12 empty] | VV | 2 | 2 | False | 1 | ROZPOCET
217 | K | 712341715 | Provedení povlakové krytiny střech plochých do 10° pásy přitavením NAIP ostatní činnosti při pokládání pásů (materiál ve specifikaci) zaizolování prostupů střešní rovinou kruhový průřez, průměr do 300 mm | kus | 24 |  | 0 | CS ÚRS 2024 02 |  | snížená |  | 0 | 0.00108 | 0.02592 | 0 | 0 | 16 | K | 2 |  |  |  | ROZPOCET | [5 empty] | 0 | 0 | 0 | 0 | 0 | 2 | 0 | 16 | -2117692309
| Online PSC |  | https://podminky.urs.cz/item/CS_URS_2024_02/712341715 | [14 empty] | Online PSC | 2
| VV |  | D.1.1 Technická zpráva | [14 empty] | VV | 2 | 1 | True | 0 | ROZPOCET
| VV |  | D.1.1.c.4 Výpis ostatních výrobků | [14 empty] | VV | 2 | 1 | True | 0 | ROZPOCET
| VV |  | "OV.30" 1 |  | 1 | [12 empty] | VV | 2 | 2 | True | 0 | ROZPOCET
| VV |  | "OV.32" 5 |  | 5 | [12 empty] | VV | 2 | 2 | True | 0 | ROZPOCET
| VV |  | "OV.34" 13 |  | 13 | [12 empty] | VV | 2 | 2 | True | 0 | ROZPOCET
| VV |  | "OV.36" 1 |  | 1 | [12 empty] | VV | 2 | 2 | True | 0 | ROZPOCET
| VV |  | "OV.39" 4 |  | 4 | [12 empty] | VV | 2 | 2 | True | 0 | ROZPOCET
| VV |  | Součet |  | 24 | [12 empty] | VV | 2 | 4 | True | 1 | ROZPOCET
218 | M | 62851038 | prostup pro kabely s integrovanou manžetou z modifikovaného asfaltového pásu DN 150 | kus | 1 |  | 0 | CS ÚRS 2024 02 |  | snížená |  | 0 | 0.00317 | 0.00317 | 0 | 0 | 32 | M | 2 |  |  |  | ROZPOCET | [5 empty] | 0 | 0 | 0 | 0 | 0 | 2 | 0 | 16 | -1062380628
| VV |  | D.1.1 Technická zpráva | [14 empty] | VV | 2 | 1 | True | 0 | ROZPOCET
| VV |  | D.1.1.c.4 Výpis ostatních výrobků | [14 empty] | VV | 2 | 1 | True | 0 | ROZPOCET
| VV |  | "OV.30" 1 |  | 1 | [12 empty] | VV | 2 | 2 | True | 0 | ROZPOCET
| VV |  | Součet |  | 1 | [12 empty] | VV | 2 | 4 | True | 1 | ROZPOCET
219 | M | 62851031 | prostup parozábranou s integrovanou manžetou z modifikovaného asfaltového pásu DN 70 | kus | 5 |  | 0 | CS ÚRS 2024 02 |  | snížená |  | 0 | 0.00169 | 0.00845 | 0 | 0 | 32 | M | 2 |  |  |  | ROZPOCET | [5 empty] | 0 | 0 | 0 | 0 | 0 | 2 | 0 | 16 | -378297859
| VV |  | D.1.1 Technická zpráva | [14 empty] | VV | 2 | 1 | True | 0 | ROZPOCET
| VV |  | D.1.1.c.4 Výpis ostatních výrobků | [14 empty] | VV | 2 | 1 | True | 0 | ROZPOCET
| VV |  | "OV.32" 5 |  | 5 | [12 empty] | VV | 2 | 2 | True | 0 | ROZPOCET
| VV |  | Součet |  | 5 | [12 empty] | VV | 2 | 4 | True | 1 | ROZPOCET
220 | M | 62851032 | prostup parozábranou s integrovanou manžetou z modifikovaného asfaltového pásu DN 100 | kus | 13 |  | 0 | CS ÚRS 2024 02 |  | snížená |  | 0 | 0.00202 | 0.02626 | 0 | 0 | 32 | M | 2 |  |  |  | ROZPOCET | [5 empty] | 0 | 0 | 0 | 0 | 0 | 2 | 0 | 16 | -659804552
| VV |  | D.1.1 Technická zpráva | [14 empty] | VV | 2 | 1 | True | 0 | ROZPOCET
| VV |  | D.1.1.c.4 Výpis ostatních výrobků | [14 empty] | VV | 2 | 1 | True | 0 | ROZPOCET
| VV |  | "OV.34" 13 |  | 13 | [12 empty] | VV | 2 | 2 | True | 0 | ROZPOCET
| VV |  | Součet |  | 13 | [12 empty] | VV | 2 | 4 | True | 1 | ROZPOCET
221 | M | 62851033 | prostup parozábranou s integrovanou manžetou z modifikovaného asfaltového pásu DN 125 | kus | 5 |  | 0 | CS ÚRS 2024 02 |  | snížená |  | 0 | 0.003 | 0.015 | 0 | 0 | 32 | M | 2 |  |  |  | ROZPOCET | [5 empty] | 0 | 0 | 0 | 0 | 0 | 2 | 0 | 16 | -1422512917
| VV |  | D.1.1 Technická zpráva | [14 empty] | VV | 2 | 1 | True | 0 | ROZPOCET
| VV |  | D.1.1.c.4 Výpis ostatních výrobků | [14 empty] | VV | 2 | 1 | True | 0 | ROZPOCET
| VV |  | "OV.36" 1 |  | 1 | [12 empty] | VV | 2 | 2 | True | 0 | ROZPOCET
| VV |  | "OV.39" 4 |  | 4 | [12 empty] | VV | 2 | 2 | True | 0 | ROZPOCET
| VV |  | Součet |  | 5 | [12 empty] | VV | 2 | 4 | True | 1 | ROZPOCET
222 | K | 712361701 | Provedení povlakové krytiny střech plochých do 10° fólií položenou volně s přilepením spojů | m2 | 781.821 |  | 0 | CS ÚRS 2024 02 |  | snížená |  | 0 | 0.00019 | 0.14855 | 0 | 0 | 16 | K | 2 |  |  |  | ROZPOCET | [5 empty] | 0 | 0 | 0 | 0 | 0 | 2 | 0 | 16 | 799406328
| Online PSC |  | https://podminky.urs.cz/item/CS_URS_2024_02/712361701 | [14 empty] | Online PSC | 2
| VV |  | D.1.1. Technická zpráva | [14 empty] | VV | 2 | 1 | True | 0 | ROZPOCET
| VV |  | D.1.1.c.0 Tabulka materiálů a skladeb | [14 empty] | VV | 2 | 1 | True | 0 | ROZPOCET
| VV |  | D.1.1.b.6 Půdorys střechy | [14 empty] | VV | 2 | 1 | True | 0 | ROZPOCET
| VV |  | Skladba R.1.1 | [14 empty] | VV | 2 | 1 | True | 0 | ROZPOCET
| VV |  | 804,5-3,114*3,604-3,219*3,559 |  | 781.821 | [12 empty] | VV | 2 | 2 | True | 0 | ROZPOCET
| VV |  | Součet |  | 781.821 | [12 empty] | VV | 2 | 4 | True | 1 | ROZPOCET
223 | M | 28343014 | fólie hydroizolační střešní mPVC určená ke stabilizaci přitížením a do vegetačních střech tl 1,8mm | m2 | 911.212 |  | 0 | CS ÚRS 2024 02 |  | snížená |  | 0 | 0.00223 | 2.032 | 0 | 0 | 32 | M | 2 |  |  |  | ROZPOCET | [5 empty] | 0 | 0 | 0 | 0 | 0 | 2 | 0 | 16 | 564286692
| VV |  | 781,821*1,1655 'Přepočtené koeficientem množství |  | 911.212 | [12 empty] | VV | 2 | 2 | False | 1 | ROZPOCET
224 | K | 712363115 | Provedení povlakové krytiny střech plochých do 10° fólií ostatní činnosti při pokládání hydroizolačních fólií (materiál ve specifikaci) zaizolování prostupů střešní rovinou kruhový průřez, průměr do 300 mm | kus | 23 |  | 0 | CS ÚRS 2024 02 |  | snížená |  | 0 | 0.0075 | 0.1725 | 0 | 0 | 16 | K | 2 |  |  |  | ROZPOCET | [5 empty] | 0 | 0 | 0 | 0 | 0 | 2 | 0 | 16 | -1269276174
| Online PSC |  | https://podminky.urs.cz/item/CS_URS_2024_02/712363115 | [14 empty] | Online PSC | 2
| VV |  | D.1.1 Technická zpráva | [14 empty] | VV | 2 | 1 | True | 0 | ROZPOCET
| VV |  | D.1.1.c.4 Výpis ostatních výrobků | [14 empty] | VV | 2 | 1 | True | 0 | ROZPOCET
| VV |  | "OV.29" 1 |  | 1 | [12 empty] | VV | 2 | 2 | True | 0 | ROZPOCET
| VV |  | "OV.31" 5 |  | 5 | [12 empty] | VV | 2 | 2 | True | 0 | ROZPOCET
| VV |  | "OV.33" 13 |  | 13 | [12 empty] | VV | 2 | 2 | True | 0 | ROZPOCET
| VV |  | "OV.35" 1 |  | 1 | [12 empty] | VV | 2 | 2 | True | 0 | ROZPOCET
| VV |  | "OV.37" 3 |  | 3 | [12 empty] | VV | 2 | 2 | True | 0 | ROZPOCET
| VV |  | Součet |  | 23 | [12 empty] | VV | 2 | 4 | True | 1 | ROZPOCET
225 | M | 28342052 | komínek střešní odvětrávací s integrovanou manžetou z PVC DN 70 | kus | 5 |  | 0 | CS ÚRS 2024 02 |  | snížená |  | 0 | 0.0011 | 0.0055 | 0 | 0 | 32 | M | 2 |  |  |  | ROZPOCET | [5 empty] | 0 | 0 | 0 | 0 | 0 | 2 | 0 | 16 | 480728713
| VV |  | D.1.1 Technická zpráva | [14 empty] | VV | 2 | 1 | True | 0 | ROZPOCET
| VV |  | D.1.1.c.4 Výpis ostatních výrobků | [14 empty] | VV | 2 | 1 | True | 0 | ROZPOCET
| VV |  | "OV.31" 5 |  | 5 | [12 empty] | VV | 2 | 2 | True | 0 | ROZPOCET
| VV |  | Součet |  | 5 | [12 empty] | VV | 2 | 4 | True | 1 | ROZPOCET
226 | M | 28342028R | manžeta těsnící pro prostupy hydroizolací z PVC otevřená kruhová vnitřní průměr 250 | kus | 3 |  | 0 |  |  | snížená |  | 0 | 0.0003 | 0.0009 | 0 | 0 | 32 | M | 2 |  |  |  | ROZPOCET | [5 empty] | 0 | 0 | 0 | 0 | 0 | 2 | 0 | 16 | -1847394274
| VV |  | D.1.1 Technická zpráva | [14 empty] | VV | 2 | 1 | True | 0 | ROZPOCET
| VV |  | D.1.1.c.4 Výpis ostatních výrobků | [14 empty] | VV | 2 | 1 | True | 0 | ROZPOCET
| VV |  | "OV.37" 3 |  | 3 | [12 empty] | VV | 2 | 2 | True | 0 | ROZPOCET
| VV |  | Součet |  | 3 | [12 empty] | VV | 2 | 4 | True | 1 | ROZPOCET
227 | M | 28342053 | komínek střešní odvětrávací s integrovanou manžetou z PVC DN 100 | kus | 13 |  | 0 | CS ÚRS 2024 02 |  | snížená |  | 0 | 0.00136 | 0.01768 | 0 | 0 | 32 | M | 2 |  |  |  | ROZPOCET | [5 empty] | 0 | 0 | 0 | 0 | 0 | 2 | 0 | 16 | -936481456
| VV |  | D.1.1 Technická zpráva | [14 empty] | VV | 2 | 1 | True | 0 | ROZPOCET
| VV |  | D.1.1.c.4 Výpis ostatních výrobků | [14 empty] | VV | 2 | 1 | True | 0 | ROZPOCET
| VV |  | "OV.33" 13 |  | 13 | [12 empty] | VV | 2 | 2 | True | 0 | ROZPOCET
| VV |  | Součet |  | 13 | [12 empty] | VV | 2 | 4 | True | 1 | ROZPOCET
228 | M | 28342054 | komínek střešní odvětrávací s integrovanou manžetou z PVC DN 125 | kus | 1 |  | 0 | CS ÚRS 2024 02 |  | snížená |  | 0 | 0.00139 | 0.00139 | 0 | 0 | 32 | M | 2 |  |  |  | ROZPOCET | [5 empty] | 0 | 0 | 0 | 0 | 0 | 2 | 0 | 16 | 437775233
| VV |  | D.1.1 Technická zpráva | [14 empty] | VV | 2 | 1 | True | 0 | ROZPOCET
| VV |  | D.1.1.c.4 Výpis ostatních výrobků | [14 empty] | VV | 2 | 1 | True | 0 | ROZPOCET
| VV |  | "OV.35" 1 |  | 1 | [12 empty] | VV | 2 | 2 | True | 0 | ROZPOCET
| VV |  | Součet |  | 1 | [12 empty] | VV | 2 | 4 | True | 1 | ROZPOCET
229 | M | 28342067 | prostup pro kabely s integrovanou manžetou z PVC DN 100 | kus | 1 |  | 0 | CS ÚRS 2024 02 |  | snížená |  | 0 | 0.00221 | 0.00221 | 0 | 0 | 32 | M | 2 |  |  |  | ROZPOCET | [5 empty] | 0 | 0 | 0 | 0 | 0 | 2 | 0 | 16 | 1168104754
| VV |  | D.1.1 Technická zpráva | [14 empty] | VV | 2 | 1 | True | 0 | ROZPOCET
| VV |  | D.1.1.c.4 Výpis ostatních výrobků | [14 empty] | VV | 2 | 1 | True | 0 | ROZPOCET
| VV |  | "OV.29" 1 |  | 1 | [12 empty] | VV | 2 | 2 | True | 0 | ROZPOCET
| VV |  | Součet |  | 1 | [12 empty] | VV | 2 | 4 | True | 1 | ROZPOCET
230 | K | 712363352 | Povlakové krytiny střech plochých do 10° z tvarovaných poplastovaných lišt pro mPVC vnitřní koutová lišta rš 100 mm | m | 242 |  | 0 | CS ÚRS 2024 02 |  | snížená |  | 0 | 0.00115 | 0.2783 | 0 | 0 | 16 | K | 2 |  |  |  | ROZPOCET | [5 empty] | 0 | 0 | 0 | 0 | 0 | 2 | 0 | 16 | 376858653
| Online PSC |  | https://podminky.urs.cz/item/CS_URS_2024_02/712363352 | [14 empty] | Online PSC | 2
| VV |  | D.1.1 Technická zpráva | [14 empty] | VV | 2 | 1 | True | 0 | ROZPOCET
| VV |  | D.1.1.c.3 Výpis klempířských výrobků | [14 empty] | VV | 2 | 1 | True | 0 | ROZPOCET
| VV |  | "KV.11" 242 |  | 242 | [12 empty] | VV | 2 | 2 | True | 0 | ROZPOCET
| VV |  | Součet |  | 242 | [12 empty] | VV | 2 | 4 | True | 1 | ROZPOCET
231 | K | 712363353 | Povlakové krytiny střech plochých do 10° z tvarovaných poplastovaných lišt pro mPVC vnější koutová lišta rš 100 mm | m | 156 |  | 0 | CS ÚRS 2024 02 |  | snížená |  | 0 | 0.00063 | 0.09828 | 0 | 0 | 16 | K | 2 |  |  |  | ROZPOCET | [5 empty] | 0 | 0 | 0 | 0 | 0 | 2 | 0 | 16 | -1049463202
| Online PSC |  | https://podminky.urs.cz/item/CS_URS_2024_02/712363353 | [14 empty] | Online PSC | 2
| VV |  | D.1.1 Technická zpráva | [14 empty] | VV | 2 | 1 | True | 0 | ROZPOCET
| VV |  | D.1.1.c.3 Výpis klempířských výrobků | [14 empty] | VV | 2 | 1 | True | 0 | ROZPOCET
| VV |  | "KV.12" 156 |  | 156 | [12 empty] | VV | 2 | 2 | True | 0 | ROZPOCET
| VV |  | Součet |  | 156 | [12 empty] | VV | 2 | 4 | True | 1 | ROZPOCET
232 | K | 712363354 | Povlakové krytiny střech plochých do 10° z tvarovaných poplastovaných lišt pro mPVC stěnová lišta vyhnutá rš 71 mm | m | 72 |  | 0 | CS ÚRS 2024 02 |  | snížená |  | 0 | 0.00045 | 0.0324 | 0 | 0 | 16 | K | 2 |  |  |  | ROZPOCET | [5 empty] | 0 | 0 | 0 | 0 | 0 | 2 | 0 | 16 | 774934718
| Online PSC |  | https://podminky.urs.cz/item/CS_URS_2024_02/712363354 | [14 empty] | Online PSC | 2
| VV |  | D.1.1 Technická zpráva | [14 empty] | VV | 2 | 1 | True | 0 | ROZPOCET
| VV |  | D.1.1.c.3 Výpis klempířských výrobků | [14 empty] | VV | 2 | 1 | True | 0 | ROZPOCET
| VV |  | "KV.13" 72 |  | 72 | [12 empty] | VV | 2 | 2 | True | 0 | ROZPOCET
| VV |  | Součet |  | 72 | [12 empty] | VV | 2 | 4 | True | 1 | ROZPOCET
233 | K | 712363355 | Povlakové krytiny střech plochých do 10° z tvarovaných poplastovaných lišt pro mPVC okapnice rš 150 mm | m | 82 |  | 0 | CS ÚRS 2024 02 |  | snížená |  | 0 | 0.00172 | 0.14104 | 0 | 0 | 16 | K | 2 |  |  |  | ROZPOCET | [5 empty] | 0 | 0 | 0 | 0 | 0 | 2 | 0 | 16 | -1845415780
| Online PSC |  | https://podminky.urs.cz/item/CS_URS_2024_02/712363355 | [14 empty] | Online PSC | 2
| VV |  | D.1.1 Technická zpráva | [14 empty] | VV | 2 | 1 | True | 0 | ROZPOCET
| VV |  | D.1.1.c.3 Výpis klempířských výrobků | [14 empty] | VV | 2 | 1 | True | 0 | ROZPOCET
| VV |  | "KV.14" 82 |  | 82 | [12 empty] | VV | 2 | 2 | True | 0 | ROZPOCET
| VV |  | Součet |  | 82 | [12 empty] | VV | 2 | 4 | True | 1 | ROZPOCET
234 | K | 712363357 | Povlakové krytiny střech plochých do 10° z tvarovaných poplastovaných lišt pro mPVC okapnice rš 250 mm | m | 146 |  | 0 | CS ÚRS 2024 02 |  | snížená |  | 0 | 0.00286 | 0.41756 | 0 | 0 | 16 | K | 2 |  |  |  | ROZPOCET | [5 empty] | 0 | 0 | 0 | 0 | 0 | 2 | 0 | 16 | 2013582365
| Online PSC |  | https://podminky.urs.cz/item/CS_URS_2024_02/712363357 | [14 empty] | Online PSC | 2
| VV |  | D.1.1 Technická zpráva | [14 empty] | VV | 2 | 1 | True | 0 | ROZPOCET
| VV |  | D.1.1.c.3 Výpis klempířských výrobků | [14 empty] | VV | 2 | 1 | True | 0 | ROZPOCET
| VV |  | "KV.10" 146 |  | 146 | [12 empty] | VV | 2 | 2 | True | 0 | ROZPOCET
| VV |  | Součet |  | 146 | [12 empty] | VV | 2 | 4 | True | 1 | ROZPOCET
235 | K | 712363406 | Provedení povlakové krytiny střech plochých do 10° z mechanicky kotvených hydroizolačních fólií včetně položení fólie a horkovzdušného svaření tl. tepelné izolace do 100 mm budovy výšky do 18 m, kotvené do betonu rohové pole | m2 | 155.11 |  | 0 | CS ÚRS 2024 02 |  | snížená |  | 0 | 0.00015 | 0.023266 | 0 | 0 | 16 | K | 2 |  |  |  | ROZPOCET | [5 empty] | 0 | 0 | 0 | 0 | 0 | 2 | 0 | 16 | 869287215
| Online PSC |  | https://podminky.urs.cz/item/CS_URS_2024_02/712363406 | [14 empty] | Online PSC | 2
| VV |  | Skladba R.1.3 | [14 empty] | VV | 2 | 1 | True | 0 | ROZPOCET
| VV |  | 34,61 |  | 34.61 | [12 empty] | VV | 2 | 2 | True | 0 | ROZPOCET
| VV |  | Skladba R.1.4 | [14 empty] | VV | 2 | 1 | True | 0 | ROZPOCET
| VV |  | 18,9+37,8+37,8 |  | 94.5 | [12 empty] | VV | 2 | 2 | True | 0 | ROZPOCET
| VV |  | Skladba R.1.5 | [14 empty] | VV | 2 | 1 | True | 0 | ROZPOCET
| VV |  | 26 |  | 26 | [12 empty] | VV | 2 | 2 | True | 0 | ROZPOCET
| VV |  | Součet |  | 155.11 | [12 empty] | VV | 2 | 4 | True | 1 | ROZPOCET
236 | K | 712363506 | Provedení povlakové krytiny střech plochých do 10° z mechanicky kotvených hydroizolačních fólií včetně položení fólie a horkovzdušného svaření tl. tepelné izolace přes 140 mm do 200 mm budovy výšky do 18 m, kotvené do betonu rohové pole | m2 | 22.679 |  | 0 | CS ÚRS 2024 02 |  | snížená |  | 0 | 0.00033 | 0.0074841 | 0 | 0 | 16 | K | 2 |  |  |  | ROZPOCET | [5 empty] | 0 | 0 | 0 | 0 | 0 | 2 | 0 | 16 | 108739964
| Online PSC |  | https://podminky.urs.cz/item/CS_URS_2024_02/712363506 | [14 empty] | Online PSC | 2
| VV |  | D.1.1. Technická zpráva | [14 empty] | VV | 2 | 1 | True | 0 | ROZPOCET
| VV |  | D.1.1.c.0 Tabulka materiálů a skladeb | [14 empty] | VV | 2 | 1 | True | 0 | ROZPOCET
| VV |  | D.1.1.b.6 Půdorys střechy | [14 empty] | VV | 2 | 1 | True | 0 | ROZPOCET
| VV |  | Skladba R.1.2 | [14 empty] | VV | 2 | 1 | True | 0 | ROZPOCET
| VV |  | 3,114*3,604+3,219*3,559 |  | 22.679 | [12 empty] | VV | 2 | 2 | True | 0 | ROZPOCET
| VV |  | Součet |  | 22.679 | [12 empty] | VV | 2 | 4 | True | 1 | ROZPOCET
237 | M | 28322013 | fólie hydroizolační střešní mPVC mechanicky kotvená barevná tl 1,5mm | m2 | 207.213 |  | 0 | CS ÚRS 2024 02 |  | snížená |  | 0 | 0.0019 | 0.3937 | 0 | 0 | 32 | M | 2 |  |  |  | ROZPOCET | [5 empty] | 0 | 0 | 0 | 0 | 0 | 2 | 0 | 16 | -1021881521
| VV |  | D.1.1. Technická zpráva | [14 empty] | VV | 2 | 1 | True | 0 | ROZPOCET
| VV |  | D.1.1.c.0 Tabulka materiálů a skladeb | [14 empty] | VV | 2 | 1 | True | 0 | ROZPOCET
| VV |  | D.1.1.b.6 Půdorys střechy | [14 empty] | VV | 2 | 1 | True | 0 | ROZPOCET
| VV |  | Skladba R.1.2 | [14 empty] | VV | 2 | 1 | True | 0 | ROZPOCET
| VV |  | 3,114*3,604+3,219*3,559 |  | 22.679 | [12 empty] | VV | 2 | 2 | True | 0 | ROZPOCET
| VV |  | Skladba R.1.3 | [14 empty] | VV | 2 | 1 | True | 0 | ROZPOCET
| VV |  | 34,61 |  | 34.61 | [12 empty] | VV | 2 | 2 | True | 0 | ROZPOCET
| VV |  | Skladba R.1.4 | [14 empty] | VV | 2 | 1 | True | 0 | ROZPOCET
| VV |  | 18,9+37,8+37,8 |  | 94.5 | [12 empty] | VV | 2 | 2 | True | 0 | ROZPOCET
| VV |  | Skladba R.1.5 | [14 empty] | VV | 2 | 1 | True | 0 | ROZPOCET
| VV |  | 26 |  | 26 | [12 empty] | VV | 2 | 2 | True | 0 | ROZPOCET
| VV |  | Součet |  | 177.789 | [12 empty] | VV | 2 | 4 | True | 1 | ROZPOCET
| VV |  | 177,789*1,1655 'Přepočtené koeficientem množství |  | 207.213 | [12 empty] | VV | 2 | 2 | False | 1 | ROZPOCET
238 | K | 712391171 | Provedení povlakové krytiny střech plochých do 10° -ostatní práce provedení vrstvy textilní podkladní | m2 | 959.61 |  | 0 | CS ÚRS 2024 02 |  | snížená |  | 0 | 0 | 0 | 0 | 0 | 16 | K | 2 |  |  |  | ROZPOCET | [5 empty] | 0 | 0 | 0 | 0 | 0 | 2 | 0 | 16 | 9795142
| Online PSC |  | https://podminky.urs.cz/item/CS_URS_2024_02/712391171 | [14 empty] | Online PSC | 2
| VV |  | D.1.1. Technická zpráva | [14 empty] | VV | 2 | 1 | True | 0 | ROZPOCET
| VV |  | D.1.1.c.0 Tabulka materiálů a skladeb | [14 empty] | VV | 2 | 1 | True | 0 | ROZPOCET
| VV |  | D.1.1.b.6 Půdorys střechy | [14 empty] | VV | 2 | 1 | True | 0 | ROZPOCET
| VV |  | Skladba R.1.1 | [14 empty] | VV | 2 | 1 | True | 0 | ROZPOCET
| VV |  | 804,5-3,114*3,604-3,219*3,559 |  | 781.821 | [12 empty] | VV | 2 | 2 | True | 0 | ROZPOCET
| VV |  | Skladba R.1.2 | [14 empty] | VV | 2 | 1 | True | 0 | ROZPOCET
| VV |  | 3,114*3,604+3,219*3,559 |  | 22.679 | [12 empty] | VV | 2 | 2 | True | 0 | ROZPOCET
| VV |  | Skladba R.1.3 | [14 empty] | VV | 2 | 1 | True | 0 | ROZPOCET
| VV |  | 34,61 |  | 34.61 | [12 empty] | VV | 2 | 2 | True | 0 | ROZPOCET
| VV |  | Skladba R.1.4 | [14 empty] | VV | 2 | 1 | True | 0 | ROZPOCET
| VV |  | 18,9+37,8+37,8 |  | 94.5 | [12 empty] | VV | 2 | 2 | True | 0 | ROZPOCET
| VV |  | Skladba R.1.5 | [14 empty] | VV | 2 | 1 | True | 0 | ROZPOCET
| VV |  | 26 |  | 26 | [12 empty] | VV | 2 | 2 | True | 0 | ROZPOCET
| VV |  | Součet |  | 959.61 | [12 empty] | VV | 2 | 4 | True | 1 | ROZPOCET
239 | M | 69311172 | geotextilie PP s ÚV stabilizací 300g/m2 | m2 | 1108.35 |  | 0 | CS ÚRS 2024 02 |  | snížená |  | 0 | 0.0003 | 0.3325 | 0 | 0 | 32 | M | 2 |  |  |  | ROZPOCET | [5 empty] | 0 | 0 | 0 | 0 | 0 | 2 | 0 | 16 | -1200247341
| VV |  | D.1.1. Technická zpráva | [14 empty] | VV | 2 | 1 | True | 0 | ROZPOCET
| VV |  | D.1.1.c.0 Tabulka materiálů a skladeb | [14 empty] | VV | 2 | 1 | True | 0 | ROZPOCET
| VV |  | D.1.1.b.6 Půdorys střechy | [14 empty] | VV | 2 | 1 | True | 0 | ROZPOCET
| VV |  | Skladba R.1.1 | [14 empty] | VV | 2 | 1 | True | 0 | ROZPOCET
| VV |  | 804,5-3,114*3,604-3,219*3,559 |  | 781.821 | [12 empty] | VV | 2 | 2 | True | 0 | ROZPOCET
| VV |  | Skladba R.1.2 | [14 empty] | VV | 2 | 1 | True | 0 | ROZPOCET
| VV |  | 3,114*3,604+3,219*3,559 |  | 22.679 | [12 empty] | VV | 2 | 2 | True | 0 | ROZPOCET
| VV |  | Skladba R.1.3 | [14 empty] | VV | 2 | 1 | True | 0 | ROZPOCET
| VV |  | 34,61 |  | 34.61 | [12 empty] | VV | 2 | 2 | True | 0 | ROZPOCET
| VV |  | Skladba R.1.4 | [14 empty] | VV | 2 | 1 | True | 0 | ROZPOCET
| VV |  | 18,9+37,8+37,8 |  | 94.5 | [12 empty] | VV | 2 | 2 | True | 0 | ROZPOCET
| VV |  | Skladba R.1.5 | [14 empty] | VV | 2 | 1 | True | 0 | ROZPOCET
| VV |  | 26 |  | 26 | [12 empty] | VV | 2 | 2 | True | 0 | ROZPOCET
| VV |  | Součet |  | 959.61 | [12 empty] | VV | 2 | 4 | True | 1 | ROZPOCET
| VV |  | 959,61*1,155 'Přepočtené koeficientem množství |  | 1108.35 | [12 empty] | VV | 2 | 2 | False | 1 | ROZPOCET
240 | K | 712391172 | Provedení povlakové krytiny střech plochých do 10° -ostatní práce provedení vrstvy textilní ochranné | m2 | 718.821 |  | 0 | CS ÚRS 2024 02 |  | snížená |  | 0 | 0 | 0 | 0 | 0 | 16 | K | 2 |  |  |  | ROZPOCET | [5 empty] | 0 | 0 | 0 | 0 | 0 | 2 | 0 | 16 | 2044162140
| Online PSC |  | https://podminky.urs.cz/item/CS_URS_2024_02/712391172 | [14 empty] | Online PSC | 2
| VV |  | D.1.1. Technická zpráva | [14 empty] | VV | 2 | 1 | True | 0 | ROZPOCET
| VV |  | D.1.1.c.0 Tabulka materiálů a skladeb | [14 empty] | VV | 2 | 1 | True | 0 | ROZPOCET
| VV |  | D.1.1.b.6 Půdorys střechy | [14 empty] | VV | 2 | 1 | True | 0 | ROZPOCET
| VV |  | Skladba R.1.1 | [14 empty] | VV | 2 | 1 | True | 0 | ROZPOCET
| VV |  | 741,5-3,114*3,604-3,219*3,559 |  | 718.821 | [12 empty] | VV | 2 | 2 | True | 0 | ROZPOCET
| VV |  | Součet |  | 718.821 | [12 empty] | VV | 2 | 4 | True | 1 | ROZPOCET
241 | M | 69311175 | geotextilie PP s ÚV stabilizací 500g/m2 | m2 | 830.238 |  | 0 | CS ÚRS 2024 02 |  | snížená |  | 0 | 0.0005 | 0.41512 | 0 | 0 | 32 | M | 2 |  |  |  | ROZPOCET | [5 empty] | 0 | 0 | 0 | 0 | 0 | 2 | 0 | 16 | -1450660321
| VV |  | D.1.1. Technická zpráva | [14 empty] | VV | 2 | 1 | True | 0 | ROZPOCET
| VV |  | D.1.1.c.0 Tabulka materiálů a skladeb | [14 empty] | VV | 2 | 1 | True | 0 | ROZPOCET
| VV |  | D.1.1.b.6 Půdorys střechy | [14 empty] | VV | 2 | 1 | True | 0 | ROZPOCET
| VV |  | Skladba R.1.1 | [14 empty] | VV | 2 | 1 | True | 0 | ROZPOCET
| VV |  | 741,5-3,114*3,604-3,219*3,559 |  | 718.821 | [12 empty] | VV | 2 | 2 | True | 0 | ROZPOCET
| VV |  | Součet |  | 718.821 | [12 empty] | VV | 2 | 4 | True | 1 | ROZPOCET
| VV |  | 718,821*1,155 'Přepočtené koeficientem množství |  | 830.238 | [12 empty] | VV | 2 | 2 | False | 1 | ROZPOCET
242 | K | 712391382 | Provedení povlakové krytiny střech plochých do 10° -ostatní práce dokončení izolace násypem z hrubého kameniva frakce 16 - 22, tl. 50 mm | m2 | 718.821 |  | 0 | CS ÚRS 2024 02 |  | snížená |  | 0 | 0 | 0 | 0 | 0 | 16 | K | 2 |  |  |  | ROZPOCET | [5 empty] | 0 | 0 | 0 | 0 | 0 | 2 | 0 | 16 | 1230231329
| Online PSC |  | https://podminky.urs.cz/item/CS_URS_2024_02/712391382 | [14 empty] | Online PSC | 2
| VV |  | D.1.1. Technická zpráva | [14 empty] | VV | 2 | 1 | True | 0 | ROZPOCET
| VV |  | D.1.1.c.0 Tabulka materiálů a skladeb | [14 empty] | VV | 2 | 1 | True | 0 | ROZPOCET
| VV |  | D.1.1.b.6 Půdorys střechy | [14 empty] | VV | 2 | 1 | True | 0 | ROZPOCET
| VV |  | Skladba R.1.1 | [14 empty] | VV | 2 | 1 | True | 0 | ROZPOCET
| VV |  | 741,5-3,114*3,604-3,219*3,559 |  | 718.821 | [12 empty] | VV | 2 | 2 | True | 0 | ROZPOCET
| VV |  | Součet |  | 718.821 | [12 empty] | VV | 2 | 4 | True | 1 | ROZPOCET
243 | M | 58337403R | prané říční kamenivo; frakce 16-32mm; objemová hmotnost 1 350 kg/m3 | t | 61.136 |  | 0 |  |  | snížená |  | 0 | 1 | 61.136 | 0 | 0 | 32 | M | 2 |  |  |  | ROZPOCET | [5 empty] | 0 | 0 | 0 | 0 | 0 | 2 | 0 | 16 | -271813302
| VV |  | D.1.1. Technická zpráva | [14 empty] | VV | 2 | 1 | True | 0 | ROZPOCET
| VV |  | D.1.1.c.0 Tabulka materiálů a skladeb | [14 empty] | VV | 2 | 1 | True | 0 | ROZPOCET
| VV |  | D.1.1.b.6 Půdorys střechy | [14 empty] | VV | 2 | 1 | True | 0 | ROZPOCET
| VV |  | Skladba R.1.1 | [14 empty] | VV | 2 | 1 | True | 0 | ROZPOCET
| VV |  | (741,5-3,114*3,604-3,219*3,559)*0,06*1,05 |  | 45.286 | [12 empty] | VV | 2 | 2 | True | 0 | ROZPOCET
| VV |  | Součet |  | 45.286 | [12 empty] | VV | 2 | 4 | True | 1 | ROZPOCET
| VV |  | 45,286*1,35 'Přepočtené koeficientem množství |  | 61.136 | [12 empty] | VV | 2 | 2 | False | 1 | ROZPOCET
244 | K | 712391482 | Provedení povlakové krytiny střech plochých do 10° -ostatní práce dokončení izolace násypem z hrubého kameniva Příplatek k ceně za každých dalších 10 mm | m2 | 718.821 |  | 0 | CS ÚRS 2024 02 |  | snížená |  | 0 | 0 | 0 | 0 | 0 | 16 | K | 2 |  |  |  | ROZPOCET | [5 empty] | 0 | 0 | 0 | 0 | 0 | 2 | 0 | 16 | -215496488
| Online PSC |  | https://podminky.urs.cz/item/CS_URS_2024_02/712391482 | [14 empty] | Online PSC | 2
| VV |  | D.1.1. Technická zpráva | [14 empty] | VV | 2 | 1 | True | 0 | ROZPOCET
| VV |  | D.1.1.c.0 Tabulka materiálů a skladeb | [14 empty] | VV | 2 | 1 | True | 0 | ROZPOCET
| VV |  | D.1.1.b.6 Půdorys střechy | [14 empty] | VV | 2 | 1 | True | 0 | ROZPOCET
| VV |  | Skladba R.1.1 | [14 empty] | VV | 2 | 1 | True | 0 | ROZPOCET
| VV |  | 741,5-3,114*3,604-3,219*3,559 |  | 718.821 | [12 empty] | VV | 2 | 2 | True | 0 | ROZPOCET
| VV |  | Součet |  | 718.821 | [12 empty] | VV | 2 | 4 | True | 1 | ROZPOCET
245 | K | 712392184 | Povlakové krytiny střech plochých s vakuově kotvenou izolací ostatní opracování kolem střešního vtoku | kus | 4 |  | 0 | CS ÚRS 2024 02 |  | snížená |  | 0 | 0.00287 | 0.01148 | 0 | 0 | 16 | K | 2 |  |  |  | ROZPOCET | [5 empty] | 0 | 0 | 0 | 0 | 0 | 2 | 0 | 16 | -931960414
| Online PSC |  | https://podminky.urs.cz/item/CS_URS_2024_02/712392184 | [14 empty] | Online PSC | 2
| VV |  | D.1.1 Technická zpráva | [14 empty] | VV | 2 | 1 | True | 0 | ROZPOCET
| VV |  | D.1.1.c.4 Výpis ostatních výrobků | [14 empty] | VV | 2 | 1 | True | 0 | ROZPOCET
| VV |  | "OV.38" 4 |  | 4 | [12 empty] | VV | 2 | 2 | True | 0 | ROZPOCET
| VV |  | Součet |  | 4 | [12 empty] | VV | 2 | 4 | True | 1 | ROZPOCET
246 | K | 712811101 | Provedení povlakové krytiny střech samostatným vytažením izolačního povlaku za studena na konstrukce převyšující úroveň střechy, nátěrem penetračním | m2 | 283.7 |  | 0 | CS ÚRS 2024 02 |  | snížená |  | 0 | 0 | 0 | 0 | 0 | 16 | K | 2 |  |  |  | ROZPOCET | [5 empty] | 0 | 0 | 0 | 0 | 0 | 2 | 0 | 16 | 2092967632
| Online PSC |  | https://podminky.urs.cz/item/CS_URS_2024_02/712811101 | [14 empty] | Online PSC | 2
| VV |  | D.1.1 Technická zpráva | [14 empty] | VV | 2 | 1 | True | 0 | ROZPOCET
| VV |  | D.1.1.c.0 Tabulka materiálů a skladeb | [14 empty] | VV | 2 | 1 | True | 0 | ROZPOCET
| VV |  | D.1.1.1b.6 Půdorys střechy | [14 empty] | VV | 2 | 1 | True | 0 | ROZPOCET
| VV |  | D.1.1.1b.7 Řezy | [14 empty] | VV | 2 | 1 | True | 0 | ROZPOCET
| VV |  | Skladba W.1.7 | [14 empty] | VV | 2 | 1 | True | 0 | ROZPOCET
| VV |  | 130,35*2 |  | 260.7 | [12 empty] | VV | 2 | 2 | True | 0 | ROZPOCET
| VV |  | Skladba W.1.6 | [14 empty] | VV | 2 | 1 | True | 0 | ROZPOCET
| VV |  | (2,47+3,31)*2*1 |  | 11.56 | [12 empty] | VV | 2 | 2 | True | 0 | ROZPOCET
| VV |  | (2,365+3,355)*2*1 |  | 11.44 | [12 empty] | VV | 2 | 2 | True | 0 | ROZPOCET
| VV |  | Součet |  | 283.7 | [12 empty] | VV | 2 | 4 | True | 1 | ROZPOCET
247 | M | 11163153 | emulze asfaltová penetrační | litr | 113.48 |  | 0 | CS ÚRS 2024 02 |  | snížená |  | 0 | 0.001 | 0.11348 | 0 | 0 | 32 | M | 2 |  |  |  | ROZPOCET | [5 empty] | 0 | 0 | 0 | 0 | 0 | 2 | 0 | 16 | -136831067
| VV |  | 283,7*0,4 'Přepočtené koeficientem množství |  | 113.48 | [12 empty] | VV | 2 | 2 | False | 1 | ROZPOCET
248 | K | 712831101 | Provedení povlakové krytiny střech samostatným vytažením izolačního povlaku pásy na sucho na konstrukce převyšující úroveň střechy, AIP, NAIP nebo tkaninou | m2 | 283.7 |  | 0 | CS ÚRS 2024 02 |  | snížená |  | 0 | 0 | 0 | 0 | 0 | 16 | K | 2 |  |  |  | ROZPOCET | [5 empty] | 0 | 0 | 0 | 0 | 0 | 2 | 0 | 16 | -942625975
| Online PSC |  | https://podminky.urs.cz/item/CS_URS_2024_02/712831101 | [14 empty] | Online PSC | 2
| VV |  | D.1.1 Technická zpráva | [14 empty] | VV | 2 | 1 | True | 0 | ROZPOCET
| VV |  | D.1.1.c.0 Tabulka materiálů a skladeb | [14 empty] | VV | 2 | 1 | True | 0 | ROZPOCET
| VV |  | D.1.1.1b.6 Půdorys střechy | [14 empty] | VV | 2 | 1 | True | 0 | ROZPOCET
| VV |  | D.1.1.1b.7 Řezy | [14 empty] | VV | 2 | 1 | True | 0 | ROZPOCET
| VV |  | Skladba W.1.7 | [14 empty] | VV | 2 | 1 | True | 0 | ROZPOCET
| VV |  | 130,35*2 |  | 260.7 | [12 empty] | VV | 2 | 2 | True | 0 | ROZPOCET
| VV |  | Skladba W.1.6 | [14 empty] | VV | 2 | 1 | True | 0 | ROZPOCET
| VV |  | (2,47+3,31)*2*1 |  | 11.56 | [12 empty] | VV | 2 | 2 | True | 0 | ROZPOCET
| VV |  | (2,365+3,355)*2*1 |  | 11.44 | [12 empty] | VV | 2 | 2 | True | 0 | ROZPOCET
| VV |  | Součet |  | 283.7 | [12 empty] | VV | 2 | 4 | True | 1 | ROZPOCET
249 | M | 69311068 | geotextilie netkaná separační, ochranná, filtrační, drenážní PP 300g/m2 | m2 | 340.44 |  | 0 | CS ÚRS 2024 02 |  | snížená |  | 0 | 0.0003 | 0.10213 | 0 | 0 | 32 | M | 2 |  |  |  | ROZPOCET | [5 empty] | 0 | 0 | 0 | 0 | 0 | 2 | 0 | 16 | 1023946346
| VV |  | D.1.1 Technická zpráva | [14 empty] | VV | 2 | 1 | True | 0 | ROZPOCET
| VV |  | D.1.1.c.0 Tabulka materiálů a skladeb | [14 empty] | VV | 2 | 1 | True | 0 | ROZPOCET
| VV |  | D.1.1.1b.6 Půdorys střechy | [14 empty] | VV | 2 | 1 | True | 0 | ROZPOCET
| VV |  | D.1.1.1b.7 Řezy | [14 empty] | VV | 2 | 1 | True | 0 | ROZPOCET
| VV |  | Skladba W.1.7 | [14 empty] | VV | 2 | 1 | True | 0 | ROZPOCET
| VV |  | 130,35*2 |  | 260.7 | [12 empty] | VV | 2 | 2 | True | 0 | ROZPOCET
| VV |  | Skladba W.1.6 | [14 empty] | VV | 2 | 1 | True | 0 | ROZPOCET
| VV |  | (2,47+3,31)*2*1 |  | 11.56 | [12 empty] | VV | 2 | 2 | True | 0 | ROZPOCET
| VV |  | (2,365+3,355)*2*1 |  | 11.44 | [12 empty] | VV | 2 | 2 | True | 0 | ROZPOCET
| VV |  | Součet |  | 283.7 | [12 empty] | VV | 2 | 4 | True | 1 | ROZPOCET
| VV |  | 283,7*1,2 'Přepočtené koeficientem množství |  | 340.44 | [12 empty] | VV | 2 | 2 | False | 1 | ROZPOCET
250 | K | 712841559 | Provedení povlakové krytiny střech samostatným vytažením izolačního povlaku pásy přitavením na konstrukce převyšující úroveň střechy, NAIP | m2 | 283.7 |  | 0 | CS ÚRS 2024 02 |  | snížená |  | 0 | 0.00094 | 0.26668 | 0 | 0 | 16 | K | 2 |  |  |  | ROZPOCET | [5 empty] | 0 | 0 | 0 | 0 | 0 | 2 | 0 | 16 | 447657685
| Online PSC |  | https://podminky.urs.cz/item/CS_URS_2024_02/712841559 | [14 empty] | Online PSC | 2
| VV |  | D.1.1 Technická zpráva | [14 empty] | VV | 2 | 1 | True | 0 | ROZPOCET
| VV |  | D.1.1.c.0 Tabulka materiálů a skladeb | [14 empty] | VV | 2 | 1 | True | 0 | ROZPOCET
| VV |  | D.1.1.1b.6 Půdorys střechy | [14 empty] | VV | 2 | 1 | True | 0 | ROZPOCET
| VV |  | D.1.1.1b.7 Řezy | [14 empty] | VV | 2 | 1 | True | 0 | ROZPOCET
| VV |  | Skladba W.1.7 | [14 empty] | VV | 2 | 1 | True | 0 | ROZPOCET
| VV |  | 130,35*2 |  | 260.7 | [12 empty] | VV | 2 | 2 | True | 0 | ROZPOCET
| VV |  | Skladba W.1.6 | [14 empty] | VV | 2 | 1 | True | 0 | ROZPOCET
| VV |  | (2,47+3,31)*2*1 |  | 11.56 | [12 empty] | VV | 2 | 2 | True | 0 | ROZPOCET
| VV |  | (2,365+3,355)*2*1 |  | 11.44 | [12 empty] | VV | 2 | 2 | True | 0 | ROZPOCET
| VV |  | Součet |  | 283.7 | [12 empty] | VV | 2 | 4 | True | 1 | ROZPOCET
251 | M | 62853004 | pás asfaltový natavitelný modifikovaný SBS s vložkou ze skleněné tkaniny a spalitelnou PE fólií nebo jemnozrnným minerálním posypem na horním povrchu tl 4,0mm | m2 | 340.44 |  | 0 | CS ÚRS 2024 02 |  | snížená |  | 0 | 0.0054 | 1.8384 | 0 | 0 | 32 | M | 2 |  |  |  | ROZPOCET | [5 empty] | 0 | 0 | 0 | 0 | 0 | 2 | 0 | 16 | -1139079267
| VV |  | D.1.1 Technická zpráva | [14 empty] | VV | 2 | 1 | True | 0 | ROZPOCET
| VV |  | D.1.1.c.0 Tabulka materiálů a skladeb | [14 empty] | VV | 2 | 1 | True | 0 | ROZPOCET
| VV |  | D.1.1.1b.6 Půdorys střechy | [14 empty] | VV | 2 | 1 | True | 0 | ROZPOCET
| VV |  | D.1.1.1b.7 Řezy | [14 empty] | VV | 2 | 1 | True | 0 | ROZPOCET
| VV |  | Skladba W.1.7 | [14 empty] | VV | 2 | 1 | True | 0 | ROZPOCET
| VV |  | 130,35*2 |  | 260.7 | [12 empty] | VV | 2 | 2 | True | 0 | ROZPOCET
| VV |  | Skladba W.1.6 | [14 empty] | VV | 2 | 1 | True | 0 | ROZPOCET
| VV |  | (2,47+3,31)*2*1 |  | 11.56 | [12 empty] | VV | 2 | 2 | True | 0 | ROZPOCET
| VV |  | (2,365+3,355)*2*1 |  | 11.44 | [12 empty] | VV | 2 | 2 | True | 0 | ROZPOCET
| VV |  | Součet |  | 283.7 | [12 empty] | VV | 2 | 4 | True | 1 | ROZPOCET
| VV |  | 283,7*1,2 'Přepočtené koeficientem množství |  | 340.44 | [12 empty] | VV | 2 | 2 | False | 1 | ROZPOCET
252 | K | 712861702 | Provedení povlakové krytiny střech samostatným vytažením izolačního povlaku fólií na konstrukce převyšující úroveň střechy, přilepenou bodově | m2 | 283.7 |  | 0 | CS ÚRS 2024 02 |  | snížená |  | 0 | 0.0005 | 0.14185 | 0 | 0 | 16 | K | 2 |  |  |  | ROZPOCET | [5 empty] | 0 | 0 | 0 | 0 | 0 | 2 | 0 | 16 | -1303151832
| Online PSC |  | https://podminky.urs.cz/item/CS_URS_2024_02/712861702 | [14 empty] | Online PSC | 2
| VV |  | D.1.1 Technická zpráva | [14 empty] | VV | 2 | 1 | True | 0 | ROZPOCET
| VV |  | D.1.1.c.0 Tabulka materiálů a skladeb | [14 empty] | VV | 2 | 1 | True | 0 | ROZPOCET
| VV |  | D.1.1.1b.6 Půdorys střechy | [14 empty] | VV | 2 | 1 | True | 0 | ROZPOCET
| VV |  | D.1.1.1b.7 Řezy | [14 empty] | VV | 2 | 1 | True | 0 | ROZPOCET
| VV |  | Skladba W.1.7 | [14 empty] | VV | 2 | 1 | True | 0 | ROZPOCET
| VV |  | 130,35*2 |  | 260.7 | [12 empty] | VV | 2 | 2 | True | 0 | ROZPOCET
| VV |  | Skladba W.1.6 | [14 empty] | VV | 2 | 1 | True | 0 | ROZPOCET
| VV |  | (2,47+3,31)*2*1 |  | 11.56 | [12 empty] | VV | 2 | 2 | True | 0 | ROZPOCET
| VV |  | (2,365+3,355)*2*1 |  | 11.44 | [12 empty] | VV | 2 | 2 | True | 0 | ROZPOCET
| VV |  | Součet |  | 283.7 | [12 empty] | VV | 2 | 4 | True | 1 | ROZPOCET
253 | M | 28343011 | fólie hydroizolační střešní mPVC určená ke stabilizaci přitížením k mechanickému kotvení a do vegetačních střech tl 1,5mm | m2 | 340.44 |  | 0 | CS ÚRS 2024 02 |  | snížená |  | 0 | 0.0019 | 0.64684 | 0 | 0 | 32 | M | 2 |  |  |  | ROZPOCET | [5 empty] | 0 | 0 | 0 | 0 | 0 | 2 | 0 | 16 | 1720672543
| VV |  | D.1.1 Technická zpráva | [14 empty] | VV | 2 | 1 | True | 0 | ROZPOCET
| VV |  | D.1.1.c.0 Tabulka materiálů a skladeb | [14 empty] | VV | 2 | 1 | True | 0 | ROZPOCET
| VV |  | D.1.1.1b.6 Půdorys střechy | [14 empty] | VV | 2 | 1 | True | 0 | ROZPOCET
| VV |  | D.1.1.1b.7 Řezy | [14 empty] | VV | 2 | 1 | True | 0 | ROZPOCET
| VV |  | Skladba W.1.7 | [14 empty] | VV | 2 | 1 | True | 0 | ROZPOCET
| VV |  | 130,35*2 |  | 260.7 | [12 empty] | VV | 2 | 2 | True | 0 | ROZPOCET
| VV |  | Skladba W.1.6 | [14 empty] | VV | 2 | 1 | True | 0 | ROZPOCET
| VV |  | (2,47+3,31)*2*1 |  | 11.56 | [12 empty] | VV | 2 | 2 | True | 0 | ROZPOCET
| VV |  | (2,365+3,355)*2*1 |  | 11.44 | [12 empty] | VV | 2 | 2 | True | 0 | ROZPOCET
| VV |  | Součet |  | 283.7 | [12 empty] | VV | 2 | 4 | True | 1 | ROZPOCET
| VV |  | 283,7*1,2 'Přepočtené koeficientem množství |  | 340.44 | [12 empty] | VV | 2 | 2 | False | 1 | ROZPOCET
254 | K | 712998004 | Provedení povlakové krytiny střech - ostatní práce montáž odvodňovacího prvku atikového chrliče z PVC na dešťovou vodu DN 110 | kus | 8 |  | 0 | CS ÚRS 2024 02 |  | snížená |  | 0 | 7e-05 | 0.00056 | 0 | 0 | 16 | K | 2 |  |  |  | ROZPOCET | [5 empty] | 0 | 0 | 0 | 0 | 0 | 2 | 0 | 16 | -1812342099
| Online PSC |  | https://podminky.urs.cz/item/CS_URS_2024_02/712998004 | [14 empty] | Online PSC | 2
| VV |  | D.1.1 Technická zpráva | [14 empty] | VV | 2 | 1 | True | 0 | ROZPOCET
| VV |  | D.1.1.c.4 Výpis ostatních výrobků | [14 empty] | VV | 2 | 1 | True | 0 | ROZPOCET
| VV |  | "OV.27" 4 |  | 4 | [12 empty] | VV | 2 | 2 | True | 0 | ROZPOCET
| VV |  | "OV.28" 4 |  | 4 | [12 empty] | VV | 2 | 2 | True | 0 | ROZPOCET
| VV |  | Součet |  | 8 | [12 empty] | VV | 2 | 4 | True | 1 | ROZPOCET
255 | M | 28342470 | chrlič atikový DN 110 s manžetou pro hydroizolaci z PVC-P | kus | 4 |  | 0 | CS ÚRS 2024 02 |  | snížená |  | 0 | 0.0025 | 0.01 | 0 | 0 | 32 | M | 2 |  |  |  | ROZPOCET | [5 empty] | 0 | 0 | 0 | 0 | 0 | 2 | 0 | 16 | 1318147005
| VV |  | D.1.1 Technická zpráva | [14 empty] | VV | 2 | 1 | True | 0 | ROZPOCET
| VV |  | D.1.1.c.4 Výpis ostatních výrobků | [14 empty] | VV | 2 | 1 | True | 0 | ROZPOCET
| VV |  | "OV.27" 4 |  | 4 | [12 empty] | VV | 2 | 2 | True | 0 | ROZPOCET
| VV |  | Součet |  | 4 | [12 empty] | VV | 2 | 4 | True | 1 | ROZPOCET
256 | M | 56231121R | chrlič atikovýDN 100 s manžetou pro asfaltovou hydroizolaci | kus | 4 |  | 0 |  |  | snížená |  | 0 | 0.00164 | 0.00656 | 0 | 0 | 32 | M | 2 |  |  |  | ROZPOCET | [5 empty] | 0 | 0 | 0 | 0 | 0 | 2 | 0 | 16 | -1964480853
| VV |  | D.1.1 Technická zpráva | [14 empty] | VV | 2 | 1 | True | 0 | ROZPOCET
| VV |  | D.1.1.c.4 Výpis ostatních výrobků | [14 empty] | VV | 2 | 1 | True | 0 | ROZPOCET
| VV |  | "OV.28" 4 |  | 4 | [12 empty] | VV | 2 | 2 | True | 0 | ROZPOCET
| VV |  | Součet |  | 4 | [12 empty] | VV | 2 | 4 | True | 1 | ROZPOCET
257 | K | 998712203 | Přesun hmot pro povlakové krytiny stanovený procentní sazbou (%) z ceny vodorovná dopravní vzdálenost do 50 m základní v objektech výšky přes 12 do 24 m | % |  |  | 0 | CS ÚRS 2024 02 |  | snížená |  | 0 | 0 | 0 | 0 | 0 | 16 | K | 2 |  |  |  | ROZPOCET | [5 empty] | 0 | 0 | 0 | 0 | 0 | 2 | 0 | 16 | 1859203806
| Online PSC |  | https://podminky.urs.cz/item/CS_URS_2024_02/998712203 | [14 empty] | Online PSC | 2
| D | 713 | Izolace tepelné |  |  |  | 0 |  |  |  |  | 0 |  | 64.2868 |  | 0 | 2 | D | 1 |  |  |  | ROZPOCET | [11 empty] | 0
258 | K | 713121111 | Montáž tepelné izolace podlah rohožemi, pásy, deskami, dílci, bloky (izolační materiál ve specifikaci) kladenými volně jednovrstvá | m2 | 1921.41 |  | 0 | CS ÚRS 2024 02 |  | snížená |  | 0 | 0 | 0 | 0 | 0 | 16 | K | 2 |  |  |  | ROZPOCET | [5 empty] | 0 | 0 | 0 | 0 | 0 | 2 | 0 | 16 | -401449500
| Online PSC |  | https://podminky.urs.cz/item/CS_URS_2024_02/713121111 | [14 empty] | Online PSC | 2
| VV |  | Skladba_F01 |  | 20.23 | [12 empty] | VV | 2 | 2 | True | 0 | ROZPOCET
| VV |  | Skladba_F31 |  | 1640.58 | [12 empty] | VV | 2 | 2 | True | 0 | ROZPOCET
| VV |  | Skladba_F32 |  | 260.6 | [12 empty] | VV | 2 | 2 | True | 0 | ROZPOCET
| VV |  | Součet |  | 1921.41 | [12 empty] | VV | 2 | 4 | True | 1 | ROZPOCET
259 | M | 28375909 | deska EPS 150 pro konstrukce s vysokým zatížením λ=0,035 tl 50mm | m2 | 21.242 |  | 0 | CS ÚRS 2024 02 |  | snížená |  | 0 | 0.0015 | 0.031863 | 0 | 0 | 32 | M | 2 |  |  |  | ROZPOCET | [5 empty] | 0 | 0 | 0 | 0 | 0 | 2 | 0 | 16 | 1172511259
| VV |  | Skladba_F01 |  | 20.23 | [12 empty] | VV | 2 | 2 | True | 0 | ROZPOCET
| VV |  | Součet |  | 20.23 | [12 empty] | VV | 2 | 4 | True | 1 | ROZPOCET
| VV |  | 20,23*1,05 'Přepočtené koeficientem množství |  | 21.242 | [12 empty] | VV | 2 | 2 | False | 1 | ROZPOCET
260 | M | 28376554 | deska polystyrénová pro snížení kročejového hluku (max. zatížení 4 kN/m2) tl 40mm | m2 | 273.63 |  | 0 | CS ÚRS 2024 02 |  | snížená |  | 0 | 0.00052 | 0.14229 | 0 | 0 | 32 | M | 2 |  |  |  | ROZPOCET | [5 empty] | 0 | 0 | 0 | 0 | 0 | 2 | 0 | 16 | 334833630
| VV |  | Skladba_F32 |  | 260.6 | [12 empty] | VV | 2 | 2 | True | 0 | ROZPOCET
| VV |  | Součet |  | 260.6 | [12 empty] | VV | 2 | 4 | True | 1 | ROZPOCET
| VV |  | 260,6*1,05 'Přepočtené koeficientem množství |  | 273.63 | [12 empty] | VV | 2 | 2 | False | 1 | ROZPOCET
261 | M | 28376555 | deska polystyrénová pro snížení kročejového hluku (max. zatížení 4 kN/m2) tl 50mm | m2 | 1722.609 |  | 0 | CS ÚRS 2024 02 |  | snížená |  | 0 | 0.00065 | 1.1197 | 0 | 0 | 32 | M | 2 |  |  |  | ROZPOCET | [5 empty] | 0 | 0 | 0 | 0 | 0 | 2 | 0 | 16 | -534884786
| VV |  | Skladba_F31 |  | 1640.58 | [12 empty] | VV | 2 | 2 | True | 0 | ROZPOCET
| VV |  | Součet |  | 1640.58 | [12 empty] | VV | 2 | 4 | True | 1 | ROZPOCET
| VV |  | 1640,58*1,05 'Přepočtené koeficientem množství |  | 1722.609 | [12 empty] | VV | 2 | 2 | False | 1 | ROZPOCET
262 | K | 713121121 | Montáž tepelné izolace podlah rohožemi, pásy, deskami, dílci, bloky (izolační materiál ve specifikaci) kladenými volně dvouvrstvá | m2 | 622.58 |  | 0 | CS ÚRS 2024 02 |  | snížená |  | 0 | 0 | 0 | 0 | 0 | 16 | K | 2 |  |  |  | ROZPOCET | [5 empty] | 0 | 0 | 0 | 0 | 0 | 2 | 0 | 16 | -1883136997
| Online PSC |  | https://podminky.urs.cz/item/CS_URS_2024_02/713121121 | [14 empty] | Online PSC | 2
| VV |  | Skladba_F11 |  | 525.95 | [12 empty] | VV | 2 | 2 | True | 0 | ROZPOCET
| VV |  | Skladba_F12 |  | 75.58 | [12 empty] | VV | 2 | 2 | True | 0 | ROZPOCET
| VV |  | Skladba_F13 |  | 21.05 | [12 empty] | VV | 2 | 2 | True | 0 | ROZPOCET
| VV |  | Součet |  | 622.58 | [12 empty] | VV | 2 | 4 | True | 1 | ROZPOCET
263 | M | 28375925 | deska EPS 200 pro konstrukce s velmi vysokým zatížením λ=0,034 tl 90mm | m2 | 79.359 |  | 0 | CS ÚRS 2024 02 |  | snížená |  | 0 | 0.00315 | 0.24998 | 0 | 0 | 32 | M | 2 |  |  |  | ROZPOCET | [5 empty] | 0 | 0 | 0 | 0 | 0 | 2 | 0 | 16 | 427941773
| VV |  | Skladba_F12 |  | 75.58 | [12 empty] | VV | 2 | 2 | True | 1 | ROZPOCET
| VV |  | 75,58*1,05 'Přepočtené koeficientem množství |  | 79.359 | [12 empty] | VV | 2 | 2 | False | 1 | ROZPOCET
264 | M | 28375926 | deska EPS 200 pro konstrukce s velmi vysokým zatížením λ=0,034 tl 100mm | m2 | 1148.53 |  | 0 | CS ÚRS 2024 02 |  | snížená |  | 0 | 0.0035 | 4.0199 | 0 | 0 | 32 | M | 2 |  |  |  | ROZPOCET | [5 empty] | 0 | 0 | 0 | 0 | 0 | 2 | 0 | 16 | 1151598310
| VV |  | Skladba_F11*2 |  | 1051.9 | [12 empty] | VV | 2 | 2 | True | 0 | ROZPOCET
| VV |  | Skladba_F12 |  | 75.58 | [12 empty] | VV | 2 | 2 | True | 0 | ROZPOCET
| VV |  | Skladba_F13 |  | 21.05 | [12 empty] | VV | 2 | 2 | True | 0 | ROZPOCET
| VV |  | Součet |  | 1148.53 | [12 empty] | VV | 2 | 4 | True | 1 | ROZPOCET
265 | M | 28375922 | deska EPS 200 pro konstrukce s velmi vysokým zatížením λ=0,034 tl 60mm | m2 | 22.103 |  | 0 | CS ÚRS 2024 02 |  | snížená |  | 0 | 0.0021 | 0.046416 | 0 | 0 | 32 | M | 2 |  |  |  | ROZPOCET | [5 empty] | 0 | 0 | 0 | 0 | 0 | 2 | 0 | 16 | 1611993202
| VV |  | Skladba_F13 |  | 21.05 | [12 empty] | VV | 2 | 2 | True | 0 | ROZPOCET
| VV |  | Součet |  | 21.05 | [12 empty] | VV | 2 | 4 | True | 1 | ROZPOCET
| VV |  | 21,05*1,05 'Přepočtené koeficientem množství |  | 22.103 | [12 empty] | VV | 2 | 2 | False | 1 | ROZPOCET
266 | K | 713121311 | Montáž tepelné izolace podlah izolačním zásypem volně sypaným, tloušťky vrstvy do 50 mm | m2 | 2543.99 |  | 0 | CS ÚRS 2024 02 |  | snížená |  | 0 | 0 | 0 | 0 | 0 | 16 | K | 2 |  |  |  | ROZPOCET | [5 empty] | 0 | 0 | 0 | 0 | 0 | 2 | 0 | 16 | -2061447471
| Online PSC |  | https://podminky.urs.cz/item/CS_URS_2024_02/713121311 | [14 empty] | Online PSC | 2
| VV |  | vyrovnání podkladu pod izolace | [14 empty] | VV | 2 | 1 | True | 0 | ROZPOCET
| VV |  | Skladba_F01 |  | 20.23 | [12 empty] | VV | 2 | 2 | True | 0 | ROZPOCET
| VV |  | Skladba_F31 |  | 1640.58 | [12 empty] | VV | 2 | 2 | True | 0 | ROZPOCET
| VV |  | Skladba_F32 |  | 260.6 | [12 empty] | VV | 2 | 2 | True | 0 | ROZPOCET
| VV |  | Skladba_F11 |  | 525.95 | [12 empty] | VV | 2 | 2 | True | 0 | ROZPOCET
| VV |  | Skladba_F12 |  | 75.58 | [12 empty] | VV | 2 | 2 | True | 0 | ROZPOCET
| VV |  | Skladba_F13 |  | 21.05 | [12 empty] | VV | 2 | 2 | True | 0 | ROZPOCET
| VV |  | Součet |  | 2543.99 | [12 empty] | VV | 2 | 4 | True | 1 | ROZPOCET
267 | M | 58156562 | písek podsypový spárovací frakce 0/1 | kg | 43249.7 |  | 0 | CS ÚRS 2024 02 |  | snížená |  | 0 | 0.001 | 43.2497 | 0 | 0 | 32 | M | 2 |  |  |  | ROZPOCET | [5 empty] | 0 | 0 | 0 | 0 | 0 | 2 | 0 | 16 | 440024270
| VV |  | vyrovnání podkladu pod izolace | [14 empty] | VV | 2 | 1 | True | 0 | ROZPOCET
| VV |  | Skladba_F01*0,01 |  | 0.202 | [12 empty] | VV | 2 | 2 | True | 0 | ROZPOCET
| VV |  | Skladba_F31*0,01 |  | 16.406 | [12 empty] | VV | 2 | 2 | True | 0 | ROZPOCET
| VV |  | Skladba_F32*0,01 |  | 2.606 | [12 empty] | VV | 2 | 2 | True | 0 | ROZPOCET
| VV |  | Skladba_F11*0,01 |  | 5.26 | [12 empty] | VV | 2 | 2 | True | 0 | ROZPOCET
| VV |  | Skladba_F12*0,01 |  | 0.756 | [12 empty] | VV | 2 | 2 | True | 0 | ROZPOCET
| VV |  | Skladba_F13*0,01 |  | 0.211 | [12 empty] | VV | 2 | 2 | True | 0 | ROZPOCET
| VV |  | Součet |  | 25.441 | [12 empty] | VV | 2 | 4 | True | 1 | ROZPOCET
| VV |  | 25,441*1700 'Přepočtené koeficientem množství |  | 43249.7 | [12 empty] | VV | 2 | 2 | False | 1 | ROZPOCET
268 | K | 713131141 | Montáž tepelné izolace stěn rohožemi, pásy, deskami, dílci, bloky (izolační materiál ve specifikaci) lepením celoplošně bez mechanického kotvení | m2 | 283.7 |  | 0 | CS ÚRS 2024 02 |  | snížená |  | 0 | 0.006 | 1.7022 | 0 | 0 | 16 | K | 2 |  |  |  | ROZPOCET | [5 empty] | 0 | 0 | 0 | 0 | 0 | 2 | 0 | 16 | 23249459
| Online PSC |  | https://podminky.urs.cz/item/CS_URS_2024_02/713131141 | [14 empty] | Online PSC | 2
| VV |  | D.1.1 Technická zpráva | [14 empty] | VV | 2 | 1 | True | 0 | ROZPOCET
| VV |  | D.1.1.c.0 Tabulka materiálů a skladeb | [14 empty] | VV | 2 | 1 | True | 0 | ROZPOCET
| VV |  | D.1.1.1b.6 Půdorys střechy | [14 empty] | VV | 2 | 1 | True | 0 | ROZPOCET
| VV |  | D.1.1.1b.7 Řezy | [14 empty] | VV | 2 | 1 | True | 0 | ROZPOCET
| VV |  | Skladba W.1.7 | [14 empty] | VV | 2 | 1 | True | 0 | ROZPOCET
| VV |  | 130,35*2 |  | 260.7 | [12 empty] | VV | 2 | 2 | True | 0 | ROZPOCET
| VV |  | Skladba W.1.6 | [14 empty] | VV | 2 | 1 | True | 0 | ROZPOCET
| VV |  | (2,47+3,31)*2*1 |  | 11.56 | [12 empty] | VV | 2 | 2 | True | 0 | ROZPOCET
| VV |  | (2,365+3,355)*2*1 |  | 11.44 | [12 empty] | VV | 2 | 2 | True | 0 | ROZPOCET
| VV |  | Součet |  | 283.7 | [12 empty] | VV | 2 | 4 | True | 1 | ROZPOCET
269 | M | 28375980 | deska EPS 100 fasádní λ=0,037 tl 120mm | m2 | 24.15 |  | 0 | CS ÚRS 2024 02 |  | snížená |  | 0 | 0.00276 | 0.066654 | 0 | 0 | 32 | M | 2 |  |  |  | ROZPOCET | [5 empty] | 0 | 0 | 0 | 0 | 0 | 2 | 0 | 16 | 925544388
| VV |  | D.1.1 Technická zpráva | [14 empty] | VV | 2 | 1 | True | 0 | ROZPOCET
| VV |  | D.1.1.c.0 Tabulka materiálů a skladeb | [14 empty] | VV | 2 | 1 | True | 0 | ROZPOCET
| VV |  | D.1.1.1b.6 Půdorys střechy | [14 empty] | VV | 2 | 1 | True | 0 | ROZPOCET
| VV |  | D.1.1.1b.7 Řezy | [14 empty] | VV | 2 | 1 | True | 0 | ROZPOCET
| VV |  | Skladba W.1.6 | [14 empty] | VV | 2 | 1 | True | 0 | ROZPOCET
| VV |  | (2,47+3,31)*2*1 |  | 11.56 | [12 empty] | VV | 2 | 2 | True | 0 | ROZPOCET
| VV |  | (2,365+3,355)*2*1 |  | 11.44 | [12 empty] | VV | 2 | 2 | True | 0 | ROZPOCET
| VV |  | Součet |  | 23 | [12 empty] | VV | 2 | 4 | True | 1 | ROZPOCET
| VV |  | 23*1,05 'Přepočtené koeficientem množství |  | 24.15 | [12 empty] | VV | 2 | 2 | False | 1 | ROZPOCET
270 | M | 28375950 | deska EPS 100 fasádní λ=0,037 tl 100mm | m2 | 273.735 |  | 0 | CS ÚRS 2024 02 |  | snížená |  | 0 | 0.0023 | 0.62959 | 0 | 0 | 32 | M | 2 |  |  |  | ROZPOCET | [5 empty] | 0 | 0 | 0 | 0 | 0 | 2 | 0 | 16 | -93096068
| VV |  | D.1.1 Technická zpráva | [14 empty] | VV | 2 | 1 | True | 0 | ROZPOCET
| VV |  | D.1.1.c.0 Tabulka materiálů a skladeb | [14 empty] | VV | 2 | 1 | True | 0 | ROZPOCET
| VV |  | D.1.1.1b.6 Půdorys střechy | [14 empty] | VV | 2 | 1 | True | 0 | ROZPOCET
| VV |  | D.1.1.1b.7 Řezy | [14 empty] | VV | 2 | 1 | True | 0 | ROZPOCET
| VV |  | Skladba W.1.7 | [14 empty] | VV | 2 | 1 | True | 0 | ROZPOCET
| VV |  | 130,35*2 |  | 260.7 | [12 empty] | VV | 2 | 2 | True | 0 | ROZPOCET
| VV |  | Součet |  | 260.7 | [12 empty] | VV | 2 | 4 | True | 1 | ROZPOCET
| VV |  | 260,7*1,05 'Přepočtené koeficientem množství |  | 273.735 | [12 empty] | VV | 2 | 2 | False | 1 | ROZPOCET
271 | K | 713131141 | Montáž tepelné izolace stěn rohožemi, pásy, deskami, dílci, bloky (izolační materiál ve specifikaci) lepením celoplošně bez mechanického kotvení | m2 | 56.4 |  | 0 | CS ÚRS 2024 02 |  | snížená |  | 0 | 0.006 | 0.3384 | 0 | 0 | 16 | K | 2 |  |  |  | ROZPOCET | [5 empty] | 0 | 0 | 0 | 0 | 0 | 2 | 0 | 16 | 1691303328
| Online PSC |  | https://podminky.urs.cz/item/CS_URS_2024_02/713131141 | [14 empty] | Online PSC | 2
| VV |  | D.1.1.1 Technická zpráva | [14 empty] | VV | 2 | 1 | True | 0 | ROZPOCET
| VV |  | D.1.1.c.9 Kniha Detailů | [14 empty] | VV | 2 | 1 | True | 0 | ROZPOCET
| VV |  | D4 | [14 empty] | VV | 2 | 1 | True | 0 | ROZPOCET
| VV |  | D.1.1.b.2 Půdorys 1.NP | [14 empty] | VV | 2 | 1 | True | 0 | ROZPOCET
| VV |  | "§13" 3*0,4*9 |  | 10.8 | [12 empty] | VV | 2 | 2 | True | 0 | ROZPOCET
| VV |  | D.1.1.b.3 Půdorys 2.NP | [14 empty] | VV | 2 | 1 | True | 0 | ROZPOCET
| VV |  | "§13" (3,5*10+3)*0,4 |  | 15.2 | [12 empty] | VV | 2 | 2 | True | 0 | ROZPOCET
| VV |  | D.1.1.b.4 Půdorys 3.NP | [14 empty] | VV | 2 | 1 | True | 0 | ROZPOCET
| VV |  | "§13" (3,5*10+3)*0,4 |  | 15.2 | [12 empty] | VV | 2 | 2 | True | 0 | ROZPOCET
| VV |  | D.1.1.b.5 Půdorys 4.NP | [14 empty] | VV | 2 | 1 | True | 0 | ROZPOCET
| VV |  | "§13" (3,5*10+3)*0,4 |  | 15.2 | [12 empty] | VV | 2 | 2 | True | 0 | ROZPOCET
| VV |  | Součet |  | 56.4 | [12 empty] | VV | 2 | 4 | True | 1 | ROZPOCET
272 | M | 28376508 | deska izolační PIR s oboustrannou kompozitní fólií s hliníkovou vložkou pro ploché střechy λ=0,023 tl 40mm | m2 | 59.22 |  | 0 | CS ÚRS 2024 02 |  | snížená |  | 0 | 0.0012 | 0.071064 | 0 | 0 | 32 | M | 2 |  |  |  | ROZPOCET | [5 empty] | 0 | 0 | 0 | 0 | 0 | 2 | 0 | 16 | -1728063211
| VV |  | D.1.1.1 Technická zpráva | [14 empty] | VV | 2 | 1 | True | 0 | ROZPOCET
| VV |  | D.1.1.c.9 Kniha Detailů | [14 empty] | VV | 2 | 1 | True | 0 | ROZPOCET
| VV |  | D4 | [14 empty] | VV | 2 | 1 | True | 0 | ROZPOCET
| VV |  | D.1.1.b.2 Půdorys 1.NP | [14 empty] | VV | 2 | 1 | True | 0 | ROZPOCET
| VV |  | "§13" 3*0,4*9 |  | 10.8 | [12 empty] | VV | 2 | 2 | True | 0 | ROZPOCET
| VV |  | D.1.1.b.3 Půdorys 2.NP | [14 empty] | VV | 2 | 1 | True | 0 | ROZPOCET
| VV |  | "§13" (3,5*10+3)*0,4 |  | 15.2 | [12 empty] | VV | 2 | 2 | True | 0 | ROZPOCET
| VV |  | D.1.1.b.4 Půdorys 3.NP | [14 empty] | VV | 2 | 1 | True | 0 | ROZPOCET
| VV |  | "§13" (3,5*10+3)*0,4 |  | 15.2 | [12 empty] | VV | 2 | 2 | True | 0 | ROZPOCET
| VV |  | D.1.1.b.5 Půdorys 4.NP | [14 empty] | VV | 2 | 1 | True | 0 | ROZPOCET
| VV |  | "§13" (3,5*10+3)*0,4 |  | 15.2 | [12 empty] | VV | 2 | 2 | True | 0 | ROZPOCET
| VV |  | Součet |  | 56.4 | [12 empty] | VV | 2 | 4 | True | 1 | ROZPOCET
| VV |  | 56,4*1,05 'Přepočtené koeficientem množství |  | 59.22 | [12 empty] | VV | 2 | 2 | False | 1 | ROZPOCET
273 | K | 713131151 | Montáž tepelné izolace stěn rohožemi, pásy, deskami, dílci, bloky (izolační materiál ve specifikaci) vložením jednovrstvě | m2 | 286.43 |  | 0 | CS ÚRS 2024 02 |  | snížená |  | 0 | 0 | 0 | 0 | 0 | 16 | K | 2 |  |  |  | ROZPOCET | [5 empty] | 0 | 0 | 0 | 0 | 0 | 2 | 0 | 16 | -2130453516
| Online PSC |  | https://podminky.urs.cz/item/CS_URS_2024_02/713131151 | [14 empty] | Online PSC | 2
| VV |  | D.1.1 Technická zpráva | [14 empty] | VV | 2 | 1 | True | 0 | ROZPOCET
| VV |  | D.1.1.c.0 Tabulka materiálů a skladeb | [14 empty] | VV | 2 | 1 | True | 0 | ROZPOCET
| VV |  | Skladba W.2.4 | [14 empty] | VV | 2 | 1 | True | 0 | ROZPOCET
| VV |  | (2,865+3,355*2)*16,265-1,45*2,18*4 |  | 143.093 | [12 empty] | VV | 2 | 2 | True | 0 | ROZPOCET
| VV |  | (2,97+3,31*2)*16,265-1,45*2,18*4 |  | 143.337 | [12 empty] | VV | 2 | 2 | True | 0 | ROZPOCET
| VV |  | Součet |  | 286.43 | [12 empty] | VV | 2 | 4 | True | 1 | ROZPOCET
274 | M | 63231200 | deska čedičová minerální pro snížení kročejového hluku (max. zatížení 5 kN/m2) tl 20mm | m2 | 300.752 |  | 0 | CS ÚRS 2024 02 |  | snížená |  | 0 | 0.00296 | 0.89023 | 0 | 0 | 32 | M | 2 |  |  |  | ROZPOCET | [5 empty] | 0 | 0 | 0 | 0 | 0 | 2 | 0 | 16 | 1160051676
| VV |  | D.1.1 Technická zpráva | [14 empty] | VV | 2 | 1 | True | 0 | ROZPOCET
| VV |  | D.1.1.c.0 Tabulka materiálů a skladeb | [14 empty] | VV | 2 | 1 | True | 0 | ROZPOCET
| VV |  | Skladba W.2.4 | [14 empty] | VV | 2 | 1 | True | 0 | ROZPOCET
| VV |  | (2,865+3,355*2)*16,265-1,45*2,18*4 |  | 143.093 | [12 empty] | VV | 2 | 2 | True | 0 | ROZPOCET
| VV |  | (2,97+3,31*2)*16,265-1,45*2,18*4 |  | 143.337 | [12 empty] | VV | 2 | 2 | True | 0 | ROZPOCET
| VV |  | Součet |  | 286.43 | [12 empty] | VV | 2 | 4 | True | 1 | ROZPOCET
| VV |  | 286,43*1,05 'Přepočtené koeficientem množství |  | 300.752 | [12 empty] | VV | 2 | 2 | False | 1 | ROZPOCET
275 | K | 713131341 | Montáž tepelné izolace stěn rohožemi, pásy, deskami, dílci, bloky (izolační materiál ve specifikaci) lepením bodově nízkoexpanzní (PUR) pěnou s mechanickým kotvením, tloušťky izolace do 100 mm | m2 | 145.26 |  | 0 | CS ÚRS 2024 02 |  | snížená |  | 0 | 0.00024 | 0.034862 | 0 | 0 | 16 | K | 2 |  |  |  | ROZPOCET | [5 empty] | 0 | 0 | 0 | 0 | 0 | 2 | 0 | 16 | 630983370
| Online PSC |  | https://podminky.urs.cz/item/CS_URS_2024_02/713131341 | [14 empty] | Online PSC | 2
| VV |  | D.1.1. Technická zpráva | [14 empty] | VV | 2 | 1 | True | 0 | ROZPOCET
| VV |  | D.1.1.c.0 Tabulka materiálů a skladeb | [14 empty] | VV | 2 | 1 | True | 0 | ROZPOCET
| VV |  | Skladba W.1.0, W.1.3 | [14 empty] | VV | 2 | 1 | True | 0 | ROZPOCET
| VV |  | D.1.1.b.12 Jihozápadní a severovýchodní pohled | [14 empty] | VV | 2 | 1 | True | 0 | ROZPOCET
| VV |  | 15,31+7,07+49,72 |  | 72.1 | [12 empty] | VV | 2 | 2 | True | 0 | ROZPOCET
| VV |  | D.1.1.b.13 Severozápadní a jihovýchodní pohled | [14 empty] | VV | 2 | 1 | True | 0 | ROZPOCET
| VV |  | 2,44+9,76 |  | 12.2 | [12 empty] | VV | 2 | 2 | True | 0 | ROZPOCET
| VV | Sokl_perimetr_80 | Mezisoučet |  | 84.3 | [12 empty] | VV | 2 | 3 | True | 0 | ROZPOCET
| VV |  | Skladba W.1.10, W.1.11, W.1.12. W.1.13 | [14 empty] | VV | 2 | 1 | True | 0 | ROZPOCET
| VV |  | 32,44+11,9 |  | 44.34 | [12 empty] | VV | 2 | 2 | True | 0 | ROZPOCET
| VV |  | D.1.1.b.13 Severozápadní a jihovýchodní pohled | [14 empty] | VV | 2 | 1 | True | 0 | ROZPOCET
| VV |  | 16,62 |  | 16.62 | [12 empty] | VV | 2 | 2 | True | 0 | ROZPOCET
| VV | Sokl_perimetr_30 | Mezisoučet |  | 60.96 | [12 empty] | VV | 2 | 3 | True | 0 | ROZPOCET
| VV |  | Součet |  | 145.26 | [12 empty] | VV | 2 | 4 | True | 1 | ROZPOCET
276 | M | 28376350 | deska perimetrická pro zateplení spodních staveb 200kPa λ=0,034 tl 30mm | m2 | 64.008 |  | 0 | CS ÚRS 2024 02 |  | snížená |  | 0 | 0.00105 | 0.067208 | 0 | 0 | 32 | M | 2 |  |  |  | ROZPOCET | [5 empty] | 0 | 0 | 0 | 0 | 0 | 2 | 0 | 16 | -1041760420
| VV |  | Sokl_perimetr_30 |  | 60.96 | [12 empty] | VV | 2 | 2 | True | 0 | ROZPOCET
| VV |  | Součet |  | 60.96 | [12 empty] | VV | 2 | 4 | True | 1 | ROZPOCET
| VV |  | 60,96*1,05 'Přepočtené koeficientem množství |  | 64.008 | [12 empty] | VV | 2 | 2 | False | 1 | ROZPOCET
277 | M | 28376356 | deska perimetrická pro zateplení spodních staveb 200kPa λ=0,034 tl 80mm | m2 | 88.515 |  | 0 | CS ÚRS 2024 02 |  | snížená |  | 0 | 0.0028 | 0.24784 | 0 | 0 | 32 | M | 2 |  |  |  | ROZPOCET | [5 empty] | 0 | 0 | 0 | 0 | 0 | 2 | 0 | 16 | -557134181
| VV |  | Sokl_perimetr_80 |  | 84.3 | [12 empty] | VV | 2 | 2 | True | 0 | ROZPOCET
| VV |  | Součet |  | 84.3 | [12 empty] | VV | 2 | 4 | True | 1 | ROZPOCET
| VV |  | 84,3*1,05 'Přepočtené koeficientem množství |  | 88.515 | [12 empty] | VV | 2 | 2 | False | 1 | ROZPOCET
278 | K | 713131343 | Montáž tepelné izolace stěn rohožemi, pásy, deskami, dílci, bloky (izolační materiál ve specifikaci) lepením bodově nízkoexpanzní (PUR) pěnou s mechanickým kotvením, tloušťky izolace přes 140 do 200 mm | m2 | 134.97 |  | 0 | CS ÚRS 2024 02 |  | snížená |  | 0 | 0.00042 | 0.056687 | 0 | 0 | 16 | K | 2 |  |  |  | ROZPOCET | [5 empty] | 0 | 0 | 0 | 0 | 0 | 2 | 0 | 16 | 1763266049
| Online PSC |  | https://podminky.urs.cz/item/CS_URS_2024_02/713131343 | [14 empty] | Online PSC | 2
| VV |  | D.1.1. Technická zpráva | [14 empty] | VV | 2 | 1 | True | 0 | ROZPOCET
| VV |  | D.1.1.c.0 Tabulka materiálů a skladeb | [14 empty] | VV | 2 | 1 | True | 0 | ROZPOCET
| VV |  | Skladba W.1.1., W.1.4 | [14 empty] | VV | 2 | 1 | True | 0 | ROZPOCET
| VV |  | D.1.1.b.12 Jihozápadní a severovýchodní pohled | [14 empty] | VV | 2 | 1 | True | 0 | ROZPOCET
| VV |  | 47,39+17,9+39,87 |  | 105.16 | [12 empty] | VV | 2 | 2 | True | 0 | ROZPOCET
| VV |  | D.1.1.b.13 Severozápadní a jihovýchodní pohled | [14 empty] | VV | 2 | 1 | True | 0 | ROZPOCET
| VV |  | 9,12+20,69 |  | 29.81 | [12 empty] | VV | 2 | 2 | True | 0 | ROZPOCET
| VV | Sokl_perimetr_160 | Mezisoučet |  | 134.97 | [12 empty] | VV | 2 | 3 | True | 0 | ROZPOCET
| VV |  | Součet |  | 134.97 | [12 empty] | VV | 2 | 4 | True | 1 | ROZPOCET
279 | M | 28376362 | deska perimetrická pro zateplení spodních staveb 200kPa λ=0,034 tl 180mm | m2 | 141.719 |  | 0 | CS ÚRS 2024 02 |  | snížená |  | 0 | 0.0063 | 0.89283 | 0 | 0 | 32 | M | 2 |  |  |  | ROZPOCET | [5 empty] | 0 | 0 | 0 | 0 | 0 | 2 | 0 | 16 | 1359049016
| VV |  | Sokl_perimetr_160 |  | 134.97 | [12 empty] | VV | 2 | 2 | True | 1 | ROZPOCET
| VV |  | Součet |  | 134.97 | [12 empty] | VV | 2 | 4 | True | 0 | ROZPOCET
| VV |  | 134,97*1,05 'Přepočtené koeficientem množství |  | 141.719 | [12 empty] | VV | 2 | 2 | False | 1 | ROZPOCET
280 | K | 713141152 | Montáž tepelné izolace střech plochých rohožemi, pásy, deskami, dílci, bloky (izolační materiál ve specifikaci) kladenými volně dvouvrstvá | m2 | 718.821 |  | 0 | CS ÚRS 2024 02 |  | snížená |  | 0 | 0 | 0 | 0 | 0 | 16 | K | 2 |  |  |  | ROZPOCET | [5 empty] | 0 | 0 | 0 | 0 | 0 | 2 | 0 | 16 | -1354807492
| Online PSC |  | https://podminky.urs.cz/item/CS_URS_2024_02/713141152 | [14 empty] | Online PSC | 2
| VV |  | D.1.1. Technická zpráva | [14 empty] | VV | 2 | 1 | True | 0 | ROZPOCET
| VV |  | Skladba R.1.1 | [14 empty] | VV | 2 | 1 | True | 0 | ROZPOCET
| VV |  | 741,5-3,114*3,604-3,219*3,559 |  | 718.821 | [12 empty] | VV | 2 | 2 | True | 0 | ROZPOCET
| VV |  | Součet |  | 718.821 | [12 empty] | VV | 2 | 4 | True | 1 | ROZPOCET
281 | M | 28372312 | deska EPS 100 pro konstrukce s běžným zatížením λ=0,037 tl 120mm | m2 | 1509.524 |  | 0 | CS ÚRS 2024 02 |  | snížená |  | 0 | 0.003 | 4.5286 | 0 | 0 | 32 | M | 2 |  |  |  | ROZPOCET | [5 empty] | 0 | 0 | 0 | 0 | 0 | 2 | 0 | 16 | -1150373128
| VV |  | D.1.1. Technická zpráva | [14 empty] | VV | 2 | 1 | True | 0 | ROZPOCET
| VV |  | Skladba R.1.1 | [14 empty] | VV | 2 | 1 | True | 0 | ROZPOCET
| VV |  | 741,5-3,114*3,604-3,219*3,559 |  | 718.821 | [12 empty] | VV | 2 | 2 | True | 0 | ROZPOCET
| VV |  | Součet |  | 718.821 | [12 empty] | VV | 2 | 4 | True | 1 | ROZPOCET
| VV |  | 718,821*2,1 'Přepočtené koeficientem množství |  | 1509.524 | [12 empty] | VV | 2 | 2 | False | 1 | ROZPOCET
282 | M | 28376444 | deska XPS hrana rovná a strukturovaný povrch 300kPA λ=0,035 tl 120mm | m2 | 128.667 |  | 0 | CS ÚRS 2024 02 |  | snížená |  | 0 | 0.0036 | 0.4632 | 0 | 0 | 32 | M | 2 |  |  |  | ROZPOCET | [5 empty] | 0 | 0 | 0 | 0 | 0 | 2 | 0 | 16 | -1444094367
| VV |  | D.1.1. Technická zpráva | [14 empty] | VV | 2 | 1 | True | 0 | ROZPOCET
| VV |  | Skladba R.1.1 | [14 empty] | VV | 2 | 1 | True | 0 | ROZPOCET
| VV |  | "XPS" (9,88+37,99) |  | 47.87 | [12 empty] | VV | 2 | 2 | True | 0 | ROZPOCET
| VV |  | D.1.1.c.9 Kniha detailů | [14 empty] | VV | 2 | 1 | True | 0 | ROZPOCET
| VV |  | D7 | [14 empty] | VV | 2 | 1 | True | 0 | ROZPOCET
| VV |  | (3,6+3,1)*2*0,5*2 |  | 13.4 | [12 empty] | VV | 2 | 2 | True | 0 | ROZPOCET
| VV | XPS | Součet |  | 61.27 | [12 empty] | VV | 2 | 4 | True | 1 | ROZPOCET
| VV |  | 61,27*2,1 'Přepočtené koeficientem množství |  | 128.667 | [12 empty] | VV | 2 | 2 | False | 1 | ROZPOCET
283 | K | 713141311 | Montáž tepelné izolace střech plochých spádovými klíny v ploše kladenými volně | m2 | 741.5 |  | 0 | CS ÚRS 2024 02 |  | snížená |  | 0 | 0 | 0 | 0 | 0 | 16 | K | 2 |  |  |  | ROZPOCET | [5 empty] | 0 | 0 | 0 | 0 | 0 | 2 | 0 | 16 | 1981172974
| Online PSC |  | https://podminky.urs.cz/item/CS_URS_2024_02/713141311 | [14 empty] | Online PSC | 2
| VV |  | D.1.1. Technická zpráva | [14 empty] | VV | 2 | 1 | True | 0 | ROZPOCET
| VV |  | D.1.1.c.0 Tabulka materiálů a skladeb | [14 empty] | VV | 2 | 1 | True | 0 | ROZPOCET
| VV |  | D.1.1.b.6 Půdorys střechy | [14 empty] | VV | 2 | 1 | True | 0 | ROZPOCET
| VV |  | Skladba R.1.1 | [14 empty] | VV | 2 | 1 | True | 0 | ROZPOCET
| VV |  | 741,5-3,114*3,604-3,219*3,559 |  | 718.821 | [12 empty] | VV | 2 | 2 | True | 0 | ROZPOCET
| VV |  | Skladba R.1.2 | [14 empty] | VV | 2 | 1 | True | 0 | ROZPOCET
| VV |  | 3,114*3,604+3,219*3,559 |  | 22.679 | [12 empty] | VV | 2 | 2 | True | 0 | ROZPOCET
| VV |  | Součet |  | 741.5 | [12 empty] | VV | 2 | 4 | True | 1 | ROZPOCET
284 | K | 713141336 | Montáž tepelné izolace střech plochých spádovými klíny v ploše přilepenými za studena nízkoexpanzní (PUR) pěnou | m2 | 34.61 |  | 0 | CS ÚRS 2024 02 |  | snížená |  | 0 | 0.00012 | 0.0041532 | 0 | 0 | 16 | K | 2 |  |  |  | ROZPOCET | [5 empty] | 0 | 0 | 0 | 0 | 0 | 2 | 0 | 16 | -2138586783
| Online PSC |  | https://podminky.urs.cz/item/CS_URS_2024_02/713141336 | [14 empty] | Online PSC | 2
| VV |  | Skladba R.1.3 | [14 empty] | VV | 2 | 1 | True | 0 | ROZPOCET
| VV |  | 34,61 |  | 34.61 | [12 empty] | VV | 2 | 2 | True | 0 | ROZPOCET
| VV |  | Součet |  | 34.61 | [12 empty] | VV | 2 | 4 | True | 1 | ROZPOCET
285 | M | 28376142 | klín izolační spád do 5% EPS 150 | m3 | 172.646 |  | 0 | CS ÚRS 2024 02 |  | snížená |  | 0 | 0.025 | 4.3162 | 0 | 0 | 32 | M | 2 |  |  |  | ROZPOCET | [5 empty] | 0 | 0 | 0 | 0 | 0 | 2 | 0 | 16 | -1180116470
| VV |  | D.1.1. Technická zpráva | [14 empty] | VV | 2 | 1 | True | 0 | ROZPOCET
| VV |  | D.1.1.c.0 Tabulka materiálů a skladeb | [14 empty] | VV | 2 | 1 | True | 0 | ROZPOCET
| VV |  | D.1.1.b.6 Půdorys střechy | [14 empty] | VV | 2 | 1 | True | 0 | ROZPOCET
| VV |  | Skladba R.1.1 | [14 empty] | VV | 2 | 1 | True | 0 | ROZPOCET
| VV |  | (741,5-3,114*3,604-3,219*3,559)*0,24 |  | 172.517 | [12 empty] | VV | 2 | 2 | True | 0 | ROZPOCET
| VV |  | -XPS*0,24 |  | -14.705 | [12 empty] | VV | 2 | 2 | True | 0 | ROZPOCET
| VV |  | Skladba R.1.2 | [14 empty] | VV | 2 | 1 | True | 0 | ROZPOCET
| VV |  | (3,114*3,604+3,219*3,559)*0,2 |  | 4.536 | [12 empty] | VV | 2 | 2 | True | 0 | ROZPOCET
| VV |  | Skladba R.1.3 | [14 empty] | VV | 2 | 1 | True | 0 | ROZPOCET
| VV |  | 34,61*0,06 |  | 2.077 | [12 empty] | VV | 2 | 2 | True | 0 | ROZPOCET
| VV |  | Součet |  | 164.425 | [12 empty] | VV | 2 | 4 | True | 1 | ROZPOCET
| VV |  | 164,425*1,05 'Přepočtené koeficientem množství |  | 172.646 | [12 empty] | VV | 2 | 2 | False | 1 | ROZPOCET
286 | M | 28376105 | klín izolační z XPS spádový | m3 | 15.44 |  | 0 | CS ÚRS 2024 02 |  | snížená |  | 0 | 0.03 | 0.4632 | 0 | 0 | 32 | M | 2 |  |  |  | ROZPOCET | [5 empty] | 0 | 0 | 0 | 0 | 0 | 2 | 0 | 16 | -1480547912
| VV |  | XPS*0,24 |  | 14.705 | [12 empty] | VV | 2 | 2 | True | 0 | ROZPOCET
| VV |  | Součet |  | 14.705 | [12 empty] | VV | 2 | 4 | True | 1 | ROZPOCET
| VV |  | 14,705*1,05 'Přepočtené koeficientem množství |  | 15.44 | [12 empty] | VV | 2 | 2 | False | 1 | ROZPOCET
287 | K | 713141356 | Montáž tepelné izolace střech plochých spádovými klíny na zhlaví atiky šířky do 500 mm přilepenými za studena nízkoexpanzní (PUR) pěnou | m | 146 |  | 0 | CS ÚRS 2024 02 |  | snížená |  | 0 | 0.0001 | 0.0146 | 0 | 0 | 16 | K | 2 |  |  |  | ROZPOCET | [5 empty] | 0 | 0 | 0 | 0 | 0 | 2 | 0 | 16 | -394118761
| Online PSC |  | https://podminky.urs.cz/item/CS_URS_2024_02/713141356 | [14 empty] | Online PSC | 2
| VV |  | D.1.1 Technická zpráva | [14 empty] | VV | 2 | 1 | True | 0 | ROZPOCET
| VV |  | D.1.1.c.9 Kniha detailů | [14 empty] | VV | 2 | 1 | True | 0 | ROZPOCET
| VV |  | D1 | [14 empty] | VV | 2 | 1 | True | 0 | ROZPOCET
| VV |  | 146 |  | 146 | [12 empty] | VV | 2 | 2 | True | 0 | ROZPOCET
| VV |  | Součet |  | 146 | [12 empty] | VV | 2 | 4 | True | 1 | ROZPOCET
288 | M | 28376442 | deska XPS hrana rovná a strukturovaný povrch 300kPA λ=0,035 tl 80mm | m2 | 38.325 |  | 0 | CS ÚRS 2024 02 |  | snížená |  | 0 | 0.0024 | 0.09198 | 0 | 0 | 32 | M | 2 |  |  |  | ROZPOCET | [5 empty] | 0 | 0 | 0 | 0 | 0 | 2 | 0 | 16 | -1971838591
| VV |  | D.1.1 Technická zpráva | [14 empty] | VV | 2 | 1 | True | 0 | ROZPOCET
| VV |  | D.1.1.c.9 Kniha detailů | [14 empty] | VV | 2 | 1 | True | 0 | ROZPOCET
| VV |  | D1 | [14 empty] | VV | 2 | 1 | True | 0 | ROZPOCET
| VV |  | 146*0,25*1,05 |  | 38.325 | [12 empty] | VV | 2 | 2 | True | 0 | ROZPOCET
| VV |  | Součet |  | 38.325 | [12 empty] | VV | 2 | 4 | True | 1 | ROZPOCET
289 | K | 713191321 | Montáž tepelné izolace stavebních konstrukcí - doplňky a konstrukční součásti střech plochých osazení odvětrávacích komínků | kus | 24 |  | 0 | CS ÚRS 2024 02 |  | snížená |  | 0 | 0 | 0 | 0 | 0 | 16 | K | 2 |  |  |  | ROZPOCET | [5 empty] | 0 | 0 | 0 | 0 | 0 | 2 | 0 | 16 | -1658376302
| Online PSC |  | https://podminky.urs.cz/item/CS_URS_2024_02/713191321 | [14 empty] | Online PSC | 2
| VV |  | D.1.1 Technická zpráva | [14 empty] | VV | 2 | 1 | True | 0 | ROZPOCET
| VV |  | D.1.1.c.4 Výpis ostatních výrobků | [14 empty] | VV | 2 | 1 | True | 0 | ROZPOCET
| VV |  | "OV.29" 1 |  | 1 | [12 empty] | VV | 2 | 2 | True | 0 | ROZPOCET
| VV |  | "OV.31" 5 |  | 5 | [12 empty] | VV | 2 | 2 | True | 0 | ROZPOCET
| VV |  | "OV.33" 13 |  | 13 | [12 empty] | VV | 2 | 2 | True | 0 | ROZPOCET
| VV |  | "OV.35" 1 |  | 1 | [12 empty] | VV | 2 | 2 | True | 0 | ROZPOCET
| VV |  | "OV.38" 4 |  | 4 | [12 empty] | VV | 2 | 2 | True | 0 | ROZPOCET
| VV |  | Součet |  | 24 | [12 empty] | VV | 2 | 4 | True | 1 | ROZPOCET
290 | K | 713191523 | Montáž tepelné izolace stavebních konstrukcí - doplňky a konstrukční součásti podkladového profilu pro zateplení spodní části oken a dveří šířky přes 50 do 100 mm výšky přes 200 do 300 mm | m | 33.8 |  | 0 | CS ÚRS 2024 02 |  | snížená |  | 0 | 0.00065 | 0.02197 | 0 | 0 | 16 | K | 2 |  |  |  | ROZPOCET | [5 empty] | 0 | 0 | 0 | 0 | 0 | 2 | 0 | 16 | -207512886
| Online PSC |  | https://podminky.urs.cz/item/CS_URS_2024_02/713191523 | [14 empty] | Online PSC | 2
| VV |  | D.1.1 Technická zpráva | [14 empty] | VV | 2 | 1 | True | 0 | ROZPOCET
| VV |  | D.1.1.c.6 Výpis exteriérových dveří | [14 empty] | VV | 2 | 1 | True | 0 | ROZPOCET
| VV |  | "De01" 1*1,7 |  | 1.7 | [12 empty] | VV | 2 | 2 | True | 0 | ROZPOCET
| VV |  | "De04" 1*1,7 |  | 1.7 | [12 empty] | VV | 2 | 2 | True | 0 | ROZPOCET
| VV |  | "De05" 1*1,7 |  | 1.7 | [12 empty] | VV | 2 | 2 | True | 0 | ROZPOCET
| VV |  | "De06" 1*1,7 |  | 1.7 | [12 empty] | VV | 2 | 2 | True | 0 | ROZPOCET
| VV |  | Mezisoučet |  | 6.8 | [12 empty] | VV | 2 | 3 | True | 0 | ROZPOCET
| VV |  | D.1.1.c.5 Výpis oken | [14 empty] | VV | 2 | 1 | True | 0 | ROZPOCET
| VV |  | "O04" 3 |  | 3 | [12 empty] | VV | 2 | 2 | True | 0 | ROZPOCET
| VV |  | "O05" 3 |  | 3 | [12 empty] | VV | 2 | 2 | True | 0 | ROZPOCET
| VV |  | "O06" 3 |  | 3 | [12 empty] | VV | 2 | 2 | True | 0 | ROZPOCET
| VV |  | "O07" 3 |  | 3 | [12 empty] | VV | 2 | 2 | True | 0 | ROZPOCET
| VV |  | "O08" 3 |  | 3 | [12 empty] | VV | 2 | 2 | True | 0 | ROZPOCET
| VV |  | "O09" 3 |  | 3 | [12 empty] | VV | 2 | 2 | True | 0 | ROZPOCET
| VV |  | "O10" 3 |  | 3 | [12 empty] | VV | 2 | 2 | True | 0 | ROZPOCET
| VV |  | "O11" 3 |  | 3 | [12 empty] | VV | 2 | 2 | True | 0 | ROZPOCET
| VV |  | "O12" 3 |  | 3 | [12 empty] | VV | 2 | 2 | True | 0 | ROZPOCET
| VV |  | Mezisoučet |  | 27 | [12 empty] | VV | 2 | 3 | True | 0 | ROZPOCET
| VV |  | Součet |  | 33.8 | [12 empty] | VV | 2 | 4 | True | 1 | ROZPOCET
291 | M | 28376297 | profil podkladový sendvičový s vloženou PIR vložkou pro zateplení spodní části oken a dveří (25/40/15) š 80mm v 270mm | m | 40.56 |  | 0 | CS ÚRS 2024 02 |  | snížená |  | 0 | 0.01296 | 0.52566 | 0 | 0 | 32 | M | 2 |  |  |  | ROZPOCET | [5 empty] | 0 | 0 | 0 | 0 | 0 | 2 | 0 | 16 | -1080959937
| VV |  | D.1.1 Technická zpráva | [14 empty] | VV | 2 | 1 | True | 0 | ROZPOCET
| VV |  | D.1.1.c.6 Výpis exteriérových dveří | [14 empty] | VV | 2 | 1 | True | 0 | ROZPOCET
| VV |  | "De01" 1*1,7 |  | 1.7 | [12 empty] | VV | 2 | 2 | True | 0 | ROZPOCET
| VV |  | "De04" 1*1,7 |  | 1.7 | [12 empty] | VV | 2 | 2 | True | 0 | ROZPOCET
| VV |  | "De05" 1*1,7 |  | 1.7 | [12 empty] | VV | 2 | 2 | True | 0 | ROZPOCET
| VV |  | "De06" 1*1,7 |  | 1.7 | [12 empty] | VV | 2 | 2 | True | 0 | ROZPOCET
| VV |  | Mezisoučet |  | 6.8 | [12 empty] | VV | 2 | 3 | True | 0 | ROZPOCET
| VV |  | D.1.1.c.5 Výpis oken | [14 empty] | VV | 2 | 1 | True | 0 | ROZPOCET
| VV |  | "O04" 3 |  | 3 | [12 empty] | VV | 2 | 2 | True | 0 | ROZPOCET
| VV |  | "O05" 3 |  | 3 | [12 empty] | VV | 2 | 2 | True | 0 | ROZPOCET
| VV |  | "O06" 3 |  | 3 | [12 empty] | VV | 2 | 2 | True | 0 | ROZPOCET
| VV |  | "O07" 3 |  | 3 | [12 empty] | VV | 2 | 2 | True | 0 | ROZPOCET
| VV |  | "O08" 3 |  | 3 | [12 empty] | VV | 2 | 2 | True | 0 | ROZPOCET
| VV |  | "O09" 3 |  | 3 | [12 empty] | VV | 2 | 2 | True | 0 | ROZPOCET
| VV |  | "O10" 3 |  | 3 | [12 empty] | VV | 2 | 2 | True | 0 | ROZPOCET
| VV |  | "O11" 3 |  | 3 | [12 empty] | VV | 2 | 2 | True | 0 | ROZPOCET
| VV |  | "O12" 3 |  | 3 | [12 empty] | VV | 2 | 2 | True | 0 | ROZPOCET
| VV |  | Mezisoučet |  | 27 | [12 empty] | VV | 2 | 3 | True | 0 | ROZPOCET
| VV |  | Součet |  | 33.8 | [12 empty] | VV | 2 | 4 | True | 1 | ROZPOCET
| VV |  | 33,8*1,2 'Přepočtené koeficientem množství |  | 40.56 | [12 empty] | VV | 2 | 2 | False | 1 | ROZPOCET
292 | K | 998713203 | Přesun hmot pro izolace tepelné stanovený procentní sazbou (%) z ceny vodorovná dopravní vzdálenost do 50 m s užitím mechanizace v objektech výšky přes 12 do 24 m | % |  |  | 0 | CS ÚRS 2024 02 |  | snížená |  | 0 | 0 | 0 | 0 | 0 | 16 | K | 2 |  |  |  | ROZPOCET | [5 empty] | 0 | 0 | 0 | 0 | 0 | 2 | 0 | 16 | -1992344695
| Online PSC |  | https://podminky.urs.cz/item/CS_URS_2024_02/998713203 | [14 empty] | Online PSC | 2
| D | 721 | Zdravotechnika - vnitřní kanalizace |  |  |  | 0 |  |  |  |  | 0 |  | 0.02256 |  | 0 | 2 | D | 1 |  |  |  | ROZPOCET | [11 empty] | 0
293 | K | 721239114 | Střešní vtoky (vpusti) montáž střešních vtoků ostatních typů se svislým odtokem do DN 160 | kus | 4 |  | 0 | CS ÚRS 2024 02 |  | snížená |  | 0 | 0.00115 | 0.0046 | 0 | 0 | 16 | K | 2 |  |  |  | ROZPOCET | [5 empty] | 0 | 0 | 0 | 0 | 0 | 2 | 0 | 16 | -2104200353
| Online PSC |  | https://podminky.urs.cz/item/CS_URS_2024_02/721239114 | [14 empty] | Online PSC | 2
| VV |  | D.1.1 Technická zpráva | [14 empty] | VV | 2 | 1 | True | 0 | ROZPOCET
| VV |  | D.1.1.c.4 Výpis ostatních výrobků | [14 empty] | VV | 2 | 1 | True | 0 | ROZPOCET
| VV |  | "OV.38" 4 |  | 4 | [12 empty] | VV | 2 | 2 | True | 0 | ROZPOCET
| VV |  | Součet |  | 4 | [12 empty] | VV | 2 | 4 | True | 1 | ROZPOCET
294 | M | 56231112 | vtok střešní svislý pro PVC-P hydroizolaci plochých střech s vyhříváním DN 75, DN 110, DN 125, DN 160 | kus | 4 |  | 0 | CS ÚRS 2024 02 |  | snížená |  | 0 | 0.00181 | 0.00724 | 0 | 0 | 32 | M | 2 |  |  |  | ROZPOCET | [5 empty] | 0 | 0 | 0 | 0 | 0 | 2 | 0 | 16 | -1734683000
295 | M | 28656001 | nástavec střešní vpusti s integrovanou bitumenovou manžetou pro výšku TI do 300mm | kus | 4 |  | 0 | CS ÚRS 2024 02 |  | snížená |  | 0 | 0.00268 | 0.01072 | 0 | 0 | 32 | M | 2 |  |  |  | ROZPOCET | [5 empty] | 0 | 0 | 0 | 0 | 0 | 2 | 0 | 16 | -360097180
| VV |  | D.1.1 Technická zpráva | [14 empty] | VV | 2 | 1 | True | 0 | ROZPOCET
| VV |  | D.1.1.c.4 Výpis ostatních výrobků | [14 empty] | VV | 2 | 1 | True | 0 | ROZPOCET
| VV |  | "OV.39" 4 |  | 4 | [12 empty] | VV | 2 | 2 | True | 0 | ROZPOCET
| VV |  | Součet |  | 4 | [12 empty] | VV | 2 | 4 | True | 1 | ROZPOCET
296 | K | 998721203 | Přesun hmot pro vnitřní kanalizaci stanovený procentní sazbou (%) z ceny vodorovná dopravní vzdálenost do 50 m základní v objektech výšky přes 12 do 24 m | % |  |  | 0 | CS ÚRS 2024 02 |  | snížená |  | 0 | 0 | 0 | 0 | 0 | 16 | K | 2 |  |  |  | ROZPOCET | [5 empty] | 0 | 0 | 0 | 0 | 0 | 2 | 0 | 16 | 340149907
| Online PSC |  | https://podminky.urs.cz/item/CS_URS_2024_02/998721203 | [14 empty] | Online PSC | 2
| D | 725 | Zdravotechnika - zařizovací předměty |  |  |  | 0 |  |  |  |  | 0 |  | 0.87283 |  | 0 | 2 | D | 1 |  |  |  | ROZPOCET | [11 empty] | 0
297 | K | 725291652 | Montáž doplňků zařízení koupelen a záchodů dávkovače tekutého mýdla | kus | 79 |  | 0 | CS ÚRS 2024 02 |  | snížená |  | 0 | 0 | 0 | 0 | 0 | 16 | K | 2 |  |  |  | ROZPOCET | [5 empty] | 0 | 0 | 0 | 0 | 0 | 2 | 0 | 16 | -258414592
| Online PSC |  | https://podminky.urs.cz/item/CS_URS_2024_02/725291652 | [14 empty] | Online PSC | 2
| VV |  | D.1.1. Technická zpráva | [14 empty] | VV | 2 | 1 | True | 0 | ROZPOCET
| VV |  | D.1.1.c.4 Výpis ostatních výrobků | [14 empty] | VV | 2 | 1 | True | 0 | ROZPOCET
| VV |  | "OV.14" 79 |  | 79 | [12 empty] | VV | 2 | 2 | True | 0 | ROZPOCET
| VV |  | Součet |  | 79 | [12 empty] | VV | 2 | 4 | True | 1 | ROZPOCET
298 | M | 55431097R | dávkovač tekutého mýdla, nerez - lesk | kus | 79 |  | 0 |  |  | snížená |  | 0 | 0.0005 | 0.0395 | 0 | 0 | 32 | M | 2 |  |  |  | ROZPOCET | [5 empty] | 0 | 0 | 0 | 0 | 0 | 2 | 0 | 16 | 1273069153
| VV |  | D.1.1. Technická zpráva | [14 empty] | VV | 2 | 1 | True | 0 | ROZPOCET
| VV |  | D.1.1.c.4 Výpis ostatních výrobků | [14 empty] | VV | 2 | 1 | True | 0 | ROZPOCET
| VV |  | "OV.14" 79 |  | 79 | [12 empty] | VV | 2 | 2 | True | 0 | ROZPOCET
| VV |  | Součet |  | 79 | [12 empty] | VV | 2 | 4 | True | 1 | ROZPOCET
299 | K | 725291653R | Montáž doplňků zařízení koupelen a záchodů držáků toaletních papírů | kus | 40 |  | 0 |  |  | snížená |  | 0 | 0 | 0 | 0 | 0 | 16 | K | 2 |  |  |  | ROZPOCET | [5 empty] | 0 | 0 | 0 | 0 | 0 | 2 | 0 | 16 | 155545412
| VV |  | D.1.1. Technická zpráva | [14 empty] | VV | 2 | 1 | True | 0 | ROZPOCET
| VV |  | D.1.1.c.4 Výpis ostatních výrobků | [14 empty] | VV | 2 | 1 | True | 0 | ROZPOCET
| VV |  | "OV.07" 40 |  | 40 | [12 empty] | VV | 2 | 2 | True | 0 | ROZPOCET
| VV |  | Součet |  | 40 | [12 empty] | VV | 2 | 4 | True | 1 | ROZPOCET
300 | M | 55431091R | držák toaletního papíru, nerez - lesk | kus | 40 |  | 0 |  |  | snížená |  | 0 | 0.0005 | 0.02 | 0 | 0 | 32 | M | 2 |  |  |  | ROZPOCET | [5 empty] | 0 | 0 | 0 | 0 | 0 | 2 | 0 | 16 | 1395952425
| VV |  | D.1.1. Technická zpráva | [14 empty] | VV | 2 | 1 | True | 0 | ROZPOCET
| VV |  | D.1.1.c.4 Výpis ostatních výrobků | [14 empty] | VV | 2 | 1 | True | 0 | ROZPOCET
| VV |  | "OV.07" 40 |  | 40 | [12 empty] | VV | 2 | 2 | True | 0 | ROZPOCET
| VV |  | Součet |  | 40 | [12 empty] | VV | 2 | 4 | True | 1 | ROZPOCET
301 | K | 725291654 | Montáž doplňků zařízení koupelen a záchodů zásobníku papírových ručníků | kus | 16 |  | 0 | CS ÚRS 2024 02 |  | snížená |  | 0 | 0 | 0 | 0 | 0 | 16 | K | 2 |  |  |  | ROZPOCET | [5 empty] | 0 | 0 | 0 | 0 | 0 | 2 | 0 | 16 | -480470380
| Online PSC |  | https://podminky.urs.cz/item/CS_URS_2024_02/725291654 | [14 empty] | Online PSC | 2
| VV |  | D.1.1. Technická zpráva | [14 empty] | VV | 2 | 1 | True | 0 | ROZPOCET
| VV |  | D.1.1.c.4 Výpis ostatních výrobků | [14 empty] | VV | 2 | 1 | True | 0 | ROZPOCET
| VV |  | "OV.17" 16 |  | 16 | [12 empty] | VV | 2 | 2 | True | 0 | ROZPOCET
| VV |  | Součet |  | 16 | [12 empty] | VV | 2 | 4 | True | 1 | ROZPOCET
302 | M | 55431084 | zásobník papírových ručníků skládaných nerezové provedení | kus | 16 |  | 0 | CS ÚRS 2024 02 |  | snížená |  | 0 | 0.0005 | 0.008 | 0 | 0 | 32 | M | 2 |  |  |  | ROZPOCET | [5 empty] | 0 | 0 | 0 | 0 | 0 | 2 | 0 | 16 | -1346919329
| VV |  | D.1.1. Technická zpráva | [14 empty] | VV | 2 | 1 | True | 0 | ROZPOCET
| VV |  | D.1.1.c.4 Výpis ostatních výrobků | [14 empty] | VV | 2 | 1 | True | 0 | ROZPOCET
| VV |  | "OV.17" 16 |  | 16 | [12 empty] | VV | 2 | 2 | True | 0 | ROZPOCET
| VV |  | Součet |  | 16 | [12 empty] | VV | 2 | 4 | True | 1 | ROZPOCET
303 | K | 725291655R | Montáž doplňků zařízení koupelen a záchodů sklopného zrcadla nad umyvadlo | kus | 37 |  | 0 |  |  | snížená |  | 0 | 0 | 0 | 0 | 0 | 16 | K | 2 |  |  |  | ROZPOCET | [5 empty] | 0 | 0 | 0 | 0 | 0 | 2 | 0 | 16 | 2040093795
| VV |  | D.1.1. Technická zpráva | [14 empty] | VV | 2 | 1 | True | 0 | ROZPOCET
| VV |  | D.1.1.c.4 Výpis ostatních výrobků | [14 empty] | VV | 2 | 1 | True | 0 | ROZPOCET
| VV |  | "OV.11" 37 |  | 37 | [12 empty] | VV | 2 | 2 | True | 0 | ROZPOCET
| VV |  | Součet |  | 37 | [12 empty] | VV | 2 | 4 | True | 1 | ROZPOCET
304 | M | 55441088R | sklopné zrcadlo min. 400x600 mm nad umyvadlo, nerez-lesk, zrcadlo | kus | 37 |  | 0 |  |  | snížená |  | 0 | 0.00826 | 0.30562 | 0 | 0 | 32 | M | 2 |  |  |  | ROZPOCET | [5 empty] | 0 | 0 | 0 | 0 | 0 | 2 | 0 | 16 | -916098614
| VV |  | D.1.1. Technická zpráva | [14 empty] | VV | 2 | 1 | True | 0 | ROZPOCET
| VV |  | D.1.1.c.4 Výpis ostatních výrobků | [14 empty] | VV | 2 | 1 | True | 0 | ROZPOCET
| VV |  | "OV.11" 37 |  | 37 | [12 empty] | VV | 2 | 2 | True | 0 | ROZPOCET
| VV |  | Součet |  | 37 | [12 empty] | VV | 2 | 4 | True | 1 | ROZPOCET
305 | K | 725291656R | Montáž doplňků zařízení koupelen a záchodů zrcadla nad umyvadlo | kus | 8 |  | 0 |  |  | snížená |  | 0 | 0 | 0 | 0 | 0 | 16 | K | 2 |  |  |  | ROZPOCET | [5 empty] | 0 | 0 | 0 | 0 | 0 | 2 | 0 | 16 | -831971364
| VV |  | D.1.1. Technická zpráva | [14 empty] | VV | 2 | 1 | True | 0 | ROZPOCET
| VV |  | D.1.1.c.4 Výpis ostatních výrobků | [14 empty] | VV | 2 | 1 | True | 0 | ROZPOCET
| VV |  | "OV.12" 8 |  | 8 | [12 empty] | VV | 2 | 2 | True | 0 | ROZPOCET
| VV |  | Součet |  | 8 | [12 empty] | VV | 2 | 4 | True | 1 | ROZPOCET
306 | M | 55441089R | zrcadlo nad umyvadlo min. 400x600 mm, nerez-lesk, zrcadlo | kus | 8 |  | 0 |  |  | snížená |  | 0 | 0.00826 | 0.06608 | 0 | 0 | 32 | M | 2 |  |  |  | ROZPOCET | [5 empty] | 0 | 0 | 0 | 0 | 0 | 2 | 0 | 16 | -1783057129
| VV |  | D.1.1. Technická zpráva | [14 empty] | VV | 2 | 1 | True | 0 | ROZPOCET
| VV |  | D.1.1.c.4 Výpis ostatních výrobků | [14 empty] | VV | 2 | 1 | True | 0 | ROZPOCET
| VV |  | "OV.12" 8 |  | 8 | [12 empty] | VV | 2 | 2 | True | 0 | ROZPOCET
| VV |  | Součet |  | 8 | [12 empty] | VV | 2 | 4 | True | 1 | ROZPOCET
307 | K | 725291662 | Montáž doplňků zařízení koupelen a záchodů sedačky do sprchy | kus | 29 |  | 0 | CS ÚRS 2024 02 |  | snížená |  | 0 | 0 | 0 | 0 | 0 | 16 | K | 2 |  |  |  | ROZPOCET | [5 empty] | 0 | 0 | 0 | 0 | 0 | 2 | 0 | 16 | -1736176261
| Online PSC |  | https://podminky.urs.cz/item/CS_URS_2024_02/725291662 | [14 empty] | Online PSC | 2
| VV |  | D.1.1. Technická zpráva | [14 empty] | VV | 2 | 1 | True | 0 | ROZPOCET
| VV |  | D.1.1.c.4 Výpis ostatních výrobků | [14 empty] | VV | 2 | 1 | True | 0 | ROZPOCET
| VV |  | "OV.13" 29 |  | 29 | [12 empty] | VV | 2 | 2 | True | 0 | ROZPOCET
| VV |  | Součet |  | 29 | [12 empty] | VV | 2 | 4 | True | 1 | ROZPOCET
308 | M | 55147081 | sedátko sklopné do sprchy s opěrnou nohou nerez lesk 440x450x460mm | kus | 29 |  | 0 | CS ÚRS 2024 02 |  | snížená |  | 0 | 0.003 | 0.087 | 0 | 0 | 32 | M | 2 |  |  |  | ROZPOCET | [5 empty] | 0 | 0 | 0 | 0 | 0 | 2 | 0 | 16 | 1921961250
| VV |  | D.1.1. Technická zpráva | [14 empty] | VV | 2 | 1 | True | 0 | ROZPOCET
| VV |  | D.1.1.c.4 Výpis ostatních výrobků | [14 empty] | VV | 2 | 1 | True | 0 | ROZPOCET
| VV |  | "OV.13" 29 |  | 29 | [12 empty] | VV | 2 | 2 | True | 0 | ROZPOCET
| VV |  | Součet |  | 29 | [12 empty] | VV | 2 | 4 | True | 1 | ROZPOCET
309 | K | 725291664 | Montáž doplňků zařízení koupelen a záchodů štětky závěsné | kus | 40 |  | 0 | CS ÚRS 2024 02 |  | snížená |  | 0 | 0 | 0 | 0 | 0 | 16 | K | 2 |  |  |  | ROZPOCET | [5 empty] | 0 | 0 | 0 | 0 | 0 | 2 | 0 | 16 | 1911576456
| Online PSC |  | https://podminky.urs.cz/item/CS_URS_2024_02/725291664 | [14 empty] | Online PSC | 2
| VV |  | D.1.1. Technická zpráva | [14 empty] | VV | 2 | 1 | True | 0 | ROZPOCET
| VV |  | D.1.1.c.4 Výpis ostatních výrobků | [14 empty] | VV | 2 | 1 | True | 0 | ROZPOCET
| VV |  | "OV.18" 40 |  | 40 | [12 empty] | VV | 2 | 2 | True | 0 | ROZPOCET
| VV |  | Součet |  | 40 | [12 empty] | VV | 2 | 4 | True | 1 | ROZPOCET
310 | M | 55779012 | štětka na WC závěsná nebo na podlahu kartáč nylon nerezové záchytné pouzdro lesk | kus | 40 |  | 0 | CS ÚRS 2024 02 |  | snížená |  | 0 | 0.0013 | 0.052 | 0 | 0 | 32 | M | 2 |  |  |  | ROZPOCET | [5 empty] | 0 | 0 | 0 | 0 | 0 | 2 | 0 | 16 | 1420799027
| VV |  | D.1.1. Technická zpráva | [14 empty] | VV | 2 | 1 | True | 0 | ROZPOCET
| VV |  | D.1.1.c.4 Výpis ostatních výrobků | [14 empty] | VV | 2 | 1 | True | 0 | ROZPOCET
| VV |  | "OV.18" 40 |  | 40 | [12 empty] | VV | 2 | 2 | True | 0 | ROZPOCET
| VV |  | Součet |  | 40 | [12 empty] | VV | 2 | 4 | True | 1 | ROZPOCET
311 | K | 725291666 | Montáž doplňků zařízení koupelen a záchodů háčku | kus | 29 |  | 0 | CS ÚRS 2024 02 |  | snížená |  | 0 | 0 | 0 | 0 | 0 | 16 | K | 2 |  |  |  | ROZPOCET | [5 empty] | 0 | 0 | 0 | 0 | 0 | 2 | 0 | 16 | 145393705
| Online PSC |  | https://podminky.urs.cz/item/CS_URS_2024_02/725291666 | [14 empty] | Online PSC | 2
| VV |  | D.1.1. Technická zpráva | [14 empty] | VV | 2 | 1 | True | 0 | ROZPOCET
| VV |  | D.1.1.c.4 Výpis ostatních výrobků | [14 empty] | VV | 2 | 1 | True | 0 | ROZPOCET
| VV |  | "OV.15" 29 |  | 29 | [12 empty] | VV | 2 | 2 | True | 0 | ROZPOCET
| VV |  | Součet |  | 29 | [12 empty] | VV | 2 | 4 | True | 1 | ROZPOCET
312 | M | 55441011 | háček koupelnový | kus | 29 |  | 0 | CS ÚRS 2024 02 |  | snížená |  | 0 | 0.00012 | 0.00348 | 0 | 0 | 32 | M | 2 |  |  |  | ROZPOCET | [5 empty] | 0 | 0 | 0 | 0 | 0 | 2 | 0 | 16 | -1004530444
| VV |  | D.1.1. Technická zpráva | [14 empty] | VV | 2 | 1 | True | 0 | ROZPOCET
| VV |  | D.1.1.c.4 Výpis ostatních výrobků | [14 empty] | VV | 2 | 1 | True | 0 | ROZPOCET
| VV |  | "OV.15" 29 |  | 29 | [12 empty] | VV | 2 | 2 | True | 0 | ROZPOCET
| VV |  | Součet |  | 29 | [12 empty] | VV | 2 | 4 | True | 1 | ROZPOCET
313 | K | 725291668R | Montáž doplňků zařízení koupelen a záchodů zádové opěrky | kus | 34 |  | 0 |  |  | snížená |  | 0 | 0 | 0 | 0 | 0 | 16 | K | 2 |  |  |  | ROZPOCET | [5 empty] | 0 | 0 | 0 | 0 | 0 | 2 | 0 | 16 | -1859589662
| VV |  | D.1.1. Technická zpráva | [14 empty] | VV | 2 | 1 | True | 0 | ROZPOCET
| VV |  | D.1.1.c.4 Výpis ostatních výrobků | [14 empty] | VV | 2 | 1 | True | 0 | ROZPOCET
| VV |  | "OV.08" 34 |  | 34 | [12 empty] | VV | 2 | 2 | True | 0 | ROZPOCET
| VV |  | Součet |  | 34 | [12 empty] | VV | 2 | 4 | True | 1 | ROZPOCET
314 | M | 55147210R | zádová opěrka k WC, nerez - lesk, plast | kus | 34 |  | 0 |  |  | snížená |  | 0 | 0.001 | 0.034 | 0 | 0 | 32 | M | 2 |  |  |  | ROZPOCET | [5 empty] | 0 | 0 | 0 | 0 | 0 | 2 | 0 | 16 | 1235163743
| VV |  | D.1.1. Technická zpráva | [14 empty] | VV | 2 | 1 | True | 0 | ROZPOCET
| VV |  | D.1.1.c.4 Výpis ostatních výrobků | [14 empty] | VV | 2 | 1 | True | 0 | ROZPOCET
| VV |  | "OV.08" 34 |  | 34 | [12 empty] | VV | 2 | 2 | True | 0 | ROZPOCET
| VV |  | Součet |  | 34 | [12 empty] | VV | 2 | 4 | True | 1 | ROZPOCET
315 | K | 725291670 | Montáž doplňků zařízení koupelen a záchodů madla invalidního krakorcového sklopného | kus | 63 |  | 0 | CS ÚRS 2024 02 |  | snížená |  | 0 | 0 | 0 | 0 | 0 | 16 | K | 2 |  |  |  | ROZPOCET | [5 empty] | 0 | 0 | 0 | 0 | 0 | 2 | 0 | 16 | -479903593
| Online PSC |  | https://podminky.urs.cz/item/CS_URS_2024_02/725291670 | [14 empty] | Online PSC | 2
| VV |  | D.1.1. Technická zpráva | [14 empty] | VV | 2 | 1 | True | 0 | ROZPOCET
| VV |  | D.1.1.c.4 Výpis ostatních výrobků | [14 empty] | VV | 2 | 1 | True | 0 | ROZPOCET
| VV |  | "OV.09" 63 |  | 63 | [12 empty] | VV | 2 | 2 | True | 0 | ROZPOCET
| VV |  | Součet |  | 63 | [12 empty] | VV | 2 | 4 | True | 1 | ROZPOCET
316 | M | 55147061R | sklopné madlo k WC, nerez - lesk, délka 900 mm | kus | 63 |  | 0 |  |  | snížená |  | 0 | 0.00085 | 0.05355 | 0 | 0 | 32 | M | 2 |  |  |  | ROZPOCET | [5 empty] | 0 | 0 | 0 | 0 | 0 | 2 | 0 | 16 | 182531569
| VV |  | D.1.1. Technická zpráva | [14 empty] | VV | 2 | 1 | True | 0 | ROZPOCET
| VV |  | D.1.1.c.4 Výpis ostatních výrobků | [14 empty] | VV | 2 | 1 | True | 0 | ROZPOCET
| VV |  | "OV.09" 63 |  | 63 | [12 empty] | VV | 2 | 2 | True | 0 | ROZPOCET
| VV |  | Součet |  | 63 | [12 empty] | VV | 2 | 4 | True | 1 | ROZPOCET
317 | K | 725291677R | Montáž doplňků zařízení koupelen a záchodů madla k WC | kus | 164 |  | 0 |  |  | snížená |  | 0 | 0 | 0 | 0 | 0 | 16 | K | 2 |  |  |  | ROZPOCET | [5 empty] | 0 | 0 | 0 | 0 | 0 | 2 | 0 | 16 | -1981153646
| VV |  | D.1.1. Technická zpráva | [14 empty] | VV | 2 | 1 | True | 0 | ROZPOCET
| VV |  | D.1.1.c.4 Výpis ostatních výrobků | [14 empty] | VV | 2 | 1 | True | 0 | ROZPOCET
| VV |  | "OV.10" 164 |  | 164 | [12 empty] | VV | 2 | 2 | True | 0 | ROZPOCET
| VV |  | Součet |  | 164 | [12 empty] | VV | 2 | 4 | True | 1 | ROZPOCET
318 | M | 55147151 | madlo invalidní rovné s krytkou nerez lesk 600mm | kus | 164 |  | 0 | CS ÚRS 2024 02 |  | snížená |  | 0 | 0.0011 | 0.1804 | 0 | 0 | 32 | M | 2 |  |  |  | ROZPOCET | [5 empty] | 0 | 0 | 0 | 0 | 0 | 2 | 0 | 16 | -730141920
| VV |  | D.1.1. Technická zpráva | [14 empty] | VV | 2 | 1 | True | 0 | ROZPOCET
| VV |  | D.1.1.c.4 Výpis ostatních výrobků | [14 empty] | VV | 2 | 1 | True | 0 | ROZPOCET
| VV |  | "OV.10" 164 |  | 164 | [12 empty] | VV | 2 | 2 | True | 0 | ROZPOCET
| VV |  | Součet |  | 164 | [12 empty] | VV | 2 | 4 | True | 1 | ROZPOCET
319 | M | 55431082R | koš odpadkový, nerez - lesk | kus | 29 |  | 0 |  |  | snížená |  | 0 | 0.0008 | 0.0232 | 0 | 0 | 32 | M | 2 |  |  |  | ROZPOCET | [5 empty] | 0 | 0 | 0 | 0 | 0 | 2 | 0 | 16 | 2032200708
| VV |  | D.1.1. Technická zpráva | [14 empty] | VV | 2 | 1 | True | 0 | ROZPOCET
| VV |  | D.1.1.c.4 Výpis ostatních výrobků | [14 empty] | VV | 2 | 1 | True | 0 | ROZPOCET
| VV |  | "OV.16" 29 |  | 29 | [12 empty] | VV | 2 | 2 | True | 0 | ROZPOCET
| VV |  | Součet |  | 29 | [12 empty] | VV | 2 | 4 | True | 1 | ROZPOCET
320 | K | 998725203 | Přesun hmot pro zařizovací předměty stanovený procentní sazbou (%) z ceny vodorovná dopravní vzdálenost do 50 m základní v objektech výšky přes 12 do 24 m | % |  |  | 0 | CS ÚRS 2024 02 |  | snížená |  | 0 | 0 | 0 | 0 | 0 | 16 | K | 2 |  |  |  | ROZPOCET | [5 empty] | 0 | 0 | 0 | 0 | 0 | 2 | 0 | 16 | 1121118072
| Online PSC |  | https://podminky.urs.cz/item/CS_URS_2024_02/998725203 | [14 empty] | Online PSC | 2
| D | 751 | Vzduchotechnika |  |  |  | 0 |  |  |  |  | 0 |  | 0.0048 |  | 0 | 2 | D | 1 |  |  |  | ROZPOCET | [11 empty] | 0
321 | K | 751000001R | Kompletní dodávka a osazení chladícího boxu 3500x2200x2460 mm, tl. panelu 80 mm, dveře s dvojtou izolací, dodávka včetně podlahy - protiskluz R11, dveře se zámkem a nástěnná chladící jednotka | kus | 1 |  | 0 |  |  | snížená |  | 0 | 0 | 0 | 0 | 0 | 16 | K | 2 |  |  |  | ROZPOCET | [5 empty] | 0 | 0 | 0 | 0 | 0 | 2 | 0 | 16 | 362389529
| VV |  | D.1.1. Technická zpráva | [14 empty] | VV | 2 | 1 | True | 0 | ROZPOCET
| VV |  | D.1.1c.4 Výpis ostatních výrobků | [14 empty] | VV | 2 | 1 | True | 0 | ROZPOCET
| VV |  | "OV.62" 1 |  | 1 | [12 empty] | VV | 2 | 2 | True | 0 | ROZPOCET
| VV |  | Součet |  | 1 | [12 empty] | VV | 2 | 4 | True | 1 | ROZPOCET
322 | K | 751514763 | Montáž protidešťové stříšky nebo výfukové hlavice do plechového potrubí kruhové s přírubou, průměru přes 200 do 300 mm | kus | 3 |  | 0 | CS ÚRS 2024 02 |  | snížená |  | 0 | 0 | 0 | 0 | 0 | 16 | K | 2 |  |  |  | ROZPOCET | [5 empty] | 0 | 0 | 0 | 0 | 0 | 2 | 0 | 16 | -266123402
| Online PSC |  | https://podminky.urs.cz/item/CS_URS_2024_02/751514763 | [14 empty] | Online PSC | 2
| VV |  | D.1.1. Technická zpráva | [14 empty] | VV | 2 | 1 | True | 0 | ROZPOCET
| VV |  | D.1.1.c.4 Výpis ostatních výrobků | [14 empty] | VV | 2 | 1 | True | 0 | ROZPOCET
| VV |  | "OV.37" 3 |  | 3 | [12 empty] | VV | 2 | 2 | True | 0 | ROZPOCET
| VV |  | Součet |  | 3 | [12 empty] | VV | 2 | 4 | True | 1 | ROZPOCET
323 | M | 42974009R | stříška protidešťová s lemem Pz D 250mm, včetně potrubí a průchodky pro odvětrání šachty skrz strpní konstrukci a nerezové stahovací objímky | kus | 3 |  | 0 |  |  | snížená |  | 0 | 0.0016 | 0.0048 | 0 | 0 | 32 | M | 2 |  |  |  | ROZPOCET | [5 empty] | 0 | 0 | 0 | 0 | 0 | 2 | 0 | 16 | -1490848549
| VV |  | D.1.1. Technická zpráva | [14 empty] | VV | 2 | 1 | True | 0 | ROZPOCET
| VV |  | D.1.1.c.4 Výpis ostatních výrobků | [14 empty] | VV | 2 | 1 | True | 0 | ROZPOCET
| VV |  | "OV.37" 3 |  | 3 | [12 empty] | VV | 2 | 2 | True | 0 | ROZPOCET
| VV |  | Součet |  | 3 | [12 empty] | VV | 2 | 4 | True | 1 | ROZPOCET
324 | K | 998751202 | Přesun hmot pro vzduchotechniku stanovený procentní sazbou (%) z ceny vodorovná dopravní vzdálenost do 50 m základní v objektech výšky přes 12 do 24 m | % |  |  | 0 | CS ÚRS 2024 02 |  | snížená |  | 0 | 0 | 0 | 0 | 0 | 16 | K | 2 |  |  |  | ROZPOCET | [5 empty] | 0 | 0 | 0 | 0 | 0 | 2 | 0 | 16 | 207138784
| Online PSC |  | https://podminky.urs.cz/item/CS_URS_2024_02/998751202 | [14 empty] | Online PSC | 2
| D | 762 | Konstrukce tesařské |  |  |  | 0 |  |  |  |  | 0 |  | 3.4168 |  | 0 | 2 | D | 1 |  |  |  | ROZPOCET | [11 empty] | 0
325 | K | 762361322R | Konstrukční vrstva pod klempířské prvky pro oplechování horních ploch zdí a nadezdívek (atik) z desek cementotřískových šroubovaných do podkladu, tloušťky desky 20 mm | m2 | 101 |  | 0 |  |  | snížená |  | 0 | 0.03383 | 3.4168 | 0 | 0 | 16 | K | 2 |  |  |  | ROZPOCET | [5 empty] | 0 | 0 | 0 | 0 | 0 | 2 | 0 | 16 | -1589626404
| VV |  | D.1.1 Technická zpráva | [14 empty] | VV | 2 | 1 | True | 0 | ROZPOCET
| VV |  | D.1.1.c.9 Kniha detailů | [14 empty] | VV | 2 | 1 | True | 0 | ROZPOCET
| VV |  | D1 | [14 empty] | VV | 2 | 1 | True | 0 | ROZPOCET
| VV |  | D.1.1.c.3 Výpis klempířských výrobků | [14 empty] | VV | 2 | 1 | True | 0 | ROZPOCET
| VV |  | "KV.10" 146*0,6 |  | 87.6 | [12 empty] | VV | 2 | 2 | True | 0 | ROZPOCET
| VV |  | D.1.1.c.9 Kniha detailů | [14 empty] | VV | 2 | 1 | True | 0 | ROZPOCET
| VV |  | D7 | [14 empty] | VV | 2 | 1 | True | 0 | ROZPOCET
| VV |  | (3,6+3,1)*2*0,5*2 |  | 13.4 | [12 empty] | VV | 2 | 2 | True | 0 | ROZPOCET
| VV |  | Součet |  | 101 | [12 empty] | VV | 2 | 4 | True | 1 | ROZPOCET
326 | K | 998762213 | Přesun hmot pro konstrukce tesařské stanovený procentní sazbou (%) z ceny vodorovná dopravní vzdálenost do 50 m s omezením mechanizace v objektech výšky přes 12 do 24 m | % |  |  | 0 | CS ÚRS 2024 02 |  | snížená |  | 0 | 0 | 0 | 0 | 0 | 16 | K | 2 |  |  |  | ROZPOCET | [5 empty] | 0 | 0 | 0 | 0 | 0 | 2 | 0 | 16 | 1014196588
| Online PSC |  | https://podminky.urs.cz/item/CS_URS_2024_02/998762213 | [14 empty] | Online PSC | 2
| D | 763 | Konstrukce suché výstavby |  |  |  | 0 |  |  |  |  | 0 |  | 36.4731 |  | 0 | 2 | D | 1 |  |  |  | ROZPOCET | [11 empty] | 0
327 | K | 763111720 | Příčka ze sádrokartonových desek ostatní konstrukce a práce na příčkách ze sádrokartonových desek vyztužení příčky pro osazení skříněk, polic atd. | m | 84.25 |  | 0 | CS ÚRS 2024 02 |  | snížená |  | 0 | 0.00519 | 0.43726 | 0 | 0 | 16 | K | 2 |  |  |  | ROZPOCET | [5 empty] | 0 | 0 | 0 | 0 | 0 | 2 | 0 | 16 | -422946692
| Online PSC |  | https://podminky.urs.cz/item/CS_URS_2024_02/763111720 | [14 empty] | Online PSC | 2
| VV |  | D.1.1 Technická zpráva | [14 empty] | VV | 2 | 1 | True | 0 | ROZPOCET
| VV |  | D.1.1.b.2 Půdorys 1.NP | [14 empty] | VV | 2 | 1 | True | 0 | ROZPOCET
| VV |  | "§05" 5*1,2 |  | 6 | [12 empty] | VV | 2 | 2 | True | 0 | ROZPOCET
| VV |  | D.1.1.b.3 Půdorys 2.NP | [14 empty] | VV | 2 | 1 | True | 0 | ROZPOCET
| VV |  | "§05" 2*1,2 |  | 2.4 | [12 empty] | VV | 2 | 2 | True | 0 | ROZPOCET
| VV |  | "§06" 9*2,45 |  | 22.05 | [12 empty] | VV | 2 | 2 | True | 0 | ROZPOCET
| VV |  | D.1.1.b.4 Půdorys 3.NP | [14 empty] | VV | 2 | 1 | True | 0 | ROZPOCET
| VV |  | "§05" 2*1,2 |  | 2.4 | [12 empty] | VV | 2 | 2 | True | 0 | ROZPOCET
| VV |  | "§06" 10*2,45 |  | 24.5 | [12 empty] | VV | 2 | 2 | True | 0 | ROZPOCET
| VV |  | D.1.1.b.5 Půdorys 4.NP | [14 empty] | VV | 2 | 1 | True | 0 | ROZPOCET
| VV |  | "§05" 2*1,2 |  | 2.4 | [12 empty] | VV | 2 | 2 | True | 0 | ROZPOCET
| VV |  | "§06" 10*2,45 |  | 24.5 | [12 empty] | VV | 2 | 2 | True | 0 | ROZPOCET
| VV |  | Součet |  | 84.25 | [12 empty] | VV | 2 | 4 | True | 1 | ROZPOCET
328 | K | 763121211 | Stěna předsazená ze sádrokartonových desek bez nosné konstrukce jednoduše opláštěná deskou standardní A tl. 12,5 mm, lepenou celoplošně | m2 | 13.2 |  | 0 | CS ÚRS 2024 02 |  | snížená |  | 0 | 0.01088 | 0.14362 | 0 | 0 | 16 | K | 2 |  |  |  | ROZPOCET | [5 empty] | 0 | 0 | 0 | 0 | 0 | 2 | 0 | 16 | 236823168
| Online PSC |  | https://podminky.urs.cz/item/CS_URS_2024_02/763121211 | [14 empty] | Online PSC | 2
| VV |  | D.1.1.b.11 Podhled 4.NP | [14 empty] | VV | 2 | 1 | True | 0 | ROZPOCET
| VV |  | "světlík CHÚC" (1+2)*2*1,1*2 |  | 13.2 | [12 empty] | VV | 2 | 2 | True | 0 | ROZPOCET
| VV |  | Součet |  | 13.2 | [12 empty] | VV | 2 | 4 | True | 1 | ROZPOCET
329 | K | 763121458R | Stěna předsazená ze sádrovláknitých desek s nosnou konstrukcí z ocelových profilů CW, UW jednoduše opláštěná deskou vysokopevnostní impregnovanou s vysokou mechanickou odolností tl. 12,5 mm, stěna tl. 100 mm, profil R-CW 50, zhuštěný systémový rošt | m2 | 36.654 |  | 0 |  |  | snížená |  | 0 | 0.01781 | 0.65281 | 0 | 0 | 16 | K | 2 |  |  |  | ROZPOCET | [5 empty] | 0 | 0 | 0 | 0 | 0 | 2 | 0 | 16 | -101728970
| VV |  | D.1.1 Technická zpráva | [14 empty] | VV | 2 | 1 | True | 0 | ROZPOCET
| VV |  | D.1.1.c.0 Tabulka materiálů a skladeb | [14 empty] | VV | 2 | 1 | True | 0 | ROZPOCET
| VV |  | Skladba LW.01 | [14 empty] | VV | 2 | 1 | True | 0 | ROZPOCET
| VV |  | D.1.1.b.2 Půdorys 1.NP | [14 empty] | VV | 2 | 1 | True | 0 | ROZPOCET
| VV |  | 2,2*3,395 |  | 7.469 | [12 empty] | VV | 2 | 2 | True | 0 | ROZPOCET
| VV |  | D.1.1.b.3 Půdorys 2.NP | [14 empty] | VV | 2 | 1 | True | 0 | ROZPOCET
| VV |  | 2,975*3,235 |  | 9.624 | [12 empty] | VV | 2 | 2 | True | 0 | ROZPOCET
| VV |  | D.1.1.b.4 Půdorys 3.NP | [14 empty] | VV | 2 | 1 | True | 0 | ROZPOCET
| VV |  | 2,975*3,235 |  | 9.624 | [12 empty] | VV | 2 | 2 | True | 0 | ROZPOCET
| VV |  | D.1.1.b.5 Půdorys 4.NP | [14 empty] | VV | 2 | 1 | True | 0 | ROZPOCET
| VV |  | 2,975*3,34 |  | 9.937 | [12 empty] | VV | 2 | 2 | True | 0 | ROZPOCET
| VV | Skladba_LW01 | Součet |  | 36.654 | [12 empty] | VV | 2 | 4 | True | 1 | ROZPOCET
330 | K | 763121459R | Stěna předsazená ze sádrovláknitých desek s nosnou konstrukcí z ocelových profilů CW, UW jednoduše opláštěná deskou vysokopevnostní impregnovanou s vysokou mechanickou odolností tl. 12,5 mm, stěna tl. 200 mm, profil R-CW 50, zhuštěný systémový rošt | m2 | 340.295 |  | 0 |  |  | snížená |  | 0 | 0.01781 | 6.0607 | 0 | 0 | 16 | K | 2 |  |  |  | ROZPOCET | [5 empty] | 0 | 0 | 0 | 0 | 0 | 2 | 0 | 16 | -654980026
| VV |  | D.1.1 Technická zpráva | [14 empty] | VV | 2 | 1 | True | 0 | ROZPOCET
| VV |  | D.1.1.c.0 Tabulka materiálů a skladeb | [14 empty] | VV | 2 | 1 | True | 0 | ROZPOCET
| VV |  | Skladba LW.02 | [14 empty] | VV | 2 | 1 | True | 0 | ROZPOCET
| VV |  | D.1.1.b.2 Půdorys 1.NP | [14 empty] | VV | 2 | 1 | True | 0 | ROZPOCET
| VV |  | (0,95+0,95+0,95+1,02+1,01+2,3+0,95+1,05+0,98+1+1,8+1,81)*3,395 |  | 50.144 | [12 empty] | VV | 2 | 2 | True | 0 | ROZPOCET
| VV |  | D.1.1.b.3 Půdorys 2.NP | [14 empty] | VV | 2 | 1 | True | 0 | ROZPOCET
| VV |  | (0,96+1,01+1,8+0,9+2,45*9+1,215)*3,235 |  | 90.37 | [12 empty] | VV | 2 | 2 | True | 0 | ROZPOCET
| VV |  | D.1.1.b.4 Půdorys 3.NP | [14 empty] | VV | 2 | 1 | True | 0 | ROZPOCET
| VV |  | (0,96+1,01+1,8+0,9+2,45*10+1,215)*3,235 |  | 98.295 | [12 empty] | VV | 2 | 2 | True | 0 | ROZPOCET
| VV |  | D.1.1.b.5 Půdorys 4.NP | [14 empty] | VV | 2 | 1 | True | 0 | ROZPOCET
| VV |  | (0,96+1,01+1,8+0,9+2,45*10+1,215)*3,34 |  | 101.486 | [12 empty] | VV | 2 | 2 | True | 0 | ROZPOCET
| VV | Skladba_LW02 | Součet |  | 340.295 | [12 empty] | VV | 2 | 4 | True | 1 | ROZPOCET
331 | K | 763121460R | Stěna předsazená ze sádrovláknitých desek s nosnou konstrukcí z ocelových profilů CW, UW jednoduše opláštěná deskou vysokopevostní impregnovanou s vysokou mechanickou odolností tl. 12,5 mm, stěna tl. 350 mm, profil R-CW 50, zhuštěný systémový rošt | m2 | 8.352 |  | 0 |  |  | snížená |  | 0 | 0.01781 | 0.14875 | 0 | 0 | 16 | K | 2 |  |  |  | ROZPOCET | [5 empty] | 0 | 0 | 0 | 0 | 0 | 2 | 0 | 16 | 995780360
| VV |  | D.1.1 Technická zpráva | [14 empty] | VV | 2 | 1 | True | 0 | ROZPOCET
| VV |  | D.1.1.c.0 Tabulka materiálů a skladeb | [14 empty] | VV | 2 | 1 | True | 0 | ROZPOCET
| VV |  | Skladba LW.03 | [14 empty] | VV | 2 | 1 | True | 0 | ROZPOCET
| VV |  | D.1.1.b.2 Půdorys 1.NP | [14 empty] | VV | 2 | 1 | True | 0 | ROZPOCET
| VV |  | 2,46*3,395 |  | 8.352 | [12 empty] | VV | 2 | 2 | True | 0 | ROZPOCET
| VV | Skladba_LW03 | Součet |  | 8.352 | [12 empty] | VV | 2 | 4 | True | 1 | ROZPOCET
332 | K | 763131411 | Podhled ze sádrokartonových desek dvouvrstvá zavěšená spodní konstrukce z ocelových profilů CD, UD jednoduše opláštěná deskou standardní A, tl. 12,5 mm, bez izolace | m2 | 1662.348 |  | 0 | CS ÚRS 2024 02 |  | snížená |  | 0 | 0.0122 | 20.2806 | 0 | 0 | 16 | K | 2 |  |  |  | ROZPOCET | [5 empty] | 0 | 0 | 0 | 0 | 0 | 2 | 0 | 16 | 1131666166
| Online PSC |  | https://podminky.urs.cz/item/CS_URS_2024_02/763131411 | [14 empty] | Online PSC | 2
| VV |  | D.1.1 Technická zpráva | [14 empty] | VV | 2 | 1 | True | 0 | ROZPOCET
| VV |  | D.1.1.c.0 Tabulka materiálů a skladeb | [14 empty] | VV | 2 | 1 | True | 0 | ROZPOCET
| VV |  | Skladba C.1.1 | [14 empty] | VV | 2 | 1 | True | 0 | ROZPOCET
| VV |  | D.1.1.b.2 Půdorys 1.NP | [14 empty] | VV | 2 | 1 | True | 0 | ROZPOCET
| VV |  | D.1.1.b.8 Podhled 1.NP | [14 empty] | VV | 2 | 1 | True | 0 | ROZPOCET
| VV |  | "1.01" 6,97 |  | 6.97 | [12 empty] | VV | 2 | 2 | True | 0 | ROZPOCET
| VV |  | "1.02" 80,56 |  | 80.56 | [12 empty] | VV | 2 | 2 | True | 0 | ROZPOCET
| VV |  | "1.04" 3,62 |  | 3.62 | [12 empty] | VV | 2 | 2 | True | 0 | ROZPOCET
| VV |  | "1.05" 15,94 |  | 15.94 | [12 empty] | VV | 2 | 2 | True | 0 | ROZPOCET
| VV |  | "1.07" 66,18 |  | 66.18 | [12 empty] | VV | 2 | 2 | True | 0 | ROZPOCET
| VV |  | "1.08" 10,34 |  | 10.34 | [12 empty] | VV | 2 | 2 | True | 0 | ROZPOCET
| VV |  | "1.09" 3,78 |  | 3.78 | [12 empty] | VV | 2 | 2 | True | 0 | ROZPOCET
| VV |  | "1.10" 3,8 |  | 3.8 | [12 empty] | VV | 2 | 2 | True | 0 | ROZPOCET
| VV |  | "1.11" 6,57 |  | 6.57 | [12 empty] | VV | 2 | 2 | True | 0 | ROZPOCET
| VV |  | "1.22" 6,46 |  | 6.46 | [12 empty] | VV | 2 | 2 | True | 0 | ROZPOCET
| VV |  | "1.23" 5,06 |  | 5.06 | [12 empty] | VV | 2 | 2 | True | 0 | ROZPOCET
| VV |  | "1.24" 3,25 |  | 3.25 | [12 empty] | VV | 2 | 2 | True | 0 | ROZPOCET
| VV |  | "1.25" 3,23 |  | 3.23 | [12 empty] | VV | 2 | 2 | True | 0 | ROZPOCET
| VV |  | "1.26" 4,81 |  | 4.81 | [12 empty] | VV | 2 | 2 | True | 0 | ROZPOCET
| VV |  | "1.27" 13,65 |  | 13.65 | [12 empty] | VV | 2 | 2 | True | 0 | ROZPOCET
| VV |  | "1.28" 6,78 |  | 6.78 | [12 empty] | VV | 2 | 2 | True | 0 | ROZPOCET
| VV |  | "1.31" 21,61 |  | 21.61 | [12 empty] | VV | 2 | 2 | True | 0 | ROZPOCET
| VV |  | "1.32" 38,63 |  | 38.63 | [12 empty] | VV | 2 | 2 | True | 0 | ROZPOCET
| VV |  | "1.36" 5,94 |  | 5.94 | [12 empty] | VV | 2 | 2 | True | 0 | ROZPOCET
| VV |  | "1.37" 9,19 |  | 9.19 | [12 empty] | VV | 2 | 2 | True | 0 | ROZPOCET
| VV |  | Mezisoučet |  | 316.37 | [12 empty] | VV | 2 | 3 | True | 0 | ROZPOCET
| VV |  | D.1.1.b.3 Půdorys 2.NP | [14 empty] | VV | 2 | 1 | True | 0 | ROZPOCET
| VV |  | D.1.1.b.9 Podhled 2.NP | [14 empty] | VV | 2 | 1 | True | 0 | ROZPOCET
| VV |  | "2.01" 21,61 |  | 21.61 | [12 empty] | VV | 2 | 2 | True | 0 | ROZPOCET
| VV |  | "2.03" 85,46-26,4*1,8-0,455*1,8-5,4*1,2 |  | 30.641 | [12 empty] | VV | 2 | 2 | True | 0 | ROZPOCET
| VV |  | "2.04" 6,78 |  | 6.78 | [12 empty] | VV | 2 | 2 | True | 0 | ROZPOCET
| VV |  | "2.07" 4,22 |  | 4.22 | [12 empty] | VV | 2 | 2 | True | 0 | ROZPOCET
| VV |  | "2.08" 3,8 |  | 3.8 | [12 empty] | VV | 2 | 2 | True | 0 | ROZPOCET
| VV |  | "2.09" 5,02 |  | 5.02 | [12 empty] | VV | 2 | 2 | True | 0 | ROZPOCET
| VV |  | "2.10" 19,15 |  | 19.15 | [12 empty] | VV | 2 | 2 | True | 0 | ROZPOCET
| VV |  | "2.11" 25,95 |  | 25.95 | [12 empty] | VV | 2 | 2 | True | 0 | ROZPOCET
| VV |  | "2.12" 38,63 |  | 38.63 | [12 empty] | VV | 2 | 2 | True | 0 | ROZPOCET
| VV |  | "2.20" 28,63 |  | 28.63 | [12 empty] | VV | 2 | 2 | True | 0 | ROZPOCET
| VV |  | "2.21" 58,63-0,575*1,8-14,4*1,8-4,2*1,8*2 |  | 16.555 | [12 empty] | VV | 2 | 2 | True | 0 | ROZPOCET
| VV |  | "2.P1.01" 4,96 |  | 4.96 | [12 empty] | VV | 2 | 2 | True | 0 | ROZPOCET
| VV |  | "2.P1.02" 16,73 |  | 16.73 | [12 empty] | VV | 2 | 2 | True | 0 | ROZPOCET
| VV |  | "2.P2.01" 4,96 |  | 4.96 | [12 empty] | VV | 2 | 2 | True | 0 | ROZPOCET
| VV |  | "2.P2.02" 16,73 |  | 16.73 | [12 empty] | VV | 2 | 2 | True | 0 | ROZPOCET
| VV |  | "2.P3.01" 28,63 |  | 28.63 | [12 empty] | VV | 2 | 2 | True | 0 | ROZPOCET
| VV |  | "2.P4.01" 4,96 |  | 4.96 | [12 empty] | VV | 2 | 2 | True | 0 | ROZPOCET
| VV |  | "2.P4.02" 16,73 |  | 16.73 | [12 empty] | VV | 2 | 2 | True | 0 | ROZPOCET
| VV |  | "2.P5.01" 4,96 |  | 4.96 | [12 empty] | VV | 2 | 2 | True | 0 | ROZPOCET
| VV |  | "2.P5.02" 16,73 |  | 16.73 | [12 empty] | VV | 2 | 2 | True | 0 | ROZPOCET
| VV |  | "2.P6.01" 4,96 |  | 4.96 | [12 empty] | VV | 2 | 2 | True | 0 | ROZPOCET
| VV |  | "2.P6.02" 16,73 |  | 16.73 | [12 empty] | VV | 2 | 2 | True | 0 | ROZPOCET
| VV |  | "2.P7.01" 4,96 |  | 4.96 | [12 empty] | VV | 2 | 2 | True | 0 | ROZPOCET
| VV |  | "2.P7.02" 16,73 |  | 16.73 | [12 empty] | VV | 2 | 2 | True | 0 | ROZPOCET
| VV |  | "2.P8.01" 4,93 |  | 4.93 | [12 empty] | VV | 2 | 2 | True | 0 | ROZPOCET
| VV |  | "2.P8.02" 16,67 |  | 16.67 | [12 empty] | VV | 2 | 2 | True | 0 | ROZPOCET
| VV |  | "2.P9.01" 4,96 |  | 4.96 | [12 empty] | VV | 2 | 2 | True | 0 | ROZPOCET
| VV |  | "2.P9.02" 30,69 |  | 30.69 | [12 empty] | VV | 2 | 2 | True | 0 | ROZPOCET
| VV |  | "2.P10.01" 4,96 |  | 4.96 | [12 empty] | VV | 2 | 2 | True | 0 | ROZPOCET
| VV |  | "2.P10.02" 30,69 |  | 30.69 | [12 empty] | VV | 2 | 2 | True | 0 | ROZPOCET
| VV |  | Mezisoučet |  | 452.656 | [12 empty] | VV | 2 | 3 | True | 0 | ROZPOCET
| VV |  | D.1.1.b.4 Půdorys 3.NP | [14 empty] | VV | 2 | 1 | True | 0 | ROZPOCET
| VV |  | D.1.1.b.10 Podhled 3.NP | [14 empty] | VV | 2 | 1 | True | 0 | ROZPOCET
| VV |  | "3.01" 21,66 |  | 21.66 | [12 empty] | VV | 2 | 2 | True | 0 | ROZPOCET
| VV |  | "3.03" 85,46-26,4*1,8-0,455*1,8-5,4*1,2 |  | 30.641 | [12 empty] | VV | 2 | 2 | True | 0 | ROZPOCET
| VV |  | "3.04" 6,88 |  | 6.88 | [12 empty] | VV | 2 | 2 | True | 0 | ROZPOCET
| VV |  | "3.07" 4,23 |  | 4.23 | [12 empty] | VV | 2 | 2 | True | 0 | ROZPOCET
| VV |  | "3.08" 3,8 |  | 3.8 | [12 empty] | VV | 2 | 2 | True | 0 | ROZPOCET
| VV |  | "3.09" 5,02 |  | 5.02 | [12 empty] | VV | 2 | 2 | True | 0 | ROZPOCET
| VV |  | "3.10" 19,15 |  | 19.15 | [12 empty] | VV | 2 | 2 | True | 0 | ROZPOCET
| VV |  | "3.11" 25,95 |  | 25.95 | [12 empty] | VV | 2 | 2 | True | 0 | ROZPOCET
| VV |  | "3.12" 38,63 |  | 38.63 | [12 empty] | VV | 2 | 2 | True | 0 | ROZPOCET
| VV |  | "3.20" 28,63 |  | 28.63 | [12 empty] | VV | 2 | 2 | True | 0 | ROZPOCET
| VV |  | "3.21" 59,44-0,575*1,8-14,4*1,8-4,2*1,8*2 |  | 17.365 | [12 empty] | VV | 2 | 2 | True | 0 | ROZPOCET
| VV |  | "3.P1.01" 4,96 |  | 4.96 | [12 empty] | VV | 2 | 2 | True | 0 | ROZPOCET
| VV |  | "3.P1.02" 16,73 |  | 16.73 | [12 empty] | VV | 2 | 2 | True | 0 | ROZPOCET
| VV |  | "3.P2.01" 4,96 |  | 4.96 | [12 empty] | VV | 2 | 2 | True | 0 | ROZPOCET
| VV |  | "3.P2.02" 16,73 |  | 16.73 | [12 empty] | VV | 2 | 2 | True | 0 | ROZPOCET
| VV |  | "3.P3.01" 4,96 |  | 4.96 | [12 empty] | VV | 2 | 2 | True | 0 | ROZPOCET
| VV |  | "3.P3.02" 16,73 |  | 16.73 | [12 empty] | VV | 2 | 2 | True | 0 | ROZPOCET
| VV |  | "3.P4.01" 4,96 |  | 4.96 | [12 empty] | VV | 2 | 2 | True | 0 | ROZPOCET
| VV |  | "3.P4.02" 16,73 |  | 16.73 | [12 empty] | VV | 2 | 2 | True | 0 | ROZPOCET
| VV |  | "3.P5.01" 4,96 |  | 4.96 | [12 empty] | VV | 2 | 2 | True | 0 | ROZPOCET
| VV |  | "3.P5.02" 16,73 |  | 16.73 | [12 empty] | VV | 2 | 2 | True | 0 | ROZPOCET
| VV |  | "3.P6.01" 4,96 |  | 4.96 | [12 empty] | VV | 2 | 2 | True | 0 | ROZPOCET
| VV |  | "3.P6.02" 16,73 |  | 16.73 | [12 empty] | VV | 2 | 2 | True | 0 | ROZPOCET
| VV |  | "3.P7.01" 4,96 |  | 4.96 | [12 empty] | VV | 2 | 2 | True | 0 | ROZPOCET
| VV |  | "3.P7.02" 16,73 |  | 16.73 | [12 empty] | VV | 2 | 2 | True | 0 | ROZPOCET
| VV |  | "3.P8.01" 4,93 |  | 4.93 | [12 empty] | VV | 2 | 2 | True | 0 | ROZPOCET
| VV |  | "3.P8.02" 16,67 |  | 16.67 | [12 empty] | VV | 2 | 2 | True | 0 | ROZPOCET
| VV |  | "3.P9.01" 4,96 |  | 4.96 | [12 empty] | VV | 2 | 2 | True | 0 | ROZPOCET
| VV |  | "3.P9.02" 30,69 |  | 30.69 | [12 empty] | VV | 2 | 2 | True | 0 | ROZPOCET
| VV |  | "3.P10.01" 4,96 |  | 4.96 | [12 empty] | VV | 2 | 2 | True | 0 | ROZPOCET
| VV |  | "3.P10.02" 30,69 |  | 30.69 | [12 empty] | VV | 2 | 2 | True | 0 | ROZPOCET
| VV |  | Mezisoučet |  | 446.686 | [12 empty] | VV | 2 | 3 | True | 0 | ROZPOCET
| VV |  | D.1.1.b.5 Půdorys 4.NP | [14 empty] | VV | 2 | 1 | True | 0 | ROZPOCET
| VV |  | D.1.1.b.11 Podhled 4.NP | [14 empty] | VV | 2 | 1 | True | 0 | ROZPOCET
| VV |  | "4.01" 21,66 |  | 21.66 | [12 empty] | VV | 2 | 2 | True | 0 | ROZPOCET
| VV |  | "4.03" 85,46-26,4*1,8-0,455*1,8-5,4*1,2 |  | 30.641 | [12 empty] | VV | 2 | 2 | True | 0 | ROZPOCET
| VV |  | "4.04" 6,78 |  | 6.78 | [12 empty] | VV | 2 | 2 | True | 0 | ROZPOCET
| VV |  | "4.07" 4,23 |  | 4.23 | [12 empty] | VV | 2 | 2 | True | 0 | ROZPOCET
| VV |  | "4.08" 3,8 |  | 3.8 | [12 empty] | VV | 2 | 2 | True | 0 | ROZPOCET
| VV |  | "4.09" 5,02 |  | 5.02 | [12 empty] | VV | 2 | 2 | True | 0 | ROZPOCET
| VV |  | "4.10" 19,15 |  | 19.15 | [12 empty] | VV | 2 | 2 | True | 0 | ROZPOCET
| VV |  | "4.11" 25,95 |  | 25.95 | [12 empty] | VV | 2 | 2 | True | 0 | ROZPOCET
| VV |  | "4.12" 38,63 |  | 38.63 | [12 empty] | VV | 2 | 2 | True | 0 | ROZPOCET
| VV |  | "4.20" 28,63 |  | 28.63 | [12 empty] | VV | 2 | 2 | True | 0 | ROZPOCET
| VV |  | "4.21" 59,49-0,575*1,8-14,4*1,8-4,2*1,8*2 |  | 17.415 | [12 empty] | VV | 2 | 2 | True | 0 | ROZPOCET
| VV |  | "4.P1.01" 4,96 |  | 4.96 | [12 empty] | VV | 2 | 2 | True | 0 | ROZPOCET
| VV |  | "4.P1.02" 16,73 |  | 16.73 | [12 empty] | VV | 2 | 2 | True | 0 | ROZPOCET
| VV |  | "4.P2.01" 4,96 |  | 4.96 | [12 empty] | VV | 2 | 2 | True | 0 | ROZPOCET
| VV |  | "4.P2.02" 16,73 |  | 16.73 | [12 empty] | VV | 2 | 2 | True | 0 | ROZPOCET
| VV |  | "4.P3.01" 4,96 |  | 4.96 | [12 empty] | VV | 2 | 2 | True | 0 | ROZPOCET
| VV |  | "4.P3.02" 16,73 |  | 16.73 | [12 empty] | VV | 2 | 2 | True | 0 | ROZPOCET
| VV |  | "4.P4.01" 4,96 |  | 4.96 | [12 empty] | VV | 2 | 2 | True | 0 | ROZPOCET
| VV |  | "4.P4.02" 16,73 |  | 16.73 | [12 empty] | VV | 2 | 2 | True | 0 | ROZPOCET
| VV |  | "4.P5.01" 4,96 |  | 4.96 | [12 empty] | VV | 2 | 2 | True | 0 | ROZPOCET
| VV |  | "4.P5.02" 16,73 |  | 16.73 | [12 empty] | VV | 2 | 2 | True | 0 | ROZPOCET
| VV |  | "4.P6.01" 4,96 |  | 4.96 | [12 empty] | VV | 2 | 2 | True | 0 | ROZPOCET
| VV |  | "4.P6.02" 16,73 |  | 16.73 | [12 empty] | VV | 2 | 2 | True | 0 | ROZPOCET
| VV |  | "4.P7.01" 4,96 |  | 4.96 | [12 empty] | VV | 2 | 2 | True | 0 | ROZPOCET
| VV |  | "4.P7.02" 16,73 |  | 16.73 | [12 empty] | VV | 2 | 2 | True | 0 | ROZPOCET
| VV |  | "4.P8.01" 4,93 |  | 4.93 | [12 empty] | VV | 2 | 2 | True | 0 | ROZPOCET
| VV |  | "4.P8.02" 16,67 |  | 16.67 | [12 empty] | VV | 2 | 2 | True | 0 | ROZPOCET
| VV |  | "4.P9.01" 4,96 |  | 4.96 | [12 empty] | VV | 2 | 2 | True | 0 | ROZPOCET
| VV |  | "4.P9.02" 30,69 |  | 30.69 | [12 empty] | VV | 2 | 2 | True | 0 | ROZPOCET
| VV |  | "4.P10.01" 4,96 |  | 4.96 | [12 empty] | VV | 2 | 2 | True | 0 | ROZPOCET
| VV |  | "4.P10.02" 30,69 |  | 30.69 | [12 empty] | VV | 2 | 2 | True | 0 | ROZPOCET
| VV |  | Mezisoučet |  | 446.636 | [12 empty] | VV | 2 | 3 | True | 0 | ROZPOCET
| VV | Skladba_C11 | Součet |  | 1662.348 | [12 empty] | VV | 2 | 4 | True | 1 | ROZPOCET
333 | K | 763131451 | Podhled ze sádrokartonových desek dvouvrstvá zavěšená spodní konstrukce z ocelových profilů CD, UD jednoduše opláštěná deskou impregnovanou H2, tl. 12,5 mm, bez izolace | m2 | 69.71 |  | 0 | CS ÚRS 2024 02 |  | snížená |  | 0 | 0.0126 | 0.87835 | 0 | 0 | 16 | K | 2 |  |  |  | ROZPOCET | [5 empty] | 0 | 0 | 0 | 0 | 0 | 2 | 0 | 16 | -872782872
| Online PSC |  | https://podminky.urs.cz/item/CS_URS_2024_02/763131451 | [14 empty] | Online PSC | 2
| VV |  | D.1.1 Technická zpráva | [14 empty] | VV | 2 | 1 | True | 0 | ROZPOCET
| VV |  | D.1.1.c.0 Tabulka materiálů a skladeb | [14 empty] | VV | 2 | 1 | True | 0 | ROZPOCET
| VV |  | Skladba C.1.2 | [14 empty] | VV | 2 | 1 | True | 0 | ROZPOCET
| VV |  | D.1.1.b.2 Půdorys 1.NP | [14 empty] | VV | 2 | 1 | True | 0 | ROZPOCET
| VV |  | D.1.1.b.8 Podhled 1.NP | [14 empty] | VV | 2 | 1 | True | 0 | ROZPOCET
| VV |  | "1.20" 12,58 |  | 12.58 | [12 empty] | VV | 2 | 2 | True | 0 | ROZPOCET
| VV |  | "1.21" 16,48 |  | 16.48 | [12 empty] | VV | 2 | 2 | True | 0 | ROZPOCET
| VV |  | Mezisoučet |  | 29.06 | [12 empty] | VV | 2 | 3 | True | 0 | ROZPOCET
| VV |  | D.1.1.b.3 Půdorys 2.NP | [14 empty] | VV | 2 | 1 | True | 0 | ROZPOCET
| VV |  | D.1.1.b.9 Podhled 2.NP | [14 empty] | VV | 2 | 1 | True | 0 | ROZPOCET
| VV |  | "2.06" 13,55 |  | 13.55 | [12 empty] | VV | 2 | 2 | True | 0 | ROZPOCET
| VV |  | Mezisoučet |  | 13.55 | [12 empty] | VV | 2 | 3 | True | 0 | ROZPOCET
| VV |  | D.1.1.b.4 Půdorys 3.NP | [14 empty] | VV | 2 | 1 | True | 0 | ROZPOCET
| VV |  | D.1.1.b.10 Podhled 3.NP | [14 empty] | VV | 2 | 1 | True | 0 | ROZPOCET
| VV |  | "3.06" 13,55 |  | 13.55 | [12 empty] | VV | 2 | 2 | True | 0 | ROZPOCET
| VV |  | Mezisoučet |  | 13.55 | [12 empty] | VV | 2 | 3 | True | 0 | ROZPOCET
| VV |  | D.1.1.b.5 Půdorys 4.NP | [14 empty] | VV | 2 | 1 | True | 0 | ROZPOCET
| VV |  | D.1.1.b.11 Podhled 4.NP | [14 empty] | VV | 2 | 1 | True | 0 | ROZPOCET
| VV |  | "4.06" 13,55 |  | 13.55 | [12 empty] | VV | 2 | 2 | True | 0 | ROZPOCET
| VV |  | Mezisoučet |  | 13.55 | [12 empty] | VV | 2 | 3 | True | 0 | ROZPOCET
| VV | Skladba_C12 | Součet |  | 69.71 | [12 empty] | VV | 2 | 4 | True | 1 | ROZPOCET
334 | K | 763131712 | Podhled ze sádrokartonových desek ostatní práce a konstrukce na podhledech ze sádrokartonových desek napojení na jiný druh podhledu | m | 405.78 |  | 0 | CS ÚRS 2024 02 |  | snížená |  | 0 | 1e-05 | 0.0040578 | 0 | 0 | 16 | K | 2 |  |  |  | ROZPOCET | [5 empty] | 0 | 0 | 0 | 0 | 0 | 2 | 0 | 16 | -642942940
| Online PSC |  | https://podminky.urs.cz/item/CS_URS_2024_02/763131712 | [14 empty] | Online PSC | 2
| VV |  | D.1.1.b.3 Půdorys 2.NP | [14 empty] | VV | 2 | 1 | True | 0 | ROZPOCET
| VV |  | D.1.1.b.9 Podhled 2.NP | [14 empty] | VV | 2 | 1 | True | 0 | ROZPOCET
| VV |  | "2.03" (26,4+1,8)*2+(0,455+1,8)*2+(5,4+1,2)*2 |  | 74.11 | [12 empty] | VV | 2 | 2 | True | 0 | ROZPOCET
| VV |  | "2.21" (0,575+1,8)*2+(14,4+1,8)*2+(4,2+1,8)*2*2 |  | 61.15 | [12 empty] | VV | 2 | 2 | True | 0 | ROZPOCET
| VV |  | D.1.1.b.4 Půdorys 3.NP | [14 empty] | VV | 2 | 1 | True | 0 | ROZPOCET
| VV |  | D.1.1.b.10 Podhled 3.NP | [14 empty] | VV | 2 | 1 | True | 0 | ROZPOCET
| VV |  | "3.03" (26,4+1,8)*2+(0,455+1,8)*2+(5,4+1,2)*2 |  | 74.11 | [12 empty] | VV | 2 | 2 | True | 0 | ROZPOCET
| VV |  | "3.21"(0,575+1,8)*2+(14,4+1,8)*2+(4,2+1,8)*2*2 |  | 61.15 | [12 empty] | VV | 2 | 2 | True | 0 | ROZPOCET
| VV |  | D.1.1.b.5 Půdorys 4.NP | [14 empty] | VV | 2 | 1 | True | 0 | ROZPOCET
| VV |  | D.1.1.b.11 Podhled 4.NP | [14 empty] | VV | 2 | 1 | True | 0 | ROZPOCET
| VV |  | "4.03" (26,4+1,8)*2+(0,455+1,8)*2+(5,4+1,2)*2 |  | 74.11 | [12 empty] | VV | 2 | 2 | True | 0 | ROZPOCET
| VV |  | "4.21" (0,575+1,8)*2+(14,4+1,8)*2+(4,2+1,8)*2*2 |  | 61.15 | [12 empty] | VV | 2 | 2 | True | 0 | ROZPOCET
| VV |  | Součet |  | 405.78 | [12 empty] | VV | 2 | 4 | True | 1 | ROZPOCET
335 | K | 763131722 | Podhled ze sádrokartonových desek ostatní práce a konstrukce na podhledech ze sádrokartonových desek skokové změny výšky podhledu přes 0,5 m | m | 19.2 |  | 0 | CS ÚRS 2024 02 |  | snížená |  | 0 | 0.00663 | 0.1273 | 0 | 0 | 16 | K | 2 |  |  |  | ROZPOCET | [5 empty] | 0 | 0 | 0 | 0 | 0 | 2 | 0 | 16 | 637031593
| Online PSC |  | https://podminky.urs.cz/item/CS_URS_2024_02/763131722 | [14 empty] | Online PSC | 2
| VV |  | D.1.1 Technická zpráva | [14 empty] | VV | 2 | 1 | True | 0 | ROZPOCET
| VV |  | D.1.1.c.0 Tabulka materiálů a skladeb | [14 empty] | VV | 2 | 1 | True | 0 | ROZPOCET
| VV |  | D.1.1.b.8 Podhled 1.NP | [14 empty] | VV | 2 | 1 | True | 0 | ROZPOCET
| VV |  | 3,2+3,2 |  | 6.4 | [12 empty] | VV | 2 | 2 | True | 0 | ROZPOCET
| VV |  | D.1.1.b.9 Podhled 2.NP | [14 empty] | VV | 2 | 1 | True | 0 | ROZPOCET
| VV |  | 3,2+3,2 |  | 6.4 | [12 empty] | VV | 2 | 2 | True | 0 | ROZPOCET
| VV |  | D.1.1.b.10 Podhled 3.NP | [14 empty] | VV | 2 | 1 | True | 0 | ROZPOCET
| VV |  | 3,2+3,2 |  | 6.4 | [12 empty] | VV | 2 | 2 | True | 0 | ROZPOCET
| VV |  | Součet |  | 19.2 | [12 empty] | VV | 2 | 4 | True | 1 | ROZPOCET
336 | K | 763135101 | Montáž sádrokartonového podhledu kazetového demontovatelného včetně zavěšené nosné konstrukce velikosti kazet 600x600 mm viditelné | m2 | 792.262 |  | 0 | CS ÚRS 2024 02 |  | snížená |  | 0 | 0.00125 | 0.99033 | 0 | 0 | 16 | K | 2 |  |  |  | ROZPOCET | [5 empty] | 0 | 0 | 0 | 0 | 0 | 2 | 0 | 16 | 758530577
| Online PSC |  | https://podminky.urs.cz/item/CS_URS_2024_02/763135101 | [14 empty] | Online PSC | 2
| VV |  | D.1.1 Technická zpráva | [14 empty] | VV | 2 | 1 | True | 0 | ROZPOCET
| VV |  | D.1.1.c.0 Tabulka materiálů a skladeb | [14 empty] | VV | 2 | 1 | True | 0 | ROZPOCET
| VV |  | Skladba_C21 |  | 631.892 | [12 empty] | VV | 2 | 2 | True | 0 | ROZPOCET
| VV |  | Skladba_C22 |  | 160.37 | [12 empty] | VV | 2 | 2 | True | 0 | ROZPOCET
| VV |  | Součet |  | 792.262 | [12 empty] | VV | 2 | 4 | True | 1 | ROZPOCET
337 | M | 59030570R | podhled kazetový, povrch hladký, viditelný rastr tl 12mm 600x600mm | m2 | 663.487 |  | 0 |  |  | snížená |  | 0 | 0.008 | 5.3079 | 0 | 0 | 32 | M | 2 |  |  |  | ROZPOCET | [5 empty] | 0 | 0 | 0 | 0 | 0 | 2 | 0 | 16 | 1230429080
| VV |  | D.1.1 Technická zpráva | [14 empty] | VV | 2 | 1 | True | 0 | ROZPOCET
| VV |  | D.1.1.c.0 Tabulka materiálů a skladeb | [14 empty] | VV | 2 | 1 | True | 0 | ROZPOCET
| VV |  | Skladba C.2.1 | [14 empty] | VV | 2 | 1 | True | 0 | ROZPOCET
| VV |  | D.1.1.b.2 Půdorys 1.NP | [14 empty] | VV | 2 | 1 | True | 0 | ROZPOCET
| VV |  | D.1.1.b.8 Podhled 1.NP | [14 empty] | VV | 2 | 1 | True | 0 | ROZPOCET
| VV |  | "1.12" 14,82 |  | 14.82 | [12 empty] | VV | 2 | 2 | True | 0 | ROZPOCET
| VV |  | "1.13" 91,11 |  | 91.11 | [12 empty] | VV | 2 | 2 | True | 0 | ROZPOCET
| VV |  | "1.14" 28,63 |  | 28.63 | [12 empty] | VV | 2 | 2 | True | 0 | ROZPOCET
| VV |  | "1.15" 28,63 |  | 28.63 | [12 empty] | VV | 2 | 2 | True | 0 | ROZPOCET
| VV |  | "1.16" 28,63 |  | 28.63 | [12 empty] | VV | 2 | 2 | True | 0 | ROZPOCET
| VV |  | "1.17" 28,63 |  | 28.63 | [12 empty] | VV | 2 | 2 | True | 0 | ROZPOCET
| VV |  | "1.18" 28,63 |  | 28.63 | [12 empty] | VV | 2 | 2 | True | 0 | ROZPOCET
| VV |  | "1.19" 28,63 |  | 28.63 | [12 empty] | VV | 2 | 2 | True | 0 | ROZPOCET
| VV |  | Mezisoučet |  | 277.71 | [12 empty] | VV | 2 | 3 | True | 0 | ROZPOCET
| VV |  | D.1.1.b.3 Půdorys 2.NP | [14 empty] | VV | 2 | 1 | True | 0 | ROZPOCET
| VV |  | D.1.1.b.9 Podhled 2.NP | [14 empty] | VV | 2 | 1 | True | 0 | ROZPOCET
| VV |  | "2.03" 26,4*1,8+0,455*1,8+5,4*1,2 |  | 54.819 | [12 empty] | VV | 2 | 2 | True | 0 | ROZPOCET
| VV |  | "2.15" 2,3 |  | 2.3 | [12 empty] | VV | 2 | 2 | True | 0 | ROZPOCET
| VV |  | "2.17" 4,3 |  | 4.3 | [12 empty] | VV | 2 | 2 | True | 0 | ROZPOCET
| VV |  | "2.18" 7,27 |  | 7.27 | [12 empty] | VV | 2 | 2 | True | 0 | ROZPOCET
| VV |  | "2.19" 7,37 |  | 7.37 | [12 empty] | VV | 2 | 2 | True | 0 | ROZPOCET
| VV |  | "2.21" 0,575*1,8+14,4*1,8+4,2*1,8*2 |  | 42.075 | [12 empty] | VV | 2 | 2 | True | 0 | ROZPOCET
| VV |  | Mezisoučet |  | 118.134 | [12 empty] | VV | 2 | 3 | True | 0 | ROZPOCET
| VV |  | D.1.1.b.4 Půdorys 3.NP | [14 empty] | VV | 2 | 1 | True | 0 | ROZPOCET
| VV |  | D.1.1.b.10 Podhled 3.NP | [14 empty] | VV | 2 | 1 | True | 0 | ROZPOCET
| VV |  | "3.03" 26,4*1,8+0,455*1,8+5,4*1,2 |  | 54.819 | [12 empty] | VV | 2 | 2 | True | 0 | ROZPOCET
| VV |  | "3.15" 2,19 |  | 2.19 | [12 empty] | VV | 2 | 2 | True | 0 | ROZPOCET
| VV |  | "3.17" 4,3 |  | 4.3 | [12 empty] | VV | 2 | 2 | True | 0 | ROZPOCET
| VV |  | "3.18" 7,27 |  | 7.27 | [12 empty] | VV | 2 | 2 | True | 0 | ROZPOCET
| VV |  | "3.19" 7,37 |  | 7.37 | [12 empty] | VV | 2 | 2 | True | 0 | ROZPOCET
| VV |  | "3.21"0,575*1,8+14,4*1,8+4,2*1,8*2 |  | 42.075 | [12 empty] | VV | 2 | 2 | True | 0 | ROZPOCET
| VV |  | Mezisoučet |  | 118.024 | [12 empty] | VV | 2 | 3 | True | 0 | ROZPOCET
| VV |  | D.1.1.b.5 Půdorys 4.NP | [14 empty] | VV | 2 | 1 | True | 0 | ROZPOCET
| VV |  | D.1.1.b.11 Podhled 4.NP | [14 empty] | VV | 2 | 1 | True | 0 | ROZPOCET
| VV |  | "4.03" 26,4*1,8+0,455*1,8+5,4*1,2 |  | 54.819 | [12 empty] | VV | 2 | 2 | True | 0 | ROZPOCET
| VV |  | "4.15" 2,19 |  | 2.19 | [12 empty] | VV | 2 | 2 | True | 0 | ROZPOCET
| VV |  | "4.17" 4,3 |  | 4.3 | [12 empty] | VV | 2 | 2 | True | 0 | ROZPOCET
| VV |  | "4.18" 7,27 |  | 7.27 | [12 empty] | VV | 2 | 2 | True | 0 | ROZPOCET
| VV |  | "4.19" 7,37 |  | 7.37 | [12 empty] | VV | 2 | 2 | True | 0 | ROZPOCET
| VV |  | "4.21" 0,575*1,8+14,4*1,8+4,2*1,8*2 |  | 42.075 | [12 empty] | VV | 2 | 2 | True | 0 | ROZPOCET
| VV |  | Mezisoučet |  | 118.024 | [12 empty] | VV | 2 | 3 | True | 0 | ROZPOCET
| VV | Skladba_C21 | Součet |  | 631.892 | [12 empty] | VV | 2 | 4 | True | 1 | ROZPOCET
| VV |  | 631,892*1,05 'Přepočtené koeficientem množství |  | 663.487 | [12 empty] | VV | 2 | 2 | False | 1 | ROZPOCET
338 | M | 59030571R | podhled kazetový, povrch hladký, viditelný rastr tl 8mm 600x600mm do vlhkých prostor | m2 | 168.389 |  | 0 |  |  | snížená |  | 0 | 0.008 | 1.3471 | 0 | 0 | 32 | M | 2 |  |  |  | ROZPOCET | [5 empty] | 0 | 0 | 0 | 0 | 0 | 2 | 0 | 16 | 1016527532
| VV |  | D.1.1 Technická zpráva | [14 empty] | VV | 2 | 1 | True | 0 | ROZPOCET
| VV |  | D.1.1.c.0 Tabulka materiálů a skladeb | [14 empty] | VV | 2 | 1 | True | 0 | ROZPOCET
| VV |  | Skladba C.2.2 | [14 empty] | VV | 2 | 1 | True | 0 | ROZPOCET
| VV |  | D.1.1.b.3 Půdorys 2.NP | [14 empty] | VV | 2 | 1 | True | 0 | ROZPOCET
| VV |  | D.1.1.b.9 Podhled 2.NP | [14 empty] | VV | 2 | 1 | True | 0 | ROZPOCET
| VV |  | "2.P1.03" 5,53 |  | 5.53 | [12 empty] | VV | 2 | 2 | True | 0 | ROZPOCET
| VV |  | "2.P2.03" 5,53 |  | 5.53 | [12 empty] | VV | 2 | 2 | True | 0 | ROZPOCET
| VV |  | "2.P4.03" 5,53 |  | 5.53 | [12 empty] | VV | 2 | 2 | True | 0 | ROZPOCET
| VV |  | "2.P5.03" 5,53 |  | 5.53 | [12 empty] | VV | 2 | 2 | True | 0 | ROZPOCET
| VV |  | "2.P6.03" 5,53 |  | 5.53 | [12 empty] | VV | 2 | 2 | True | 0 | ROZPOCET
| VV |  | "2.P7.03" 5,53 |  | 5.53 | [12 empty] | VV | 2 | 2 | True | 0 | ROZPOCET
| VV |  | "2.P8.03" 5,53 |  | 5.53 | [12 empty] | VV | 2 | 2 | True | 0 | ROZPOCET
| VV |  | "2.P9.03" 5,53 |  | 5.53 | [12 empty] | VV | 2 | 2 | True | 0 | ROZPOCET
| VV |  | "2.P10.03" 5,53 |  | 5.53 | [12 empty] | VV | 2 | 2 | True | 0 | ROZPOCET
| VV |  | Mezisoučet |  | 49.77 | [12 empty] | VV | 2 | 3 | True | 0 | ROZPOCET
| VV |  | D.1.1.b.4 Půdorys 3.NP | [14 empty] | VV | 2 | 1 | True | 0 | ROZPOCET
| VV |  | D.1.1.b.10 Podhled 3.NP | [14 empty] | VV | 2 | 1 | True | 0 | ROZPOCET
| VV |  | "3.P1.03" 5,53 |  | 5.53 | [12 empty] | VV | 2 | 2 | True | 0 | ROZPOCET
| VV |  | "3.P2.03" 5,53 |  | 5.53 | [12 empty] | VV | 2 | 2 | True | 0 | ROZPOCET
| VV |  | "3.P3.03" 5,53 |  | 5.53 | [12 empty] | VV | 2 | 2 | True | 0 | ROZPOCET
| VV |  | "3.P4.03" 5,53 |  | 5.53 | [12 empty] | VV | 2 | 2 | True | 0 | ROZPOCET
| VV |  | "3.P5.03" 5,53 |  | 5.53 | [12 empty] | VV | 2 | 2 | True | 0 | ROZPOCET
| VV |  | "3.P6.03" 5,53 |  | 5.53 | [12 empty] | VV | 2 | 2 | True | 0 | ROZPOCET
| VV |  | "3.P7.03" 5,53 |  | 5.53 | [12 empty] | VV | 2 | 2 | True | 0 | ROZPOCET
| VV |  | "3.P8.03" 5,53 |  | 5.53 | [12 empty] | VV | 2 | 2 | True | 0 | ROZPOCET
| VV |  | "3.P9.03" 5,53 |  | 5.53 | [12 empty] | VV | 2 | 2 | True | 0 | ROZPOCET
| VV |  | "3.P10.03" 5,53 |  | 5.53 | [12 empty] | VV | 2 | 2 | True | 0 | ROZPOCET
| VV |  | Mezisoučet |  | 55.3 | [12 empty] | VV | 2 | 3 | True | 0 | ROZPOCET
| VV |  | D.1.1.b.5 Půdorys 4.NP | [14 empty] | VV | 2 | 1 | True | 0 | ROZPOCET
| VV |  | D.1.1.b.11 Podhled 4.NP | [14 empty] | VV | 2 | 1 | True | 0 | ROZPOCET
| VV |  | "4.P1.03" 5,53 |  | 5.53 | [12 empty] | VV | 2 | 2 | True | 0 | ROZPOCET
| VV |  | "4.P2.03" 5,53 |  | 5.53 | [12 empty] | VV | 2 | 2 | True | 0 | ROZPOCET
| VV |  | "4.P3.03" 5,53 |  | 5.53 | [12 empty] | VV | 2 | 2 | True | 0 | ROZPOCET
| VV |  | "4.P4.03" 5,53 |  | 5.53 | [12 empty] | VV | 2 | 2 | True | 0 | ROZPOCET
| VV |  | "4.P5.03" 5,53 |  | 5.53 | [12 empty] | VV | 2 | 2 | True | 0 | ROZPOCET
| VV |  | "4.P6.03" 5,53 |  | 5.53 | [12 empty] | VV | 2 | 2 | True | 0 | ROZPOCET
| VV |  | "4.P7.03" 5,53 |  | 5.53 | [12 empty] | VV | 2 | 2 | True | 0 | ROZPOCET
| VV |  | "4.P8.03" 5,53 |  | 5.53 | [12 empty] | VV | 2 | 2 | True | 0 | ROZPOCET
| VV |  | "4.P9.03" 5,53 |  | 5.53 | [12 empty] | VV | 2 | 2 | True | 0 | ROZPOCET
| VV |  | "4.P10.03" 5,53 |  | 5.53 | [12 empty] | VV | 2 | 2 | True | 0 | ROZPOCET
| VV |  | Mezisoučet |  | 55.3 | [12 empty] | VV | 2 | 3 | True | 0 | ROZPOCET
| VV | Skladba_C22 | Součet |  | 160.37 | [12 empty] | VV | 2 | 4 | True | 1 | ROZPOCET
| VV |  | 160,37*1,05 'Přepočtené koeficientem množství |  | 168.389 | [12 empty] | VV | 2 | 2 | False | 1 | ROZPOCET
339 | K | 763172347 | Montáž dvířek pro konstrukce ze sádrokartonových desek revizních jednoplášťových pro příčky a předsazené stěny ostatních velikostí do 0,16 m2 | kus | 18 |  | 0 | CS ÚRS 2024 02 |  | snížená |  | 0 | 3e-05 | 0.00054 | 0 | 0 | 16 | K | 2 |  |  |  | ROZPOCET | [5 empty] | 0 | 0 | 0 | 0 | 0 | 2 | 0 | 16 | -682167977
| Online PSC |  | https://podminky.urs.cz/item/CS_URS_2024_02/763172347 | [14 empty] | Online PSC | 2
| VV |  | D.1.1 Technická zpráva | [14 empty] | VV | 2 | 1 | True | 0 | ROZPOCET
| VV |  | D.1.1.c.4 Výpis ostatních výrobků | [14 empty] | VV | 2 | 1 | True | 0 | ROZPOCET
| VV |  | "OV.41" 18 |  | 18 | [12 empty] | VV | 2 | 2 | True | 0 | ROZPOCET
| VV |  | Součet |  | 18 | [12 empty] | VV | 2 | 4 | True | 1 | ROZPOCET
340 | M | 59030750 | dvířka revizní jednokřídlá s automatickým zámkem 200x300mm | kus | 18 |  | 0 | CS ÚRS 2024 02 |  | snížená |  | 0 | 0.0012 | 0.0216 | 0 | 0 | 32 | M | 2 |  |  |  | ROZPOCET | [5 empty] | 0 | 0 | 0 | 0 | 0 | 2 | 0 | 16 | -1754142546
| VV |  | D.1.1 Technická zpráva | [14 empty] | VV | 2 | 1 | True | 0 | ROZPOCET
| VV |  | D.1.1.c.4 Výpis ostatních výrobků | [14 empty] | VV | 2 | 1 | True | 0 | ROZPOCET
| VV |  | "OV.41" 18 |  | 18 | [12 empty] | VV | 2 | 2 | True | 0 | ROZPOCET
| VV |  | Součet |  | 18 | [12 empty] | VV | 2 | 4 | True | 1 | ROZPOCET
341 | K | 763172355 | Montáž dvířek pro konstrukce ze sádrokartonových desek revizních jednoplášťových pro podhledy velikost (šxv) 600 x 600 mm | kus | 3 |  | 0 | CS ÚRS 2024 02 |  | snížená |  | 0 | 3e-05 | 9e-05 | 0 | 0 | 16 | K | 2 |  |  |  | ROZPOCET | [5 empty] | 0 | 0 | 0 | 0 | 0 | 2 | 0 | 16 | 824551397
| Online PSC |  | https://podminky.urs.cz/item/CS_URS_2024_02/763172355 | [14 empty] | Online PSC | 2
| VV |  | D.1.1 Technická zpráva | [14 empty] | VV | 2 | 1 | True | 0 | ROZPOCET
| VV |  | D.1.1.c.4 Výpis ostatních výrobků | [14 empty] | VV | 2 | 1 | True | 0 | ROZPOCET
| VV |  | "OV.40" 3 |  | 3 | [12 empty] | VV | 2 | 2 | True | 0 | ROZPOCET
| VV |  | Součet |  | 3 | [12 empty] | VV | 2 | 4 | True | 1 | ROZPOCET
342 | M | 59030714 | dvířka revizní jednokřídlá s automatickým zámkem 600x600mm | kus | 3 |  | 0 | CS ÚRS 2024 02 |  | snížená |  | 0 | 0.0042 | 0.0126 | 0 | 0 | 32 | M | 2 |  |  |  | ROZPOCET | [5 empty] | 0 | 0 | 0 | 0 | 0 | 2 | 0 | 16 | -1118499019
| VV |  | D.1.1 Technická zpráva | [14 empty] | VV | 2 | 1 | True | 0 | ROZPOCET
| VV |  | D.1.1.c.4 Výpis ostatních výrobků | [14 empty] | VV | 2 | 1 | True | 0 | ROZPOCET
| VV |  | "OV.40" 3 |  | 3 | [12 empty] | VV | 2 | 2 | True | 0 | ROZPOCET
| VV |  | Součet |  | 3 | [12 empty] | VV | 2 | 4 | True | 1 | ROZPOCET
343 | K | 763172959R | Kompletní dodávka a osazení garnýže zapuštěné do SDK, hliník, bílá, přímá montáž na CD profil | m | 139 |  | 0 |  |  | snížená |  | 0 | 3e-05 | 0.00417 | 0 | 0 | 16 | K | 2 |  |  |  | ROZPOCET | [5 empty] | 0 | 0 | 0 | 0 | 0 | 2 | 0 | 16 | -1998162638
| VV |  | D.1.1 Technická zpráva | [14 empty] | VV | 2 | 1 | True | 0 | ROZPOCET
| VV |  | D.1.1.c.4 Výpis ostatních výrobků | [14 empty] | VV | 2 | 1 | True | 0 | ROZPOCET
| VV |  | "OV.20" 139 |  | 139 | [12 empty] | VV | 2 | 2 | True | 0 | ROZPOCET
| VV |  | Součet |  | 139 | [12 empty] | VV | 2 | 4 | True | 1 | ROZPOCET
344 | K | 763182314 | Výplně otvorů konstrukcí ze sádrokartonových desek ostění oken z desek hloubky přes 0,3 do 0,5 m | m | 12 |  | 0 | CS ÚRS 2024 02 |  | snížená |  | 0 | 0.00461 | 0.05532 | 0 | 0 | 16 | K | 2 |  |  |  | ROZPOCET | [5 empty] | 0 | 0 | 0 | 0 | 0 | 2 | 0 | 16 | -1570042762
| Online PSC |  | https://podminky.urs.cz/item/CS_URS_2024_02/763182314 | [14 empty] | Online PSC | 2
| VV |  | D.1.1.b.11 Podhled 4.NP | [14 empty] | VV | 2 | 1 | True | 0 | ROZPOCET
| VV |  | "světlík CHÚC" (1+2)*2*2 |  | 12 | [12 empty] | VV | 2 | 2 | True | 0 | ROZPOCET
| VV |  | Součet |  | 12 | [12 empty] | VV | 2 | 4 | True | 1 | ROZPOCET
345 | K | 998763403 | Přesun hmot pro konstrukce montované z desek sádrokartonových, sádrovláknitých, cementovláknitých nebo cementových stanovený procentní sazbou (%) z ceny vodorovná dopravní vzdálenost do 50 m základní v objektech výšky přes 12 do 24 m | % |  |  | 0 | CS ÚRS 2024 02 |  | snížená |  | 0 | 0 | 0 | 0 | 0 | 16 | K | 2 |  |  |  | ROZPOCET | [5 empty] | 0 | 0 | 0 | 0 | 0 | 2 | 0 | 16 | -342384643
| Online PSC |  | https://podminky.urs.cz/item/CS_URS_2024_02/998763403 | [14 empty] | Online PSC | 2
| D | 764 | Konstrukce klempířské |  |  |  | 0 |  |  |  |  | 0 |  | 0.33635 |  | 0 | 2 | D | 1 |  |  |  | ROZPOCET | [11 empty] | 0
346 | K | 764215607R | Krycí lišta s okapničkou z pozinkovaného plechu s povrchovou úpravou (zlatý nástřik) celoplošně lepené rš 380 mm | m | 17 |  | 0 |  |  | snížená |  | 0 | 0.00712 | 0.12104 | 0 | 0 | 16 | K | 2 |  |  |  | ROZPOCET | [5 empty] | 0 | 0 | 0 | 0 | 0 | 2 | 0 | 16 | -1629871262
| VV |  | D.1.1 Technická zpráva | [14 empty] | VV | 2 | 1 | True | 0 | ROZPOCET
| VV |  | D.1.1.c.3 Výpis klempířských výrobků | [14 empty] | VV | 2 | 1 | True | 0 | ROZPOCET
| VV |  | "KV.15" 17 |  | 17 | [12 empty] | VV | 2 | 2 | True | 0 | ROZPOCET
| VV |  | Součet |  | 17 | [12 empty] | VV | 2 | 4 | True | 1 | ROZPOCET
347 | K | 764215646 | Oplechování horních ploch zdí a nadezdívek (atik) z pozinkovaného plechu s povrchovou úpravou Příplatek k cenám za zvýšenou pracnost při provedení rohu nebo koutu přes rš 400 mm | kus | 2 |  | 0 | CS ÚRS 2024 02 |  | snížená |  | 0 | 0 | 0 | 0 | 0 | 16 | K | 2 |  |  |  | ROZPOCET | [5 empty] | 0 | 0 | 0 | 0 | 0 | 2 | 0 | 16 | 602267951
| Online PSC |  | https://podminky.urs.cz/item/CS_URS_2024_02/764215646 | [14 empty] | Online PSC | 2
348 | K | 764226444R | Oplechování parapetů z hliníkového plechu rovných celoplošně lepené, bez rohů rš 300 mm | m | 116.875 |  | 0 |  |  | snížená |  | 0 | 0.00146 | 0.17064 | 0 | 0 | 16 | K | 2 |  |  |  | ROZPOCET | [5 empty] | 0 | 0 | 0 | 0 | 0 | 2 | 0 | 16 | -1720828449
| VV |  | D.1.1 Technická zpráva | [14 empty] | VV | 2 | 1 | True | 0 | ROZPOCET
| VV |  | D.1.1.c.3 Výpis klempířských výrobků | [14 empty] | VV | 2 | 1 | True | 0 | ROZPOCET
| VV |  | "KV.01" 51*0,545 |  | 27.795 | [12 empty] | VV | 2 | 2 | True | 0 | ROZPOCET
| VV |  | "KV.02" 4*1,17 |  | 4.68 | [12 empty] | VV | 2 | 2 | True | 0 | ROZPOCET
| VV |  | "KV.03" 1*1,42 |  | 1.42 | [12 empty] | VV | 2 | 2 | True | 0 | ROZPOCET
| VV |  | "KV.04" 1*1,92 |  | 1.92 | [12 empty] | VV | 2 | 2 | True | 0 | ROZPOCET
| VV |  | "KV.05" 30*2,41 |  | 72.3 | [12 empty] | VV | 2 | 2 | True | 0 | ROZPOCET
| VV |  | "KV.06" 3*2,92 |  | 8.76 | [12 empty] | VV | 2 | 2 | True | 0 | ROZPOCET
| VV |  | Součet |  | 116.875 | [12 empty] | VV | 2 | 4 | True | 1 | ROZPOCET
349 | K | 764226465 | Oplechování parapetů z hliníkového plechu rovných celoplošně lepené, bez rohů Příplatek k cenám za zvýšenou pracnost při provedení rohu nebo koutu do rš 400 mm | kus | 180 |  | 0 | CS ÚRS 2024 02 |  | snížená |  | 0 | 0 | 0 | 0 | 0 | 16 | K | 2 |  |  |  | ROZPOCET | [5 empty] | 0 | 0 | 0 | 0 | 0 | 2 | 0 | 16 | -1433004982
| Online PSC |  | https://podminky.urs.cz/item/CS_URS_2024_02/764226465 | [14 empty] | Online PSC | 2
| VV |  | D.1.1 Technická zpráva | [14 empty] | VV | 2 | 1 | True | 0 | ROZPOCET
| VV |  | D.1.1.c.3 Výpis klempířských výrobků | [14 empty] | VV | 2 | 1 | True | 0 | ROZPOCET
| VV |  | "KV.01" 51*2 |  | 102 | [12 empty] | VV | 2 | 2 | True | 0 | ROZPOCET
| VV |  | "KV.02" 4*2 |  | 8 | [12 empty] | VV | 2 | 2 | True | 0 | ROZPOCET
| VV |  | "KV.03" 1*2 |  | 2 | [12 empty] | VV | 2 | 2 | True | 0 | ROZPOCET
| VV |  | "KV.04" 1*2 |  | 2 | [12 empty] | VV | 2 | 2 | True | 0 | ROZPOCET
| VV |  | "KV.05" 30*2 |  | 60 | [12 empty] | VV | 2 | 2 | True | 0 | ROZPOCET
| VV |  | "KV.06" 3*2 |  | 6 | [12 empty] | VV | 2 | 2 | True | 0 | ROZPOCET
| VV |  | Součet |  | 180 | [12 empty] | VV | 2 | 4 | True | 1 | ROZPOCET
350 | K | 764521413R | Žlab podokapní z hliníkového plechu včetně háků a čel hranatý rš 200 mm | m | 13 |  | 0 |  |  | snížená |  | 0 | 0.0009 | 0.0117 | 0 | 0 | 16 | K | 2 |  |  |  | ROZPOCET | [5 empty] | 0 | 0 | 0 | 0 | 0 | 2 | 0 | 16 | -1758088031
| VV |  | D.1.1 Technická zpráva | [14 empty] | VV | 2 | 1 | True | 0 | ROZPOCET
| VV |  | D.1.1.c.3 Výpis klempířských výrobků | [14 empty] | VV | 2 | 1 | True | 0 | ROZPOCET
| VV |  | "KV.20" 13 |  | 13 | [12 empty] | VV | 2 | 2 | True | 0 | ROZPOCET
| VV |  | Součet |  | 13 | [12 empty] | VV | 2 | 4 | True | 1 | ROZPOCET
351 | K | 764521414R | Žlab podokapní z hliníkového plechu včetně háků a čel hranatý rš 320 mm | m | 6.8 |  | 0 |  |  | snížená |  | 0 | 0.00119 | 0.008092 | 0 | 0 | 16 | K | 2 |  |  |  | ROZPOCET | [5 empty] | 0 | 0 | 0 | 0 | 0 | 2 | 0 | 16 | 689704704
| VV |  | D.1.1 Technická zpráva | [14 empty] | VV | 2 | 1 | True | 0 | ROZPOCET
| VV |  | D.1.1.c.3 Výpis klempířských výrobků | [14 empty] | VV | 2 | 1 | True | 0 | ROZPOCET
| VV |  | "KV.17" 6,8 |  | 6.8 | [12 empty] | VV | 2 | 2 | True | 0 | ROZPOCET
| VV |  | Součet |  | 6.8 | [12 empty] | VV | 2 | 4 | True | 1 | ROZPOCET
352 | K | 764521433 | Žlab podokapní z hliníkového plechu roh nebo kout, žlabu hranatého rš 250 mm | kus | 1 |  | 0 | CS ÚRS 2024 02 |  | snížená |  | 0 | 0.00031 | 0.00031 | 0 | 0 | 16 | K | 2 |  |  |  | ROZPOCET | [5 empty] | 0 | 0 | 0 | 0 | 0 | 2 | 0 | 16 | 1851414370
| Online PSC |  | https://podminky.urs.cz/item/CS_URS_2024_02/764521433 | [14 empty] | Online PSC | 2
353 | K | 764521463 | Žlab podokapní z hliníkového plechu kotlík hranatý, rš žlabu/průměr svodu 250/80 mm | kus | 1 |  | 0 | CS ÚRS 2024 02 |  | snížená |  | 0 | 0.00016 | 0.00016 | 0 | 0 | 16 | K | 2 |  |  |  | ROZPOCET | [5 empty] | 0 | 0 | 0 | 0 | 0 | 2 | 0 | 16 | -2102249781
| Online PSC |  | https://podminky.urs.cz/item/CS_URS_2024_02/764521463 | [14 empty] | Online PSC | 2
| VV |  | D.1.1 Technická zpráva | [14 empty] | VV | 2 | 1 | True | 0 | ROZPOCET
| VV |  | D.1.1.c.3 Výpis klempířských výrobků | [14 empty] | VV | 2 | 1 | True | 0 | ROZPOCET
| VV |  | "KV.21" 1 |  | 1 | [12 empty] | VV | 2 | 2 | True | 0 | ROZPOCET
| VV |  | Součet |  | 1 | [12 empty] | VV | 2 | 4 | True | 1 | ROZPOCET
354 | K | 764521464 | Žlab podokapní z hliníkového plechu kotlík hranatý, rš žlabu/průměr svodu 330/100 mm | kus | 1 |  | 0 | CS ÚRS 2024 02 |  | snížená |  | 0 | 0.0002 | 0.0002 | 0 | 0 | 16 | K | 2 |  |  |  | ROZPOCET | [5 empty] | 0 | 0 | 0 | 0 | 0 | 2 | 0 | 16 | 1606317671
| Online PSC |  | https://podminky.urs.cz/item/CS_URS_2024_02/764521464 | [14 empty] | Online PSC | 2
| VV |  | D.1.1 Technická zpráva | [14 empty] | VV | 2 | 1 | True | 0 | ROZPOCET
| VV |  | D.1.1.c.3 Výpis klempířských výrobků | [14 empty] | VV | 2 | 1 | True | 0 | ROZPOCET
| VV |  | "KV.18" 1 |  | 1 | [12 empty] | VV | 2 | 2 | True | 0 | ROZPOCET
| VV |  | Součet |  | 1 | [12 empty] | VV | 2 | 4 | True | 1 | ROZPOCET
355 | K | 764528401R | Svod z hliníkového plechu včetně objímek, kolen a odskoků hranatý, o straně 60 mm | m | 2 |  | 0 |  |  | snížená |  | 0 | 0.00152 | 0.00304 | 0 | 0 | 16 | K | 2 |  |  |  | ROZPOCET | [5 empty] | 0 | 0 | 0 | 0 | 0 | 2 | 0 | 16 | -178139994
| VV |  | D.1.1 Technická zpráva | [14 empty] | VV | 2 | 1 | True | 0 | ROZPOCET
| VV |  | D.1.1.c.3 Výpis klempířských výrobků | [14 empty] | VV | 2 | 1 | True | 0 | ROZPOCET
| VV |  | "KV.16" 2 |  | 2 | [12 empty] | VV | 2 | 2 | True | 0 | ROZPOCET
| VV |  | Součet |  | 2 | [12 empty] | VV | 2 | 4 | True | 1 | ROZPOCET
356 | K | 764528402 | Svod z hliníkového plechu včetně objímek, kolen a odskoků hranatý, o straně 100 mm | m | 13.75 |  | 0 | CS ÚRS 2024 02 |  | snížená |  | 0 | 0.00154 | 0.021175 | 0 | 0 | 16 | K | 2 |  |  |  | ROZPOCET | [5 empty] | 0 | 0 | 0 | 0 | 0 | 2 | 0 | 16 | -1090536046
| Online PSC |  | https://podminky.urs.cz/item/CS_URS_2024_02/764528402 | [14 empty] | Online PSC | 2
| VV |  | D.1.1 Technická zpráva | [14 empty] | VV | 2 | 1 | True | 0 | ROZPOCET
| VV |  | D.1.1.c.3 Výpis klempířských výrobků | [14 empty] | VV | 2 | 1 | True | 0 | ROZPOCET
| VV |  | "KV.19" 13,75 |  | 13.75 | [12 empty] | VV | 2 | 2 | True | 0 | ROZPOCET
| VV |  | Součet |  | 13.75 | [12 empty] | VV | 2 | 4 | True | 1 | ROZPOCET
357 | K | 998764213 | Přesun hmot pro konstrukce klempířské stanovený procentní sazbou (%) z ceny vodorovná dopravní vzdálenost do 50 m základní v objektech výšky přes 12 do 24 m | % |  |  | 0 | CS ÚRS 2024 02 |  | snížená |  | 0 | 0 | 0 | 0 | 0 | 16 | K | 2 |  |  |  | ROZPOCET | [5 empty] | 0 | 0 | 0 | 0 | 0 | 2 | 0 | 16 | 1099470037
| Online PSC |  | https://podminky.urs.cz/item/CS_URS_2024_02/998764213 | [14 empty] | Online PSC | 2
| D | 766 | Konstrukce truhlářské |  |  |  | 0 |  |  |  |  | 0 |  | 6.0457 |  | 0 | 2 | D | 1 |  |  |  | ROZPOCET | [11 empty] | 0
358 | K | 766_TV.05 | Kuchyňská linka dl. 2600 mm - kompletní výroba, dodávka a montáž kuchyňské linky, DTD deska laminovaná (HPL) tl. 18 mm, pracovní deska s postformingem potažená HPL, tlumení při dovírání dvířek i zásuvek bude vybaveno tlumeným dojezdem, skříňky budou vybaveny nastavitelnými policemi | kus | 1 |  | 0 |  |  | snížená |  | 0 | 0 | 0 | 0 | 0 | 16 | K | 2 |  |  |  | ROZPOCET | [5 empty] | 0 | 0 | 0 | 0 | 0 | 2 | 0 | 16 | -397638699
| VV |  | D.1.1 Technická zpráva | [14 empty] | VV | 2 | 1 | True | 0 | ROZPOCET
| VV |  | D.1.1.c.2 Výpis truhlářských výrobků | [14 empty] | VV | 2 | 1 | True | 0 | ROZPOCET
| VV |  | "TV.05" 1 |  | 1 | [12 empty] | VV | 2 | 2 | True | 0 | ROZPOCET
| VV |  | Součet |  | 1 | [12 empty] | VV | 2 | 4 | True | 1 | ROZPOCET
359 | K | 766_TV.06 | Kuchyňská linka dl. 5900 mm - kompletní výroba, dodávka a montáž kuchyňské linky, DTD deska laminovaná (HPL) tl. 18 mm, pracovní deska s postformingem potažená HPL, tlumení při dovírání dvířek i zásuvek bude vybaveno tlumeným dojezdem, skříňky budou vybaveny nastavitelnými policemi | kus | 3 |  | 0 |  |  | snížená |  | 0 | 0 | 0 | 0 | 0 | 16 | K | 2 |  |  |  | ROZPOCET | [5 empty] | 0 | 0 | 0 | 0 | 0 | 2 | 0 | 16 | -417657078
| VV |  | D.1.1 Technická zpráva | [14 empty] | VV | 2 | 1 | True | 0 | ROZPOCET
| VV |  | D.1.1.c.2 Výpis truhlářských výrobků | [14 empty] | VV | 2 | 1 | True | 0 | ROZPOCET
| VV |  | "TV.06" 3 |  | 3 | [12 empty] | VV | 2 | 2 | True | 0 | ROZPOCET
| VV |  | Součet |  | 3 | [12 empty] | VV | 2 | 4 | True | 1 | ROZPOCET
360 | K | 766_TV.07 | Kuchyňská linka dl. 3000 mm - kompletní výroba, dodávka a montáž kuchyňské linky, DTD deska laminovaná (HPL) tl. 18 mm, pracovní deska s postformingem potažená HPL, tlumení při dovírání dvířek i zásuvek bude vybaveno tlumeným dojezdem, skříňky budou vybaveny nastavitelnými policemi | kus | 1 |  | 0 |  |  | snížená |  | 0 | 0 | 0 | 0 | 0 | 16 | K | 2 |  |  |  | ROZPOCET | [5 empty] | 0 | 0 | 0 | 0 | 0 | 2 | 0 | 16 | 1543870275
| VV |  | D.1.1 Technická zpráva | [14 empty] | VV | 2 | 1 | True | 0 | ROZPOCET
| VV |  | D.1.1.c.2 Výpis truhlářských výrobků | [14 empty] | VV | 2 | 1 | True | 0 | ROZPOCET
| VV |  | "TV.07" 1 |  | 1 | [12 empty] | VV | 2 | 2 | True | 0 | ROZPOCET
| VV |  | Součet |  | 1 | [12 empty] | VV | 2 | 4 | True | 1 | ROZPOCET
361 | K | 766_TV.08 | Kuchyňská linka dl. 3000 mm - kompletní výroba, dodávka a montáž kuchyňské linky, DTD deska laminovaná (HPL) tl. 18 mm, pracovní deska s postformingem potažená HPL, tlumení při dovírání dvířek i zásuvek bude vybaveno tlumeným dojezdem, skříňky budou vybaveny nastavitelnými policemi | kus | 3 |  | 0 |  |  | snížená |  | 0 | 0 | 0 | 0 | 0 | 16 | K | 2 |  |  |  | ROZPOCET | [5 empty] | 0 | 0 | 0 | 0 | 0 | 2 | 0 | 16 | 2015247714
| VV |  | D.1.1 Technická zpráva | [14 empty] | VV | 2 | 1 | True | 0 | ROZPOCET
| VV |  | D.1.1.c.2 Výpis truhlářských výrobků | [14 empty] | VV | 2 | 1 | True | 0 | ROZPOCET
| VV |  | "TV.08" 3 |  | 3 | [12 empty] | VV | 2 | 2 | True | 0 | ROZPOCET
| VV |  | Součet |  | 3 | [12 empty] | VV | 2 | 4 | True | 1 | ROZPOCET
362 | K | 766211611 | Montáž schodišťových madel kotvených do stěny dřevěných průběžných, šířky do 150 mm | m | 305.67 |  | 0 | CS ÚRS 2024 02 |  | snížená |  | 0 | 0 | 0 | 0 | 0 | 16 | K | 2 |  |  |  | ROZPOCET | [5 empty] | 0 | 0 | 0 | 0 | 0 | 2 | 0 | 16 | 1470304137
| Online PSC |  | https://podminky.urs.cz/item/CS_URS_2024_02/766211611 | [14 empty] | Online PSC | 2
| VV |  | D.1.1 Technická zpráva | [14 empty] | VV | 2 | 1 | True | 0 | ROZPOCET
| VV |  | D.1.1.c.2 Výpis truhlářských výrobků | [14 empty] | VV | 2 | 1 | True | 0 | ROZPOCET
| VV |  | "TV.01" 305,67 |  | 305.67 | [12 empty] | VV | 2 | 2 | True | 0 | ROZPOCET
| VV |  | Součet |  | 305.67 | [12 empty] | VV | 2 | 4 | True | 1 | ROZPOCET
363 | M | 05217101R | madlo dubové D 48mm, transparentně lakovaný | m | 336.237 |  | 0 |  |  | snížená |  | 0 | 0 | 0 | 0 | 0 | 32 | M | 2 |  |  |  | ROZPOCET | [5 empty] | 0 | 0 | 0 | 0 | 0 | 2 | 0 | 16 | 1846224328
| VV |  | D.1.1 Technická zpráva | [14 empty] | VV | 2 | 1 | True | 0 | ROZPOCET
| VV |  | D.1.1.c.2 Výpis truhlářských výrobků | [14 empty] | VV | 2 | 1 | True | 0 | ROZPOCET
| VV |  | "TV.01" 305,67 |  | 305.67 | [12 empty] | VV | 2 | 2 | True | 0 | ROZPOCET
| VV |  | Součet |  | 305.67 | [12 empty] | VV | 2 | 4 | True | 1 | ROZPOCET
| VV |  | 305,67*1,1 'Přepočtené koeficientem množství |  | 336.237 | [12 empty] | VV | 2 | 2 | False | 1 | ROZPOCET
364 | K | 766414_TV.03 | Kompletní výroba, dodávka a montáž slunolamu 1500x3600 mm, modřínové dřevo, nerezové vruty, rám průřez 120x60mm, 34 ks lamel 120x20 mm, UV ochranný nátěr olejový (tvrdý voskový olej), včetně kotvení do nosné konstrukce obvodové stěny | kus | 1 |  | 0 |  |  | snížená |  | 0 | 0 | 0 | 0 | 0 | 16 | K | 2 |  |  |  | ROZPOCET | [5 empty] | 0 | 0 | 0 | 0 | 0 | 2 | 0 | 16 | -277745331
| VV |  | D.1.1 Technická zpráva | [14 empty] | VV | 2 | 1 | True | 0 | ROZPOCET
| VV |  | D.1.1.c.2 Výpis truhlářských výrobků | [14 empty] | VV | 2 | 1 | True | 0 | ROZPOCET
| VV |  | "TV.03" 1 |  | 1 | [12 empty] | VV | 2 | 2 | True | 0 | ROZPOCET
| VV |  | Součet |  | 1 | [12 empty] | VV | 2 | 4 | True | 1 | ROZPOCET
365 | K | 766414_TV.04 | Kompletní výroba, dodávka a montáž slunolamu 1500x3500 mm, modřínové dřevo, nerezové vruty, rám průřez 120x60mm, 34 ks lamel 120x20 mm, UV ochranný nátěr olejový (tvrdý voskový olej), včetně kotvení do nosné konstrukce obvodové stěny | kus | 2 |  | 0 |  |  | snížená |  | 0 | 0 | 0 | 0 | 0 | 16 | K | 2 |  |  |  | ROZPOCET | [5 empty] | 0 | 0 | 0 | 0 | 0 | 2 | 0 | 16 | 212312249
| VV |  | D.1.1 Technická zpráva | [14 empty] | VV | 2 | 1 | True | 0 | ROZPOCET
| VV |  | D.1.1.c.2 Výpis truhlářských výrobků | [14 empty] | VV | 2 | 1 | True | 0 | ROZPOCET
| VV |  | "TV.04" 2 |  | 2 | [12 empty] | VV | 2 | 2 | True | 0 | ROZPOCET
| VV |  | Součet |  | 2 | [12 empty] | VV | 2 | 4 | True | 1 | ROZPOCET
366 | K | 766414241R | Kompletní dodávka a montáž okopové lišty/obklad stěn, jádro DTD, povrhová úprava HPL, 240x20 mm, mechanicky kotveno do zdiva á max. 1250 mm, pomocí vrutů | bm | 321.85 |  | 0 |  |  | snížená |  | 0 | 0 | 0 | 0 | 0 | 16 | K | 2 |  |  |  | ROZPOCET | [5 empty] | 0 | 0 | 0 | 0 | 0 | 2 | 0 | 16 | -410765387
| VV |  | D.1.1 Technická zpráva | [14 empty] | VV | 2 | 1 | True | 0 | ROZPOCET
| VV |  | D.1.1.c.2 Výpis truhlářských výrobků | [14 empty] | VV | 2 | 1 | True | 0 | ROZPOCET
| VV |  | "TV.02" 321,85 |  | 321.85 | [12 empty] | VV | 2 | 2 | True | 0 | ROZPOCET
| VV |  | Součet |  | 321.85 | [12 empty] | VV | 2 | 4 | True | 1 | ROZPOCET
367 | K | 766622131 | Montáž oken plastových včetně montáže rámu plochy přes 1 m2 otevíravých do zdiva, výšky do 1,5 m | m2 | 14.85 |  | 0 | CS ÚRS 2024 02 |  | snížená |  | 0 | 0.00026 | 0.003861 | 0 | 0 | 16 | K | 2 |  |  |  | ROZPOCET | [5 empty] | 0 | 0 | 0 | 0 | 0 | 2 | 0 | 16 | 1380969391
| Online PSC |  | https://podminky.urs.cz/item/CS_URS_2024_02/766622131 | [14 empty] | Online PSC | 2
| VV |  | D.1.1 Technická zpráva | [14 empty] | VV | 2 | 1 | True | 0 | ROZPOCET
| VV |  | D.1.1.c.5 Výpis oken | [14 empty] | VV | 2 | 1 | True | 0 | ROZPOCET
| VV |  | "O03" 2*1,35 |  | 2.7 | [12 empty] | VV | 2 | 2 | True | 0 | ROZPOCET
| VV |  | "O37" 3*1,35 |  | 4.05 | [12 empty] | VV | 2 | 2 | True | 0 | ROZPOCET
| VV |  | "O66" 3*1,35 |  | 4.05 | [12 empty] | VV | 2 | 2 | True | 0 | ROZPOCET
| VV |  | "O95" 3*1,35 |  | 4.05 | [12 empty] | VV | 2 | 2 | True | 0 | ROZPOCET
| VV |  | Součet |  | 14.85 | [12 empty] | VV | 2 | 4 | True | 1 | ROZPOCET
368 | M | 6114_O03 | okno plastové 2000x1350 mm, otevíravé/sklopné trojsklo, UW < 0,90 W/m2.K | kus | 1 |  | 0 |  |  | snížená |  | 0 | 0.03681 | 0.03681 | 0 | 0 | 32 | M | 2 |  |  |  | ROZPOCET | [5 empty] | 0 | 0 | 0 | 0 | 0 | 2 | 0 | 16 | -407004302
369 | M | 6114_O37 | okno plastové 3000x1350 mm, otevíravé/sklopné trojsklo, UW < 0,90 W/m2.K | kus | 1 |  | 0 |  |  | snížená |  | 0 | 0.03681 | 0.03681 | 0 | 0 | 32 | M | 2 |  |  |  | ROZPOCET | [5 empty] | 0 | 0 | 0 | 0 | 0 | 2 | 0 | 16 | 530569235
370 | M | 6114_O66 | okno plastové 3000x1350 mm, otevíravé/sklopné trojsklo, UW < 0,90 W/m2.K | kus | 1 |  | 0 |  |  | snížená |  | 0 | 0.03681 | 0.03681 | 0 | 0 | 32 | M | 2 |  |  |  | ROZPOCET | [5 empty] | 0 | 0 | 0 | 0 | 0 | 2 | 0 | 16 | -1037027214
371 | M | 6114_O95 | okno plastové 3000x1350 mm, otevíravé/sklopné trojsklo, UW < 0,90 W/m2.K | kus | 1 |  | 0 |  |  | snížená |  | 0 | 0.03681 | 0.03681 | 0 | 0 | 32 | M | 2 |  |  |  | ROZPOCET | [5 empty] | 0 | 0 | 0 | 0 | 0 | 2 | 0 | 16 | -791033536
372 | K | 766622132 | Montáž oken plastových včetně montáže rámu plochy přes 1 m2 otevíravých do zdiva, výšky přes 1,5 do 2,5 m | m2 | 123.75 |  | 0 | CS ÚRS 2024 02 |  | snížená |  | 0 | 0.00025 | 0.030937 | 0 | 0 | 16 | K | 2 |  |  |  | ROZPOCET | [5 empty] | 0 | 0 | 0 | 0 | 0 | 2 | 0 | 16 | -2082654315
| Online PSC |  | https://podminky.urs.cz/item/CS_URS_2024_02/766622132 | [14 empty] | Online PSC | 2
| VV |  | D.1.1 Technická zpráva | [14 empty] | VV | 2 | 1 | True | 0 | ROZPOCET
| VV |  | D.1.1.c.5 Výpis oken | [14 empty] | VV | 2 | 1 | True | 0 | ROZPOCET
| VV |  | "O30b" 2,5*1,65 |  | 4.125 | [12 empty] | VV | 2 | 2 | True | 0 | ROZPOCET
| VV |  | "O31a" 2,5*1,65 |  | 4.125 | [12 empty] | VV | 2 | 2 | True | 0 | ROZPOCET
| VV |  | "O33a" 2,5*1,65 |  | 4.125 | [12 empty] | VV | 2 | 2 | True | 0 | ROZPOCET
| VV |  | "O34a" 2,5*1,65 |  | 4.125 | [12 empty] | VV | 2 | 2 | True | 0 | ROZPOCET
| VV |  | "O35b" 2,5*1,65 |  | 4.125 | [12 empty] | VV | 2 | 2 | True | 0 | ROZPOCET
| VV |  | "O36a" 2,5*1,65 |  | 4.125 | [12 empty] | VV | 2 | 2 | True | 0 | ROZPOCET
| VV |  | "O38b" 2,5*1,65 |  | 4.125 | [12 empty] | VV | 2 | 2 | True | 0 | ROZPOCET
| VV |  | "O39a" 2,5*1,65 |  | 4.125 | [12 empty] | VV | 2 | 2 | True | 0 | ROZPOCET
| VV |  | "O40b" 2,5*1,65 |  | 4.125 | [12 empty] | VV | 2 | 2 | True | 0 | ROZPOCET
| VV |  | "O41a" 2,5*1,65 |  | 4.125 | [12 empty] | VV | 2 | 2 | True | 0 | ROZPOCET
| VV |  | "O59b" 2,5*1,65 |  | 4.125 | [12 empty] | VV | 2 | 2 | True | 0 | ROZPOCET
| VV |  | "O60a" 2,5*1,65 |  | 4.125 | [12 empty] | VV | 2 | 2 | True | 0 | ROZPOCET
| VV |  | "O62b" 2,5*1,65 |  | 4.125 | [12 empty] | VV | 2 | 2 | True | 0 | ROZPOCET
| VV |  | "O63b" 2,5*1,65 |  | 4.125 | [12 empty] | VV | 2 | 2 | True | 0 | ROZPOCET
| VV |  | "O64b" 2,5*1,65 |  | 4.125 | [12 empty] | VV | 2 | 2 | True | 0 | ROZPOCET
| VV |  | "O65b" 2,5*1,65 |  | 4.125 | [12 empty] | VV | 2 | 2 | True | 0 | ROZPOCET
| VV |  | "O67b" 2,5*1,65 |  | 4.125 | [12 empty] | VV | 2 | 2 | True | 0 | ROZPOCET
| VV |  | "O68b" 2,5*1,65 |  | 4.125 | [12 empty] | VV | 2 | 2 | True | 0 | ROZPOCET
| VV |  | "O69b" 2,5*1,65 |  | 4.125 | [12 empty] | VV | 2 | 2 | True | 0 | ROZPOCET
| VV |  | "O70b" 2,5*1,65 |  | 4.125 | [12 empty] | VV | 2 | 2 | True | 0 | ROZPOCET
| VV |  | "O88b" 2,5*1,65 |  | 4.125 | [12 empty] | VV | 2 | 2 | True | 0 | ROZPOCET
| VV |  | "O89a" 2,5*1,65 |  | 4.125 | [12 empty] | VV | 2 | 2 | True | 0 | ROZPOCET
| VV |  | "O91a" 2,5*1,65 |  | 4.125 | [12 empty] | VV | 2 | 2 | True | 0 | ROZPOCET
| VV |  | "O92a" 2,5*1,65 |  | 4.125 | [12 empty] | VV | 2 | 2 | True | 0 | ROZPOCET
| VV |  | "O93b" 2,5*1,65 |  | 4.125 | [12 empty] | VV | 2 | 2 | True | 0 | ROZPOCET
| VV |  | "O94a" 2,5*1,65 |  | 4.125 | [12 empty] | VV | 2 | 2 | True | 0 | ROZPOCET
| VV |  | "O96b" 2,5*1,65 |  | 4.125 | [12 empty] | VV | 2 | 2 | True | 0 | ROZPOCET
| VV |  | "O97a" 2,5*1,65 |  | 4.125 | [12 empty] | VV | 2 | 2 | True | 0 | ROZPOCET
| VV |  | "O98b" 2,5*1,65 |  | 4.125 | [12 empty] | VV | 2 | 2 | True | 0 | ROZPOCET
| VV |  | "O99a" 2,5*1,65 |  | 4.125 | [12 empty] | VV | 2 | 2 | True | 0 | ROZPOCET
| VV |  | Součet |  | 123.75 | [12 empty] | VV | 2 | 4 | True | 1 | ROZPOCET
373 | M | 6114_30b | okno plastové 2500x1650mm, otevíravé/sklopné trojsklo, UW < 0,90 W/m2.K | kus | 1 |  | 0 |  |  | snížená |  | 0 | 0.03611 | 0.03611 | 0 | 0 | 32 | M | 2 |  |  |  | ROZPOCET | [5 empty] | 0 | 0 | 0 | 0 | 0 | 2 | 0 | 16 | -636810639
374 | M | 6114_31a | okno plastové 2500x1650mm, otevíravé/sklopné trojsklo, UW < 0,90 W/m2.K | kus | 1 |  | 0 |  |  | snížená |  | 0 | 0.03611 | 0.03611 | 0 | 0 | 32 | M | 2 |  |  |  | ROZPOCET | [5 empty] | 0 | 0 | 0 | 0 | 0 | 2 | 0 | 16 | -1244224586
375 | M | 6114_33a | okno plastové 2500x1650mm, otevíravé/sklopné trojsklo, UW < 0,90 W/m2.K | kus | 1 |  | 0 |  |  | snížená |  | 0 | 0.03611 | 0.03611 | 0 | 0 | 32 | M | 2 |  |  |  | ROZPOCET | [5 empty] | 0 | 0 | 0 | 0 | 0 | 2 | 0 | 16 | 1304963358
376 | M | 6114_34a | okno plastové 2500x1650mm, otevíravé/sklopné trojsklo, UW < 0,90 W/m2.K | kus | 1 |  | 0 |  |  | snížená |  | 0 | 0.03611 | 0.03611 | 0 | 0 | 32 | M | 2 |  |  |  | ROZPOCET | [5 empty] | 0 | 0 | 0 | 0 | 0 | 2 | 0 | 16 | -704042646
377 | M | 6114_35b | okno plastové 2500x1650mm, otevíravé/sklopné trojsklo, UW < 0,90 W/m2.K | kus | 1 |  | 0 |  |  | snížená |  | 0 | 0.03611 | 0.03611 | 0 | 0 | 32 | M | 2 |  |  |  | ROZPOCET | [5 empty] | 0 | 0 | 0 | 0 | 0 | 2 | 0 | 16 | -1705468940
378 | M | 6114_36a | okno plastové 2500x1650mm, otevíravé/sklopné trojsklo, UW < 0,90 W/m2.K | kus | 1 |  | 0 |  |  | snížená |  | 0 | 0.03611 | 0.03611 | 0 | 0 | 32 | M | 2 |  |  |  | ROZPOCET | [5 empty] | 0 | 0 | 0 | 0 | 0 | 2 | 0 | 16 | -672421334
379 | M | 6114_38b | okno plastové 2500x1650mm, otevíravé/sklopné trojsklo, UW < 0,90 W/m2.K | kus | 1 |  | 0 |  |  | snížená |  | 0 | 0.03611 | 0.03611 | 0 | 0 | 32 | M | 2 |  |  |  | ROZPOCET | [5 empty] | 0 | 0 | 0 | 0 | 0 | 2 | 0 | 16 | 823190015
380 | M | 6114_39a | okno plastové 2500x1650mm, otevíravé/sklopné trojsklo, UW < 0,90 W/m2.K | kus | 1 |  | 0 |  |  | snížená |  | 0 | 0.03611 | 0.03611 | 0 | 0 | 32 | M | 2 |  |  |  | ROZPOCET | [5 empty] | 0 | 0 | 0 | 0 | 0 | 2 | 0 | 16 | -1610957322
381 | M | 6114_40b | okno plastové 2500x1650mm, otevíravé/sklopné trojsklo, UW < 0,90 W/m2.K | kus | 1 |  | 0 |  |  | snížená |  | 0 | 0.03611 | 0.03611 | 0 | 0 | 32 | M | 2 |  |  |  | ROZPOCET | [5 empty] | 0 | 0 | 0 | 0 | 0 | 2 | 0 | 16 | -1938652685
382 | M | 6114_41a | okno plastové 2500x1650mm, otevíravé/sklopné trojsklo, UW < 0,90 W/m2.K | kus | 1 |  | 0 |  |  | snížená |  | 0 | 0.03611 | 0.03611 | 0 | 0 | 32 | M | 2 |  |  |  | ROZPOCET | [5 empty] | 0 | 0 | 0 | 0 | 0 | 2 | 0 | 16 | 1186143529
383 | M | 6114_59b | okno plastové 2500x1650mm, otevíravé/sklopné trojsklo, UW < 0,90 W/m2.K | kus | 1 |  | 0 |  |  | snížená |  | 0 | 0.03611 | 0.03611 | 0 | 0 | 32 | M | 2 |  |  |  | ROZPOCET | [5 empty] | 0 | 0 | 0 | 0 | 0 | 2 | 0 | 16 | -534535947
384 | M | 6114_60a | okno plastové 2500x1650mm, otevíravé/sklopné trojsklo, UW < 0,90 W/m2.K | kus | 1 |  | 0 |  |  | snížená |  | 0 | 0.03611 | 0.03611 | 0 | 0 | 32 | M | 2 |  |  |  | ROZPOCET | [5 empty] | 0 | 0 | 0 | 0 | 0 | 2 | 0 | 16 | -938379422
385 | M | 6114_62b | okno plastové 2500x1650mm, otevíravé/sklopné trojsklo, UW < 0,90 W/m2.K | kus | 1 |  | 0 |  |  | snížená |  | 0 | 0.03611 | 0.03611 | 0 | 0 | 32 | M | 2 |  |  |  | ROZPOCET | [5 empty] | 0 | 0 | 0 | 0 | 0 | 2 | 0 | 16 | -1428357961
386 | M | 6114_63b | okno plastové 2500x1650mm, otevíravé/sklopné trojsklo, UW < 0,90 W/m2.K | kus | 1 |  | 0 |  |  | snížená |  | 0 | 0.03611 | 0.03611 | 0 | 0 | 32 | M | 2 |  |  |  | ROZPOCET | [5 empty] | 0 | 0 | 0 | 0 | 0 | 2 | 0 | 16 | 813410000
387 | M | 6114_64b | okno plastové 2500x1650mm, otevíravé/sklopné trojsklo, UW < 0,90 W/m2.K | kus | 1 |  | 0 |  |  | snížená |  | 0 | 0.03611 | 0.03611 | 0 | 0 | 32 | M | 2 |  |  |  | ROZPOCET | [5 empty] | 0 | 0 | 0 | 0 | 0 | 2 | 0 | 16 | 899078492
388 | M | 6114_65b | okno plastové 2500x1650mm, otevíravé/sklopné trojsklo, UW < 0,90 W/m2.K | kus | 1 |  | 0 |  |  | snížená |  | 0 | 0.03611 | 0.03611 | 0 | 0 | 32 | M | 2 |  |  |  | ROZPOCET | [5 empty] | 0 | 0 | 0 | 0 | 0 | 2 | 0 | 16 | 1895570577
389 | M | 6114_67b | okno plastové 2500x1650mm, otevíravé/sklopné trojsklo, UW < 0,90 W/m2.K | kus | 1 |  | 0 |  |  | snížená |  | 0 | 0.03611 | 0.03611 | 0 | 0 | 32 | M | 2 |  |  |  | ROZPOCET | [5 empty] | 0 | 0 | 0 | 0 | 0 | 2 | 0 | 16 | 1163985182
390 | M | 6114_68b | okno plastové 2500x1650mm, otevíravé/sklopné trojsklo, UW < 0,90 W/m2.K | kus | 1 |  | 0 |  |  | snížená |  | 0 | 0.03611 | 0.03611 | 0 | 0 | 32 | M | 2 |  |  |  | ROZPOCET | [5 empty] | 0 | 0 | 0 | 0 | 0 | 2 | 0 | 16 | 1022187613
391 | M | 6114_69b | okno plastové 2500x1650mm, otevíravé/sklopné trojsklo, UW < 0,90 W/m2.K | kus | 1 |  | 0 |  |  | snížená |  | 0 | 0.03611 | 0.03611 | 0 | 0 | 32 | M | 2 |  |  |  | ROZPOCET | [5 empty] | 0 | 0 | 0 | 0 | 0 | 2 | 0 | 16 | -1987645264
392 | M | 6114_70b | okno plastové 2500x1650mm, otevíravé/sklopné trojsklo, UW < 0,90 W/m2.K | kus | 1 |  | 0 |  |  | snížená |  | 0 | 0.03611 | 0.03611 | 0 | 0 | 32 | M | 2 |  |  |  | ROZPOCET | [5 empty] | 0 | 0 | 0 | 0 | 0 | 2 | 0 | 16 | 2081478688
393 | M | 6114_88b | okno plastové 2500x1650mm, otevíravé/sklopné trojsklo, UW < 0,90 W/m2.K | kus | 1 |  | 0 |  |  | snížená |  | 0 | 0.03611 | 0.03611 | 0 | 0 | 32 | M | 2 |  |  |  | ROZPOCET | [5 empty] | 0 | 0 | 0 | 0 | 0 | 2 | 0 | 16 | -1366785035
394 | M | 6114_89a | okno plastové 2500x1650mm, otevíravé/sklopné trojsklo, UW < 0,90 W/m2.K | kus | 1 |  | 0 |  |  | snížená |  | 0 | 0.03611 | 0.03611 | 0 | 0 | 32 | M | 2 |  |  |  | ROZPOCET | [5 empty] | 0 | 0 | 0 | 0 | 0 | 2 | 0 | 16 | -1444093397
395 | M | 6114_91a | okno plastové 2500x1650mm, otevíravé/sklopné trojsklo, UW < 0,90 W/m2.K | kus | 1 |  | 0 |  |  | snížená |  | 0 | 0.03611 | 0.03611 | 0 | 0 | 32 | M | 2 |  |  |  | ROZPOCET | [5 empty] | 0 | 0 | 0 | 0 | 0 | 2 | 0 | 16 | -1763937733
396 | M | 6114_92a | okno plastové 2500x1650mm, otevíravé/sklopné trojsklo, UW < 0,90 W/m2.K | kus | 1 |  | 0 |  |  | snížená |  | 0 | 0.03611 | 0.03611 | 0 | 0 | 32 | M | 2 |  |  |  | ROZPOCET | [5 empty] | 0 | 0 | 0 | 0 | 0 | 2 | 0 | 16 | 868534739
397 | M | 6114_93b | okno plastové 2500x1650mm, otevíravé/sklopné trojsklo, UW < 0,90 W/m2.K | kus | 1 |  | 0 |  |  | snížená |  | 0 | 0.03611 | 0.03611 | 0 | 0 | 32 | M | 2 |  |  |  | ROZPOCET | [5 empty] | 0 | 0 | 0 | 0 | 0 | 2 | 0 | 16 | -999479065
398 | M | 6114_94a | okno plastové 2500x1650mm, otevíravé/sklopné trojsklo, UW < 0,90 W/m2.K | kus | 1 |  | 0 |  |  | snížená |  | 0 | 0.03611 | 0.03611 | 0 | 0 | 32 | M | 2 |  |  |  | ROZPOCET | [5 empty] | 0 | 0 | 0 | 0 | 0 | 2 | 0 | 16 | 189035095
399 | M | 6114_96b | okno plastové 2500x1650mm, otevíravé/sklopné trojsklo, UW < 0,90 W/m2.K | kus | 1 |  | 0 |  |  | snížená |  | 0 | 0.03611 | 0.03611 | 0 | 0 | 32 | M | 2 |  |  |  | ROZPOCET | [5 empty] | 0 | 0 | 0 | 0 | 0 | 2 | 0 | 16 | -92503449
400 | M | 6114_97a | okno plastové 2500x1650mm, otevíravé/sklopné trojsklo, UW < 0,90 W/m2.K | kus | 1 |  | 0 |  |  | snížená |  | 0 | 0.03611 | 0.03611 | 0 | 0 | 32 | M | 2 |  |  |  | ROZPOCET | [5 empty] | 0 | 0 | 0 | 0 | 0 | 2 | 0 | 16 | 1094397077
401 | M | 6114_98b | okno plastové 2500x1650mm, otevíravé/sklopné trojsklo, UW < 0,90 W/m2.K | kus | 1 |  | 0 |  |  | snížená |  | 0 | 0.03611 | 0.03611 | 0 | 0 | 32 | M | 2 |  |  |  | ROZPOCET | [5 empty] | 0 | 0 | 0 | 0 | 0 | 2 | 0 | 16 | 65678549
402 | M | 6114_99a | okno plastové 2500x1650mm, otevíravé/sklopné trojsklo, UW < 0,90 W/m2.K | kus | 1 |  | 0 |  |  | snížená |  | 0 | 0.03611 | 0.03611 | 0 | 0 | 32 | M | 2 |  |  |  | ROZPOCET | [5 empty] | 0 | 0 | 0 | 0 | 0 | 2 | 0 | 16 | -911846197
403 | K | 766622133 | Montáž oken plastových včetně montáže rámu plochy přes 1 m2 otevíravých do zdiva, výšky přes 2,5 m | m2 | 59.4 |  | 0 | CS ÚRS 2024 02 |  | snížená |  | 0 | 0.00025 | 0.01485 | 0 | 0 | 16 | K | 2 |  |  |  | ROZPOCET | [5 empty] | 0 | 0 | 0 | 0 | 0 | 2 | 0 | 16 | -71050592
| Online PSC |  | https://podminky.urs.cz/item/CS_URS_2024_02/766622133 | [14 empty] | Online PSC | 2
| VV |  | D.1.1 Technická zpráva | [14 empty] | VV | 2 | 1 | True | 0 | ROZPOCET
| VV |  | D.1.1.c.5 Výpis oken | [14 empty] | VV | 2 | 1 | True | 0 | ROZPOCET
| VV |  | "O04" 3*2,2 |  | 6.6 | [12 empty] | VV | 2 | 2 | True | 0 | ROZPOCET
| VV |  | "O05" 3*2,2 |  | 6.6 | [12 empty] | VV | 2 | 2 | True | 0 | ROZPOCET
| VV |  | "O06" 3*2,2 |  | 6.6 | [12 empty] | VV | 2 | 2 | True | 0 | ROZPOCET
| VV |  | "O07" 3*2,2 |  | 6.6 | [12 empty] | VV | 2 | 2 | True | 0 | ROZPOCET
| VV |  | "O08" 3*2,2 |  | 6.6 | [12 empty] | VV | 2 | 2 | True | 0 | ROZPOCET
| VV |  | "O09" 3*2,2 |  | 6.6 | [12 empty] | VV | 2 | 2 | True | 0 | ROZPOCET
| VV |  | "O10" 3*2,2 |  | 6.6 | [12 empty] | VV | 2 | 2 | True | 0 | ROZPOCET
| VV |  | "O11" 3*2,2 |  | 6.6 | [12 empty] | VV | 2 | 2 | True | 0 | ROZPOCET
| VV |  | "O12" 3*2,2 |  | 6.6 | [12 empty] | VV | 2 | 2 | True | 0 | ROZPOCET
| VV |  | Součet |  | 59.4 | [12 empty] | VV | 2 | 4 | True | 1 | ROZPOCET
404 | M | 6114_O04 | okno plastové trojkřídlé 3000x2200 mm, 1x otvíravé a sklopné + 2 fixní, UW < 0,90 W/m2.K | kus | 1 |  | 0 |  |  | snížená |  | 0 | 0.02932 | 0.02932 | 0 | 0 | 32 | M | 2 |  |  |  | ROZPOCET | [5 empty] | 0 | 0 | 0 | 0 | 0 | 2 | 0 | 16 | 1937362875
405 | M | 6114_O05 | okno plastové trojkřídlé 3000x2200 mm, 1x otvíravé a sklopné + 2 fixní, UW < 0,90 W/m2.K | kus | 1 |  | 0 |  |  | snížená |  | 0 | 0.02932 | 0.02932 | 0 | 0 | 32 | M | 2 |  |  |  | ROZPOCET | [5 empty] | 0 | 0 | 0 | 0 | 0 | 2 | 0 | 16 | -476653877
406 | M | 6114_O06 | okno plastové trojkřídlé 3000x2200 mm, 1x otvíravé a sklopné + 2 fixní, UW < 0,90 W/m2.K | kus | 1 |  | 0 |  |  | snížená |  | 0 | 0.02932 | 0.02932 | 0 | 0 | 32 | M | 2 |  |  |  | ROZPOCET | [5 empty] | 0 | 0 | 0 | 0 | 0 | 2 | 0 | 16 | 1982954110
407 | M | 6114_O07 | okno plastové trojkřídlé 3000x2200 mm, 1x otvíravé a sklopné + 2 fixní, UW < 0,90 W/m2.K | kus | 1 |  | 0 |  |  | snížená |  | 0 | 0.02932 | 0.02932 | 0 | 0 | 32 | M | 2 |  |  |  | ROZPOCET | [5 empty] | 0 | 0 | 0 | 0 | 0 | 2 | 0 | 16 | -1356490832
408 | M | 6114_O08 | okno plastové trojkřídlé 3000x2200 mm, 1x otvíravé a sklopné + 2 fixní, UW < 0,90 W/m2.K | kus | 1 |  | 0 |  |  | snížená |  | 0 | 0.02932 | 0.02932 | 0 | 0 | 32 | M | 2 |  |  |  | ROZPOCET | [5 empty] | 0 | 0 | 0 | 0 | 0 | 2 | 0 | 16 | -253898913
409 | M | 6114_O09 | okno plastové trojkřídlé 3000x2200 mm, 1x otvíravé a sklopné + 2 fixní, UW < 0,90 W/m2.K | kus | 1 |  | 0 |  |  | snížená |  | 0 | 0.02932 | 0.02932 | 0 | 0 | 32 | M | 2 |  |  |  | ROZPOCET | [5 empty] | 0 | 0 | 0 | 0 | 0 | 2 | 0 | 16 | -1817863565
410 | M | 6114_O11 | okno plastové trojkřídlé 3000x2200 mm, 1x otvíravé a sklopné + 2 fixní, UW < 0,90 W/m2.K | kus | 1 |  | 0 |  |  | snížená |  | 0 | 0.02932 | 0.02932 | 0 | 0 | 32 | M | 2 |  |  |  | ROZPOCET | [5 empty] | 0 | 0 | 0 | 0 | 0 | 2 | 0 | 16 | -420639045
411 | M | 6114_O12 | okno plastové trojkřídlé 3000x2200 mm, 1x otvíravé a sklopné + 2 fixní, UW < 0,90 W/m2.K | kus | 1 |  | 0 |  |  | snížená |  | 0 | 0.02932 | 0.02932 | 0 | 0 | 32 | M | 2 |  |  |  | ROZPOCET | [5 empty] | 0 | 0 | 0 | 0 | 0 | 2 | 0 | 16 | -1838930680
412 | K | 766622216 | Montáž oken plastových plochy do 1 m2 včetně montáže rámu otevíravých do zdiva | kus | 1 |  | 0 | CS ÚRS 2024 02 |  | snížená |  | 0 | 0.00026 | 0.00026 | 0 | 0 | 16 | K | 2 |  |  |  | ROZPOCET | [5 empty] | 0 | 0 | 0 | 0 | 0 | 2 | 0 | 16 | -603765731
| Online PSC |  | https://podminky.urs.cz/item/CS_URS_2024_02/766622216 | [14 empty] | Online PSC | 2
| VV |  | D.1.1 Technická zpráva | [14 empty] | VV | 2 | 1 | True | 0 | ROZPOCET
| VV |  | D.1.1.c.5 Výpis oken | [14 empty] | VV | 2 | 1 | True | 0 | ROZPOCET
| VV |  | "O02" 1 |  | 1 | [12 empty] | VV | 2 | 2 | True | 0 | ROZPOCET
| VV |  | Součet |  | 1 | [12 empty] | VV | 2 | 4 | True | 1 | ROZPOCET
413 | M | 6114_O02 | okno plastové 1250x500 mm, otevíravé/sklopné trojsklo, UW < 0,90 W/m2.K | kus | 1 |  | 0 |  |  | snížená |  | 0 | 0.04028 | 0.04028 | 0 | 0 | 32 | M | 2 |  |  |  | ROZPOCET | [5 empty] | 0 | 0 | 0 | 0 | 0 | 2 | 0 | 16 | 1165227776
414 | K | 766629213R | Montáž oken plastových Příplatek k cenám za izolaci mezi ostěním a rámem okna při rovném ostění, připojovací spára tl. do 15 mm, fólie | m | 570.39 |  | 0 |  |  | snížená |  | 0 | 0.00015 | 0.085558 | 0 | 0 | 16 | K | 2 |  |  |  | ROZPOCET | [5 empty] | 0 | 0 | 0 | 0 | 0 | 2 | 0 | 16 | 840903921
| VV |  | D.1.1 Technická zpráva | [14 empty] | VV | 2 | 1 | True | 0 | ROZPOCET
| VV |  | D.1.1.c.5 Výpis oken | [14 empty] | VV | 2 | 1 | True | 0 | ROZPOCET
| VV |  | 849,75-((1,5+1,35)*2+(0,63+1,85)*2*51+(1,25+2,2)*2*3) |  | 570.39 | [12 empty] | VV | 2 | 2 | True | 0 | ROZPOCET
| VV |  | Součet |  | 570.39 | [12 empty] | VV | 2 | 4 | True | 1 | ROZPOCET
415 | K | 766641131 | Montáž balkónových dveří dřevěných nebo plastových včetně rámu zdvojených do zdiva jednokřídlových bez nadsvětlíku | kus | 30 |  | 0 | CS ÚRS 2024 02 |  | snížená |  | 0 | 0.00024 | 0.0072 | 0 | 0 | 16 | K | 2 |  |  |  | ROZPOCET | [5 empty] | 0 | 0 | 0 | 0 | 0 | 2 | 0 | 16 | 896274852
| Online PSC |  | https://podminky.urs.cz/item/CS_URS_2024_02/766641131 | [14 empty] | Online PSC | 2
| VV |  | D.1.1 Technická zpráva | [14 empty] | VV | 2 | 1 | True | 0 | ROZPOCET
| VV |  | D.1.1.c.5 Výpis oken | [14 empty] | VV | 2 | 1 | True | 0 | ROZPOCET
| VV |  | "O30a"1 |  | 1 | [12 empty] | VV | 2 | 2 | True | 0 | ROZPOCET
| VV |  | "O31b"1 |  | 1 | [12 empty] | VV | 2 | 2 | True | 0 | ROZPOCET
| VV |  | "O33b"1 |  | 1 | [12 empty] | VV | 2 | 2 | True | 0 | ROZPOCET
| VV |  | "O34b"1 |  | 1 | [12 empty] | VV | 2 | 2 | True | 0 | ROZPOCET
| VV |  | "O35a"1 |  | 1 | [12 empty] | VV | 2 | 2 | True | 0 | ROZPOCET
| VV |  | "O36b"1 |  | 1 | [12 empty] | VV | 2 | 2 | True | 0 | ROZPOCET
| VV |  | "O38a"1 |  | 1 | [12 empty] | VV | 2 | 2 | True | 0 | ROZPOCET
| VV |  | "O39b"1 |  | 1 | [12 empty] | VV | 2 | 2 | True | 0 | ROZPOCET
| VV |  | "O40a"1 |  | 1 | [12 empty] | VV | 2 | 2 | True | 0 | ROZPOCET
| VV |  | "O41b"1 |  | 1 | [12 empty] | VV | 2 | 2 | True | 0 | ROZPOCET
| VV |  | "O59a"1 |  | 1 | [12 empty] | VV | 2 | 2 | True | 0 | ROZPOCET
| VV |  | "O60b"1 |  | 1 | [12 empty] | VV | 2 | 2 | True | 0 | ROZPOCET
| VV |  | "O62a"1 |  | 1 | [12 empty] | VV | 2 | 2 | True | 0 | ROZPOCET
| VV |  | "O63a"1 |  | 1 | [12 empty] | VV | 2 | 2 | True | 0 | ROZPOCET
| VV |  | "O64a"1 |  | 1 | [12 empty] | VV | 2 | 2 | True | 0 | ROZPOCET
| VV |  | "O65a"1 |  | 1 | [12 empty] | VV | 2 | 2 | True | 0 | ROZPOCET
| VV |  | "O67a"1 |  | 1 | [12 empty] | VV | 2 | 2 | True | 0 | ROZPOCET
| VV |  | "O68a"1 |  | 1 | [12 empty] | VV | 2 | 2 | True | 0 | ROZPOCET
| VV |  | "O69a"1 |  | 1 | [12 empty] | VV | 2 | 2 | True | 0 | ROZPOCET
| VV |  | "O70a"1 |  | 1 | [12 empty] | VV | 2 | 2 | True | 0 | ROZPOCET
| VV |  | "O88a"1 |  | 1 | [12 empty] | VV | 2 | 2 | True | 0 | ROZPOCET
| VV |  | "O89b"1 |  | 1 | [12 empty] | VV | 2 | 2 | True | 0 | ROZPOCET
| VV |  | "O91b"1 |  | 1 | [12 empty] | VV | 2 | 2 | True | 0 | ROZPOCET
| VV |  | "O92b"1 |  | 1 | [12 empty] | VV | 2 | 2 | True | 0 | ROZPOCET
| VV |  | "O93a"1 |  | 1 | [12 empty] | VV | 2 | 2 | True | 0 | ROZPOCET
| VV |  | "O94b"1 |  | 1 | [12 empty] | VV | 2 | 2 | True | 0 | ROZPOCET
| VV |  | "O96a"1 |  | 1 | [12 empty] | VV | 2 | 2 | True | 0 | ROZPOCET
| VV |  | "O97b"1 |  | 1 | [12 empty] | VV | 2 | 2 | True | 0 | ROZPOCET
| VV |  | "O98a"1 |  | 1 | [12 empty] | VV | 2 | 2 | True | 0 | ROZPOCET
| VV |  | "O99b"1 |  | 1 | [12 empty] | VV | 2 | 2 | True | 0 | ROZPOCET
| VV |  | Součet |  | 30 | [12 empty] | VV | 2 | 4 | True | 1 | ROZPOCET
416 | M | 6114_O30a | dveře plastové balkonové jednokřídlové 1000x2200mm, trojsklo UW < 0,90 W/m2.K | kus | 1 |  | 0 |  |  | snížená |  | 0 | 0.03704 | 0.03704 | 0 | 0 | 32 | M | 2 |  |  |  | ROZPOCET | [5 empty] | 0 | 0 | 0 | 0 | 0 | 2 | 0 | 16 | 363836057
| VV |  | 0,555555555555556*1,8 'Přepočtené koeficientem množství |  | 1 | [12 empty] | VV | 2 | 2 | False | 1 | ROZPOCET
417 | M | 6114_O31b | dveře plastové balkonové jednokřídlové 1000x2200mm, trojsklo UW < 0,90 W/m2.K | kus | 1 |  | 0 |  |  | snížená |  | 0 | 0.03704 | 0.03704 | 0 | 0 | 32 | M | 2 |  |  |  | ROZPOCET | [5 empty] | 0 | 0 | 0 | 0 | 0 | 2 | 0 | 16 | 1449140303
418 | M | 6114_O33b | dveře plastové balkonové jednokřídlové 1000x2200mm, trojsklo UW < 0,90 W/m2.K | kus | 1 |  | 0 |  |  | snížená |  | 0 | 0.03704 | 0.03704 | 0 | 0 | 32 | M | 2 |  |  |  | ROZPOCET | [5 empty] | 0 | 0 | 0 | 0 | 0 | 2 | 0 | 16 | 1938828979
419 | M | 6114_O34b | dveře plastové balkonové jednokřídlové 1000x2200mm, trojsklo UW < 0,90 W/m2.K | kus | 1 |  | 0 |  |  | snížená |  | 0 | 0.03704 | 0.03704 | 0 | 0 | 32 | M | 2 |  |  |  | ROZPOCET | [5 empty] | 0 | 0 | 0 | 0 | 0 | 2 | 0 | 16 | 1427700354
420 | M | 6114_O35a | dveře plastové balkonové jednokřídlové 1000x2200mm, trojsklo UW < 0,90 W/m2.K | kus | 1 |  | 0 |  |  | snížená |  | 0 | 0.03704 | 0.03704 | 0 | 0 | 32 | M | 2 |  |  |  | ROZPOCET | [5 empty] | 0 | 0 | 0 | 0 | 0 | 2 | 0 | 16 | 804267016
421 | M | 6114_O36b | dveře plastové balkonové jednokřídlové 1000x2200mm, trojsklo UW < 0,90 W/m2.K | kus | 1 |  | 0 |  |  | snížená |  | 0 | 0.03704 | 0.03704 | 0 | 0 | 32 | M | 2 |  |  |  | ROZPOCET | [5 empty] | 0 | 0 | 0 | 0 | 0 | 2 | 0 | 16 | -197756804
422 | M | 6114_O38a | dveře plastové balkonové jednokřídlové 1000x2200mm, trojsklo UW < 0,90 W/m2.K | kus | 1 |  | 0 |  |  | snížená |  | 0 | 0.03704 | 0.03704 | 0 | 0 | 32 | M | 2 |  |  |  | ROZPOCET | [5 empty] | 0 | 0 | 0 | 0 | 0 | 2 | 0 | 16 | 1203371867
423 | M | 6114_O39b | dveře plastové balkonové jednokřídlové 1000x2200mm, trojsklo UW < 0,90 W/m2.K | kus | 1 |  | 0 |  |  | snížená |  | 0 | 0.03704 | 0.03704 | 0 | 0 | 32 | M | 2 |  |  |  | ROZPOCET | [5 empty] | 0 | 0 | 0 | 0 | 0 | 2 | 0 | 16 | 952823700
424 | M | 6114_O40a | dveře plastové balkonové jednokřídlové 1000x2200mm, trojsklo UW < 0,90 W/m2.K | kus | 1 |  | 0 |  |  | snížená |  | 0 | 0.03704 | 0.03704 | 0 | 0 | 32 | M | 2 |  |  |  | ROZPOCET | [5 empty] | 0 | 0 | 0 | 0 | 0 | 2 | 0 | 16 | 1116312626
425 | M | 6114_O41b | dveře plastové balkonové jednokřídlové 1000x2200mm, trojsklo UW < 0,90 W/m2.K | kus | 1 |  | 0 |  |  | snížená |  | 0 | 0.03704 | 0.03704 | 0 | 0 | 32 | M | 2 |  |  |  | ROZPOCET | [5 empty] | 0 | 0 | 0 | 0 | 0 | 2 | 0 | 16 | 1066362959
426 | M | 6114_O59a | dveře plastové balkonové jednokřídlové 1000x2200mm, trojsklo UW < 0,90 W/m2.K | kus | 1 |  | 0 |  |  | snížená |  | 0 | 0.03704 | 0.03704 | 0 | 0 | 32 | M | 2 |  |  |  | ROZPOCET | [5 empty] | 0 | 0 | 0 | 0 | 0 | 2 | 0 | 16 | -1483122579
427 | M | 6114_O60b | dveře plastové balkonové jednokřídlové 1000x2200mm, trojsklo UW < 0,90 W/m2.K | kus | 1 |  | 0 |  |  | snížená |  | 0 | 0.03704 | 0.03704 | 0 | 0 | 32 | M | 2 |  |  |  | ROZPOCET | [5 empty] | 0 | 0 | 0 | 0 | 0 | 2 | 0 | 16 | 1053190333
428 | M | 6114_O62a | dveře plastové balkonové jednokřídlové 1000x2200mm, trojsklo UW < 0,90 W/m2.K | kus | 1 |  | 0 |  |  | snížená |  | 0 | 0.03704 | 0.03704 | 0 | 0 | 32 | M | 2 |  |  |  | ROZPOCET | [5 empty] | 0 | 0 | 0 | 0 | 0 | 2 | 0 | 16 | 956473469
429 | M | 6114_O63a | dveře plastové balkonové jednokřídlové 1000x2200mm, trojsklo UW < 0,90 W/m2.K | kus | 1 |  | 0 |  |  | snížená |  | 0 | 0.03704 | 0.03704 | 0 | 0 | 32 | M | 2 |  |  |  | ROZPOCET | [5 empty] | 0 | 0 | 0 | 0 | 0 | 2 | 0 | 16 | -920371316
430 | M | 6114_O64a | dveře plastové balkonové jednokřídlové 1000x2200mm, trojsklo UW < 0,90 W/m2.K | kus | 1 |  | 0 |  |  | snížená |  | 0 | 0.03704 | 0.03704 | 0 | 0 | 32 | M | 2 |  |  |  | ROZPOCET | [5 empty] | 0 | 0 | 0 | 0 | 0 | 2 | 0 | 16 | -901896720
431 | M | 6114_O65a | dveře plastové balkonové jednokřídlové 1000x2200mm, trojsklo UW < 0,90 W/m2.K | kus | 1 |  | 0 |  |  | snížená |  | 0 | 0.03704 | 0.03704 | 0 | 0 | 32 | M | 2 |  |  |  | ROZPOCET | [5 empty] | 0 | 0 | 0 | 0 | 0 | 2 | 0 | 16 | -1125026299
432 | M | 6114_O67a | dveře plastové balkonové jednokřídlové 1000x2200mm, trojsklo UW < 0,90 W/m2.K | kus | 1 |  | 0 |  |  | snížená |  | 0 | 0.03704 | 0.03704 | 0 | 0 | 32 | M | 2 |  |  |  | ROZPOCET | [5 empty] | 0 | 0 | 0 | 0 | 0 | 2 | 0 | 16 | 443027745
433 | M | 6114_O68a | dveře plastové balkonové jednokřídlové 1000x2200mm, trojsklo UW < 0,90 W/m2.K | kus | 1 |  | 0 |  |  | snížená |  | 0 | 0.03704 | 0.03704 | 0 | 0 | 32 | M | 2 |  |  |  | ROZPOCET | [5 empty] | 0 | 0 | 0 | 0 | 0 | 2 | 0 | 16 | 1086334367
434 | M | 6114_O69a | dveře plastové balkonové jednokřídlové 1000x2200mm, trojsklo UW < 0,90 W/m2.K | kus | 1 |  | 0 |  |  | snížená |  | 0 | 0.03704 | 0.03704 | 0 | 0 | 32 | M | 2 |  |  |  | ROZPOCET | [5 empty] | 0 | 0 | 0 | 0 | 0 | 2 | 0 | 16 | 797389373
435 | M | 6114_O70a | dveře plastové balkonové jednokřídlové 1000x2200mm, trojsklo UW < 0,90 W/m2.K | kus | 1 |  | 0 |  |  | snížená |  | 0 | 0.03704 | 0.03704 | 0 | 0 | 32 | M | 2 |  |  |  | ROZPOCET | [5 empty] | 0 | 0 | 0 | 0 | 0 | 2 | 0 | 16 | 979211042
436 | M | 6114_O88a | dveře plastové balkonové jednokřídlové 1000x2200mm, trojsklo UW < 0,90 W/m2.K | kus | 1 |  | 0 |  |  | snížená |  | 0 | 0.03704 | 0.03704 | 0 | 0 | 32 | M | 2 |  |  |  | ROZPOCET | [5 empty] | 0 | 0 | 0 | 0 | 0 | 2 | 0 | 16 | 1682545287
437 | M | 6114_O89b | dveře plastové balkonové jednokřídlové 1000x2200mm, trojsklo UW < 0,90 W/m2.K | kus | 1 |  | 0 |  |  | snížená |  | 0 | 0.03704 | 0.03704 | 0 | 0 | 32 | M | 2 |  |  |  | ROZPOCET | [5 empty] | 0 | 0 | 0 | 0 | 0 | 2 | 0 | 16 | -1851963317
438 | M | 6114_O91b | dveře plastové balkonové jednokřídlové 1000x2200mm, trojsklo UW < 0,90 W/m2.K | kus | 1 |  | 0 |  |  | snížená |  | 0 | 0.03704 | 0.03704 | 0 | 0 | 32 | M | 2 |  |  |  | ROZPOCET | [5 empty] | 0 | 0 | 0 | 0 | 0 | 2 | 0 | 16 | -1359952504
439 | M | 6114_O92b | dveře plastové balkonové jednokřídlové 1000x2200mm, trojsklo UW < 0,90 W/m2.K | kus | 1 |  | 0 |  |  | snížená |  | 0 | 0.03704 | 0.03704 | 0 | 0 | 32 | M | 2 |  |  |  | ROZPOCET | [5 empty] | 0 | 0 | 0 | 0 | 0 | 2 | 0 | 16 | 1284005752
440 | M | 6114_O93a | dveře plastové balkonové jednokřídlové 1000x2200mm, trojsklo UW < 0,90 W/m2.K | kus | 1 |  | 0 |  |  | snížená |  | 0 | 0.03704 | 0.03704 | 0 | 0 | 32 | M | 2 |  |  |  | ROZPOCET | [5 empty] | 0 | 0 | 0 | 0 | 0 | 2 | 0 | 16 | -586429121
441 | M | 6114_O94b | dveře plastové balkonové jednokřídlové 1000x2200mm, trojsklo UW < 0,90 W/m2.K | kus | 1 |  | 0 |  |  | snížená |  | 0 | 0.03704 | 0.03704 | 0 | 0 | 32 | M | 2 |  |  |  | ROZPOCET | [5 empty] | 0 | 0 | 0 | 0 | 0 | 2 | 0 | 16 | -2006562106
442 | M | 6114_O96a | dveře plastové balkonové jednokřídlové 1000x2200mm, trojsklo UW < 0,90 W/m2.K | kus | 1 |  | 0 |  |  | snížená |  | 0 | 0.03704 | 0.03704 | 0 | 0 | 32 | M | 2 |  |  |  | ROZPOCET | [5 empty] | 0 | 0 | 0 | 0 | 0 | 2 | 0 | 16 | -1816549993
443 | M | 6114_O97b | dveře plastové balkonové jednokřídlové 1000x2200mm, trojsklo UW < 0,90 W/m2.K | kus | 1 |  | 0 |  |  | snížená |  | 0 | 0.03704 | 0.03704 | 0 | 0 | 32 | M | 2 |  |  |  | ROZPOCET | [5 empty] | 0 | 0 | 0 | 0 | 0 | 2 | 0 | 16 | 102980573
444 | M | 6114_O98a | dveře plastové balkonové jednokřídlové 1000x2200mm, trojsklo UW < 0,90 W/m2.K | kus | 1 |  | 0 |  |  | snížená |  | 0 | 0.03704 | 0.03704 | 0 | 0 | 32 | M | 2 |  |  |  | ROZPOCET | [5 empty] | 0 | 0 | 0 | 0 | 0 | 2 | 0 | 16 | -540563694
445 | M | 6114_O99b | dveře plastové balkonové jednokřídlové 1000x2200mm, trojsklo UW < 0,90 W/m2.K | kus | 1 |  | 0 |  |  | snížená |  | 0 | 0.03704 | 0.03704 | 0 | 0 | 32 | M | 2 |  |  |  | ROZPOCET | [5 empty] | 0 | 0 | 0 | 0 | 0 | 2 | 0 | 16 | -199659635
446 | K | 766660001 | Montáž dveřních křídel dřevěných nebo plastových otevíravých do ocelové zárubně povrchově upravených jednokřídlových, šířky do 800 mm | kus | 38 |  | 0 | CS ÚRS 2024 02 |  | snížená |  | 0 | 0 | 0 | 0 | 0 | 16 | K | 2 |  |  |  | ROZPOCET | [5 empty] | 0 | 0 | 0 | 0 | 0 | 2 | 0 | 16 | 1844045134
| Online PSC |  | https://podminky.urs.cz/item/CS_URS_2024_02/766660001 | [14 empty] | Online PSC | 2
| VV |  | D.1.1 Technická zpráva | [14 empty] | VV | 2 | 1 | True | 0 | ROZPOCET
| VV |  | D.1.1.c.7 Výpis interiérových dveří | [14 empty] | VV | 2 | 1 | True | 0 | ROZPOCET
| VV |  | "D102" 1 |  | 1 | [12 empty] | VV | 2 | 2 | True | 0 | ROZPOCET
| VV |  | "D104" 1 |  | 1 | [12 empty] | VV | 2 | 2 | True | 0 | ROZPOCET
| VV |  | "D106" 1 |  | 1 | [12 empty] | VV | 2 | 2 | True | 0 | ROZPOCET
| VV |  | "D109" 1 |  | 1 | [12 empty] | VV | 2 | 2 | True | 0 | ROZPOCET
| VV |  | "D111" 1 |  | 1 | [12 empty] | VV | 2 | 2 | True | 0 | ROZPOCET
| VV |  | "D203" 1 |  | 1 | [12 empty] | VV | 2 | 2 | True | 0 | ROZPOCET
| VV |  | "D303" 1 |  | 1 | [12 empty] | VV | 2 | 2 | True | 0 | ROZPOCET
| VV |  | "D406" 1 |  | 1 | [12 empty] | VV | 2 | 2 | True | 0 | ROZPOCET
| VV |  | Mezisoučet |  | 8 | [12 empty] | VV | 2 | 3 | True | 0 | ROZPOCET
| VV |  | "D101" 1 |  | 1 | [12 empty] | VV | 2 | 2 | True | 0 | ROZPOCET
| VV |  | "D103" 1 |  | 1 | [12 empty] | VV | 2 | 2 | True | 0 | ROZPOCET
| VV |  | "D105" 1 |  | 1 | [12 empty] | VV | 2 | 2 | True | 0 | ROZPOCET
| VV |  | "D107" 1 |  | 1 | [12 empty] | VV | 2 | 2 | True | 0 | ROZPOCET
| VV |  | "D108" 1 |  | 1 | [12 empty] | VV | 2 | 2 | True | 0 | ROZPOCET
| VV |  | "D110" 1 |  | 1 | [12 empty] | VV | 2 | 2 | True | 0 | ROZPOCET
| VV |  | "D112" 1 |  | 1 | [12 empty] | VV | 2 | 2 | True | 0 | ROZPOCET
| VV |  | "D113" 1 |  | 1 | [12 empty] | VV | 2 | 2 | True | 0 | ROZPOCET
| VV |  | "D118" 1 |  | 1 | [12 empty] | VV | 2 | 2 | True | 0 | ROZPOCET
| VV |  | "D119" 1 |  | 1 | [12 empty] | VV | 2 | 2 | True | 0 | ROZPOCET
| VV |  | "D124" 1 |  | 1 | [12 empty] | VV | 2 | 2 | True | 0 | ROZPOCET
| VV |  | "D127" 1 |  | 1 | [12 empty] | VV | 2 | 2 | True | 0 | ROZPOCET
| VV |  | "D204" 1 |  | 1 | [12 empty] | VV | 2 | 2 | True | 0 | ROZPOCET
| VV |  | "D206" 1 |  | 1 | [12 empty] | VV | 2 | 2 | True | 0 | ROZPOCET
| VV |  | "D209" 1 |  | 1 | [12 empty] | VV | 2 | 2 | True | 0 | ROZPOCET
| VV |  | "D215" 1 |  | 1 | [12 empty] | VV | 2 | 2 | True | 0 | ROZPOCET
| VV |  | "D216" 1 |  | 1 | [12 empty] | VV | 2 | 2 | True | 0 | ROZPOCET
| VV |  | "D217" 1 |  | 1 | [12 empty] | VV | 2 | 2 | True | 0 | ROZPOCET
| VV |  | "D305" 1 |  | 1 | [12 empty] | VV | 2 | 2 | True | 0 | ROZPOCET
| VV |  | "D308" 1 |  | 1 | [12 empty] | VV | 2 | 2 | True | 0 | ROZPOCET
| VV |  | "D314" 1 |  | 1 | [12 empty] | VV | 2 | 2 | True | 0 | ROZPOCET
| VV |  | "D315" 1 |  | 1 | [12 empty] | VV | 2 | 2 | True | 0 | ROZPOCET
| VV |  | "D316" 1 |  | 1 | [12 empty] | VV | 2 | 2 | True | 0 | ROZPOCET
| VV |  | "D335" 1 |  | 1 | [12 empty] | VV | 2 | 2 | True | 0 | ROZPOCET
| VV |  | "D403" 1 |  | 1 | [12 empty] | VV | 2 | 2 | True | 0 | ROZPOCET
| VV |  | "D405" 1 |  | 1 | [12 empty] | VV | 2 | 2 | True | 0 | ROZPOCET
| VV |  | "D408" 1 |  | 1 | [12 empty] | VV | 2 | 2 | True | 0 | ROZPOCET
| VV |  | "D415" 1 |  | 1 | [12 empty] | VV | 2 | 2 | True | 0 | ROZPOCET
| VV |  | "D416" 1 |  | 1 | [12 empty] | VV | 2 | 2 | True | 0 | ROZPOCET
| VV |  | "D417" 1 |  | 1 | [12 empty] | VV | 2 | 2 | True | 0 | ROZPOCET
| VV |  | Mezisoučet |  | 30 | [12 empty] | VV | 2 | 3 | True | 0 | ROZPOCET
| VV |  | Součet |  | 38 | [12 empty] | VV | 2 | 4 | True | 1 | ROZPOCET
447 | M | 6116_D102 | dveře jednokřídlé DTD, falcové, plné 700x2100mm, HPL laminát, tři dveřní závěsy, včetně kování v provedení dle PD | kus | 1 |  | 0 |  |  | snížená |  | 0 | 0.0155 | 0.0155 | 0 | 0 | 32 | M | 2 |  |  |  | ROZPOCET | [5 empty] | 0 | 0 | 0 | 0 | 0 | 2 | 0 | 16 | -22233482
448 | M | 6116_D104 | dveře jednokřídlé DTD, falcové, plné 700x2100mm, HPL laminát, tři dveřní závěsy, včetně kování v provedení dle PD | kus | 1 |  | 0 |  |  | snížená |  | 0 | 0.0155 | 0.0155 | 0 | 0 | 32 | M | 2 |  |  |  | ROZPOCET | [5 empty] | 0 | 0 | 0 | 0 | 0 | 2 | 0 | 16 | -1075193348
449 | M | 6116_D106 | dveře jednokřídlé DTD, falcové, plné 700x2100mm, HPL laminát, tři dveřní závěsy, včetně kování v provedení dle PD | kus | 1 |  | 0 |  |  | snížená |  | 0 | 0.0155 | 0.0155 | 0 | 0 | 32 | M | 2 |  |  |  | ROZPOCET | [5 empty] | 0 | 0 | 0 | 0 | 0 | 2 | 0 | 16 | -515376914
450 | M | 6116_D109 | dveře jednokřídlé DTD, falcové, plné 700x2100mm, HPL laminát, tři dveřní závěsy, včetně kování v provedení dle PD | kus | 1 |  | 0 |  |  | snížená |  | 0 | 0.0155 | 0.0155 | 0 | 0 | 32 | M | 2 |  |  |  | ROZPOCET | [5 empty] | 0 | 0 | 0 | 0 | 0 | 2 | 0 | 16 | 976333112
451 | M | 6116_D111 | dveře jednokřídlé DTD, falcové, plné 700x2100mm, HPL laminát, tři dveřní závěsy, včetně kování v provedení dle PD | kus | 1 |  | 0 |  |  | snížená |  | 0 | 0.0155 | 0.0155 | 0 | 0 | 32 | M | 2 |  |  |  | ROZPOCET | [5 empty] | 0 | 0 | 0 | 0 | 0 | 2 | 0 | 16 | -1198969467
452 | M | 6116_D203 | dveře jednokřídlé DTD, falcové, plné 700x2100mm, HPL laminát, tři dveřní závěsy, včetně kování v provedení dle PD | kus | 1 |  | 0 |  |  | snížená |  | 0 | 0.0155 | 0.0155 | 0 | 0 | 32 | M | 2 |  |  |  | ROZPOCET | [5 empty] | 0 | 0 | 0 | 0 | 0 | 2 | 0 | 16 | -1695511468
453 | M | 6116_D303 | dveře jednokřídlé DTD, falcové, plné 700x2100mm, HPL laminát, tři dveřní závěsy, včetně kování v provedení dle PD | kus | 1 |  | 0 |  |  | snížená |  | 0 | 0.0155 | 0.0155 | 0 | 0 | 32 | M | 2 |  |  |  | ROZPOCET | [5 empty] | 0 | 0 | 0 | 0 | 0 | 2 | 0 | 16 | -1580089240
454 | M | 6116_D406 | dveře jednokřídlé DTD, falcové, plné 700x2100mm, HPL laminát, tři dveřní závěsy, včetně kování v provedení dle PD | kus | 1 |  | 0 |  |  | snížená |  | 0 | 0.0155 | 0.0155 | 0 | 0 | 32 | M | 2 |  |  |  | ROZPOCET | [5 empty] | 0 | 0 | 0 | 0 | 0 | 2 | 0 | 16 | 1614228388
455 | M | 6116_D101 | dveře jednokřídlé DTD, falcové, plné 800x2100mm, HPL laminát, tři dveřní závěsy, včetně kování v provedení dle PD | kus | 1 |  | 0 |  |  | snížená |  | 0 | 0.016 | 0.016 | 0 | 0 | 32 | M | 2 |  |  |  | ROZPOCET | [5 empty] | 0 | 0 | 0 | 0 | 0 | 2 | 0 | 16 | -1210788336
456 | M | 6116_D103 | dveře jednokřídlé DTD, falcové, plné 800x2100mm, HPL laminát, tři dveřní závěsy, včetně kování v provedení dle PD | kus | 1 |  | 0 |  |  | snížená |  | 0 | 0.016 | 0.016 | 0 | 0 | 32 | M | 2 |  |  |  | ROZPOCET | [5 empty] | 0 | 0 | 0 | 0 | 0 | 2 | 0 | 16 | -1185530103
457 | M | 6116_D105 | dveře jednokřídlé DTD, falcové, plné 800x2100mm, HPL laminát, tři dveřní závěsy, včetně kování v provedení dle PD | kus | 1 |  | 0 |  |  | snížená |  | 0 | 0.016 | 0.016 | 0 | 0 | 32 | M | 2 |  |  |  | ROZPOCET | [5 empty] | 0 | 0 | 0 | 0 | 0 | 2 | 0 | 16 | -704611009
458 | M | 6116_D107 | dveře jednokřídlé DTD, falcové, plné 800x2100mm, HPL laminát, tři dveřní závěsy, včetně kování v provedení dle PD | kus | 1 |  | 0 |  |  | snížená |  | 0 | 0.016 | 0.016 | 0 | 0 | 32 | M | 2 |  |  |  | ROZPOCET | [5 empty] | 0 | 0 | 0 | 0 | 0 | 2 | 0 | 16 | 1279359399
459 | M | 6116_D108 | dveře jednokřídlé DTD, falcové, plné 800x2100mm, HPL laminát, tři dveřní závěsy, včetně kování v provedení dle PD | kus | 1 |  | 0 |  |  | snížená |  | 0 | 0.016 | 0.016 | 0 | 0 | 32 | M | 2 |  |  |  | ROZPOCET | [5 empty] | 0 | 0 | 0 | 0 | 0 | 2 | 0 | 16 | -1434845251
460 | M | 6116_D110 | dveře jednokřídlé DTD, falcové, plné 800x2100mm, HPL laminát, tři dveřní závěsy, včetně kování v provedení dle PD | kus | 1 |  | 0 |  |  | snížená |  | 0 | 0.016 | 0.016 | 0 | 0 | 32 | M | 2 |  |  |  | ROZPOCET | [5 empty] | 0 | 0 | 0 | 0 | 0 | 2 | 0 | 16 | 2132004914
461 | M | 6116_D112 | dveře jednokřídlé DTD, falcové, plné 800x2100mm, HPL laminát, tři dveřní závěsy, včetně kování v provedení dle PD | kus | 1 |  | 0 |  |  | snížená |  | 0 | 0.016 | 0.016 | 0 | 0 | 32 | M | 2 |  |  |  | ROZPOCET | [5 empty] | 0 | 0 | 0 | 0 | 0 | 2 | 0 | 16 | 773077899
462 | M | 6116_D113 | dveře jednokřídlé DTD, falcové, plné 800x2100mm, HPL laminát, tři dveřní závěsy, včetně kování v provedení dle PD | kus | 1 |  | 0 |  |  | snížená |  | 0 | 0.016 | 0.016 | 0 | 0 | 32 | M | 2 |  |  |  | ROZPOCET | [5 empty] | 0 | 0 | 0 | 0 | 0 | 2 | 0 | 16 | 1946418704
463 | M | 6116_D118 | dveře jednokřídlé DTD, falcové, plné 800x2100mm, HPL laminát, tři dveřní závěsy, včetně kování v provedení dle PD | kus | 1 |  | 0 |  |  | snížená |  | 0 | 0.016 | 0.016 | 0 | 0 | 32 | M | 2 |  |  |  | ROZPOCET | [5 empty] | 0 | 0 | 0 | 0 | 0 | 2 | 0 | 16 | -163690678
464 | M | 6116_D119 | dveře jednokřídlé DTD, falcové, plné 800x2100mm, HPL laminát, tři dveřní závěsy, včetně kování v provedení dle PD | kus | 1 |  | 0 |  |  | snížená |  | 0 | 0.016 | 0.016 | 0 | 0 | 32 | M | 2 |  |  |  | ROZPOCET | [5 empty] | 0 | 0 | 0 | 0 | 0 | 2 | 0 | 16 | -283526155
465 | M | 6116_D124 | dveře jednokřídlé DTD, falcové, plné 800x2100mm, HPL laminát, tři dveřní závěsy, včetně kování v provedení dle PD | kus | 1 |  | 0 |  |  | snížená |  | 0 | 0.016 | 0.016 | 0 | 0 | 32 | M | 2 |  |  |  | ROZPOCET | [5 empty] | 0 | 0 | 0 | 0 | 0 | 2 | 0 | 16 | -1313279221
466 | M | 6116_D127 | dveře jednokřídlé DTD, falcové, plné 800x2100mm, HPL laminát, tři dveřní závěsy, včetně kování v provedení dle PD | kus | 1 |  | 0 |  |  | snížená |  | 0 | 0.016 | 0.016 | 0 | 0 | 32 | M | 2 |  |  |  | ROZPOCET | [5 empty] | 0 | 0 | 0 | 0 | 0 | 2 | 0 | 16 | -1936530672
467 | M | 6116_D204 | dveře jednokřídlé DTD, falcové, plné 800x2100mm, HPL laminát, tři dveřní závěsy, včetně kování v provedení dle PD | kus | 1 |  | 0 |  |  | snížená |  | 0 | 0.016 | 0.016 | 0 | 0 | 32 | M | 2 |  |  |  | ROZPOCET | [5 empty] | 0 | 0 | 0 | 0 | 0 | 2 | 0 | 16 | 251330604
468 | M | 6116_D206 | dveře jednokřídlé DTD, falcové, plné 800x2100mm, HPL laminát, tři dveřní závěsy, včetně kování v provedení dle PD | kus | 1 |  | 0 |  |  | snížená |  | 0 | 0.016 | 0.016 | 0 | 0 | 32 | M | 2 |  |  |  | ROZPOCET | [5 empty] | 0 | 0 | 0 | 0 | 0 | 2 | 0 | 16 | -1336169885
469 | M | 6116_D209 | dveře jednokřídlé DTD, falcové, plné 800x2100mm, HPL laminát, tři dveřní závěsy, včetně kování v provedení dle PD | kus | 1 |  | 0 |  |  | snížená |  | 0 | 0.016 | 0.016 | 0 | 0 | 32 | M | 2 |  |  |  | ROZPOCET | [5 empty] | 0 | 0 | 0 | 0 | 0 | 2 | 0 | 16 | 1375966823
470 | M | 6116_D215 | dveře jednokřídlé DTD, falcové, plné 800x2100mm, HPL laminát, tři dveřní závěsy, včetně kování v provedení dle PD | kus | 1 |  | 0 |  |  | snížená |  | 0 | 0.016 | 0.016 | 0 | 0 | 32 | M | 2 |  |  |  | ROZPOCET | [5 empty] | 0 | 0 | 0 | 0 | 0 | 2 | 0 | 16 | 943978556
471 | M | 6116_D216 | dveře jednokřídlé DTD, falcové, plné 800x2100mm, HPL laminát, tři dveřní závěsy, včetně kování v provedení dle PD | kus | 1 |  | 0 |  |  | snížená |  | 0 | 0.016 | 0.016 | 0 | 0 | 32 | M | 2 |  |  |  | ROZPOCET | [5 empty] | 0 | 0 | 0 | 0 | 0 | 2 | 0 | 16 | 406549023
472 | M | 6116_D217 | dveře jednokřídlé DTD, falcové, plné 800x2100mm, HPL laminát, tři dveřní závěsy, včetně kování v provedení dle PD | kus | 1 |  | 0 |  |  | snížená |  | 0 | 0.016 | 0.016 | 0 | 0 | 32 | M | 2 |  |  |  | ROZPOCET | [5 empty] | 0 | 0 | 0 | 0 | 0 | 2 | 0 | 16 | 1576011955
473 | M | 6116_D305 | dveře jednokřídlé DTD, falcové, plné 800x2100mm, HPL laminát, tři dveřní závěsy, včetně kování v provedení dle PD | kus | 1 |  | 0 |  |  | snížená |  | 0 | 0.016 | 0.016 | 0 | 0 | 32 | M | 2 |  |  |  | ROZPOCET | [5 empty] | 0 | 0 | 0 | 0 | 0 | 2 | 0 | 16 | -933861477
474 | M | 6116_D308 | dveře jednokřídlé DTD, falcové, plné 800x2100mm, HPL laminát, tři dveřní závěsy, včetně kování v provedení dle PD | kus | 1 |  | 0 |  |  | snížená |  | 0 | 0.016 | 0.016 | 0 | 0 | 32 | M | 2 |  |  |  | ROZPOCET | [5 empty] | 0 | 0 | 0 | 0 | 0 | 2 | 0 | 16 | -1292342987
475 | M | 6116_D314 | dveře jednokřídlé DTD, falcové, plné 800x2100mm, HPL laminát, tři dveřní závěsy, včetně kování v provedení dle PD | kus | 1 |  | 0 |  |  | snížená |  | 0 | 0.016 | 0.016 | 0 | 0 | 32 | M | 2 |  |  |  | ROZPOCET | [5 empty] | 0 | 0 | 0 | 0 | 0 | 2 | 0 | 16 | 1443924461
476 | M | 6116_D315 | dveře jednokřídlé DTD, falcové, plné 800x2100mm, HPL laminát, tři dveřní závěsy, včetně kování v provedení dle PD | kus | 1 |  | 0 |  |  | snížená |  | 0 | 0.016 | 0.016 | 0 | 0 | 32 | M | 2 |  |  |  | ROZPOCET | [5 empty] | 0 | 0 | 0 | 0 | 0 | 2 | 0 | 16 | -909574909
477 | M | 6116_D316 | dveře jednokřídlé DTD, falcové, plné 800x2100mm, HPL laminát, tři dveřní závěsy, včetně kování v provedení dle PD | kus | 1 |  | 0 |  |  | snížená |  | 0 | 0.016 | 0.016 | 0 | 0 | 32 | M | 2 |  |  |  | ROZPOCET | [5 empty] | 0 | 0 | 0 | 0 | 0 | 2 | 0 | 16 | 2037467401
478 | M | 6116_D335 | dveře jednokřídlé DTD, falcové, plné 800x2100mm, HPL laminát, tři dveřní závěsy, včetně kování v provedení dle PD | kus | 1 |  | 0 |  |  | snížená |  | 0 | 0.016 | 0.016 | 0 | 0 | 32 | M | 2 |  |  |  | ROZPOCET | [5 empty] | 0 | 0 | 0 | 0 | 0 | 2 | 0 | 16 | 914843521
479 | M | 6116_D403 | dveře jednokřídlé DTD, falcové, plné 800x2100mm, HPL laminát, tři dveřní závěsy, včetně kování v provedení dle PD | kus | 1 |  | 0 |  |  | snížená |  | 0 | 0.016 | 0.016 | 0 | 0 | 32 | M | 2 |  |  |  | ROZPOCET | [5 empty] | 0 | 0 | 0 | 0 | 0 | 2 | 0 | 16 | 723509788
480 | M | 6116_D405 | dveře jednokřídlé DTD, falcové, plné 800x2100mm, HPL laminát, tři dveřní závěsy, včetně kování v provedení dle PD | kus | 1 |  | 0 |  |  | snížená |  | 0 | 0.016 | 0.016 | 0 | 0 | 32 | M | 2 |  |  |  | ROZPOCET | [5 empty] | 0 | 0 | 0 | 0 | 0 | 2 | 0 | 16 | -2056651281
481 | M | 6116_D408 | dveře jednokřídlé DTD, falcové, plné 800x2100mm, HPL laminát, tři dveřní závěsy, včetně kování v provedení dle PD | kus | 1 |  | 0 |  |  | snížená |  | 0 | 0.016 | 0.016 | 0 | 0 | 32 | M | 2 |  |  |  | ROZPOCET | [5 empty] | 0 | 0 | 0 | 0 | 0 | 2 | 0 | 16 | -1914957191
482 | M | 6116_D415 | dveře jednokřídlé DTD, falcové, plné 800x2100mm, HPL laminát, tři dveřní závěsy, včetně kování v provedení dle PD | kus | 1 |  | 0 |  |  | snížená |  | 0 | 0.016 | 0.016 | 0 | 0 | 32 | M | 2 |  |  |  | ROZPOCET | [5 empty] | 0 | 0 | 0 | 0 | 0 | 2 | 0 | 16 | 657010384
483 | M | 6116_D416 | dveře jednokřídlé DTD, falcové, plné 800x2100mm, HPL laminát, tři dveřní závěsy, včetně kování v provedení dle PD | kus | 1 |  | 0 |  |  | snížená |  | 0 | 0.016 | 0.016 | 0 | 0 | 32 | M | 2 |  |  |  | ROZPOCET | [5 empty] | 0 | 0 | 0 | 0 | 0 | 2 | 0 | 16 | -1866828995
484 | M | 6116_D417 | dveře jednokřídlé DTD, falcové, plné 800x2100mm, HPL laminát, tři dveřní závěsy, včetně kování v provedení dle PD | kus | 1 |  | 0 |  |  | snížená |  | 0 | 0.016 | 0.016 | 0 | 0 | 32 | M | 2 |  |  |  | ROZPOCET | [5 empty] | 0 | 0 | 0 | 0 | 0 | 2 | 0 | 16 | 980283127
485 | K | 766660002 | Montáž dveřních křídel dřevěných nebo plastových otevíravých do ocelové zárubně povrchově upravených jednokřídlových, šířky přes 800 mm | kus | 39 |  | 0 | CS ÚRS 2024 02 |  | snížená |  | 0 | 0 | 0 | 0 | 0 | 16 | K | 2 |  |  |  | ROZPOCET | [5 empty] | 0 | 0 | 0 | 0 | 0 | 2 | 0 | 16 | -985645996
| Online PSC |  | https://podminky.urs.cz/item/CS_URS_2024_02/766660002 | [14 empty] | Online PSC | 2
| VV |  | D.1.1 Technická zpráva | [14 empty] | VV | 2 | 1 | True | 0 | ROZPOCET
| VV |  | D.1.1.c.7 Výpis interiérových dveří | [14 empty] | VV | 2 | 1 | True | 0 | ROZPOCET
| VV |  | "D114" 1 |  | 1 | [12 empty] | VV | 2 | 2 | True | 0 | ROZPOCET
| VV |  | "D122" 1 |  | 1 | [12 empty] | VV | 2 | 2 | True | 0 | ROZPOCET
| VV |  | "D123" 1 |  | 1 | [12 empty] | VV | 2 | 2 | True | 0 | ROZPOCET
| VV |  | "D125" 1 |  | 1 | [12 empty] | VV | 2 | 2 | True | 0 | ROZPOCET
| VV |  | "D202" 1 |  | 1 | [12 empty] | VV | 2 | 2 | True | 0 | ROZPOCET
| VV |  | "D205" 1 |  | 1 | [12 empty] | VV | 2 | 2 | True | 0 | ROZPOCET
| VV |  | "D211" 1 |  | 1 | [12 empty] | VV | 2 | 2 | True | 0 | ROZPOCET
| VV |  | "D213" 1 |  | 1 | [12 empty] | VV | 2 | 2 | True | 0 | ROZPOCET
| VV |  | "D219" 1 |  | 1 | [12 empty] | VV | 2 | 2 | True | 0 | ROZPOCET
| VV |  | "D221" 1 |  | 1 | [12 empty] | VV | 2 | 2 | True | 0 | ROZPOCET
| VV |  | "D225" 1 |  | 1 | [12 empty] | VV | 2 | 2 | True | 0 | ROZPOCET
| VV |  | "D228" 1 |  | 1 | [12 empty] | VV | 2 | 2 | True | 0 | ROZPOCET
| VV |  | "D230" 1 |  | 1 | [12 empty] | VV | 2 | 2 | True | 0 | ROZPOCET
| VV |  | "D232" 1 |  | 1 | [12 empty] | VV | 2 | 2 | True | 0 | ROZPOCET
| VV |  | "D234" 1 |  | 1 | [12 empty] | VV | 2 | 2 | True | 0 | ROZPOCET
| VV |  | "D302" 1 |  | 1 | [12 empty] | VV | 2 | 2 | True | 0 | ROZPOCET
| VV |  | "D304" 1 |  | 1 | [12 empty] | VV | 2 | 2 | True | 0 | ROZPOCET
| VV |  | "D310" 1 |  | 1 | [12 empty] | VV | 2 | 2 | True | 0 | ROZPOCET
| VV |  | "D312" 1 |  | 1 | [12 empty] | VV | 2 | 2 | True | 0 | ROZPOCET
| VV |  | "D318" 1 |  | 1 | [12 empty] | VV | 2 | 2 | True | 0 | ROZPOCET
| VV |  | "D320" 1 |  | 1 | [12 empty] | VV | 2 | 2 | True | 0 | ROZPOCET
| VV |  | "D322" 1 |  | 1 | [12 empty] | VV | 2 | 2 | True | 0 | ROZPOCET
| VV |  | "D325" 1 |  | 1 | [12 empty] | VV | 2 | 2 | True | 0 | ROZPOCET
| VV |  | "D328" 1 |  | 1 | [12 empty] | VV | 2 | 2 | True | 0 | ROZPOCET
| VV |  | "D330" 1 |  | 1 | [12 empty] | VV | 2 | 2 | True | 0 | ROZPOCET
| VV |  | "D332" 1 |  | 1 | [12 empty] | VV | 2 | 2 | True | 0 | ROZPOCET
| VV |  | "D334" 1 |  | 1 | [12 empty] | VV | 2 | 2 | True | 0 | ROZPOCET
| VV |  | "D402" 1 |  | 1 | [12 empty] | VV | 2 | 2 | True | 0 | ROZPOCET
| VV |  | "D404" 1 |  | 1 | [12 empty] | VV | 2 | 2 | True | 0 | ROZPOCET
| VV |  | "D411" 1 |  | 1 | [12 empty] | VV | 2 | 2 | True | 0 | ROZPOCET
| VV |  | "D413" 1 |  | 1 | [12 empty] | VV | 2 | 2 | True | 0 | ROZPOCET
| VV |  | "D419" 1 |  | 1 | [12 empty] | VV | 2 | 2 | True | 0 | ROZPOCET
| VV |  | "D421" 1 |  | 1 | [12 empty] | VV | 2 | 2 | True | 0 | ROZPOCET
| VV |  | "D423" 1 |  | 1 | [12 empty] | VV | 2 | 2 | True | 0 | ROZPOCET
| VV |  | "D426" 1 |  | 1 | [12 empty] | VV | 2 | 2 | True | 0 | ROZPOCET
| VV |  | "D429" 1 |  | 1 | [12 empty] | VV | 2 | 2 | True | 0 | ROZPOCET
| VV |  | "D431" 1 |  | 1 | [12 empty] | VV | 2 | 2 | True | 0 | ROZPOCET
| VV |  | "D433" 1 |  | 1 | [12 empty] | VV | 2 | 2 | True | 0 | ROZPOCET
| VV |  | "D435" 1 |  | 1 | [12 empty] | VV | 2 | 2 | True | 0 | ROZPOCET
| VV |  | Součet |  | 39 | [12 empty] | VV | 2 | 4 | True | 1 | ROZPOCET
486 | M | 6116_D114 | dveře jednokřídlé DTD, falcové, plné 900x2100mm, HPL laminát, tři dveřní závěsy, včetně kování v provedení dle PD | kus | 1 |  | 0 |  |  | snížená |  | 0 | 0.0175 | 0.0175 | 0 | 0 | 32 | M | 2 |  |  |  | ROZPOCET | [5 empty] | 0 | 0 | 0 | 0 | 0 | 2 | 0 | 16 | 1400721367
487 | M | 6116_D122 | dveře jednokřídlé DTD, falcové, plné 900x2100mm, HPL laminát, tři dveřní závěsy, včetně kování v provedení dle PD | kus | 1 |  | 0 |  |  | snížená |  | 0 | 0.0175 | 0.0175 | 0 | 0 | 32 | M | 2 |  |  |  | ROZPOCET | [5 empty] | 0 | 0 | 0 | 0 | 0 | 2 | 0 | 16 | -630789102
488 | M | 6116_D123 | dveře jednokřídlé DTD, falcové, plné 900x2100mm, HPL laminát, tři dveřní závěsy, včetně kování v provedení dle PD | kus | 1 |  | 0 |  |  | snížená |  | 0 | 0.0175 | 0.0175 | 0 | 0 | 32 | M | 2 |  |  |  | ROZPOCET | [5 empty] | 0 | 0 | 0 | 0 | 0 | 2 | 0 | 16 | 867626756
489 | M | 6116_D125 | dveře jednokřídlé DTD, falcové, plné 900x2100mm, HPL laminát, tři dveřní závěsy, včetně kování v provedení dle PD | kus | 1 |  | 0 |  |  | snížená |  | 0 | 0.0175 | 0.0175 | 0 | 0 | 32 | M | 2 |  |  |  | ROZPOCET | [5 empty] | 0 | 0 | 0 | 0 | 0 | 2 | 0 | 16 | 1123347983
490 | M | 6116_D202 | dveře jednokřídlé DTD, falcové, plné 900x2100mm, HPL laminát, tři dveřní závěsy, včetně kování v provedení dle PD | kus | 1 |  | 0 |  |  | snížená |  | 0 | 0.0175 | 0.0175 | 0 | 0 | 32 | M | 2 |  |  |  | ROZPOCET | [5 empty] | 0 | 0 | 0 | 0 | 0 | 2 | 0 | 16 | -1424508489
491 | M | 6116_D205 | dveře jednokřídlé DTD, falcové, plné 900x2100mm, HPL laminát, tři dveřní závěsy, včetně kování v provedení dle PD | kus | 1 |  | 0 |  |  | snížená |  | 0 | 0.0175 | 0.0175 | 0 | 0 | 32 | M | 2 |  |  |  | ROZPOCET | [5 empty] | 0 | 0 | 0 | 0 | 0 | 2 | 0 | 16 | 363154788
492 | M | 6116_D211 | dveře jednokřídlé DTD, falcové, plné 900x2100mm, HPL laminát, tři dveřní závěsy, včetně kování v provedení dle PD | kus | 1 |  | 0 |  |  | snížená |  | 0 | 0.0175 | 0.0175 | 0 | 0 | 32 | M | 2 |  |  |  | ROZPOCET | [5 empty] | 0 | 0 | 0 | 0 | 0 | 2 | 0 | 16 | 850995808
493 | M | 6116_D213 | dveře jednokřídlé DTD, falcové, plné 900x2100mm, HPL laminát, tři dveřní závěsy, včetně kování v provedení dle PD | kus | 1 |  | 0 |  |  | snížená |  | 0 | 0.0175 | 0.0175 | 0 | 0 | 32 | M | 2 |  |  |  | ROZPOCET | [5 empty] | 0 | 0 | 0 | 0 | 0 | 2 | 0 | 16 | 1372770160
494 | M | 6116_D219 | dveře jednokřídlé DTD, falcové, plné 900x2100mm, HPL laminát, tři dveřní závěsy, včetně kování v provedení dle PD | kus | 1 |  | 0 |  |  | snížená |  | 0 | 0.0175 | 0.0175 | 0 | 0 | 32 | M | 2 |  |  |  | ROZPOCET | [5 empty] | 0 | 0 | 0 | 0 | 0 | 2 | 0 | 16 | 2121330998
495 | M | 6116_D221 | dveře jednokřídlé DTD, falcové, plné 900x2100mm, HPL laminát, tři dveřní závěsy, včetně kování v provedení dle PD | kus | 1 |  | 0 |  |  | snížená |  | 0 | 0.0175 | 0.0175 | 0 | 0 | 32 | M | 2 |  |  |  | ROZPOCET | [5 empty] | 0 | 0 | 0 | 0 | 0 | 2 | 0 | 16 | -1205685786
496 | M | 6116_D225 | dveře jednokřídlé DTD, falcové, plné 900x2100mm, HPL laminát, tři dveřní závěsy, včetně kování v provedení dle PD | kus | 1 |  | 0 |  |  | snížená |  | 0 | 0.0175 | 0.0175 | 0 | 0 | 32 | M | 2 |  |  |  | ROZPOCET | [5 empty] | 0 | 0 | 0 | 0 | 0 | 2 | 0 | 16 | 222401586
497 | M | 6116_D228 | dveře jednokřídlé DTD, falcové, plné 900x2100mm, HPL laminát, tři dveřní závěsy, včetně kování v provedení dle PD | kus | 1 |  | 0 |  |  | snížená |  | 0 | 0.0175 | 0.0175 | 0 | 0 | 32 | M | 2 |  |  |  | ROZPOCET | [5 empty] | 0 | 0 | 0 | 0 | 0 | 2 | 0 | 16 | 1273920606
498 | M | 6116_D230 | dveře jednokřídlé DTD, falcové, plné 900x2100mm, HPL laminát, tři dveřní závěsy, včetně kování v provedení dle PD | kus | 1 |  | 0 |  |  | snížená |  | 0 | 0.0175 | 0.0175 | 0 | 0 | 32 | M | 2 |  |  |  | ROZPOCET | [5 empty] | 0 | 0 | 0 | 0 | 0 | 2 | 0 | 16 | 1183804784
499 | M | 6116_D232 | dveře jednokřídlé DTD, falcové, plné 900x2100mm, HPL laminát, tři dveřní závěsy, včetně kování v provedení dle PD | kus | 1 |  | 0 |  |  | snížená |  | 0 | 0.0175 | 0.0175 | 0 | 0 | 32 | M | 2 |  |  |  | ROZPOCET | [5 empty] | 0 | 0 | 0 | 0 | 0 | 2 | 0 | 16 | 1595546522
500 | M | 6116_D234 | dveře jednokřídlé DTD, falcové, plné 900x2100mm, HPL laminát, tři dveřní závěsy, včetně kování v provedení dle PD | kus | 1 |  | 0 |  |  | snížená |  | 0 | 0.0175 | 0.0175 | 0 | 0 | 32 | M | 2 |  |  |  | ROZPOCET | [5 empty] | 0 | 0 | 0 | 0 | 0 | 2 | 0 | 16 | 559348609
501 | M | 6116_D302 | dveře jednokřídlé DTD, falcové, plné 900x2100mm, HPL laminát, tři dveřní závěsy, včetně kování v provedení dle PD | kus | 1 |  | 0 |  |  | snížená |  | 0 | 0.0175 | 0.0175 | 0 | 0 | 32 | M | 2 |  |  |  | ROZPOCET | [5 empty] | 0 | 0 | 0 | 0 | 0 | 2 | 0 | 16 | -281450021
502 | M | 6116_D304 | dveře jednokřídlé DTD, falcové, plné 900x2100mm, HPL laminát, tři dveřní závěsy, včetně kování v provedení dle PD | kus | 1 |  | 0 |  |  | snížená |  | 0 | 0.0175 | 0.0175 | 0 | 0 | 32 | M | 2 |  |  |  | ROZPOCET | [5 empty] | 0 | 0 | 0 | 0 | 0 | 2 | 0 | 16 | 1038945531
503 | M | 6116_D310 | dveře jednokřídlé DTD, falcové, plné 900x2100mm, HPL laminát, tři dveřní závěsy, včetně kování v provedení dle PD | kus | 1 |  | 0 |  |  | snížená |  | 0 | 0.0175 | 0.0175 | 0 | 0 | 32 | M | 2 |  |  |  | ROZPOCET | [5 empty] | 0 | 0 | 0 | 0 | 0 | 2 | 0 | 16 | -1603924947
504 | M | 6116_D312 | dveře jednokřídlé DTD, falcové, plné 900x2100mm, HPL laminát, tři dveřní závěsy, včetně kování v provedení dle PD | kus | 1 |  | 0 |  |  | snížená |  | 0 | 0.0175 | 0.0175 | 0 | 0 | 32 | M | 2 |  |  |  | ROZPOCET | [5 empty] | 0 | 0 | 0 | 0 | 0 | 2 | 0 | 16 | 638480822
505 | M | 6116_D318 | dveře jednokřídlé DTD, falcové, plné 900x2100mm, HPL laminát, tři dveřní závěsy, včetně kování v provedení dle PD | kus | 1 |  | 0 |  |  | snížená |  | 0 | 0.0175 | 0.0175 | 0 | 0 | 32 | M | 2 |  |  |  | ROZPOCET | [5 empty] | 0 | 0 | 0 | 0 | 0 | 2 | 0 | 16 | 1300374710
506 | M | 6116_D320 | dveře jednokřídlé DTD, falcové, plné 900x2100mm, HPL laminát, tři dveřní závěsy, včetně kování v provedení dle PD | kus | 1 |  | 0 |  |  | snížená |  | 0 | 0.0175 | 0.0175 | 0 | 0 | 32 | M | 2 |  |  |  | ROZPOCET | [5 empty] | 0 | 0 | 0 | 0 | 0 | 2 | 0 | 16 | 368206269
507 | M | 6116_D322 | dveře jednokřídlé DTD, falcové,, plné 900x2100mm, HPL laminát, tři dveřní závěsy, včetně kování v provedení dle PD | kus | 1 |  | 0 |  |  | snížená |  | 0 | 0.0175 | 0.0175 | 0 | 0 | 32 | M | 2 |  |  |  | ROZPOCET | [5 empty] | 0 | 0 | 0 | 0 | 0 | 2 | 0 | 16 | -1851312666
508 | M | 6116_D325 | dveře jednokřídlé DTD, falcové, plné 900x2100mm, HPL laminát, tři dveřní závěsy, včetně kování v provedení dle PD | kus | 1 |  | 0 |  |  | snížená |  | 0 | 0.0175 | 0.0175 | 0 | 0 | 32 | M | 2 |  |  |  | ROZPOCET | [5 empty] | 0 | 0 | 0 | 0 | 0 | 2 | 0 | 16 | 904807863
509 | M | 6116_D328 | dveře jednokřídlé DTD, falcové, plné 900x2100mm, HPL laminát, tři dveřní závěsy, včetně kování v provedení dle PD | kus | 1 |  | 0 |  |  | snížená |  | 0 | 0.0175 | 0.0175 | 0 | 0 | 32 | M | 2 |  |  |  | ROZPOCET | [5 empty] | 0 | 0 | 0 | 0 | 0 | 2 | 0 | 16 | -740653525
510 | M | 6116_D330 | dveře jednokřídlé DTD, falcové, plné 900x2100mm, HPL laminát, tři dveřní závěsy, včetně kování v provedení dle PD | kus | 1 |  | 0 |  |  | snížená |  | 0 | 0.0175 | 0.0175 | 0 | 0 | 32 | M | 2 |  |  |  | ROZPOCET | [5 empty] | 0 | 0 | 0 | 0 | 0 | 2 | 0 | 16 | -722695189
511 | M | 6116_D332 | dveře jednokřídlé DTD, falcové, plné 900x2100mm, HPL laminát, tři dveřní závěsy, včetně kování v provedení dle PD | kus | 1 |  | 0 |  |  | snížená |  | 0 | 0.0175 | 0.0175 | 0 | 0 | 32 | M | 2 |  |  |  | ROZPOCET | [5 empty] | 0 | 0 | 0 | 0 | 0 | 2 | 0 | 16 | 2046920041
512 | M | 6116_D334 | dveře jednokřídlé DTD, falcové, plné 900x2100mm, HPL laminát, tři dveřní závěsy, včetně kování v provedení dle PD | kus | 1 |  | 0 |  |  | snížená |  | 0 | 0.0175 | 0.0175 | 0 | 0 | 32 | M | 2 |  |  |  | ROZPOCET | [5 empty] | 0 | 0 | 0 | 0 | 0 | 2 | 0 | 16 | -1404318791
513 | M | 6116_D402 | dveře jednokřídlé DTD, falcové, plné 900x2100mm, HPL laminát, tři dveřní závěsy, včetně kování v provedení dle PD | kus | 1 |  | 0 |  |  | snížená |  | 0 | 0.0175 | 0.0175 | 0 | 0 | 32 | M | 2 |  |  |  | ROZPOCET | [5 empty] | 0 | 0 | 0 | 0 | 0 | 2 | 0 | 16 | -1653452711
514 | M | 6116_D404 | dveře jednokřídlé DTD, falcové, plné 900x2100mm, HPL laminát, tři dveřní závěsy, včetně kování v provedení dle PD | kus | 1 |  | 0 |  |  | snížená |  | 0 | 0.0175 | 0.0175 | 0 | 0 | 32 | M | 2 |  |  |  | ROZPOCET | [5 empty] | 0 | 0 | 0 | 0 | 0 | 2 | 0 | 16 | -1963897498
515 | M | 6116_D411 | dveře jednokřídlé DTD, falcové, plné 900x2100mm, HPL laminát, tři dveřní závěsy, včetně kování v provedení dle PD | kus | 1 |  | 0 |  |  | snížená |  | 0 | 0.0175 | 0.0175 | 0 | 0 | 32 | M | 2 |  |  |  | ROZPOCET | [5 empty] | 0 | 0 | 0 | 0 | 0 | 2 | 0 | 16 | -2029909002
516 | M | 6116_D413 | dveře jednokřídlé DTD, falcové, plné 900x2100mm, HPL laminát, tři dveřní závěsy, včetně kování v provedení dle PD | kus | 1 |  | 0 |  |  | snížená |  | 0 | 0.0175 | 0.0175 | 0 | 0 | 32 | M | 2 |  |  |  | ROZPOCET | [5 empty] | 0 | 0 | 0 | 0 | 0 | 2 | 0 | 16 | 626793422
517 | M | 6116_D419 | dveře jednokřídlé DTD, falcové, plné 900x2100mm, HPL laminát, tři dveřní závěsy, včetně kování v provedení dle PD | kus | 1 |  | 0 |  |  | snížená |  | 0 | 0.0175 | 0.0175 | 0 | 0 | 32 | M | 2 |  |  |  | ROZPOCET | [5 empty] | 0 | 0 | 0 | 0 | 0 | 2 | 0 | 16 | 1532085278
518 | M | 6116_D421 | dveře jednokřídlé DTD, falcové, plné 900x2100mm, HPL laminát, tři dveřní závěsy, včetně kování v provedení dle PD | kus | 1 |  | 0 |  |  | snížená |  | 0 | 0.0175 | 0.0175 | 0 | 0 | 32 | M | 2 |  |  |  | ROZPOCET | [5 empty] | 0 | 0 | 0 | 0 | 0 | 2 | 0 | 16 | -1879533114
519 | M | 6116_D423 | dveře jednokřídlé DTD, falcové, plné 900x2100mm, HPL laminát, tři dveřní závěsy, včetně kování v provedení dle PD | kus | 1 |  | 0 |  |  | snížená |  | 0 | 0.0175 | 0.0175 | 0 | 0 | 32 | M | 2 |  |  |  | ROZPOCET | [5 empty] | 0 | 0 | 0 | 0 | 0 | 2 | 0 | 16 | -2081722522
520 | M | 6116_D426 | dveře jednokřídlé DTD, falcové, plné 900x2100mm, HPL laminát, tři dveřní závěsy, včetně kování v provedení dle PD | kus | 1 |  | 0 |  |  | snížená |  | 0 | 0.0175 | 0.0175 | 0 | 0 | 32 | M | 2 |  |  |  | ROZPOCET | [5 empty] | 0 | 0 | 0 | 0 | 0 | 2 | 0 | 16 | 213746609
521 | M | 6116_D429 | dveře jednokřídlé DTD, falcové, plné 900x2100mm, HPL laminát, tři dveřní závěsy, včetně kování v provedení dle PD | kus | 1 |  | 0 |  |  | snížená |  | 0 | 0.0175 | 0.0175 | 0 | 0 | 32 | M | 2 |  |  |  | ROZPOCET | [5 empty] | 0 | 0 | 0 | 0 | 0 | 2 | 0 | 16 | 1902142800
522 | M | 6116_D431 | dveře jednokřídlé DTD, falcové, plné 900x2100mm, HPL laminát, tři dveřní závěsy, včetně kování v provedení dle PD | kus | 1 |  | 0 |  |  | snížená |  | 0 | 0.0175 | 0.0175 | 0 | 0 | 32 | M | 2 |  |  |  | ROZPOCET | [5 empty] | 0 | 0 | 0 | 0 | 0 | 2 | 0 | 16 | 392279011
523 | M | 6116_D433 | dveře jednokřídlé DTD, falcové, plné 900x2100mm, HPL laminát, tři dveřní závěsy, včetně kování v provedení dle PD | kus | 1 |  | 0 |  |  | snížená |  | 0 | 0.0175 | 0.0175 | 0 | 0 | 32 | M | 2 |  |  |  | ROZPOCET | [5 empty] | 0 | 0 | 0 | 0 | 0 | 2 | 0 | 16 | -257372593
524 | M | 6116_D435 | dveře jednokřídlé DTD, falcové, plné 900x2100mm, HPL laminát, tři dveřní závěsy, včetně kování v provedení dle PD | kus | 1 |  | 0 |  |  | snížená |  | 0 | 0.0175 | 0.0175 | 0 | 0 | 32 | M | 2 |  |  |  | ROZPOCET | [5 empty] | 0 | 0 | 0 | 0 | 0 | 2 | 0 | 16 | -947377268
525 | K | 766660011 | Montáž dveřních křídel dřevěných nebo plastových otevíravých do ocelové zárubně povrchově upravených dvoukřídlových, šířky do 1450 mm | kus | 40 |  | 0 | CS ÚRS 2024 02 |  | snížená |  | 0 | 0 | 0 | 0 | 0 | 16 | K | 2 |  |  |  | ROZPOCET | [5 empty] | 0 | 0 | 0 | 0 | 0 | 2 | 0 | 16 | 545221793
| Online PSC |  | https://podminky.urs.cz/item/CS_URS_2024_02/766660011 | [14 empty] | Online PSC | 2
| VV |  | D.1.1 Technická zpráva | [14 empty] | VV | 2 | 1 | True | 0 | ROZPOCET
| VV |  | D.1.1.c.7 Výpis interiérových dveří | [14 empty] | VV | 2 | 1 | True | 0 | ROZPOCET
| VV |  | "D133" 1 |  | 1 | [12 empty] | VV | 2 | 2 | True | 0 | ROZPOCET
| VV |  | "D134" 1 |  | 1 | [12 empty] | VV | 2 | 2 | True | 0 | ROZPOCET
| VV |  | "D135" 1 |  | 1 | [12 empty] | VV | 2 | 2 | True | 0 | ROZPOCET
| VV |  | "D136" 1 |  | 1 | [12 empty] | VV | 2 | 2 | True | 0 | ROZPOCET
| VV |  | "D208" 1 |  | 1 | [12 empty] | VV | 2 | 2 | True | 0 | ROZPOCET
| VV |  | "D210" 1 |  | 1 | [12 empty] | VV | 2 | 2 | True | 0 | ROZPOCET
| VV |  | "D212" 1 |  | 1 | [12 empty] | VV | 2 | 2 | True | 0 | ROZPOCET
| VV |  | "D218" 1 |  | 1 | [12 empty] | VV | 2 | 2 | True | 0 | ROZPOCET
| VV |  | "D220" 1 |  | 1 | [12 empty] | VV | 2 | 2 | True | 0 | ROZPOCET
| VV |  | "D222" 1 |  | 1 | [12 empty] | VV | 2 | 2 | True | 0 | ROZPOCET
| VV |  | "D224" 1 |  | 1 | [12 empty] | VV | 2 | 2 | True | 0 | ROZPOCET
| VV |  | "D226" 1 |  | 1 | [12 empty] | VV | 2 | 2 | True | 0 | ROZPOCET
| VV |  | "D227" 1 |  | 1 | [12 empty] | VV | 2 | 2 | True | 0 | ROZPOCET
| VV |  | "D229" 1 |  | 1 | [12 empty] | VV | 2 | 2 | True | 0 | ROZPOCET
| VV |  | "D231" 1 |  | 1 | [12 empty] | VV | 2 | 2 | True | 0 | ROZPOCET
| VV |  | "D233" 1 |  | 1 | [12 empty] | VV | 2 | 2 | True | 0 | ROZPOCET
| VV |  | "D306" 1 |  | 1 | [12 empty] | VV | 2 | 2 | True | 0 | ROZPOCET
| VV |  | "D309" 1 |  | 1 | [12 empty] | VV | 2 | 2 | True | 0 | ROZPOCET
| VV |  | "D311" 1 |  | 1 | [12 empty] | VV | 2 | 2 | True | 0 | ROZPOCET
| VV |  | "D317" 1 |  | 1 | [12 empty] | VV | 2 | 2 | True | 0 | ROZPOCET
| VV |  | "D319" 1 |  | 1 | [12 empty] | VV | 2 | 2 | True | 0 | ROZPOCET
| VV |  | "D321" 1 |  | 1 | [12 empty] | VV | 2 | 2 | True | 0 | ROZPOCET
| VV |  | "D324" 1 |  | 1 | [12 empty] | VV | 2 | 2 | True | 0 | ROZPOCET
| VV |  | "D326" 1 |  | 1 | [12 empty] | VV | 2 | 2 | True | 0 | ROZPOCET
| VV |  | "D327" 1 |  | 1 | [12 empty] | VV | 2 | 2 | True | 0 | ROZPOCET
| VV |  | "D329" 1 |  | 1 | [12 empty] | VV | 2 | 2 | True | 0 | ROZPOCET
| VV |  | "D331" 1 |  | 1 | [12 empty] | VV | 2 | 2 | True | 0 | ROZPOCET
| VV |  | "D333" 1 |  | 1 | [12 empty] | VV | 2 | 2 | True | 0 | ROZPOCET
| VV |  | "D407" 1 |  | 1 | [12 empty] | VV | 2 | 2 | True | 0 | ROZPOCET
| VV |  | "D410" 1 |  | 1 | [12 empty] | VV | 2 | 2 | True | 0 | ROZPOCET
| VV |  | "D412" 1 |  | 1 | [12 empty] | VV | 2 | 2 | True | 0 | ROZPOCET
| VV |  | "D418" 1 |  | 1 | [12 empty] | VV | 2 | 2 | True | 0 | ROZPOCET
| VV |  | "D420" 1 |  | 1 | [12 empty] | VV | 2 | 2 | True | 0 | ROZPOCET
| VV |  | "D422" 1 |  | 1 | [12 empty] | VV | 2 | 2 | True | 0 | ROZPOCET
| VV |  | "D425" 1 |  | 1 | [12 empty] | VV | 2 | 2 | True | 0 | ROZPOCET
| VV |  | "D427" 1 |  | 1 | [12 empty] | VV | 2 | 2 | True | 0 | ROZPOCET
| VV |  | "D428" 1 |  | 1 | [12 empty] | VV | 2 | 2 | True | 0 | ROZPOCET
| VV |  | "D430" 1 |  | 1 | [12 empty] | VV | 2 | 2 | True | 0 | ROZPOCET
| VV |  | "D432" 1 |  | 1 | [12 empty] | VV | 2 | 2 | True | 0 | ROZPOCET
| VV |  | "D434" 1 |  | 1 | [12 empty] | VV | 2 | 2 | True | 0 | ROZPOCET
| VV |  | Součet |  | 40 | [12 empty] | VV | 2 | 4 | True | 1 | ROZPOCET
526 | M | 6116_D133 | dveře dvoukřídlé DTD, falcové, plné 1300x2100mm, HPL laminát, tři dveřní závěsy, včetně kování v provedení dle PD | kus | 1 |  | 0 |  |  | snížená |  | 0 | 0.032 | 0.032 | 0 | 0 | 32 | M | 2 |  |  |  | ROZPOCET | [5 empty] | 0 | 0 | 0 | 0 | 0 | 2 | 0 | 16 | 1101792117
527 | M | 6116_D134 | dveře dvoukřídlé DTD, falcové, plné 1300x2100mm, HPL laminát, tři dveřní závěsy, včetně kování v provedení dle PD | kus | 1 |  | 0 |  |  | snížená |  | 0 | 0.032 | 0.032 | 0 | 0 | 32 | M | 2 |  |  |  | ROZPOCET | [5 empty] | 0 | 0 | 0 | 0 | 0 | 2 | 0 | 16 | 1764759922
528 | M | 6116_D135 | dveře dvoukřídlé DTD, falcové, plné 1300x2100mm, HPL laminát, tři dveřní závěsy, včetně kování v provedení dle PD | kus | 1 |  | 0 |  |  | snížená |  | 0 | 0.032 | 0.032 | 0 | 0 | 32 | M | 2 |  |  |  | ROZPOCET | [5 empty] | 0 | 0 | 0 | 0 | 0 | 2 | 0 | 16 | -1601948234
529 | M | 6116_D136 | dveře dvoukřídlé DTD, falcové, plné 1300x2100mm, HPL laminát, tři dveřní závěsy, včetně kování v provedení dle PD | kus | 1 |  | 0 |  |  | snížená |  | 0 | 0.032 | 0.032 | 0 | 0 | 32 | M | 2 |  |  |  | ROZPOCET | [5 empty] | 0 | 0 | 0 | 0 | 0 | 2 | 0 | 16 | 239008426
530 | M | 6116_D208 | dveře dvoukřídlé DTD, falcové, plné 1300x2100mm, HPL laminát, tři dveřní závěsy, včetně kování v provedení dle PD | kus | 1 |  | 0 |  |  | snížená |  | 0 | 0.032 | 0.032 | 0 | 0 | 32 | M | 2 |  |  |  | ROZPOCET | [5 empty] | 0 | 0 | 0 | 0 | 0 | 2 | 0 | 16 | -1195138369
531 | M | 6116_D210 | dveře dvoukřídlé DTD, falcové, plné 1300x2100mm, HPL laminát, tři dveřní závěsy, včetně kování v provedení dle PD | kus | 1 |  | 0 |  |  | snížená |  | 0 | 0.032 | 0.032 | 0 | 0 | 32 | M | 2 |  |  |  | ROZPOCET | [5 empty] | 0 | 0 | 0 | 0 | 0 | 2 | 0 | 16 | -167416008
532 | M | 6116_D212 | dveře dvoukřídlé DTD, falcové, plné 1300x2100mm, HPL laminát, tři dveřní závěsy, včetně kování v provedení dle PD | kus | 1 |  | 0 |  |  | snížená |  | 0 | 0.032 | 0.032 | 0 | 0 | 32 | M | 2 |  |  |  | ROZPOCET | [5 empty] | 0 | 0 | 0 | 0 | 0 | 2 | 0 | 16 | 1969268277
533 | M | 6116_D218 | dveře dvoukřídlé DTD, falcové,, plné 1300x2100mm, HPL laminát, tři dveřní závěsy, včetně kování v provedení dle PD | kus | 1 |  | 0 |  |  | snížená |  | 0 | 0.032 | 0.032 | 0 | 0 | 32 | M | 2 |  |  |  | ROZPOCET | [5 empty] | 0 | 0 | 0 | 0 | 0 | 2 | 0 | 16 | 1387498711
534 | M | 6116_D220 | dveře dvoukřídlé DTD, falcové, plné 1300x2100mm, HPL laminát, tři dveřní závěsy, včetně kování v provedení dle PD | kus | 1 |  | 0 |  |  | snížená |  | 0 | 0.032 | 0.032 | 0 | 0 | 32 | M | 2 |  |  |  | ROZPOCET | [5 empty] | 0 | 0 | 0 | 0 | 0 | 2 | 0 | 16 | 350709337
535 | M | 6116_D222 | dveře dvoukřídlé DTD, falcové, plné 1300x2100mm, HPL laminát, tři dveřní závěsy, včetně kování v provedení dle PD | kus | 1 |  | 0 |  |  | snížená |  | 0 | 0.032 | 0.032 | 0 | 0 | 32 | M | 2 |  |  |  | ROZPOCET | [5 empty] | 0 | 0 | 0 | 0 | 0 | 2 | 0 | 16 | 729660515
536 | M | 6116_D224 | dveře dvoukřídlé DTD, falcové, plné 1300x2100mm, HPL laminát, tři dveřní závěsy, včetně kování v provedení dle PD | kus | 1 |  | 0 |  |  | snížená |  | 0 | 0.032 | 0.032 | 0 | 0 | 32 | M | 2 |  |  |  | ROZPOCET | [5 empty] | 0 | 0 | 0 | 0 | 0 | 2 | 0 | 16 | -355136548
537 | M | 6116_D226 | dveře dvoukřídlé DTD, falcové,, plné 1300x2100mm, HPL laminát, tři dveřní závěsy, včetně kování v provedení dle PD | kus | 1 |  | 0 |  |  | snížená |  | 0 | 0.032 | 0.032 | 0 | 0 | 32 | M | 2 |  |  |  | ROZPOCET | [5 empty] | 0 | 0 | 0 | 0 | 0 | 2 | 0 | 16 | -1183214963
538 | M | 6116_D227 | dveře dvoukřídlé DTD, falcové, plné 1300x2100mm, HPL laminát, tři dveřní závěsy, včetně kování v provedení dle PD | kus | 1 |  | 0 |  |  | snížená |  | 0 | 0.032 | 0.032 | 0 | 0 | 32 | M | 2 |  |  |  | ROZPOCET | [5 empty] | 0 | 0 | 0 | 0 | 0 | 2 | 0 | 16 | 1534154823
539 | M | 6116_D229 | dveře dvoukřídlé DTD, falcové, plné 1300x2100mm, HPL laminát, tři dveřní závěsy, včetně kování v provedení dle PD | kus | 1 |  | 0 |  |  | snížená |  | 0 | 0.032 | 0.032 | 0 | 0 | 32 | M | 2 |  |  |  | ROZPOCET | [5 empty] | 0 | 0 | 0 | 0 | 0 | 2 | 0 | 16 | -581423592
540 | M | 6116_D231 | dveře dvoukřídlé DTD, falcové, plné 1300x2100mm, HPL laminát, tři dveřní závěsy, včetně kování v provedení dle PD | kus | 1 |  | 0 |  |  | snížená |  | 0 | 0.032 | 0.032 | 0 | 0 | 32 | M | 2 |  |  |  | ROZPOCET | [5 empty] | 0 | 0 | 0 | 0 | 0 | 2 | 0 | 16 | -122875128
541 | M | 6116_D233 | dveře dvoukřídlé DTD, falcové, plné 1300x2100mm, HPL laminát, tři dveřní závěsy, včetně kování v provedení dle PD | kus | 1 |  | 0 |  |  | snížená |  | 0 | 0.032 | 0.032 | 0 | 0 | 32 | M | 2 |  |  |  | ROZPOCET | [5 empty] | 0 | 0 | 0 | 0 | 0 | 2 | 0 | 16 | -164887353
542 | M | 6116_D306 | dveře dvoukřídlé DTD, falcové, plné 1300x2100mm, HPL laminát, tři dveřní závěsy, včetně kování v provedení dle PD | kus | 1 |  | 0 |  |  | snížená |  | 0 | 0.032 | 0.032 | 0 | 0 | 32 | M | 2 |  |  |  | ROZPOCET | [5 empty] | 0 | 0 | 0 | 0 | 0 | 2 | 0 | 16 | -1010787055
543 | M | 6116_D309 | dveře dvoukřídlé DTD, falcové, plné 1300x2100mm, HPL laminát, tři dveřní závěsy, včetně kování v provedení dle PD | kus | 1 |  | 0 |  |  | snížená |  | 0 | 0.032 | 0.032 | 0 | 0 | 32 | M | 2 |  |  |  | ROZPOCET | [5 empty] | 0 | 0 | 0 | 0 | 0 | 2 | 0 | 16 | 769625140
544 | M | 6116_D311 | dveře dvoukřídlé DTD, falcové, plné 1300x2100mm, HPL laminát, tři dveřní závěsy, včetně kování v provedení dle PD | kus | 1 |  | 0 |  |  | snížená |  | 0 | 0.032 | 0.032 | 0 | 0 | 32 | M | 2 |  |  |  | ROZPOCET | [5 empty] | 0 | 0 | 0 | 0 | 0 | 2 | 0 | 16 | -604154048
545 | M | 6116_D317 | dveře dvoukřídlé DTD, falcové, plné 1300x2100mm, HPL laminát, tři dveřní závěsy, včetně kování v provedení dle PD | kus | 1 |  | 0 |  |  | snížená |  | 0 | 0.032 | 0.032 | 0 | 0 | 32 | M | 2 |  |  |  | ROZPOCET | [5 empty] | 0 | 0 | 0 | 0 | 0 | 2 | 0 | 16 | 1740890749
546 | M | 6116_D319 | dveře dvoukřídlé DTD, falcové, plné 1300x2100mm, HPL laminát, tři dveřní závěsy, včetně kování v provedení dle PD | kus | 1 |  | 0 |  |  | snížená |  | 0 | 0.032 | 0.032 | 0 | 0 | 32 | M | 2 |  |  |  | ROZPOCET | [5 empty] | 0 | 0 | 0 | 0 | 0 | 2 | 0 | 16 | 660439031
547 | M | 6116_D321 | dveře dvoukřídlé DTD, falcové, plné 1300x2100mm, HPL laminát, tři dveřní závěsy, včetně kování v provedení dle PD | kus | 1 |  | 0 |  |  | snížená |  | 0 | 0.032 | 0.032 | 0 | 0 | 32 | M | 2 |  |  |  | ROZPOCET | [5 empty] | 0 | 0 | 0 | 0 | 0 | 2 | 0 | 16 | 1304405974
548 | M | 6116_D324 | dveře dvoukřídlé DTD, falcové, plné 1300x2100mm, HPL laminát, tři dveřní závěsy, včetně kování v provedení dle PD | kus | 1 |  | 0 |  |  | snížená |  | 0 | 0.032 | 0.032 | 0 | 0 | 32 | M | 2 |  |  |  | ROZPOCET | [5 empty] | 0 | 0 | 0 | 0 | 0 | 2 | 0 | 16 | -2045429350
549 | M | 6116_D326 | dveře dvoukřídlé DTD, falcové, plné 1300x2100mm, HPL laminát, tři dveřní závěsy, včetně kování v provedení dle PD | kus | 1 |  | 0 |  |  | snížená |  | 0 | 0.032 | 0.032 | 0 | 0 | 32 | M | 2 |  |  |  | ROZPOCET | [5 empty] | 0 | 0 | 0 | 0 | 0 | 2 | 0 | 16 | 2124933332
550 | M | 6116_D327 | dveře dvoukřídlé DTD, falcové, plné 1300x2100mm, HPL laminát, tři dveřní závěsy, včetně kování v provedení dle PD | kus | 1 |  | 0 |  |  | snížená |  | 0 | 0.032 | 0.032 | 0 | 0 | 32 | M | 2 |  |  |  | ROZPOCET | [5 empty] | 0 | 0 | 0 | 0 | 0 | 2 | 0 | 16 | 1688063446
551 | M | 6116_D329 | dveře dvoukřídlé DTD, falcové, plné 1300x2100mm, HPL laminát, tři dveřní závěsy, včetně kování v provedení dle PD | kus | 1 |  | 0 |  |  | snížená |  | 0 | 0.032 | 0.032 | 0 | 0 | 32 | M | 2 |  |  |  | ROZPOCET | [5 empty] | 0 | 0 | 0 | 0 | 0 | 2 | 0 | 16 | 473413603
552 | M | 6116_D331 | dveře dvoukřídlé DTD, falcové, plné 1300x2100mm, HPL laminát, tři dveřní závěsy, včetně kování v provedení dle PD | kus | 1 |  | 0 |  |  | snížená |  | 0 | 0.032 | 0.032 | 0 | 0 | 32 | M | 2 |  |  |  | ROZPOCET | [5 empty] | 0 | 0 | 0 | 0 | 0 | 2 | 0 | 16 | 775746872
553 | M | 6116_D333 | dveře dvoukřídlé DTD, falcové, plné 1300x2100mm, HPL laminát, tři dveřní závěsy, včetně kování v provedení dle PD | kus | 1 |  | 0 |  |  | snížená |  | 0 | 0.032 | 0.032 | 0 | 0 | 32 | M | 2 |  |  |  | ROZPOCET | [5 empty] | 0 | 0 | 0 | 0 | 0 | 2 | 0 | 16 | 1060171052
554 | M | 6116_D407 | dveře dvoukřídlé DTD, falcové, plné 1300x2100mm, HPL laminát, tři dveřní závěsy, včetně kování v provedení dle PD | kus | 1 |  | 0 |  |  | snížená |  | 0 | 0.032 | 0.032 | 0 | 0 | 32 | M | 2 |  |  |  | ROZPOCET | [5 empty] | 0 | 0 | 0 | 0 | 0 | 2 | 0 | 16 | -103197220
555 | M | 6116_D410 | dveře dvoukřídlé DTD, falcové, plné 1300x2100mm, HPL laminát, tři dveřní závěsy, včetně kování v provedení dle PD | kus | 1 |  | 0 |  |  | snížená |  | 0 | 0.032 | 0.032 | 0 | 0 | 32 | M | 2 |  |  |  | ROZPOCET | [5 empty] | 0 | 0 | 0 | 0 | 0 | 2 | 0 | 16 | 1695016836
556 | M | 6116_D412 | dveře dvoukřídlé DTD, falcové, plné 1300x2100mm, HPL laminát, tři dveřní závěsy, včetně kování v provedení dle PD | kus | 1 |  | 0 |  |  | snížená |  | 0 | 0.032 | 0.032 | 0 | 0 | 32 | M | 2 |  |  |  | ROZPOCET | [5 empty] | 0 | 0 | 0 | 0 | 0 | 2 | 0 | 16 | -1927296636
557 | M | 6116_D418 | dveře dvoukřídlé DTD, falcové, plné 1300x2100mm, HPL laminát, tři dveřní závěsy, včetně kování v provedení dle PD | kus | 1 |  | 0 |  |  | snížená |  | 0 | 0.032 | 0.032 | 0 | 0 | 32 | M | 2 |  |  |  | ROZPOCET | [5 empty] | 0 | 0 | 0 | 0 | 0 | 2 | 0 | 16 | 2018848328
558 | M | 6116_D420 | dveře dvoukřídlé DTD, falcové, plné 1300x2100mm, HPL laminát, tři dveřní závěsy, včetně kování v provedení dle PD | kus | 1 |  | 0 |  |  | snížená |  | 0 | 0.032 | 0.032 | 0 | 0 | 32 | M | 2 |  |  |  | ROZPOCET | [5 empty] | 0 | 0 | 0 | 0 | 0 | 2 | 0 | 16 | 538671649
559 | M | 6116_D422 | dveře dvoukřídlé DTD, falcové, plné 1300x2100mm, HPL laminát, tři dveřní závěsy, včetně kování v provedení dle PD | kus | 1 |  | 0 |  |  | snížená |  | 0 | 0.032 | 0.032 | 0 | 0 | 32 | M | 2 |  |  |  | ROZPOCET | [5 empty] | 0 | 0 | 0 | 0 | 0 | 2 | 0 | 16 | 718375860
560 | M | 6116_D425 | dveře dvoukřídlé DTD, falcové, plné 1300x2100mm, HPL laminát, tři dveřní závěsy, včetně kování v provedení dle PD | kus | 1 |  | 0 |  |  | snížená |  | 0 | 0.032 | 0.032 | 0 | 0 | 32 | M | 2 |  |  |  | ROZPOCET | [5 empty] | 0 | 0 | 0 | 0 | 0 | 2 | 0 | 16 | -839605941
561 | M | 6116_D427 | dveře dvoukřídlé DTD, falcové, plné 1300x2100mm, HPL laminát, tři dveřní závěsy, včetně kování v provedení dle PD | kus | 1 |  | 0 |  |  | snížená |  | 0 | 0.032 | 0.032 | 0 | 0 | 32 | M | 2 |  |  |  | ROZPOCET | [5 empty] | 0 | 0 | 0 | 0 | 0 | 2 | 0 | 16 | 761529934
562 | M | 6116_D428 | dveře dvoukřídlé DTD, falcové, plné 1300x2100mm, HPL laminát, tři dveřní závěsy, včetně kování v provedení dle PD | kus | 1 |  | 0 |  |  | snížená |  | 0 | 0.032 | 0.032 | 0 | 0 | 32 | M | 2 |  |  |  | ROZPOCET | [5 empty] | 0 | 0 | 0 | 0 | 0 | 2 | 0 | 16 | 145104654
563 | M | 6116_D430 | dveře dvoukřídlé DTD, falcové, plné 1300x2100mm, HPL laminát, tři dveřní závěsy, včetně kování v provedení dle PD | kus | 1 |  | 0 |  |  | snížená |  | 0 | 0.032 | 0.032 | 0 | 0 | 32 | M | 2 |  |  |  | ROZPOCET | [5 empty] | 0 | 0 | 0 | 0 | 0 | 2 | 0 | 16 | -309722356
564 | M | 6116_D432 | dveře dvoukřídlé DTD, falcové, plné 1300x2100mm, HPL laminát, tři dveřní závěsy, včetně kování v provedení dle PD | kus | 1 |  | 0 |  |  | snížená |  | 0 | 0.032 | 0.032 | 0 | 0 | 32 | M | 2 |  |  |  | ROZPOCET | [5 empty] | 0 | 0 | 0 | 0 | 0 | 2 | 0 | 16 | -597107989
565 | M | 6116_D434 | dveře dvoukřídlé DTD, falcové, plné 1300x2100mm, HPL laminát, tři dveřní závěsy, včetně kování v provedení dle PD | kus | 1 |  | 0 |  |  | snížená |  | 0 | 0.032 | 0.032 | 0 | 0 | 32 | M | 2 |  |  |  | ROZPOCET | [5 empty] | 0 | 0 | 0 | 0 | 0 | 2 | 0 | 16 | 957032061
566 | K | 766660012 | Montáž dveřních křídel dřevěných nebo plastových otevíravých do ocelové zárubně povrchově upravených dvoukřídlových, šířky přes 1450 mm | kus | 3 |  | 0 | CS ÚRS 2024 02 |  | snížená |  | 0 | 0 | 0 | 0 | 0 | 16 | K | 2 |  |  |  | ROZPOCET | [5 empty] | 0 | 0 | 0 | 0 | 0 | 2 | 0 | 16 | -171355855
| Online PSC |  | https://podminky.urs.cz/item/CS_URS_2024_02/766660012 | [14 empty] | Online PSC | 2
| VV |  | D.1.1 Technická zpráva | [14 empty] | VV | 2 | 1 | True | 0 | ROZPOCET
| VV |  | D.1.1.c.7 Výpis interiérových dveří | [14 empty] | VV | 2 | 1 | True | 0 | ROZPOCET
| VV |  | "D201" 1 |  | 1 | [12 empty] | VV | 2 | 2 | True | 0 | ROZPOCET
| VV |  | "D301" 1 |  | 1 | [12 empty] | VV | 2 | 2 | True | 0 | ROZPOCET
| VV |  | "D401" 1 |  | 1 | [12 empty] | VV | 2 | 2 | True | 0 | ROZPOCET
| VV |  | Součet |  | 3 | [12 empty] | VV | 2 | 4 | True | 1 | ROZPOCET
567 | M | 6116_D201 | dveře dvoukřídlé DTD, falcové, plné 1300x2100mm, HPL laminát, tři dveřní závěsy, včetně kování v provedení dle PD | kus | 1 |  | 0 |  |  | snížená |  | 0 | 0.032 | 0.032 | 0 | 0 | 32 | M | 2 |  |  |  | ROZPOCET | [5 empty] | 0 | 0 | 0 | 0 | 0 | 2 | 0 | 16 | -1985753392
568 | M | 6116_D301 | dveře dvoukřídlé DTD, falcové, plné 1300x2100mm, HPL laminát, tři dveřní závěsy, včetně kování v provedení dle PD | kus | 1 |  | 0 |  |  | snížená |  | 0 | 0.032 | 0.032 | 0 | 0 | 32 | M | 2 |  |  |  | ROZPOCET | [5 empty] | 0 | 0 | 0 | 0 | 0 | 2 | 0 | 16 | -1566424878
569 | M | 6116_D401 | dveře dvoukřídlé DTD, falcové, plné 1300x2100mm, HPL laminát, tři dveřní závěsy, včetně kování v provedení dle PD | kus | 1 |  | 0 |  |  | snížená |  | 0 | 0.032 | 0.032 | 0 | 0 | 32 | M | 2 |  |  |  | ROZPOCET | [5 empty] | 0 | 0 | 0 | 0 | 0 | 2 | 0 | 16 | 804236462
570 | K | 766660021 | Montáž dveřních křídel dřevěných nebo plastových otevíravých do ocelové zárubně protipožárních jednokřídlových, šířky do 800 mm | kus | 4 |  | 0 | CS ÚRS 2024 02 |  | snížená |  | 0 | 0 | 0 | 0 | 0 | 16 | K | 2 |  |  |  | ROZPOCET | [5 empty] | 0 | 0 | 0 | 0 | 0 | 2 | 0 | 16 | 321934077
| Online PSC |  | https://podminky.urs.cz/item/CS_URS_2024_02/766660021 | [14 empty] | Online PSC | 2
| VV |  | D.1.1 Technická zpráva | [14 empty] | VV | 2 | 1 | True | 0 | ROZPOCET
| VV |  | D.1.1.c.7 Výpis interiérových dveří | [14 empty] | VV | 2 | 1 | True | 0 | ROZPOCET
| VV |  | "D126" 1 |  | 1 | [12 empty] | VV | 2 | 2 | True | 0 | ROZPOCET
| VV |  | "D214" 1 |  | 1 | [12 empty] | VV | 2 | 2 | True | 0 | ROZPOCET
| VV |  | "D313" 1 |  | 1 | [12 empty] | VV | 2 | 2 | True | 0 | ROZPOCET
| VV |  | "D414" 1 |  | 1 | [12 empty] | VV | 2 | 2 | True | 0 | ROZPOCET
| VV |  | Součet |  | 4 | [12 empty] | VV | 2 | 4 | True | 1 | ROZPOCET
571 | M | 6116_D126 | protipožární dveře dvoukřídlé DTD, falcové,, EW 30 DP3-C, plné 1300x2100mm, HPL laminát, tři dveřní závěsy, včetně kování v provedení dle PD | kus | 1 |  | 0 |  |  | snížená |  | 0 | 0.036 | 0.036 | 0 | 0 | 32 | M | 2 |  |  |  | ROZPOCET | [5 empty] | 0 | 0 | 0 | 0 | 0 | 2 | 0 | 16 | 208319330
572 | M | 6116_D214 | protipožární dveře dvoukřídlé DTD, falcové, EW 30 DP3-C, plné 1300x2100mm, HPL laminát, tři dveřní závěsy, včetně kování v provedení dle PD | kus | 1 |  | 0 |  |  | snížená |  | 0 | 0.036 | 0.036 | 0 | 0 | 32 | M | 2 |  |  |  | ROZPOCET | [5 empty] | 0 | 0 | 0 | 0 | 0 | 2 | 0 | 16 | -2102229373
573 | M | 6116_D313 | protipožární dveře dvoukřídlé DTD, falcové, EW 30 DP3-C, plné 1300x2100mm, HPL laminát, tři dveřní závěsy, včetně kování v provedení dle PD | kus | 1 |  | 0 |  |  | snížená |  | 0 | 0.036 | 0.036 | 0 | 0 | 32 | M | 2 |  |  |  | ROZPOCET | [5 empty] | 0 | 0 | 0 | 0 | 0 | 2 | 0 | 16 | -1109118137
574 | M | 6116_D414 | protipožární dveře dvoukřídlé DTD, falcové, EW 30 DP3-C, plné 1300x2100mm, HPL laminát, tři dveřní závěsy, včetně kování v provedení dle PD | kus | 1 |  | 0 |  |  | snížená |  | 0 | 0.036 | 0.036 | 0 | 0 | 32 | M | 2 |  |  |  | ROZPOCET | [5 empty] | 0 | 0 | 0 | 0 | 0 | 2 | 0 | 16 | -1049999864
575 | K | 766660022 | Montáž dveřních křídel dřevěných nebo plastových otevíravých do ocelové zárubně protipožárních jednokřídlových, šířky přes 800 mm | kus | 3 |  | 0 | CS ÚRS 2024 02 |  | snížená |  | 0 | 0 | 0 | 0 | 0 | 16 | K | 2 |  |  |  | ROZPOCET | [5 empty] | 0 | 0 | 0 | 0 | 0 | 2 | 0 | 16 | -1264567733
| Online PSC |  | https://podminky.urs.cz/item/CS_URS_2024_02/766660022 | [14 empty] | Online PSC | 2
| VV |  | D.1.1 Technická zpráva | [14 empty] | VV | 2 | 1 | True | 0 | ROZPOCET
| VV |  | D.1.1.c.7 Výpis interiérových dveří | [14 empty] | VV | 2 | 1 | True | 0 | ROZPOCET
| VV |  | "D117" 1 |  | 1 | [12 empty] | VV | 2 | 2 | True | 0 | ROZPOCET
| VV |  | "D121" 1 |  | 1 | [12 empty] | VV | 2 | 2 | True | 0 | ROZPOCET
| VV |  | "D131" 1 |  | 1 | [12 empty] | VV | 2 | 2 | True | 0 | ROZPOCET
| VV |  | Součet |  | 3 | [12 empty] | VV | 2 | 4 | True | 1 | ROZPOCET
576 | M | 6116_D117 | protipožární dveře jednokřídlé DTD, falcové, EW 30 DP3-C, plné 900x2100mm, HPL laminát, tři dveřní závěsy, včetně kování v provedení dle PD | kus | 1 |  | 0 |  |  | snížená |  | 0 | 0.036 | 0.036 | 0 | 0 | 32 | M | 2 |  |  |  | ROZPOCET | [5 empty] | 0 | 0 | 0 | 0 | 0 | 2 | 0 | 16 | 1184984167
577 | M | 6116_D121 | protipožární dveře jednokřídlé DTD, falcové,, EW 30 DP3-C, plné 900x2100mm, HPL laminát, tři dveřní závěsy, včetně kování v provedení dle PD | kus | 1 |  | 0 |  |  | snížená |  | 0 | 0.036 | 0.036 | 0 | 0 | 32 | M | 2 |  |  |  | ROZPOCET | [5 empty] | 0 | 0 | 0 | 0 | 0 | 2 | 0 | 16 | 124895552
578 | M | 6116_D131 | protipožární dveře jednokřídlé DTD, falcové, EW 30 DP3-C, plné 900x2100mm, HPL laminát, tři dveřní závěsy, včetně kování v provedení dle PD | kus | 1 |  | 0 |  |  | snížená |  | 0 | 0.036 | 0.036 | 0 | 0 | 32 | M | 2 |  |  |  | ROZPOCET | [5 empty] | 0 | 0 | 0 | 0 | 0 | 2 | 0 | 16 | -1712139969
579 | K | 766660031 | Montáž dveřních křídel dřevěných nebo plastových otevíravých do ocelové zárubně protipožárních dvoukřídlových jakékoliv šířky | kus | 4 |  | 0 | CS ÚRS 2024 02 |  | snížená |  | 0 | 0 | 0 | 0 | 0 | 16 | K | 2 |  |  |  | ROZPOCET | [5 empty] | 0 | 0 | 0 | 0 | 0 | 2 | 0 | 16 | -1442624487
| Online PSC |  | https://podminky.urs.cz/item/CS_URS_2024_02/766660031 | [14 empty] | Online PSC | 2
| VV |  | D.1.1 Technická zpráva | [14 empty] | VV | 2 | 1 | True | 0 | ROZPOCET
| VV |  | D.1.1.c.7 Výpis interiérových dveří | [14 empty] | VV | 2 | 1 | True | 0 | ROZPOCET
| VV |  | "D120" 1 |  | 1 | [12 empty] | VV | 2 | 2 | True | 0 | ROZPOCET
| VV |  | "D128" 1 |  | 1 | [12 empty] | VV | 2 | 2 | True | 0 | ROZPOCET
| VV |  | "D129" 1 |  | 1 | [12 empty] | VV | 2 | 2 | True | 0 | ROZPOCET
| VV |  | "D132" 1 |  | 1 | [12 empty] | VV | 2 | 2 | True | 0 | ROZPOCET
| VV |  | Součet |  | 4 | [12 empty] | VV | 2 | 4 | True | 1 | ROZPOCET
580 | M | 6116_D120 | protipožární dveře dvoukřídlé DTD, falcové, EW 30 DP3-C, plné 1300x2100mm, HPL laminát, tři dveřní závěsy, včetně kování v provedení dle PD | kus | 1 |  | 0 |  |  | snížená |  | 0 | 0.036 | 0.036 | 0 | 0 | 32 | M | 2 |  |  |  | ROZPOCET | [5 empty] | 0 | 0 | 0 | 0 | 0 | 2 | 0 | 16 | -71167533
581 | M | 6116_D128 | protipožární dveře dvoukřídlé DTD, falcové, EW 30 DP3-C, plné 1300x2100mm, HPL laminát, tři dveřní závěsy, včetně kování v provedení dle PD | kus | 1 |  | 0 |  |  | snížená |  | 0 | 0.036 | 0.036 | 0 | 0 | 32 | M | 2 |  |  |  | ROZPOCET | [5 empty] | 0 | 0 | 0 | 0 | 0 | 2 | 0 | 16 | 566955085
582 | M | 6116_D129 | protipožární dveře dvoukřídlé DTD, falcové, EW 30 DP3-C, plné 1300x2100mm, HPL laminát, tři dveřní závěsy, včetně kování v provedení dle PD | kus | 1 |  | 0 |  |  | snížená |  | 0 | 0.036 | 0.036 | 0 | 0 | 32 | M | 2 |  |  |  | ROZPOCET | [5 empty] | 0 | 0 | 0 | 0 | 0 | 2 | 0 | 16 | -1983489761
583 | M | 6116_D132 | protipožární dveře dvoukřídlé DTD, falcové, EW 30 DP3-C, plné 1300x2100mm, HPL laminát, tři dveřní závěsy, včetně kování v provedení dle PD | kus | 1 |  | 0 |  |  | snížená |  | 0 | 0.036 | 0.036 | 0 | 0 | 32 | M | 2 |  |  |  | ROZPOCET | [5 empty] | 0 | 0 | 0 | 0 | 0 | 2 | 0 | 16 | -247901130
584 | K | 766694116 | Montáž ostatních truhlářských konstrukcí parapetních desek dřevěných nebo plastových šířky do 300 mm | m | 116.965 |  | 0 | CS ÚRS 2024 02 |  | snížená |  | 0 | 0 | 0 | 0 | 0 | 16 | K | 2 |  |  |  | ROZPOCET | [5 empty] | 0 | 0 | 0 | 0 | 0 | 2 | 0 | 16 | 569823277
| Online PSC |  | https://podminky.urs.cz/item/CS_URS_2024_02/766694116 | [14 empty] | Online PSC | 2
| VV |  | D.1.1 Technická zpráva | [14 empty] | VV | 2 | 1 | True | 0 | ROZPOCET
| VV |  | D.1.1.c.4 Výpis ostatních výrobků | [14 empty] | VV | 2 | 1 | True | 0 | ROZPOCET
| VV |  | "OV.01" 51*0,595 |  | 30.345 | [12 empty] | VV | 2 | 2 | True | 0 | ROZPOCET
| VV |  | "OV.02" 1*1,22 |  | 1.22 | [12 empty] | VV | 2 | 2 | True | 0 | ROZPOCET
| VV |  | "OV.03" 1*1,47 |  | 1.47 | [12 empty] | VV | 2 | 2 | True | 0 | ROZPOCET
| VV |  | "OV.04" 1*1,97 |  | 1.97 | [12 empty] | VV | 2 | 2 | True | 0 | ROZPOCET
| VV |  | "OV.05" 30*2,435 |  | 73.05 | [12 empty] | VV | 2 | 2 | True | 0 | ROZPOCET
| VV |  | "OV.06" 3*2,97 |  | 8.91 | [12 empty] | VV | 2 | 2 | True | 0 | ROZPOCET
| VV |  | Součet |  | 116.965 | [12 empty] | VV | 2 | 4 | True | 1 | ROZPOCET
585 | M | 61140080R | parapet plastový komůrkový vnitřní š 255 mm, tl. 20 mm, zaoblený nos | m | 116.965 |  | 0 |  |  | snížená |  | 0 | 0.0018 | 0.21054 | 0 | 0 | 32 | M | 2 |  |  |  | ROZPOCET | [5 empty] | 0 | 0 | 0 | 0 | 0 | 2 | 0 | 16 | 1901549933
| VV |  | D.1.1 Technická zpráva | [14 empty] | VV | 2 | 1 | True | 0 | ROZPOCET
| VV |  | D.1.1.c.4 Výpis ostatních výrobků | [14 empty] | VV | 2 | 1 | True | 0 | ROZPOCET
| VV |  | "OV.01" 51*0,595 |  | 30.345 | [12 empty] | VV | 2 | 2 | True | 0 | ROZPOCET
| VV |  | "OV.02" 1*1,22 |  | 1.22 | [12 empty] | VV | 2 | 2 | True | 0 | ROZPOCET
| VV |  | "OV.03" 1*1,47 |  | 1.47 | [12 empty] | VV | 2 | 2 | True | 0 | ROZPOCET
| VV |  | "OV.04" 1*1,97 |  | 1.97 | [12 empty] | VV | 2 | 2 | True | 0 | ROZPOCET
| VV |  | "OV.05" 30*2,435 |  | 73.05 | [12 empty] | VV | 2 | 2 | True | 0 | ROZPOCET
| VV |  | "OV.06" 3*2,97 |  | 8.91 | [12 empty] | VV | 2 | 2 | True | 0 | ROZPOCET
| VV |  | Součet |  | 116.965 | [12 empty] | VV | 2 | 4 | True | 1 | ROZPOCET
586 | M | 61144019 | koncovka k parapetu plastovému vnitřnímu 1 pár | sada | 87 |  | 0 | CS ÚRS 2024 02 |  | snížená |  | 0 | 0.0002 | 0.0174 | 0 | 0 | 32 | M | 2 |  |  |  | ROZPOCET | [5 empty] | 0 | 0 | 0 | 0 | 0 | 2 | 0 | 16 | 1107439061
| VV |  | D.1.1 Technická zpráva | [14 empty] | VV | 2 | 1 | True | 0 | ROZPOCET
| VV |  | D.1.1.c.4 Výpis ostatních výrobků | [14 empty] | VV | 2 | 1 | True | 0 | ROZPOCET
| VV |  | "OV.01" 51 |  | 51 | [12 empty] | VV | 2 | 2 | True | 0 | ROZPOCET
| VV |  | "OV.02" 1 |  | 1 | [12 empty] | VV | 2 | 2 | True | 0 | ROZPOCET
| VV |  | "OV.03" 1 |  | 1 | [12 empty] | VV | 2 | 2 | True | 0 | ROZPOCET
| VV |  | "OV.04" 1 |  | 1 | [12 empty] | VV | 2 | 2 | True | 0 | ROZPOCET
| VV |  | "OV.05" 30 |  | 30 | [12 empty] | VV | 2 | 2 | True | 0 | ROZPOCET
| VV |  | "OV.06" 3 |  | 3 | [12 empty] | VV | 2 | 2 | True | 0 | ROZPOCET
| VV |  | Součet |  | 87 | [12 empty] | VV | 2 | 4 | True | 1 | ROZPOCET
587 | K | 998766203 | Přesun hmot pro konstrukce truhlářské stanovený procentní sazbou (%) z ceny vodorovná dopravní vzdálenost do 50 m základní v objektech výšky přes 12 do 24 m | % |  |  | 0 | CS ÚRS 2024 02 |  | snížená |  | 0 | 0 | 0 | 0 | 0 | 16 | K | 2 |  |  |  | ROZPOCET | [5 empty] | 0 | 0 | 0 | 0 | 0 | 2 | 0 | 16 | 1956316623
| Online PSC |  | https://podminky.urs.cz/item/CS_URS_2024_02/998766203 | [14 empty] | Online PSC | 2
| D | 767 | Konstrukce zámečnické |  |  |  | 0 |  |  |  |  | 0 |  | 4.4934 |  | 0 | 2 | D | 1 |  |  |  | ROZPOCET | [11 empty] | 0
588 | K | 767_ZV.08 | Kompletní dodávka, výroba a montáž atikového plechu, pozinkovaný ocelový plát tl. 5mm, výška 600 mm, délka 1 900+13 200+1 900 mm, zlatý nástřik, včetně 19 kotevních prvků, kotvení provedeno chem. kotvami, v provedení dle PD | kus | 1 |  | 0 |  |  | snížená |  | 0 | 0 | 0 | 0 | 0 | 16 | K | 2 |  |  |  | ROZPOCET | [5 empty] | 0 | 0 | 0 | 0 | 0 | 2 | 0 | 16 | 1406586029
| VV |  | D.1.1.1 Technická zpráva | [14 empty] | VV | 2 | 1 | True | 0 | ROZPOCET
| VV |  | D.1.1.c.1 Výpis zámečnických výrobků | [14 empty] | VV | 2 | 1 | True | 0 | ROZPOCET
| VV |  | "ZV.08" 1 |  | 1 | [12 empty] | VV | 2 | 2 | True | 0 | ROZPOCET
| VV |  | Součet |  | 1 | [12 empty] | VV | 2 | 4 | True | 1 | ROZPOCET
589 | K | 767_ZV.09 | Kompletní dodávka, výroba a montáž prostorového nápisu na fasádě "DS TRUTNOV", broušení Al, zlatý nástřik, v. 1000 mm, podsvíceno LED diodami, světelné čidlo, kotveno bodově na trny, v provedení dle PD | kus | 1 |  | 0 |  |  | snížená |  | 0 | 0 | 0 | 0 | 0 | 16 | K | 2 |  |  |  | ROZPOCET | [5 empty] | 0 | 0 | 0 | 0 | 0 | 2 | 0 | 16 | -777367216
| VV |  | D.1.1.1 Technická zpráva | [14 empty] | VV | 2 | 1 | True | 0 | ROZPOCET
| VV |  | D.1.1.c.1 Výpis zámečnických výrobků | [14 empty] | VV | 2 | 1 | True | 0 | ROZPOCET
| VV |  | "ZV.09" 1 |  | 1 | [12 empty] | VV | 2 | 2 | True | 0 | ROZPOCET
| VV |  | Součet |  | 1 | [12 empty] | VV | 2 | 4 | True | 1 | ROZPOCET
590 | K | 767_OV.60 | Kompletní dodávka a osazení shozu na špinavé prádlo, ocelový nerezový plech, průměr shozové šachty 400 mm, dvířka světlé šířky 350x350 mm, gravitační shoz, vybavený čístící hlavou s dezinfekcí a odvětrávacím ventilátorem | kus | 1 |  | 0 |  |  | snížená |  | 0 | 0 | 0 | 0 | 0 | 16 | K | 2 |  |  |  | ROZPOCET | [5 empty] | 0 | 0 | 0 | 0 | 0 | 2 | 0 | 16 | -246824859
| VV |  | D.1.1.1 Technická zpráva | [14 empty] | VV | 2 | 1 | True | 0 | ROZPOCET
| VV |  | D.1.1.c.4 Výpis ostatních výrobků | [14 empty] | VV | 2 | 1 | True | 0 | ROZPOCET
| VV |  | "OV.60" 1 |  | 1 | [12 empty] | VV | 2 | 2 | True | 0 | ROZPOCET
| VV |  | Součet |  | 1 | [12 empty] | VV | 2 | 4 | True | 1 | ROZPOCET
591 | K | 767_OV.61 | Kompletní dodávka a osazení stožárové trojnožky, výška 1200 mm, na plochou střechu včetně fixace trojnožky pomocí betonových bloků o rozměrech cca 380x240x120 mm | kus | 1 |  | 0 |  |  | snížená |  | 0 | 0 | 0 | 0 | 0 | 16 | K | 2 |  |  |  | ROZPOCET | [5 empty] | 0 | 0 | 0 | 0 | 0 | 2 | 0 | 16 | -108139989
| VV |  | D.1.1.1 Technická zpráva | [14 empty] | VV | 2 | 1 | True | 0 | ROZPOCET
| VV |  | D.1.1.c.4 Výpis ostatních výrobků | [14 empty] | VV | 2 | 1 | True | 0 | ROZPOCET
| VV |  | "OV.61" 1 |  | 1 | [12 empty] | VV | 2 | 2 | True | 0 | ROZPOCET
| VV |  | Součet |  | 1 | [12 empty] | VV | 2 | 4 | True | 1 | ROZPOCET
592 | K | 767161211 | Montáž zábradlí rovného z profilové oceli do zdiva, hmotnosti 1 m zábradlí do 20 kg | m | 191.5 |  | 0 | CS ÚRS 2024 01 |  | snížená |  | 0 | 6e-05 | 0.01149 | 0 | 0 | 16 | K | 2 |  |  |  | ROZPOCET | [5 empty] | 0 | 0 | 0 | 0 | 0 | 2 | 0 | 16 | 260228602
| Online PSC |  | https://podminky.urs.cz/item/CS_URS_2024_01/767161211 | [14 empty] | Online PSC | 2
| VV |  | D.1.1. Technická zpráva | [14 empty] | VV | 2 | 1 | True | 0 | ROZPOCET
| VV |  | D.1.1.c.1 Výpis zámečnických výrobků | [14 empty] | VV | 2 | 1 | True | 0 | ROZPOCET
| VV |  | "ZV.02" 174 |  | 174 | [12 empty] | VV | 2 | 2 | True | 0 | ROZPOCET
| VV |  | "ZV.03" 17,5 |  | 17.5 | [12 empty] | VV | 2 | 2 | True | 0 | ROZPOCET
| VV |  | Součet |  | 191.5 | [12 empty] | VV | 2 | 4 | True | 1 | ROZPOCET
593 | M | 76722_ZV.02 | venkovní zábradlí 1100 - kompletní výroba a montáž, ocel pásovina tl. 5 mm (rám+sloupky+vnitřní tyče+kotvení) šířky 40 mm, povrchová úprava pozink + zlatý práškový lak, kotveno na koncích do nosných stěn a podepřeno sloupky o podlahu | kg | 3349.5 |  | 0 |  |  | snížená |  | 0 | 0 | 0 | 0 | 0 | 32 | M | 2 |  |  |  | ROZPOCET | [5 empty] | 0 | 0 | 0 | 0 | 0 | 2 | 0 | 16 | 1267880903
| VV |  | D.1.1. Technická zpráva | [14 empty] | VV | 2 | 1 | True | 0 | ROZPOCET
| VV |  | D.1.1.c.1 Výpis zámečnických výrobků | [14 empty] | VV | 2 | 1 | True | 0 | ROZPOCET
| VV |  | "ZV.02" 174*17,5*1,1 |  | 3349.5 | [12 empty] | VV | 2 | 2 | True | 0 | ROZPOCET
| VV |  | Součet |  | 3349.5 | [12 empty] | VV | 2 | 4 | True | 1 | ROZPOCET
594 | M | 76722_ZV.03 | venkovní zábradlí 1100 - kompletní výroba a montáž, ocel pásovina tl. 5 mm (rám+sloupky+vnitřní tyče+kotvení) šířky 40 mm, povrchová úprava pozink + zlatý práškový lak, kotveno na koncích do nosných stěn a sloupky do opěrné zdi | kg | 327.25 |  | 0 |  |  | snížená |  | 0 | 0 | 0 | 0 | 0 | 32 | M | 2 |  |  |  | ROZPOCET | [5 empty] | 0 | 0 | 0 | 0 | 0 | 2 | 0 | 16 | 2130398863
| VV |  | D.1.1. Technická zpráva | [14 empty] | VV | 2 | 1 | True | 0 | ROZPOCET
| VV |  | D.1.1.c.1 Výpis zámečnických výrobků | [14 empty] | VV | 2 | 1 | True | 0 | ROZPOCET
| VV |  | "ZV.03" 17,5*17*1,1 |  | 327.25 | [12 empty] | VV | 2 | 2 | True | 0 | ROZPOCET
| VV |  | Součet |  | 327.25 | [12 empty] | VV | 2 | 4 | True | 1 | ROZPOCET
595 | K | 767220410 | Montáž schodišťového zábradlí z profilové oceli do zdiva, hmotnosti 1 m zábradlí do 20 kg | m | 46.6 |  | 0 | CS ÚRS 2024 01 |  | snížená |  | 0 | 0 | 0 | 0 | 0 | 16 | K | 2 |  |  |  | ROZPOCET | [5 empty] | 0 | 0 | 0 | 0 | 0 | 2 | 0 | 16 | -1539057596
| Online PSC |  | https://podminky.urs.cz/item/CS_URS_2024_01/767220410 | [14 empty] | Online PSC | 2
| VV |  | D.1.1. Technická zpráva | [14 empty] | VV | 2 | 1 | True | 0 | ROZPOCET
| VV |  | D.1.1.c.1 Výpis zámečnických výrobků | [14 empty] | VV | 2 | 1 | True | 0 | ROZPOCET
| VV |  | "ZV.01" 46,6 |  | 46.6 | [12 empty] | VV | 2 | 2 | True | 0 | ROZPOCET
| VV |  | Součet |  | 46.6 | [12 empty] | VV | 2 | 4 | True | 1 | ROZPOCET
596 | M | 76722_ZV.01 | zábradlí schodiště - kompletní výroba a montáž, ocel pásovina tl. 5 mm (rám+sloupky+vnitřní tyče+kotvení) šířky 40 mm, povrchová úprava pozink + bílý práškový lak, kotveno na chemické kotvy z boku schodišťového ramene | kg | 871.42 |  | 0 |  |  | snížená |  | 0 | 0 | 0 | 0 | 0 | 32 | M | 2 |  |  |  | ROZPOCET | [5 empty] | 0 | 0 | 0 | 0 | 0 | 2 | 0 | 16 | 60993098
| VV |  | D.1.1. Technická zpráva | [14 empty] | VV | 2 | 1 | True | 0 | ROZPOCET
| VV |  | D.1.1.c.1 Výpis zámečnických výrobků | [14 empty] | VV | 2 | 1 | True | 0 | ROZPOCET
| VV |  | "ZV.01" 46,6*17*1,1 |  | 871.42 | [12 empty] | VV | 2 | 2 | True | 0 | ROZPOCET
| VV |  | Součet |  | 871.42 | [12 empty] | VV | 2 | 4 | True | 1 | ROZPOCET
597 | K | 767316312 | Montáž světlíků bodových přes 1,5 do 2 m2 | kus | 2 |  | 0 | CS ÚRS 2024 02 |  | snížená |  | 0 | 0 | 0 | 0 | 0 | 16 | K | 2 |  |  |  | ROZPOCET | [5 empty] | 0 | 0 | 0 | 0 | 0 | 2 | 0 | 16 | 344064266
| Online PSC |  | https://podminky.urs.cz/item/CS_URS_2024_02/767316312 | [14 empty] | Online PSC | 2
| VV |  | D.1.1 Technická zpráva | [14 empty] | VV | 2 | 1 | True | 0 | ROZPOCET
| VV |  | D.1.1.c.4 Výpis ostatních výrobků | [14 empty] | VV | 2 | 1 | True | 0 | ROZPOCET
| VV |  | "OV.59" 2 |  | 2 | [12 empty] | VV | 2 | 2 | True | 0 | ROZPOCET
| VV |  | Součet |  | 2 | [12 empty] | VV | 2 | 4 | True | 1 | ROZPOCET
598 | M | 56245_OV.59 | světlík s elektropohonem, Al rám, izolační trojsklo, 2000x1000 mm, plochý světlík v hliníkovém rámu s přesklívací kopulí z PMMA, manžeta 500 mm | kus | 2 |  | 0 |  |  | snížená |  | 0 | 0.0394 | 0.0788 | 0 | 0 | 32 | M | 2 |  |  |  | ROZPOCET | [5 empty] | 0 | 0 | 0 | 0 | 0 | 2 | 0 | 16 | -865435972
| VV |  | D.1.1 Technická zpráva | [14 empty] | VV | 2 | 1 | True | 0 | ROZPOCET
| VV |  | D.1.1.c.4 Výpis ostatních výrobků | [14 empty] | VV | 2 | 1 | True | 0 | ROZPOCET
| VV |  | "OV.59" 2 |  | 2 | [12 empty] | VV | 2 | 2 | True | 0 | ROZPOCET
| VV |  | Součet |  | 2 | [12 empty] | VV | 2 | 4 | True | 1 | ROZPOCET
599 | K | 767531121 | Montáž vstupních čisticích zón z rohoží osazení rámu mosazného nebo hliníkového zapuštěného z L profilů | m | 30 |  | 0 | CS ÚRS 2024 02 |  | snížená |  | 0 | 0 | 0 | 0 | 0 | 16 | K | 2 |  |  |  | ROZPOCET | [5 empty] | 0 | 0 | 0 | 0 | 0 | 2 | 0 | 16 | 1758669399
| Online PSC |  | https://podminky.urs.cz/item/CS_URS_2024_02/767531121 | [14 empty] | Online PSC | 2
| VV |  | D.1.1. Technická zpráva | [14 empty] | VV | 2 | 1 | True | 0 | ROZPOCET
| VV |  | D.1.1.c.4 Výpis ostatních výrobků | [14 empty] | VV | 2 | 1 | True | 0 | ROZPOCET
| VV |  | "OV.21" 3*(1+0,5)*2 |  | 9 | [12 empty] | VV | 2 | 2 | True | 0 | ROZPOCET
| VV |  | "OV.22" 3*(2+1,5)*2 |  | 21 | [12 empty] | VV | 2 | 2 | True | 0 | ROZPOCET
| VV |  | Součet |  | 30 | [12 empty] | VV | 2 | 4 | True | 1 | ROZPOCET
600 | M | 69752160 | rám pro zapuštění profil L-30/30 25/25 20/30 15/30-Al | m | 33 |  | 0 | CS ÚRS 2024 02 |  | snížená |  | 0 | 0.0002 | 0.0066 | 0 | 0 | 32 | M | 2 |  |  |  | ROZPOCET | [5 empty] | 0 | 0 | 0 | 0 | 0 | 2 | 0 | 16 | 1343299675
| VV |  | D.1.1. Technická zpráva | [14 empty] | VV | 2 | 1 | True | 0 | ROZPOCET
| VV |  | D.1.1.c.4 Výpis ostatních výrobků | [14 empty] | VV | 2 | 1 | True | 0 | ROZPOCET
| VV |  | "OV.21" 3*(1+0,5)*2 |  | 9 | [12 empty] | VV | 2 | 2 | True | 0 | ROZPOCET
| VV |  | "OV.22" 3*(2+1,5)*2 |  | 21 | [12 empty] | VV | 2 | 2 | True | 0 | ROZPOCET
| VV |  | Součet |  | 30 | [12 empty] | VV | 2 | 4 | True | 1 | ROZPOCET
| VV |  | 30*1,1 'Přepočtené koeficientem množství |  | 33 | [12 empty] | VV | 2 | 2 | False | 1 | ROZPOCET
601 | K | 767531211 | Montáž vstupních čisticích zón z rohoží kovových nebo plastových plochy do 0,5 m2 | kus | 3 |  | 0 | CS ÚRS 2024 02 |  | snížená |  | 0 | 0 | 0 | 0 | 0 | 16 | K | 2 |  |  |  | ROZPOCET | [5 empty] | 0 | 0 | 0 | 0 | 0 | 2 | 0 | 16 | -1357288142
| Online PSC |  | https://podminky.urs.cz/item/CS_URS_2024_02/767531211 | [14 empty] | Online PSC | 2
| VV |  | D.1.1. Technická zpráva | [14 empty] | VV | 2 | 1 | True | 0 | ROZPOCET
| VV |  | D.1.1.c.4 Výpis ostatních výrobků | [14 empty] | VV | 2 | 1 | True | 0 | ROZPOCET
| VV |  | "OV.21" 3 |  | 3 | [12 empty] | VV | 2 | 2 | True | 0 | ROZPOCET
| VV |  | Součet |  | 3 | [12 empty] | VV | 2 | 4 | True | 1 | ROZPOCET
602 | M | 69752030 | rohož vstupní provedení hliník nebo mosaz/gumové vlnovky/ | m2 | 1.65 |  | 0 | CS ÚRS 2024 02 |  | snížená |  | 0 | 0.01 | 0.0165 | 0 | 0 | 32 | M | 2 |  |  |  | ROZPOCET | [5 empty] | 0 | 0 | 0 | 0 | 0 | 2 | 0 | 16 | 944196956
| VV |  | D.1.1. Technická zpráva | [14 empty] | VV | 2 | 1 | True | 0 | ROZPOCET
| VV |  | D.1.1.c.4 Výpis ostatních výrobků | [14 empty] | VV | 2 | 1 | True | 0 | ROZPOCET
| VV |  | "OV.21" 3*1*0,5 |  | 1.5 | [12 empty] | VV | 2 | 2 | True | 0 | ROZPOCET
| VV |  | Součet |  | 1.5 | [12 empty] | VV | 2 | 4 | True | 1 | ROZPOCET
| VV |  | 1,5*1,1 'Přepočtené koeficientem množství |  | 1.65 | [12 empty] | VV | 2 | 2 | False | 1 | ROZPOCET
603 | K | 767531215 | Montáž vstupních čisticích zón z rohoží kovových nebo plastových plochy přes 2 m2 | m2 | 9 |  | 0 | CS ÚRS 2024 02 |  | snížená |  | 0 | 0 | 0 | 0 | 0 | 16 | K | 2 |  |  |  | ROZPOCET | [5 empty] | 0 | 0 | 0 | 0 | 0 | 2 | 0 | 16 | 2003186760
| Online PSC |  | https://podminky.urs.cz/item/CS_URS_2024_02/767531215 | [14 empty] | Online PSC | 2
| VV |  | D.1.1. Technická zpráva | [14 empty] | VV | 2 | 1 | True | 0 | ROZPOCET
| VV |  | D.1.1.c.4 Výpis ostatních výrobků | [14 empty] | VV | 2 | 1 | True | 0 | ROZPOCET
| VV |  | "OV.22" 3*2*1,5 |  | 9 | [12 empty] | VV | 2 | 2 | True | 0 | ROZPOCET
| VV |  | Součet |  | 9 | [12 empty] | VV | 2 | 4 | True | 1 | ROZPOCET
604 | M | 69752065R | rohož vstupní provedení hliníkovo textilní, vnitřní | m2 | 9.9 |  | 0 |  |  | snížená |  | 0 | 0.02 | 0.198 | 0 | 0 | 32 | M | 2 |  |  |  | ROZPOCET | [5 empty] | 0 | 0 | 0 | 0 | 0 | 2 | 0 | 16 | 1116565429
| VV |  | D.1.1. Technická zpráva | [14 empty] | VV | 2 | 1 | True | 0 | ROZPOCET
| VV |  | D.1.1.c.4 Výpis ostatních výrobků | [14 empty] | VV | 2 | 1 | True | 0 | ROZPOCET
| VV |  | "OV.22" 3*2*1,5 |  | 9 | [12 empty] | VV | 2 | 2 | True | 0 | ROZPOCET
| VV |  | Součet |  | 9 | [12 empty] | VV | 2 | 4 | True | 1 | ROZPOCET
| VV |  | 9*1,1 'Přepočtené koeficientem množství |  | 9.9 | [12 empty] | VV | 2 | 2 | False | 1 | ROZPOCET
605 | K | 767531231 | Montáž vstupních čisticích zón z rohoží osazení záchytné vany plochy do 0,5 m2 | kus | 3 |  | 0 | CS ÚRS 2024 02 |  | snížená |  | 0 | 0 | 0 | 0 | 0 | 16 | K | 2 |  |  |  | ROZPOCET | [5 empty] | 0 | 0 | 0 | 0 | 0 | 2 | 0 | 16 | -956553814
| Online PSC |  | https://podminky.urs.cz/item/CS_URS_2024_02/767531231 | [14 empty] | Online PSC | 2
| VV |  | D.1.1. Technická zpráva | [14 empty] | VV | 2 | 1 | True | 0 | ROZPOCET
| VV |  | D.1.1.c.4 Výpis ostatních výrobků | [14 empty] | VV | 2 | 1 | True | 0 | ROZPOCET
| VV |  | "OV.21" 3 |  | 3 | [12 empty] | VV | 2 | 2 | True | 0 | ROZPOCET
| VV |  | Součet |  | 3 | [12 empty] | VV | 2 | 4 | True | 1 | ROZPOCET
606 | M | 69752162 | vana podlahová čistících zón s odtokem pro výšku mříže do 30mm | m2 | 1.5 |  | 0 | CS ÚRS 2024 02 |  | snížená |  | 0 | 0.04427 | 0.066405 | 0 | 0 | 32 | M | 2 |  |  |  | ROZPOCET | [5 empty] | 0 | 0 | 0 | 0 | 0 | 2 | 0 | 16 | -806710902
| VV |  | D.1.1. Technická zpráva | [14 empty] | VV | 2 | 1 | True | 0 | ROZPOCET
| VV |  | D.1.1.c.4 Výpis ostatních výrobků | [14 empty] | VV | 2 | 1 | True | 0 | ROZPOCET
| VV |  | "OV.21" 3*0,5*1 |  | 1.5 | [12 empty] | VV | 2 | 2 | True | 0 | ROZPOCET
| VV |  | Součet |  | 1.5 | [12 empty] | VV | 2 | 4 | True | 1 | ROZPOCET
607 | K | 767584702R | Kompletní výroba, dodávka a montáž podvěšeného Al podhledu z plechu tl. 5 mm, kotveno pomocí lokálních kotev s možností výškové rektifikace pro délku zavěšení 55 mm, barevný nástřik zlaté barvy | m2 | 26.4 |  | 0 |  |  | snížená |  | 0 | 0.00025 | 0.0066 | 0 | 0 | 16 | K | 2 |  |  |  | ROZPOCET | [5 empty] | 0 | 0 | 0 | 0 | 0 | 2 | 0 | 16 | 83575946
| VV |  | D.1.1 Technická zpráva | [14 empty] | VV | 2 | 1 | True | 0 | ROZPOCET
| VV |  | D.1.1.c.0 Tabulka materiálů a skladeb | [14 empty] | VV | 2 | 1 | True | 0 | ROZPOCET
| VV |  | D.1.1.1b.6 Půdorys střechy | [14 empty] | VV | 2 | 1 | True | 0 | ROZPOCET
| VV |  | D.1.1.1b.7 Řezy | [14 empty] | VV | 2 | 1 | True | 0 | ROZPOCET
| VV |  | Skladba R.1.5 | [14 empty] | VV | 2 | 1 | True | 0 | ROZPOCET
| VV |  | 13,2*2 |  | 26.4 | [12 empty] | VV | 2 | 2 | True | 0 | ROZPOCET
| VV |  | Součet |  | 26.4 | [12 empty] | VV | 2 | 4 | True | 1 | ROZPOCET
608 | K | 767620322 | Montáž oken s izolačními skly z hliníkových nebo ocelových profilů na polyuretanovou pěnu s trojskly pevných do zdiva, plochy přes 0,6 do 1,5 m2 | m2 | 53.176 |  | 0 | CS ÚRS 2024 02 |  | snížená |  | 0 | 0.00052 | 0.027652 | 0 | 0 | 16 | K | 2 |  |  |  | ROZPOCET | [5 empty] | 0 | 0 | 0 | 0 | 0 | 2 | 0 | 16 | -672202324
| Online PSC |  | https://podminky.urs.cz/item/CS_URS_2024_02/767620322 | [14 empty] | Online PSC | 2
| VV |  | D.1.1 Technická zpráva | [14 empty] | VV | 2 | 1 | True | 0 | ROZPOCET
| VV |  | D.1.1.c.5 Výpis oken | [14 empty] | VV | 2 | 1 | True | 0 | ROZPOCET
| VV |  | "O13" 0,625*1,85 |  | 1.156 | [12 empty] | VV | 2 | 2 | True | 0 | ROZPOCET
| VV |  | "O14" 0,625*1,85 |  | 1.156 | [12 empty] | VV | 2 | 2 | True | 0 | ROZPOCET
| VV |  | "O15" 0,625*1,85 |  | 1.156 | [12 empty] | VV | 2 | 2 | True | 0 | ROZPOCET
| VV |  | "O16" 0,625*1,85 |  | 1.156 | [12 empty] | VV | 2 | 2 | True | 0 | ROZPOCET
| VV |  | "O17" 0,625*1,85 |  | 1.156 | [12 empty] | VV | 2 | 2 | True | 0 | ROZPOCET
| VV |  | "O18" 0,625*1,85 |  | 1.156 | [12 empty] | VV | 2 | 2 | True | 0 | ROZPOCET
| VV |  | "O20" 0,625*1,85 |  | 1.156 | [12 empty] | VV | 2 | 2 | True | 0 | ROZPOCET
| VV |  | "O21" 0,625*1,85 |  | 1.156 | [12 empty] | VV | 2 | 2 | True | 0 | ROZPOCET
| VV |  | "O22" 0,625*1,85 |  | 1.156 | [12 empty] | VV | 2 | 2 | True | 0 | ROZPOCET
| VV |  | "O23" 0,625*1,85 |  | 1.156 | [12 empty] | VV | 2 | 2 | True | 0 | ROZPOCET
| VV |  | "O25" 0,625*1,85 |  | 1.156 | [12 empty] | VV | 2 | 2 | True | 0 | ROZPOCET
| VV |  | "O26" 0,625*1,85 |  | 1.156 | [12 empty] | VV | 2 | 2 | True | 0 | ROZPOCET
| VV |  | "O27" 0,625*1,85 |  | 1.156 | [12 empty] | VV | 2 | 2 | True | 0 | ROZPOCET
| VV |  | "O28" 0,625*1,85 |  | 1.156 | [12 empty] | VV | 2 | 2 | True | 0 | ROZPOCET
| VV |  | "O29" 0,625*1,85 |  | 1.156 | [12 empty] | VV | 2 | 2 | True | 0 | ROZPOCET
| VV |  | "O42" 0,625*1,85 |  | 1.156 | [12 empty] | VV | 2 | 2 | True | 0 | ROZPOCET
| VV |  | "O43" 0,625*1,85 |  | 1.156 | [12 empty] | VV | 2 | 2 | True | 0 | ROZPOCET
| VV |  | "O44" 0,625*1,85 |  | 1.156 | [12 empty] | VV | 2 | 2 | True | 0 | ROZPOCET
| VV |  | "O45" 0,625*1,85 |  | 1.156 | [12 empty] | VV | 2 | 2 | True | 0 | ROZPOCET
| VV |  | "O46" 0,625*1,85 |  | 1.156 | [12 empty] | VV | 2 | 2 | True | 0 | ROZPOCET
| VV |  | "O47" 0,625*1,85 |  | 1.156 | [12 empty] | VV | 2 | 2 | True | 0 | ROZPOCET
| VV |  | "O48" 0,625*1,85 |  | 1.156 | [12 empty] | VV | 2 | 2 | True | 0 | ROZPOCET
| VV |  | "O50" 0,625*1,85 |  | 1.156 | [12 empty] | VV | 2 | 2 | True | 0 | ROZPOCET
| VV |  | "O51" 0,625*1,85 |  | 1.156 | [12 empty] | VV | 2 | 2 | True | 0 | ROZPOCET
| VV |  | "O52" 0,625*1,85 |  | 1.156 | [12 empty] | VV | 2 | 2 | True | 0 | ROZPOCET
| VV |  | "O54" 0,625*1,85 |  | 1.156 | [12 empty] | VV | 2 | 2 | True | 0 | ROZPOCET
| VV |  | "O55" 0,625*1,85 |  | 1.156 | [12 empty] | VV | 2 | 2 | True | 0 | ROZPOCET
| VV |  | "O56" 0,625*1,85 |  | 1.156 | [12 empty] | VV | 2 | 2 | True | 0 | ROZPOCET
| VV |  | "O57" 0,625*1,85 |  | 1.156 | [12 empty] | VV | 2 | 2 | True | 0 | ROZPOCET
| VV |  | "O58" 0,625*1,85 |  | 1.156 | [12 empty] | VV | 2 | 2 | True | 0 | ROZPOCET
| VV |  | "O71" 0,625*1,85 |  | 1.156 | [12 empty] | VV | 2 | 2 | True | 0 | ROZPOCET
| VV |  | "O72" 0,625*1,85 |  | 1.156 | [12 empty] | VV | 2 | 2 | True | 0 | ROZPOCET
| VV |  | "O73" 0,625*1,85 |  | 1.156 | [12 empty] | VV | 2 | 2 | True | 0 | ROZPOCET
| VV |  | "O74" 0,625*1,85 |  | 1.156 | [12 empty] | VV | 2 | 2 | True | 0 | ROZPOCET
| VV |  | "O75" 0,625*1,85 |  | 1.156 | [12 empty] | VV | 2 | 2 | True | 0 | ROZPOCET
| VV |  | "O76" 0,625*1,85 |  | 1.156 | [12 empty] | VV | 2 | 2 | True | 0 | ROZPOCET
| VV |  | "O77" 0,625*1,85 |  | 1.156 | [12 empty] | VV | 2 | 2 | True | 0 | ROZPOCET
| VV |  | "O78" 0,625*1,85 |  | 1.156 | [12 empty] | VV | 2 | 2 | True | 0 | ROZPOCET
| VV |  | "O79" 0,625*1,85 |  | 1.156 | [12 empty] | VV | 2 | 2 | True | 0 | ROZPOCET
| VV |  | "O80" 0,625*1,85 |  | 1.156 | [12 empty] | VV | 2 | 2 | True | 0 | ROZPOCET
| VV |  | "O81" 0,625*1,85 |  | 1.156 | [12 empty] | VV | 2 | 2 | True | 0 | ROZPOCET
| VV |  | "O83" 0,625*1,85 |  | 1.156 | [12 empty] | VV | 2 | 2 | True | 0 | ROZPOCET
| VV |  | "O84" 0,625*1,85 |  | 1.156 | [12 empty] | VV | 2 | 2 | True | 0 | ROZPOCET
| VV |  | "O85" 0,625*1,85 |  | 1.156 | [12 empty] | VV | 2 | 2 | True | 0 | ROZPOCET
| VV |  | "O86" 0,625*1,85 |  | 1.156 | [12 empty] | VV | 2 | 2 | True | 0 | ROZPOCET
| VV |  | "O87" 0,625*1,85 |  | 1.156 | [12 empty] | VV | 2 | 2 | True | 0 | ROZPOCET
| VV |  | Součet |  | 53.176 | [12 empty] | VV | 2 | 4 | True | 1 | ROZPOCET
609 | M | 5534_O13 | okno Al 625x1850 mm, s fixním zasklením trojsklo, UW < 0,90 W/m2.K | kus | 1 |  | 0 |  |  | snížená |  | 0 | 0.027 | 0.027 | 0 | 0 | 32 | M | 2 |  |  |  | ROZPOCET | [5 empty] | 0 | 0 | 0 | 0 | 0 | 2 | 0 | 16 | 734249606
610 | M | 5534_O14 | okno Al 625x1850 mm, s fixním zasklením trojsklo, UW < 0,90 W/m2.K | kus | 1 |  | 0 |  |  | snížená |  | 0 | 0.027 | 0.027 | 0 | 0 | 32 | M | 2 |  |  |  | ROZPOCET | [5 empty] | 0 | 0 | 0 | 0 | 0 | 2 | 0 | 16 | 255036207
611 | M | 5534_O15 | okno Al 625x1850 mm, s fixním zasklením trojsklo, UW < 0,90 W/m2.K, metalická barva ve zlatavém odstínu - 68/90513 Anonized C4 | kus | 1 |  | 0 |  |  | snížená |  | 0 | 0.027 | 0.027 | 0 | 0 | 32 | M | 2 |  |  |  | ROZPOCET | [5 empty] | 0 | 0 | 0 | 0 | 0 | 2 | 0 | 16 | 668238810
612 | M | 5534_O16 | okno Al 625x1850 mm, s fixním zasklením trojsklo, UW < 0,90 W/m2.K | kus | 1 |  | 0 |  |  | snížená |  | 0 | 0.027 | 0.027 | 0 | 0 | 32 | M | 2 |  |  |  | ROZPOCET | [5 empty] | 0 | 0 | 0 | 0 | 0 | 2 | 0 | 16 | 683548036
613 | M | 5534_O17 | okno Al 625x1850 mm, s fixním zasklením trojsklo, UW < 0,90 W/m2.K | kus | 1 |  | 0 |  |  | snížená |  | 0 | 0.027 | 0.027 | 0 | 0 | 32 | M | 2 |  |  |  | ROZPOCET | [5 empty] | 0 | 0 | 0 | 0 | 0 | 2 | 0 | 16 | 499644361
614 | M | 5534_O18 | okno Al 625x1850 mm, s fixním zasklením trojsklo, UW < 0,90 W/m2.K | kus | 1 |  | 0 |  |  | snížená |  | 0 | 0.027 | 0.027 | 0 | 0 | 32 | M | 2 |  |  |  | ROZPOCET | [5 empty] | 0 | 0 | 0 | 0 | 0 | 2 | 0 | 16 | 773208550
615 | M | 5534_O20 | okno Al 625x1850 mm, s fixním zasklením trojsklo, UW < 0,90 W/m2.K | kus | 1 |  | 0 |  |  | snížená |  | 0 | 0.027 | 0.027 | 0 | 0 | 32 | M | 2 |  |  |  | ROZPOCET | [5 empty] | 0 | 0 | 0 | 0 | 0 | 2 | 0 | 16 | 773780075
616 | M | 5534_O21 | okno Al 625x1850 mm, s fixním zasklením trojsklo, UW < 0,90 W/m2.K | kus | 1 |  | 0 |  |  | snížená |  | 0 | 0.027 | 0.027 | 0 | 0 | 32 | M | 2 |  |  |  | ROZPOCET | [5 empty] | 0 | 0 | 0 | 0 | 0 | 2 | 0 | 16 | -1192920518
617 | M | 5534_O22 | okno Al 625x1850 mm, s fixním zasklením trojsklo, UW < 0,90 W/m2.K | kus | 1 |  | 0 |  |  | snížená |  | 0 | 0.027 | 0.027 | 0 | 0 | 32 | M | 2 |  |  |  | ROZPOCET | [5 empty] | 0 | 0 | 0 | 0 | 0 | 2 | 0 | 16 | 80629964
618 | M | 5534_O23 | okno Al 625x1850 mm, s fixním zasklením trojsklo, UW < 0,90 W/m2.K | kus | 1 |  | 0 |  |  | snížená |  | 0 | 0.027 | 0.027 | 0 | 0 | 32 | M | 2 |  |  |  | ROZPOCET | [5 empty] | 0 | 0 | 0 | 0 | 0 | 2 | 0 | 16 | 802614651
619 | M | 5534_O25 | okno Al 625x1850 mm, s fixním zasklením trojsklo, UW < 0,90 W/m2.K | kus | 1 |  | 0 |  |  | snížená |  | 0 | 0.027 | 0.027 | 0 | 0 | 32 | M | 2 |  |  |  | ROZPOCET | [5 empty] | 0 | 0 | 0 | 0 | 0 | 2 | 0 | 16 | 2078557829
620 | M | 5534_O26 | okno Al 625x1850 mm, s fixním zasklením trojsklo, UW < 0,90 W/m2.K | kus | 1 |  | 0 |  |  | snížená |  | 0 | 0.027 | 0.027 | 0 | 0 | 32 | M | 2 |  |  |  | ROZPOCET | [5 empty] | 0 | 0 | 0 | 0 | 0 | 2 | 0 | 16 | -377788696
621 | M | 5534_O27 | okno Al 625x1850 mm, s fixním zasklením trojsklo, UW < 0,90 W/m2.K | kus | 1 |  | 0 |  |  | snížená |  | 0 | 0.027 | 0.027 | 0 | 0 | 32 | M | 2 |  |  |  | ROZPOCET | [5 empty] | 0 | 0 | 0 | 0 | 0 | 2 | 0 | 16 | 241861723
622 | M | 5534_O28 | okno Al 625x1850 mm, s fixním zasklením trojsklo, UW < 0,90 W/m2.K | kus | 1 |  | 0 |  |  | snížená |  | 0 | 0.027 | 0.027 | 0 | 0 | 32 | M | 2 |  |  |  | ROZPOCET | [5 empty] | 0 | 0 | 0 | 0 | 0 | 2 | 0 | 16 | -767219381
623 | M | 5534_O29 | okno Al 625x1850 mm, s fixním zasklením trojsklo, UW < 0,90 W/m2.K, metalická barva ve zlatavém odstínu - 68/90513 Anonized C4 | kus | 1 |  | 0 |  |  | snížená |  | 0 | 0.027 | 0.027 | 0 | 0 | 32 | M | 2 |  |  |  | ROZPOCET | [5 empty] | 0 | 0 | 0 | 0 | 0 | 2 | 0 | 16 | 1358977821
624 | M | 5534_O42 | okno Al 625x1850 mm, s fixním zasklením trojsklo, UW < 0,90 W/m2.K, metalická barva ve zlatavém odstínu - 68/90513 Anonized C4 | kus | 1 |  | 0 |  |  | snížená |  | 0 | 0.027 | 0.027 | 0 | 0 | 32 | M | 2 |  |  |  | ROZPOCET | [5 empty] | 0 | 0 | 0 | 0 | 0 | 2 | 0 | 16 | 1959061579
625 | M | 5534_O43 | okno Al 625x1850 mm, s fixním zasklením trojsklo, UW < 0,90 W/m2.K | kus | 1 |  | 0 |  |  | snížená |  | 0 | 0.027 | 0.027 | 0 | 0 | 32 | M | 2 |  |  |  | ROZPOCET | [5 empty] | 0 | 0 | 0 | 0 | 0 | 2 | 0 | 16 | 1407036363
626 | M | 5534_O44 | okno Al 625x1850 mm, s fixním zasklením trojsklo, UW < 0,90 W/m2.K | kus | 1 |  | 0 |  |  | snížená |  | 0 | 0.027 | 0.027 | 0 | 0 | 32 | M | 2 |  |  |  | ROZPOCET | [5 empty] | 0 | 0 | 0 | 0 | 0 | 2 | 0 | 16 | -1067470567
627 | M | 5534_O45 | okno Al 625x1850 mm, s fixním zasklením trojsklo, UW < 0,90 W/m2.K | kus | 1 |  | 0 |  |  | snížená |  | 0 | 0.027 | 0.027 | 0 | 0 | 32 | M | 2 |  |  |  | ROZPOCET | [5 empty] | 0 | 0 | 0 | 0 | 0 | 2 | 0 | 16 | 1983922688
628 | M | 5534_O46 | okno Al 625x1850 mm, s fixním zasklením trojsklo, UW < 0,90 W/m2.K | kus | 1 |  | 0 |  |  | snížená |  | 0 | 0.027 | 0.027 | 0 | 0 | 32 | M | 2 |  |  |  | ROZPOCET | [5 empty] | 0 | 0 | 0 | 0 | 0 | 2 | 0 | 16 | -61047471
629 | M | 5534_O47 | okno Al 625x1850 mm, s fixním zasklením trojsklo, UW < 0,90 W/m2.K | kus | 1 |  | 0 |  |  | snížená |  | 0 | 0.027 | 0.027 | 0 | 0 | 32 | M | 2 |  |  |  | ROZPOCET | [5 empty] | 0 | 0 | 0 | 0 | 0 | 2 | 0 | 16 | -1313672305
630 | M | 5534_O48 | okno Al 625x1850 mm, s fixním zasklením trojsklo, UW < 0,90 W/m2.K | kus | 1 |  | 0 |  |  | snížená |  | 0 | 0.027 | 0.027 | 0 | 0 | 32 | M | 2 |  |  |  | ROZPOCET | [5 empty] | 0 | 0 | 0 | 0 | 0 | 2 | 0 | 16 | -639569141
631 | M | 5534_O50 | okno Al 625x1850 mm, s fixním zasklením trojsklo, UW < 0,90 W/m2.K | kus | 1 |  | 0 |  |  | snížená |  | 0 | 0.027 | 0.027 | 0 | 0 | 32 | M | 2 |  |  |  | ROZPOCET | [5 empty] | 0 | 0 | 0 | 0 | 0 | 2 | 0 | 16 | 1263605695
632 | M | 5534_O51 | okno Al 625x1850 mm, s fixním zasklením trojsklo, UW < 0,90 W/m2.K | kus | 1 |  | 0 |  |  | snížená |  | 0 | 0.027 | 0.027 | 0 | 0 | 32 | M | 2 |  |  |  | ROZPOCET | [5 empty] | 0 | 0 | 0 | 0 | 0 | 2 | 0 | 16 | -1374615518
633 | M | 5534_O52 | okno Al 625x1850 mm, s fixním zasklením trojsklo, UW < 0,90 W/m2.K | kus | 1 |  | 0 |  |  | snížená |  | 0 | 0.027 | 0.027 | 0 | 0 | 32 | M | 2 |  |  |  | ROZPOCET | [5 empty] | 0 | 0 | 0 | 0 | 0 | 2 | 0 | 16 | -570439630
634 | M | 5534_O54 | okno Al 625x1850 mm, s fixním zasklením trojsklo, UW < 0,90 W/m2.K | kus | 1 |  | 0 |  |  | snížená |  | 0 | 0.027 | 0.027 | 0 | 0 | 32 | M | 2 |  |  |  | ROZPOCET | [5 empty] | 0 | 0 | 0 | 0 | 0 | 2 | 0 | 16 | 623994446
635 | M | 5534_O55 | okno Al 625x1850 mm, s fixním zasklením trojsklo, UW < 0,90 W/m2.K | kus | 1 |  | 0 |  |  | snížená |  | 0 | 0.027 | 0.027 | 0 | 0 | 32 | M | 2 |  |  |  | ROZPOCET | [5 empty] | 0 | 0 | 0 | 0 | 0 | 2 | 0 | 16 | -1970567388
636 | M | 5534_O56 | okno Al 625x1850 mm, s fixním zasklením trojsklo, UW < 0,90 W/m2.K | kus | 1 |  | 0 |  |  | snížená |  | 0 | 0.027 | 0.027 | 0 | 0 | 32 | M | 2 |  |  |  | ROZPOCET | [5 empty] | 0 | 0 | 0 | 0 | 0 | 2 | 0 | 16 | 1688213669
637 | M | 5534_O57 | okno Al 625x1850 mm, s fixním zasklením trojsklo, UW < 0,90 W/m2.K, metalická barva ve zlatavém odstínu - 68/90513 Anonized C4 | kus | 1 |  | 0 |  |  | snížená |  | 0 | 0.027 | 0.027 | 0 | 0 | 32 | M | 2 |  |  |  | ROZPOCET | [5 empty] | 0 | 0 | 0 | 0 | 0 | 2 | 0 | 16 | -142721419
638 | M | 5534_O58 | okno Al 625x1850 mm, s fixním zasklením trojsklo, UW < 0,90 W/m2.K | kus | 1 |  | 0 |  |  | snížená |  | 0 | 0.027 | 0.027 | 0 | 0 | 32 | M | 2 |  |  |  | ROZPOCET | [5 empty] | 0 | 0 | 0 | 0 | 0 | 2 | 0 | 16 | 1231538129
639 | M | 5534_O71 | okno Al 625x1850 mm, s fixním zasklením trojsklo, UW < 0,90 W/m2.K | kus | 1 |  | 0 |  |  | snížená |  | 0 | 0.027 | 0.027 | 0 | 0 | 32 | M | 2 |  |  |  | ROZPOCET | [5 empty] | 0 | 0 | 0 | 0 | 0 | 2 | 0 | 16 | 1470390027
640 | M | 5534_O72 | okno Al 625x1850 mm, s fixním zasklením trojsklo, UW < 0,90 W/m2.K | kus | 1 |  | 0 |  |  | snížená |  | 0 | 0.027 | 0.027 | 0 | 0 | 32 | M | 2 |  |  |  | ROZPOCET | [5 empty] | 0 | 0 | 0 | 0 | 0 | 2 | 0 | 16 | 2015035835
641 | M | 5534_O73 | okno Al 625x1850 mm, s fixním zasklením trojsklo, UW < 0,90 W/m2.K | kus | 1 |  | 0 |  |  | snížená |  | 0 | 0.027 | 0.027 | 0 | 0 | 32 | M | 2 |  |  |  | ROZPOCET | [5 empty] | 0 | 0 | 0 | 0 | 0 | 2 | 0 | 16 | -1558147253
642 | M | 5534_O74 | okno Al 625x1850 mm, s fixním zasklením trojsklo, UW < 0,90 W/m2.K, metalická barva ve zlatavém odstínu - 68/90513 Anonized C4 | kus | 1 |  | 0 |  |  | snížená |  | 0 | 0.027 | 0.027 | 0 | 0 | 32 | M | 2 |  |  |  | ROZPOCET | [5 empty] | 0 | 0 | 0 | 0 | 0 | 2 | 0 | 16 | -103416999
643 | M | 5534_O75 | okno Al 625x1850 mm, s fixním zasklením trojsklo, UW < 0,90 W/m2.K | kus | 1 |  | 0 |  |  | snížená |  | 0 | 0.027 | 0.027 | 0 | 0 | 32 | M | 2 |  |  |  | ROZPOCET | [5 empty] | 0 | 0 | 0 | 0 | 0 | 2 | 0 | 16 | -1575270549
644 | M | 5534_O76 | okno Al 625x1850 mm, s fixním zasklením trojsklo, UW < 0,90 W/m2.K | kus | 1 |  | 0 |  |  | snížená |  | 0 | 0.027 | 0.027 | 0 | 0 | 32 | M | 2 |  |  |  | ROZPOCET | [5 empty] | 0 | 0 | 0 | 0 | 0 | 2 | 0 | 16 | 1870882519
645 | M | 5534_O78 | okno Al 625x1850 mm, s fixním zasklením trojsklo, UW < 0,90 W/m2.K | kus | 1 |  | 0 |  |  | snížená |  | 0 | 0.027 | 0.027 | 0 | 0 | 32 | M | 2 |  |  |  | ROZPOCET | [5 empty] | 0 | 0 | 0 | 0 | 0 | 2 | 0 | 16 | 1702171763
646 | M | 5534_O79 | okno Al 625x1850 mm, s fixním zasklením trojsklo, UW < 0,90 W/m2.K | kus | 1 |  | 0 |  |  | snížená |  | 0 | 0.027 | 0.027 | 0 | 0 | 32 | M | 2 |  |  |  | ROZPOCET | [5 empty] | 0 | 0 | 0 | 0 | 0 | 2 | 0 | 16 | -87006617
647 | M | 5534_O80 | okno Al 625x1850 mm, s fixním zasklením trojsklo, UW < 0,90 W/m2.K | kus | 1 |  | 0 |  |  | snížená |  | 0 | 0.027 | 0.027 | 0 | 0 | 32 | M | 2 |  |  |  | ROZPOCET | [5 empty] | 0 | 0 | 0 | 0 | 0 | 2 | 0 | 16 | 1394416435
648 | M | 5534_O81 | okno Al 625x1850 mm, s fixním zasklením trojsklo, UW < 0,90 W/m2.K | kus | 1 |  | 0 |  |  | snížená |  | 0 | 0.027 | 0.027 | 0 | 0 | 32 | M | 2 |  |  |  | ROZPOCET | [5 empty] | 0 | 0 | 0 | 0 | 0 | 2 | 0 | 16 | 23024384
649 | M | 5534_O83 | okno Al 625x1850 mm, s fixním zasklením trojsklo, UW < 0,90 W/m2.K | kus | 1 |  | 0 |  |  | snížená |  | 0 | 0.027 | 0.027 | 0 | 0 | 32 | M | 2 |  |  |  | ROZPOCET | [5 empty] | 0 | 0 | 0 | 0 | 0 | 2 | 0 | 16 | -509779623
650 | M | 5534_O84 | okno Al 625x1850 mm, s fixním zasklením trojsklo, UW < 0,90 W/m2.K | kus | 1 |  | 0 |  |  | snížená |  | 0 | 0.027 | 0.027 | 0 | 0 | 32 | M | 2 |  |  |  | ROZPOCET | [5 empty] | 0 | 0 | 0 | 0 | 0 | 2 | 0 | 16 | -792740879
651 | M | 5534_O85 | okno Al 625x1850 mm, s fixním zasklením trojsklo, UW < 0,90 W/m2.K | kus | 1 |  | 0 |  |  | snížená |  | 0 | 0.027 | 0.027 | 0 | 0 | 32 | M | 2 |  |  |  | ROZPOCET | [5 empty] | 0 | 0 | 0 | 0 | 0 | 2 | 0 | 16 | 2101309221
652 | M | 5534_O86 | okno Al 625x1850 mm, s fixním zasklením trojsklo, UW < 0,90 W/m2.K | kus | 1 |  | 0 |  |  | snížená |  | 0 | 0.027 | 0.027 | 0 | 0 | 32 | M | 2 |  |  |  | ROZPOCET | [5 empty] | 0 | 0 | 0 | 0 | 0 | 2 | 0 | 16 | 1638612544
653 | M | 5534_O87 | okno Al 625x1850 mm, s fixním zasklením trojsklo, UW < 0,90 W/m2.K, metalická barva ve zlatavém odstínu - 68/90513 Anonized C4 | kus | 1 |  | 0 |  |  | snížená |  | 0 | 0.027 | 0.027 | 0 | 0 | 32 | M | 2 |  |  |  | ROZPOCET | [5 empty] | 0 | 0 | 0 | 0 | 0 | 2 | 0 | 16 | -2100790321
654 | K | 767620323 | Montáž oken s izolačními skly z hliníkových nebo ocelových profilů na polyuretanovou pěnu s trojskly pevných do zdiva, plochy přes 1,5 do 2,5 m2 | m2 | 8.25 |  | 0 | CS ÚRS 2024 02 |  | snížená |  | 0 | 0.00034 | 0.002805 | 0 | 0 | 16 | K | 2 |  |  |  | ROZPOCET | [5 empty] | 0 | 0 | 0 | 0 | 0 | 2 | 0 | 16 | 2118363291
| Online PSC |  | https://podminky.urs.cz/item/CS_URS_2024_02/767620323 | [14 empty] | Online PSC | 2
| VV |  | D.1.1 Technická zpráva | [14 empty] | VV | 2 | 1 | True | 0 | ROZPOCET
| VV |  | D.1.1.c.5 Výpis oken | [14 empty] | VV | 2 | 1 | True | 0 | ROZPOCET
| VV |  | "O32" 1,25*2,2 |  | 2.75 | [12 empty] | VV | 2 | 2 | True | 0 | ROZPOCET
| VV |  | "O61" 1,25*2,2 |  | 2.75 | [12 empty] | VV | 2 | 2 | True | 0 | ROZPOCET
| VV |  | "O90" 1,25*2,2 |  | 2.75 | [12 empty] | VV | 2 | 2 | True | 0 | ROZPOCET
| VV |  | Součet |  | 8.25 | [12 empty] | VV | 2 | 4 | True | 1 | ROZPOCET
655 | M | 5534_O32 | okno Al 1250x2200 mm, s fixním zasklením trojsklo, UW < 0,90 W/m2.K | kus | 1 |  | 0 |  |  | snížená |  | 0 | 0.027 | 0.027 | 0 | 0 | 32 | M | 2 |  |  |  | ROZPOCET | [5 empty] | 0 | 0 | 0 | 0 | 0 | 2 | 0 | 16 | 1461241035
656 | M | 5534_O61 | okno Al 1250x2200 mm, s fixním zasklením trojsklo, UW < 0,90 W/m2.K | kus | 1 |  | 0 |  |  | snížená |  | 0 | 0.027 | 0.027 | 0 | 0 | 32 | M | 2 |  |  |  | ROZPOCET | [5 empty] | 0 | 0 | 0 | 0 | 0 | 2 | 0 | 16 | 1065303911
657 | M | 5534_O90 | okno Al 1250x2200 mm, s fixním zasklením trojsklo, UW < 0,90 W/m2.K | kus | 1 |  | 0 |  |  | snížená |  | 0 | 0.027 | 0.027 | 0 | 0 | 32 | M | 2 |  |  |  | ROZPOCET | [5 empty] | 0 | 0 | 0 | 0 | 0 | 2 | 0 | 16 | 930646741
658 | K | 767620352 | Montáž oken s izolačními skly z hliníkových nebo ocelových profilů na polyuretanovou pěnu s trojskly otevíravých do zdiva, plochy přes 0,6 do 1,5 m2 | m2 | 6.943 |  | 0 | CS ÚRS 2024 02 |  | snížená |  | 0 | 0.00058 | 0.0040269 | 0 | 0 | 16 | K | 2 |  |  |  | ROZPOCET | [5 empty] | 0 | 0 | 0 | 0 | 0 | 2 | 0 | 16 | -1071012235
| Online PSC |  | https://podminky.urs.cz/item/CS_URS_2024_02/767620352 | [14 empty] | Online PSC | 2
| VV |  | D.1.1 Technická zpráva | [14 empty] | VV | 2 | 1 | True | 0 | ROZPOCET
| VV |  | D.1.1.c.5 Výpis oken | [14 empty] | VV | 2 | 1 | True | 0 | ROZPOCET
| VV |  | "O19" 0,625*1,85 |  | 1.156 | [12 empty] | VV | 2 | 2 | True | 0 | ROZPOCET
| VV |  | "O24" 0,625*1,85 |  | 1.156 | [12 empty] | VV | 2 | 2 | True | 0 | ROZPOCET
| VV |  | "O49" 0,625*1,85 |  | 1.156 | [12 empty] | VV | 2 | 2 | True | 0 | ROZPOCET
| VV |  | "O53" 0,625*1,85 |  | 1.156 | [12 empty] | VV | 2 | 2 | True | 0 | ROZPOCET
| VV |  | "O77" 0,625*1,85 |  | 1.156 | [12 empty] | VV | 2 | 2 | True | 0 | ROZPOCET
| VV |  | "O82" 0,625*1,86 |  | 1.163 | [12 empty] | VV | 2 | 2 | True | 0 | ROZPOCET
| VV |  | Součet |  | 6.943 | [12 empty] | VV | 2 | 4 | True | 1 | ROZPOCET
659 | M | 5534_O19 | okno Al 625x1850 mm, otevíravé/sklopné trojsklo, UW < 0,90 W/m2.K, včetně integrovaného zábradlí, metalická barva ve zlatavém odstínu - 68/90513 Anonized C4, v provedení dle PD | kus | 1 |  | 0 |  |  | snížená |  | 0 | 0.02741 | 0.02741 | 0 | 0 | 32 | M | 2 |  |  |  | ROZPOCET | [5 empty] | 0 | 0 | 0 | 0 | 0 | 2 | 0 | 16 | 615203449
660 | M | 5534_O24 | okno Al 625x1850 mm, otevíravé/sklopné trojsklo, UW < 0,90 W/m2.K, včetně integrovaného zábradlí v provedení dle PD | kus | 1 |  | 0 |  |  | snížená |  | 0 | 0.02741 | 0.02741 | 0 | 0 | 32 | M | 2 |  |  |  | ROZPOCET | [5 empty] | 0 | 0 | 0 | 0 | 0 | 2 | 0 | 16 | 235551868
661 | M | 5534_O49 | okno Al 625x1850 mm, otevíravé/sklopné trojsklo, UW < 0,90 W/m2.K, včetně integrovaného zábradlí, metalická barva ve zlatavém odstínu - 68/90513 Anonized C4, v provedení dle PD | kus | 1 |  | 0 |  |  | snížená |  | 0 | 0.02741 | 0.02741 | 0 | 0 | 32 | M | 2 |  |  |  | ROZPOCET | [5 empty] | 0 | 0 | 0 | 0 | 0 | 2 | 0 | 16 | 1988563128
662 | M | 5534_O53 | okno Al 625x1850 mm, otevíravé/sklopné trojsklo, UW < 0,90 W/m2.K, včetně integrovaného zábradlí v provedení dle PD | kus | 1 |  | 0 |  |  | snížená |  | 0 | 0.02741 | 0.02741 | 0 | 0 | 32 | M | 2 |  |  |  | ROZPOCET | [5 empty] | 0 | 0 | 0 | 0 | 0 | 2 | 0 | 16 | -1485818876
663 | M | 5534_O77 | okno Al 625x1850 mm, otevíravé/sklopné trojsklo, UW < 0,90 W/m2.K, včetně integrovaného zábradlí, metalická barva ve zlatavém odstínu - 68/90513 Anonized C4, v provedení dle PD | kus | 1 |  | 0 |  |  | snížená |  | 0 | 0.02741 | 0.02741 | 0 | 0 | 32 | M | 2 |  |  |  | ROZPOCET | [5 empty] | 0 | 0 | 0 | 0 | 0 | 2 | 0 | 16 | -439466286
664 | M | 5534_O82 | okno Al 625x1850 mm, otevíravé/sklopné trojsklo, UW < 0,90 W/m2.K, včetně integrovaného zábradlí v provedení dle PD | kus | 1 |  | 0 |  |  | snížená |  | 0 | 0.02741 | 0.02741 | 0 | 0 | 32 | M | 2 |  |  |  | ROZPOCET | [5 empty] | 0 | 0 | 0 | 0 | 0 | 2 | 0 | 16 | 236227547
665 | K | 767620353 | Montáž oken s izolačními skly z hliníkových nebo ocelových profilů na polyuretanovou pěnu s trojskly otevíravých do zdiva, plochy přes 1,5 do 2,5 m2 | m2 | 2.025 |  | 0 | CS ÚRS 2024 02 |  | snížená |  | 0 | 0.00038 | 0.0007695 | 0 | 0 | 16 | K | 2 |  |  |  | ROZPOCET | [5 empty] | 0 | 0 | 0 | 0 | 0 | 2 | 0 | 16 | -1348384502
| Online PSC |  | https://podminky.urs.cz/item/CS_URS_2024_02/767620353 | [14 empty] | Online PSC | 2
| VV |  | D.1.1 Technická zpráva | [14 empty] | VV | 2 | 1 | True | 0 | ROZPOCET
| VV |  | D.1.1.c.5 Výpis oken | [14 empty] | VV | 2 | 1 | True | 0 | ROZPOCET
| VV |  | "O01" 1,5*1,35 |  | 2.025 | [12 empty] | VV | 2 | 2 | True | 0 | ROZPOCET
| VV |  | Součet |  | 2.025 | [12 empty] | VV | 2 | 4 | True | 1 | ROZPOCET
666 | M | 5534_O01 | okno Al 1500x1350 mm, otevíravé/sklopné trojsklo, UW < 0,90 W/m2.K | kus | 1 |  | 0 |  |  | snížená |  | 0 | 0.02741 | 0.02741 | 0 | 0 | 32 | M | 2 |  |  |  | ROZPOCET | [5 empty] | 0 | 0 | 0 | 0 | 0 | 2 | 0 | 16 | -170299801
667 | K | 767627306 | Ostatní práce a doplňky při montáži oken a stěn připojovací spára oken a stěn mezi ostěním a rámem vnitřní parotěsná páska | m | 305.36 |  | 0 | CS ÚRS 2024 02 |  | snížená |  | 0 | 6e-05 | 0.018322 | 0 | 0 | 16 | K | 2 |  |  |  | ROZPOCET | [5 empty] | 0 | 0 | 0 | 0 | 0 | 2 | 0 | 16 | 1111138251
| Online PSC |  | https://podminky.urs.cz/item/CS_URS_2024_02/767627306 | [14 empty] | Online PSC | 2
| VV |  | D.1.1 Technická zpráva | [14 empty] | VV | 2 | 1 | True | 0 | ROZPOCET
| VV |  | D.1.1.c.5 Výpis oken | [14 empty] | VV | 2 | 1 | True | 0 | ROZPOCET
| VV |  | (1,5+1,35)*2+(0,63+1,85)*2*51+(1,25+2,2)*2*3 |  | 279.36 | [12 empty] | VV | 2 | 2 | True | 0 | ROZPOCET
| VV |  | D.1.1.c.6 Výpis exteriérových dveří | [14 empty] | VV | 2 | 1 | True | 0 | ROZPOCET
| VV |  | (1,7+2,2*2)*2+(1,7+2,6*2)*2 |  | 26 | [12 empty] | VV | 2 | 2 | True | 0 | ROZPOCET
| VV |  | Součet |  | 305.36 | [12 empty] | VV | 2 | 4 | True | 1 | ROZPOCET
668 | K | 767627307 | Ostatní práce a doplňky při montáži oken a stěn připojovací spára oken a stěn mezi ostěním a rámem venkovní paropropustna páska | m | 305.36 |  | 0 | CS ÚRS 2024 02 |  | snížená |  | 0 | 7e-05 | 0.021375 | 0 | 0 | 16 | K | 2 |  |  |  | ROZPOCET | [5 empty] | 0 | 0 | 0 | 0 | 0 | 2 | 0 | 16 | -2033866913
| Online PSC |  | https://podminky.urs.cz/item/CS_URS_2024_02/767627307 | [14 empty] | Online PSC | 2
| VV |  | D.1.1 Technická zpráva | [14 empty] | VV | 2 | 1 | True | 0 | ROZPOCET
| VV |  | D.1.1.c.5 Výpis oken | [14 empty] | VV | 2 | 1 | True | 0 | ROZPOCET
| VV |  | (1,5+1,35)*2+(0,63+1,85)*2*51+(1,25+2,2)*2*3 |  | 279.36 | [12 empty] | VV | 2 | 2 | True | 0 | ROZPOCET
| VV |  | D.1.1.c.6 Výpis exteriérových dveří | [14 empty] | VV | 2 | 1 | True | 0 | ROZPOCET
| VV |  | (1,7+2,2*2)*2+(1,7+2,6*2)*2 |  | 26 | [12 empty] | VV | 2 | 2 | True | 0 | ROZPOCET
| VV |  | Součet |  | 305.36 | [12 empty] | VV | 2 | 4 | True | 1 | ROZPOCET
669 | K | 767640221 | Montáž dveří ocelových nebo hliníkových vchodových dvoukřídlové bez nadsvětlíku | kus | 4 |  | 0 | CS ÚRS 2024 02 |  | snížená |  | 0 | 0 | 0 | 0 | 0 | 16 | K | 2 |  |  |  | ROZPOCET | [5 empty] | 0 | 0 | 0 | 0 | 0 | 2 | 0 | 16 | 1257132212
| Online PSC |  | https://podminky.urs.cz/item/CS_URS_2024_02/767640221 | [14 empty] | Online PSC | 2
| VV |  | D.1.1 Technická zpráva | [14 empty] | VV | 2 | 1 | True | 0 | ROZPOCET
| VV |  | D.1.1.c.6 Výpis exteriérových dveří | [14 empty] | VV | 2 | 1 | True | 0 | ROZPOCET
| VV |  | "De01" 1 |  | 1 | [12 empty] | VV | 2 | 2 | True | 0 | ROZPOCET
| VV |  | "De04" 1 |  | 1 | [12 empty] | VV | 2 | 2 | True | 0 | ROZPOCET
| VV |  | "De05" 1 |  | 1 | [12 empty] | VV | 2 | 2 | True | 0 | ROZPOCET
| VV |  | "De06" 1 |  | 1 | [12 empty] | VV | 2 | 2 | True | 0 | ROZPOCET
| VV |  | Součet |  | 4 | [12 empty] | VV | 2 | 4 | True | 1 | ROZPOCET
670 | M | 5534_De01 | dveře vchodové dvoukřídlé Al prosklené 1700x2200 mm, izolační trojsklo, Ud < 1,20 W/m2.K, metalická barva ve zlatavém odstínu - 68/90513 Anonized C4, včetně kování a příslušenství v provedení dle PD | kus | 1 |  | 0 |  |  | snížená |  | 0 | 0.03829 | 0.03829 | 0 | 0 | 32 | M | 2 |  |  |  | ROZPOCET | [5 empty] | 0 | 0 | 0 | 0 | 0 | 2 | 0 | 16 | 385690109
671 | M | 5534_De04 | dveře vchodové dvoukřídlé Al prosklené 1700x2200 mm, izolační trojsklo, Ud < 1,20 W/m2.K, včetně kování a příslušenství v provedení dle PD | kus | 1 |  | 0 |  |  | snížená |  | 0 | 0.03829 | 0.03829 | 0 | 0 | 32 | M | 2 |  |  |  | ROZPOCET | [5 empty] | 0 | 0 | 0 | 0 | 0 | 2 | 0 | 16 | 258216440
672 | M | 5534_De05 | dveře vchodové dvoukřídlé Al prosklené 1700x2200 mm, izolační trojsklo, Ud < 1,20 W/m2.K, včetně kování a příslušenství v provedení dle PD | kus | 1 |  | 0 |  |  | snížená |  | 0 | 0.03829 | 0.03829 | 0 | 0 | 32 | M | 2 |  |  |  | ROZPOCET | [5 empty] | 0 | 0 | 0 | 0 | 0 | 2 | 0 | 16 | -57892264
673 | M | 5534_De06 | dveře vchodové dvoukřídlé Al prosklené 1700x2200 mm, izolační trojsklo, Ud < 1,20 W/m2.K, včetně kování a příslušenství v provedení dle PD | kus | 1 |  | 0 |  |  | snížená |  | 0 | 0.03829 | 0.03829 | 0 | 0 | 32 | M | 2 |  |  |  | ROZPOCET | [5 empty] | 0 | 0 | 0 | 0 | 0 | 2 | 0 | 16 | 674006675
674 | K | 767640222 | Montáž dveří ocelových nebo hliníkových vchodových dvoukřídlové s nadsvětlíkem | kus | 2 |  | 0 | CS ÚRS 2024 02 |  | snížená |  | 0 | 0 | 0 | 0 | 0 | 16 | K | 2 |  |  |  | ROZPOCET | [5 empty] | 0 | 0 | 0 | 0 | 0 | 2 | 0 | 16 | 608167461
| Online PSC |  | https://podminky.urs.cz/item/CS_URS_2024_02/767640222 | [14 empty] | Online PSC | 2
| VV |  | D.1.1 Technická zpráva | [14 empty] | VV | 2 | 1 | True | 0 | ROZPOCET
| VV |  | D.1.1.c.6 Výpis exteriérových dveří | [14 empty] | VV | 2 | 1 | True | 0 | ROZPOCET
| VV |  | "De02" 1 |  | 1 | [12 empty] | VV | 2 | 2 | True | 0 | ROZPOCET
| VV |  | "De03" 1 |  | 1 | [12 empty] | VV | 2 | 2 | True | 0 | ROZPOCET
| VV |  | Součet |  | 2 | [12 empty] | VV | 2 | 4 | True | 1 | ROZPOCET
675 | M | 5534_De02 | dveře vchodové dvoukřídlé Al prosklené 1700x2600 mm s nadsvětlíkem, izolační trojsklo, Ud < 1,20 W/m2.K, metalická barva ve zlatavém odstínu - 68/90513 Anonized C4, včetně kování a příslušenství v provedení dle PD | kus | 1 |  | 0 |  |  | snížená |  | 0 | 0.03829 | 0.03829 | 0 | 0 | 32 | M | 2 |  |  |  | ROZPOCET | [5 empty] | 0 | 0 | 0 | 0 | 0 | 2 | 0 | 16 | -766954005
676 | M | 5534_De03 | dveře vchodové dvoukřídlé Al prosklené 1700x2600 mm s nadsvětlíkem, izolační trojsklo, Ud < 1,20 W/m2.K, metalická barva ve zlatavém odstínu - 68/90513 Anonized C4, včetně kování a příslušenství v provedení dle PD | kus | 1 |  | 0 |  |  | snížená |  | 0 | 0.03829 | 0.03829 | 0 | 0 | 32 | M | 2 |  |  |  | ROZPOCET | [5 empty] | 0 | 0 | 0 | 0 | 0 | 2 | 0 | 16 | -970832240
677 | K | 767640322 | Montáž dveří ocelových nebo hliníkových vnitřních dvoukřídlových | kus | 2 |  | 0 | CS ÚRS 2024 02 |  | snížená |  | 0 | 0 | 0 | 0 | 0 | 16 | K | 2 |  |  |  | ROZPOCET | [5 empty] | 0 | 0 | 0 | 0 | 0 | 2 | 0 | 16 | 1034520556
| Online PSC |  | https://podminky.urs.cz/item/CS_URS_2024_02/767640322 | [14 empty] | Online PSC | 2
| VV |  | D.1.1 Technická zpráva | [14 empty] | VV | 2 | 1 | True | 0 | ROZPOCET
| VV |  | "D115" 1 |  | 1 | [12 empty] | VV | 2 | 2 | True | 0 | ROZPOCET
| VV |  | "D130" 1 |  | 1 | [12 empty] | VV | 2 | 2 | True | 0 | ROZPOCET
| VV |  | Součet |  | 2 | [12 empty] | VV | 2 | 4 | True | 1 | ROZPOCET
678 | M | 5534_D115 | dveře dvoukřídlé prosklené hliníkové interiérové 1600x2150 mm, jednoduché sklo, padací práh, včetně zárubně, kování v provedení dle PD | kus | 1 |  | 0 |  |  | snížená |  | 0 | 0.104 | 0.104 | 0 | 0 | 32 | M | 2 |  |  |  | ROZPOCET | [5 empty] | 0 | 0 | 0 | 0 | 0 | 2 | 0 | 16 | 1891962209
| VV |  | D.1.1 Technická zpráva | [14 empty] | VV | 2 | 1 | True | 0 | ROZPOCET
| VV |  | "D115" 1 |  | 1 | [12 empty] | VV | 2 | 2 | True | 0 | ROZPOCET
| VV |  | Součet |  | 1 | [12 empty] | VV | 2 | 4 | True | 1 | ROZPOCET
679 | M | 5534_D130 | dveře dvoukřídlé prosklené hliníkové interiérové 2080x2600 mm, včetně horního fixního světlíku, jednoduché sklo, včetně zárubně, kování v provedení dle PD | kus | 1 |  | 0 |  |  | snížená |  | 0 | 0.104 | 0.104 | 0 | 0 | 32 | M | 2 |  |  |  | ROZPOCET | [5 empty] | 0 | 0 | 0 | 0 | 0 | 2 | 0 | 16 | -339739236
| VV |  | D.1.1 Technická zpráva | [14 empty] | VV | 2 | 1 | True | 0 | ROZPOCET
| VV |  | D.1.1.c.7 Výpis interiérových dveří | [14 empty] | VV | 2 | 1 | True | 0 | ROZPOCET
| VV |  | "D130" 1 |  | 1 | [12 empty] | VV | 2 | 2 | True | 0 | ROZPOCET
| VV |  | Součet |  | 1 | [12 empty] | VV | 2 | 4 | True | 1 | ROZPOCET
680 | K | 767646411 | Montáž revizních dveří a dvířek hliníkových, ocelových nebo plastových s rámem jednokřídlových, plochy do 0,5 m2 | m2 | 0.27 |  | 0 | CS ÚRS 2024 02 |  | snížená |  | 0 | 0.00012 | 3.24e-05 | 0 | 0 | 16 | K | 2 |  |  |  | ROZPOCET | [5 empty] | 0 | 0 | 0 | 0 | 0 | 2 | 0 | 16 | 111790473
| Online PSC |  | https://podminky.urs.cz/item/CS_URS_2024_02/767646411 | [14 empty] | Online PSC | 2
| VV |  | D.1.1 Technická zpráva | [14 empty] | VV | 2 | 1 | True | 0 | ROZPOCET
| VV |  | D.1.1.c.4 Výpis ostatních výrobků | [14 empty] | VV | 2 | 1 | True | 0 | ROZPOCET
| VV |  | "OV.42" 0,3*0,3*3 |  | 0.27 | [12 empty] | VV | 2 | 2 | True | 0 | ROZPOCET
| VV |  | Součet |  | 0.27 | [12 empty] | VV | 2 | 4 | True | 1 | ROZPOCET
681 | M | 56245709R | dvířka revizní 300x300 hliníkový plech, vnitřní rám vhodný pro osazení do zděné stěny | kus | 3 |  | 0 |  |  | snížená |  | 0 | 0.00102 | 0.00306 | 0 | 0 | 32 | M | 2 |  |  |  | ROZPOCET | [5 empty] | 0 | 0 | 0 | 0 | 0 | 2 | 0 | 16 | -972234533
| VV |  | D.1.1 Technická zpráva | [14 empty] | VV | 2 | 1 | True | 0 | ROZPOCET
| VV |  | D.1.1.c.4 Výpis ostatních výrobků | [14 empty] | VV | 2 | 1 | True | 0 | ROZPOCET
| VV |  | "OV.42" 3 |  | 3 | [12 empty] | VV | 2 | 2 | True | 0 | ROZPOCET
| VV |  | Součet |  | 3 | [12 empty] | VV | 2 | 4 | True | 1 | ROZPOCET
682 | K | 767646522 | Montáž dveří ocelových nebo hliníkových protipožárních uzávěrů dvoukřídlových, výšky přes 1970 do 2200 mm | kus | 7 |  | 0 | CS ÚRS 2024 02 |  | snížená |  | 0 | 0.00061 | 0.00427 | 0 | 0 | 16 | K | 2 |  |  |  | ROZPOCET | [5 empty] | 0 | 0 | 0 | 0 | 0 | 2 | 0 | 16 | 1913580100
| Online PSC |  | https://podminky.urs.cz/item/CS_URS_2024_02/767646522 | [14 empty] | Online PSC | 2
| VV |  | D.1.1 Technická zpráva | [14 empty] | VV | 2 | 1 | True | 0 | ROZPOCET
| VV |  | D.1.1.c.7 Výpis interiérových dveří | [14 empty] | VV | 2 | 1 | True | 0 | ROZPOCET
| VV |  | "D100" 1 |  | 1 | [12 empty] | VV | 2 | 2 | True | 0 | ROZPOCET
| VV |  | "D200" 1 |  | 1 | [12 empty] | VV | 2 | 2 | True | 0 | ROZPOCET
| VV |  | "D207" 1 |  | 1 | [12 empty] | VV | 2 | 2 | True | 0 | ROZPOCET
| VV |  | "D300" 1 |  | 1 | [12 empty] | VV | 2 | 2 | True | 0 | ROZPOCET
| VV |  | "D307" 1 |  | 1 | [12 empty] | VV | 2 | 2 | True | 0 | ROZPOCET
| VV |  | "D400" 1 |  | 1 | [12 empty] | VV | 2 | 2 | True | 0 | ROZPOCET
| VV |  | "D409" 1 |  | 1 | [12 empty] | VV | 2 | 2 | True | 0 | ROZPOCET
| VV |  | Součet |  | 7 | [12 empty] | VV | 2 | 4 | True | 1 | ROZPOCET
683 | M | 5534_D100 | dveře dvoukřídlé hliníkové interierové 1600x2150 mm, protipožární EI 30 DP3- S200-CK, včetně zárubně, kování v provedení dle PD | kus | 1 |  | 0 |  |  | snížená |  | 0 | 0.2 | 0.2 | 0 | 0 | 32 | M | 2 |  |  |  | ROZPOCET | [5 empty] | 0 | 0 | 0 | 0 | 0 | 2 | 0 | 16 | -644534259
| VV |  | D.1.1 Technická zpráva | [14 empty] | VV | 2 | 1 | True | 0 | ROZPOCET
| VV |  | D.1.1.c.7 Výpis interiérových dveří | [14 empty] | VV | 2 | 1 | True | 0 | ROZPOCET
| VV |  | "D100" 1 |  | 1 | [12 empty] | VV | 2 | 2 | True | 0 | ROZPOCET
| VV |  | Součet |  | 1 | [12 empty] | VV | 2 | 4 | True | 1 | ROZPOCET
684 | M | 5534_D200 | dveře dvoukřídlé hliníkové interierové 1600x2150 mm, protipožární EI 30 DP3- S200-CK, včetně zárubně, kování v provedení dle PD | kus | 1 |  | 0 |  |  | snížená |  | 0 | 0.2 | 0.2 | 0 | 0 | 32 | M | 2 |  |  |  | ROZPOCET | [5 empty] | 0 | 0 | 0 | 0 | 0 | 2 | 0 | 16 | -2128374449
| VV |  | D.1.1 Technická zpráva | [14 empty] | VV | 2 | 1 | True | 0 | ROZPOCET
| VV |  | D.1.1.c.7 Výpis interiérových dveří | [14 empty] | VV | 2 | 1 | True | 0 | ROZPOCET
| VV |  | "D200" 1 |  | 1 | [12 empty] | VV | 2 | 2 | True | 0 | ROZPOCET
| VV |  | Součet |  | 1 | [12 empty] | VV | 2 | 4 | True | 1 | ROZPOCET
685 | M | 5534_D207 | dveře dvoukřídlé hliníkové interierové s dvěma bočními fixním světlíky, 3210x2150 mm, protipožární EI 30 DP3- S200-CK, včetně zárubně, kování v provedení dle PD | kus | 1 |  | 0 |  |  | snížená |  | 0 | 0.2 | 0.2 | 0 | 0 | 32 | M | 2 |  |  |  | ROZPOCET | [5 empty] | 0 | 0 | 0 | 0 | 0 | 2 | 0 | 16 | 855903154
| VV |  | D.1.1 Technická zpráva | [14 empty] | VV | 2 | 1 | True | 0 | ROZPOCET
| VV |  | D.1.1.c.7 Výpis interiérových dveří | [14 empty] | VV | 2 | 1 | True | 0 | ROZPOCET
| VV |  | "D207" 1 |  | 1 | [12 empty] | VV | 2 | 2 | True | 0 | ROZPOCET
| VV |  | Součet |  | 1 | [12 empty] | VV | 2 | 4 | True | 1 | ROZPOCET
686 | M | 5534_D300 | dveře dvoukřídlé hliníkové interierové 1600x2150 mm, protipožární EI 30 DP3- S200-CK, včetně zárubně, kování v provedení dle PD | kus | 1 |  | 0 |  |  | snížená |  | 0 | 0.2 | 0.2 | 0 | 0 | 32 | M | 2 |  |  |  | ROZPOCET | [5 empty] | 0 | 0 | 0 | 0 | 0 | 2 | 0 | 16 | 1868363285
| VV |  | D.1.1 Technická zpráva | [14 empty] | VV | 2 | 1 | True | 0 | ROZPOCET
| VV |  | D.1.1.c.7 Výpis interiérových dveří | [14 empty] | VV | 2 | 1 | True | 0 | ROZPOCET
| VV |  | "D300" 1 |  | 1 | [12 empty] | VV | 2 | 2 | True | 0 | ROZPOCET
| VV |  | Součet |  | 1 | [12 empty] | VV | 2 | 4 | True | 1 | ROZPOCET
687 | M | 5534_D307 | dveře dvoukřídlé hliníkové interierové s dvěma bočními fixním světlíky, 3210x2150 mm, protipožární EI 30 DP3- S200-CK, včetně zárubně, kování v provedení dle PD | kus | 1 |  | 0 |  |  | snížená |  | 0 | 0.2 | 0.2 | 0 | 0 | 32 | M | 2 |  |  |  | ROZPOCET | [5 empty] | 0 | 0 | 0 | 0 | 0 | 2 | 0 | 16 | 1325495727
| VV |  | D.1.1 Technická zpráva | [14 empty] | VV | 2 | 1 | True | 0 | ROZPOCET
| VV |  | D.1.1.c.7 Výpis interiérových dveří | [14 empty] | VV | 2 | 1 | True | 0 | ROZPOCET
| VV |  | "D307" 1 |  | 1 | [12 empty] | VV | 2 | 2 | True | 0 | ROZPOCET
| VV |  | Součet |  | 1 | [12 empty] | VV | 2 | 4 | True | 1 | ROZPOCET
688 | M | 5534_D400 | dveře dvoukřídlé hliníkové interierové 1600x2150 mm, protipožární EI 30 DP3- S200-CK, včetně zárubně, kování v provedení dle PD | kus | 1 |  | 0 |  |  | snížená |  | 0 | 0.2 | 0.2 | 0 | 0 | 32 | M | 2 |  |  |  | ROZPOCET | [5 empty] | 0 | 0 | 0 | 0 | 0 | 2 | 0 | 16 | -788967010
| VV |  | D.1.1 Technická zpráva | [14 empty] | VV | 2 | 1 | True | 0 | ROZPOCET
| VV |  | D.1.1.c.7 Výpis interiérových dveří | [14 empty] | VV | 2 | 1 | True | 0 | ROZPOCET
| VV |  | "D400" 1 |  | 1 | [12 empty] | VV | 2 | 2 | True | 0 | ROZPOCET
| VV |  | Součet |  | 1 | [12 empty] | VV | 2 | 4 | True | 1 | ROZPOCET
689 | M | 5534_D409 | dveře dvoukřídlé hliníkové interierové s dvěma bočními fixním světlíky, 3210x2150 mm, protipožární EI 30 DP3- S200-CK, včetně zárubně, kování v provedení dle PD | kus | 1 |  | 0 |  |  | snížená |  | 0 | 0.2 | 0.2 | 0 | 0 | 32 | M | 2 |  |  |  | ROZPOCET | [5 empty] | 0 | 0 | 0 | 0 | 0 | 2 | 0 | 16 | -1291120232
| VV |  | D.1.1 Technická zpráva | [14 empty] | VV | 2 | 1 | True | 0 | ROZPOCET
| VV |  | D.1.1.c.7 Výpis interiérových dveří | [14 empty] | VV | 2 | 1 | True | 0 | ROZPOCET
| VV |  | "D409" 1 |  | 1 | [12 empty] | VV | 2 | 2 | True | 0 | ROZPOCET
| VV |  | Součet |  | 1 | [12 empty] | VV | 2 | 4 | True | 1 | ROZPOCET
690 | K | 767646524R | Montáž dveří protipožárního uzávěru dvoukřídlového v přes 2400 mm | kus | 4 |  | 0 |  |  | snížená |  | 0 | 0.00066 | 0.00264 | 0 | 0 | 16 | K | 2 |  |  |  | ROZPOCET | [5 empty] | 0 | 0 | 0 | 0 | 0 | 2 | 0 | 16 | 515348524
| VV |  | D.1.1 Technická zpráva | [14 empty] | VV | 2 | 1 | True | 0 | ROZPOCET
| VV |  | D.1.1.c.7 Výpis interiérových dveří | [14 empty] | VV | 2 | 1 | True | 0 | ROZPOCET
| VV |  | "D116" 1 |  | 1 | [12 empty] | VV | 2 | 2 | True | 0 | ROZPOCET
| VV |  | "D223" 1 |  | 1 | [12 empty] | VV | 2 | 2 | True | 0 | ROZPOCET
| VV |  | "D323" 1 |  | 1 | [12 empty] | VV | 2 | 2 | True | 0 | ROZPOCET
| VV |  | "D424" 1 |  | 1 | [12 empty] | VV | 2 | 2 | True | 0 | ROZPOCET
| VV |  | Součet |  | 4 | [12 empty] | VV | 2 | 4 | True | 1 | ROZPOCET
691 | M | 5534_D116 | dveře dvoukřídlé hliníkové interierové s horním fixním světlíkem 1600x2600 mm, protipožární EI 30 DP3- S200-CK, včetně zárubně, kování v provedení dle PD | kus | 1 |  | 0 |  |  | snížená |  | 0 | 0.165 | 0.165 | 0 | 0 | 32 | M | 2 |  |  |  | ROZPOCET | [5 empty] | 0 | 0 | 0 | 0 | 0 | 2 | 0 | 16 | -551539728
| VV |  | D.1.1 Technická zpráva | [14 empty] | VV | 2 | 1 | True | 0 | ROZPOCET
| VV |  | D.1.1.c.7 Výpis interiérových dveří | [14 empty] | VV | 2 | 1 | True | 0 | ROZPOCET
| VV |  | "D116" 1 |  | 1 | [12 empty] | VV | 2 | 2 | True | 0 | ROZPOCET
| VV |  | Součet |  | 1 | [12 empty] | VV | 2 | 4 | True | 1 | ROZPOCET
692 | M | 5534_D223 | dveře dvoukřídlé hliníkové interierové s horním fixním světlíkem 2080x2600 mm, protipožární EI 30 DP3- S200-CK, včetně zárubně, kování v provedení dle PD | kus | 1 |  | 0 |  |  | snížená |  | 0 | 0.165 | 0.165 | 0 | 0 | 32 | M | 2 |  |  |  | ROZPOCET | [5 empty] | 0 | 0 | 0 | 0 | 0 | 2 | 0 | 16 | -721569332
| VV |  | D.1.1 Technická zpráva | [14 empty] | VV | 2 | 1 | True | 0 | ROZPOCET
| VV |  | D.1.1.c.7 Výpis interiérových dveří | [14 empty] | VV | 2 | 1 | True | 0 | ROZPOCET
| VV |  | "D223" 1 |  | 1 | [12 empty] | VV | 2 | 2 | True | 0 | ROZPOCET
| VV |  | Součet |  | 1 | [12 empty] | VV | 2 | 4 | True | 1 | ROZPOCET
693 | M | 5534_D323 | dveře dvoukřídlé hliníkové interierové s horním fixním světlíkem 2080x2600 mm, protipožární EI 30 DP3- S200-CK, včetně zárubně, kování v provedení dle PD | kus | 1 |  | 0 |  |  | snížená |  | 0 | 0.165 | 0.165 | 0 | 0 | 32 | M | 2 |  |  |  | ROZPOCET | [5 empty] | 0 | 0 | 0 | 0 | 0 | 2 | 0 | 16 | -985073376
| VV |  | D.1.1 Technická zpráva | [14 empty] | VV | 2 | 1 | True | 0 | ROZPOCET
| VV |  | D.1.1.c.7 Výpis interiérových dveří | [14 empty] | VV | 2 | 1 | True | 0 | ROZPOCET
| VV |  | "D323" 1 |  | 1 | [12 empty] | VV | 2 | 2 | True | 0 | ROZPOCET
| VV |  | Součet |  | 1 | [12 empty] | VV | 2 | 4 | True | 1 | ROZPOCET
694 | M | 5534_D424 | dveře dvoukřídlé hliníkové interierové s horním fixním světlíkem 2080x2600 mm, protipožární EI 30 DP3- S200-CK, včetně zárubně, kování v provedení dle PD | kus | 1 |  | 0 |  |  | snížená |  | 0 | 0.165 | 0.165 | 0 | 0 | 32 | M | 2 |  |  |  | ROZPOCET | [5 empty] | 0 | 0 | 0 | 0 | 0 | 2 | 0 | 16 | 1293834081
| VV |  | D.1.1 Technická zpráva | [14 empty] | VV | 2 | 1 | True | 0 | ROZPOCET
| VV |  | D.1.1.c.7 Výpis interiérových dveří | [14 empty] | VV | 2 | 1 | True | 0 | ROZPOCET
| VV |  | "D424" 1 |  | 1 | [12 empty] | VV | 2 | 2 | True | 0 | ROZPOCET
| VV |  | Součet |  | 1 | [12 empty] | VV | 2 | 4 | True | 1 | ROZPOCET
695 | K | 767_OV.45 | Kompletní výroba, dodávka a montáž kovové zábrany pod schodiště dl. 1500 mm v provedení dle PD | kus | 2 |  | 0 |  |  | snížená |  | 0 | 0 | 0 | 0 | 0 | 16 | K | 2 |  |  |  | ROZPOCET | [5 empty] | 0 | 0 | 0 | 0 | 0 | 2 | 0 | 16 | -1781041324
| VV |  | D.1.1 Technická zpráva | [14 empty] | VV | 2 | 1 | True | 0 | ROZPOCET
| VV |  | D.1.1.c.4 Výpis ostatních výrobků | [14 empty] | VV | 2 | 1 | True | 0 | ROZPOCET
| VV |  | "OV.45"2 |  | 2 | [12 empty] | VV | 2 | 2 | True | 0 | ROZPOCET
| VV |  | Součet |  | 2 | [12 empty] | VV | 2 | 4 | True | 1 | ROZPOCET
696 | K | 767_ZV.04 | Kompletní výroba, dodávka a montáž zakončovacího profilu podlahy, Al tl. 4 mm, dl. 4500 m, výška 50 mm, šířka 50 mm, včetně kotvení, v provedení dle PD | kus | 8 |  | 0 |  |  | snížená |  | 0 | 0 | 0 | 0 | 0 | 16 | K | 2 |  |  |  | ROZPOCET | [5 empty] | 0 | 0 | 0 | 0 | 0 | 2 | 0 | 16 | -970945120
| VV |  | D.1.1 Technická zpráva | [14 empty] | VV | 2 | 1 | True | 0 | ROZPOCET
| VV |  | D.1.1.c.1 Výpis zámečnichích výrobků | [14 empty] | VV | 2 | 1 | True | 0 | ROZPOCET
| VV |  | "ZV.04"8 |  | 8 | [12 empty] | VV | 2 | 2 | True | 0 | ROZPOCET
| VV |  | Součet |  | 8 | [12 empty] | VV | 2 | 4 | True | 1 | ROZPOCET
697 | K | 767_ZV.05 | Kompletní dodávka a osazení kovového roznášecího rámu 1500x3000 mm pro vynášení technologie umístěné na střeše v provedení dle PD | kus | 1 |  | 0 |  |  | snížená |  | 0 | 0 | 0 | 0 | 0 | 16 | K | 2 |  |  |  | ROZPOCET | [5 empty] | 0 | 0 | 0 | 0 | 0 | 2 | 0 | 16 | -296477806
| VV |  | D.1.1.1 Technická zpráva | [14 empty] | VV | 2 | 1 | True | 0 | ROZPOCET
| VV |  | D.1.1.c.1 Výpis zámečnických výrobků | [14 empty] | VV | 2 | 1 | True | 0 | ROZPOCET
| VV |  | "ZV.05" 1 |  | 1 | [12 empty] | VV | 2 | 2 | True | 0 | ROZPOCET
| VV |  | Součet |  | 1 | [12 empty] | VV | 2 | 4 | True | 1 | ROZPOCET
698 | K | 767_ZV.06 | Kompletní dodávka a osazení kovového roznášecího rámu 500x1000 mm pro vynášení technologie umístěné na střeše v provedení dle PD | kus | 1 |  | 0 |  |  | snížená |  | 0 | 0 | 0 | 0 | 0 | 16 | K | 2 |  |  |  | ROZPOCET | [5 empty] | 0 | 0 | 0 | 0 | 0 | 2 | 0 | 16 | 488795184
| VV |  | D.1.1.1 Technická zpráva | [14 empty] | VV | 2 | 1 | True | 0 | ROZPOCET
| VV |  | D.1.1.c.1 Výpis zámečnických výrobků | [14 empty] | VV | 2 | 1 | True | 0 | ROZPOCET
| VV |  | "ZV.06" 1 |  | 1 | [12 empty] | VV | 2 | 2 | True | 0 | ROZPOCET
| VV |  | Součet |  | 1 | [12 empty] | VV | 2 | 4 | True | 1 | ROZPOCET
699 | K | 767_ZV.07 | Kompletní dodávka a osazení kovového roznášecího rámu pro vynášení technologie umístěné na střeše, výškově stavitelné pro vodorovné uložení technologie, šířka 1000 mm, v provedení dle PD | kus | 17 |  | 0 |  |  | snížená |  | 0 | 0 | 0 | 0 | 0 | 16 | K | 2 |  |  |  | ROZPOCET | [5 empty] | 0 | 0 | 0 | 0 | 0 | 2 | 0 | 16 | 1391890991
| VV |  | D.1.1.1 Technická zpráva | [14 empty] | VV | 2 | 1 | True | 0 | ROZPOCET
| VV |  | D.1.1.c.1 Výpis zámečnických výrobků | [14 empty] | VV | 2 | 1 | True | 0 | ROZPOCET
| VV |  | "ZV.07" 17 |  | 17 | [12 empty] | VV | 2 | 2 | True | 0 | ROZPOCET
| VV |  | Součet |  | 17 | [12 empty] | VV | 2 | 4 | True | 1 | ROZPOCET
700 | K | 767861010 | Montáž vnitřních kovových žebříků přímých délky přes 2 do 5 m, ukotvených do zdiva | kus | 2 |  | 0 | CS ÚRS 2024 01 |  | snížená |  | 0 | 0 | 0 | 0 | 0 | 16 | K | 2 |  |  |  | ROZPOCET | [5 empty] | 0 | 0 | 0 | 0 | 0 | 2 | 0 | 16 | 1341140706
| Online PSC |  | https://podminky.urs.cz/item/CS_URS_2024_01/767861010 | [14 empty] | Online PSC | 2
| VV |  | D.1.1 Technická zpráva | [14 empty] | VV | 2 | 1 | True | 0 | ROZPOCET
| VV |  | D.1.1.c.4 Výpis ostatních výrobků | [14 empty] | VV | 2 | 1 | True | 0 | ROZPOCET
| VV |  | "OV.58" 2 |  | 2 | [12 empty] | VV | 2 | 2 | True | 0 | ROZPOCET
| VV |  | Součet |  | 2 | [12 empty] | VV | 2 | 4 | True | 1 | ROZPOCET
701 | M | 44983025R | žebřík výstupový jednoduchý přímý z pozinkované oceli dl 4,2 m, š. 440 mm | kus | 2 |  | 0 |  |  | snížená |  | 0 | 0.0192 | 0.0384 | 0 | 0 | 32 | M | 2 |  |  |  | ROZPOCET | [5 empty] | 0 | 0 | 0 | 0 | 0 | 2 | 0 | 16 | 1529842165
| VV |  | D.1.1 Technická zpráva | [14 empty] | VV | 2 | 1 | True | 0 | ROZPOCET
| VV |  | D.1.1.c.4 Výpis ostatních výrobků | [14 empty] | VV | 2 | 1 | True | 0 | ROZPOCET
| VV |  | "OV.58" 2 |  | 2 | [12 empty] | VV | 2 | 2 | True | 0 | ROZPOCET
| VV |  | Součet |  | 2 | [12 empty] | VV | 2 | 4 | True | 1 | ROZPOCET
702 | K | 998767203 | Přesun hmot pro zámečnické konstrukce stanovený procentní sazbou (%) z ceny vodorovná dopravní vzdálenost do 50 m základní v objektech výšky přes 12 do 24 m | % |  |  | 0 | CS ÚRS 2024 02 |  | snížená |  | 0 | 0 | 0 | 0 | 0 | 16 | K | 2 |  |  |  | ROZPOCET | [5 empty] | 0 | 0 | 0 | 0 | 0 | 2 | 0 | 16 | 823475940
| Online PSC |  | https://podminky.urs.cz/item/CS_URS_2024_02/998767203 | [14 empty] | Online PSC | 2
| D | 771 | Podlahy z dlaždic |  |  |  | 0 |  |  |  |  | 0 |  | 27.9067 |  | 0 | 2 | D | 1 |  |  |  | ROZPOCET | [11 empty] | 0
703 | K | 771111011 | Příprava podkladu před provedením dlažby vysátí podlah | m2 | 714 |  | 0 | CS ÚRS 2024 02 |  | snížená |  | 0 | 0 | 0 | 0 | 0 | 16 | K | 2 |  |  |  | ROZPOCET | [5 empty] | 0 | 0 | 0 | 0 | 0 | 2 | 0 | 16 | -576033278
| Online PSC |  | https://podminky.urs.cz/item/CS_URS_2024_02/771111011 | [14 empty] | Online PSC | 2
| VV |  | D.1.1.1 Technická zpráva | [14 empty] | VV | 2 | 1 | True | 0 | ROZPOCET
| VV |  | D.1.1.c.0 Tabulka materiálů a skladeb | [14 empty] | VV | 2 | 1 | True | 0 | ROZPOCET
| VV |  | D.1.1.b.2 Půdorys 1.NP | [14 empty] | VV | 2 | 1 | True | 0 | ROZPOCET
| VV |  | Skladba F.1.2 | [14 empty] | VV | 2 | 1 | True | 0 | ROZPOCET
| VV |  | "1.04" 3,62 |  | 3.62 | [12 empty] | VV | 2 | 2 | True | 0 | ROZPOCET
| VV |  | "1.09" 3,78 |  | 3.78 | [12 empty] | VV | 2 | 2 | True | 0 | ROZPOCET
| VV |  | "1.10" 3,8 |  | 3.8 | [12 empty] | VV | 2 | 2 | True | 0 | ROZPOCET
| VV |  | "1.11" 6,57 |  | 6.57 | [12 empty] | VV | 2 | 2 | True | 0 | ROZPOCET
| VV |  | "1.20" 12,58 |  | 12.58 | [12 empty] | VV | 2 | 2 | True | 0 | ROZPOCET
| VV |  | "1.21" 16,48 |  | 16.48 | [12 empty] | VV | 2 | 2 | True | 0 | ROZPOCET
| VV |  | "1.22" 6,46 |  | 6.46 | [12 empty] | VV | 2 | 2 | True | 0 | ROZPOCET
| VV |  | "1.23" 5,06 |  | 5.06 | [12 empty] | VV | 2 | 2 | True | 0 | ROZPOCET
| VV |  | "1.24" 3,25 |  | 3.25 | [12 empty] | VV | 2 | 2 | True | 0 | ROZPOCET
| VV |  | "1.25" 3,23 |  | 3.23 | [12 empty] | VV | 2 | 2 | True | 0 | ROZPOCET
| VV |  | "1.26" 4,81 |  | 4.81 | [12 empty] | VV | 2 | 2 | True | 0 | ROZPOCET
| VV |  | "1.26" 5,94 |  | 5.94 | [12 empty] | VV | 2 | 2 | True | 0 | ROZPOCET
| VV | Skladba_F12 | Mezisoučet |  | 75.58 | [12 empty] | VV | 2 | 3 | True | 0 | ROZPOCET
| VV |  | Skladba F.1.3 | [14 empty] | VV | 2 | 1 | True | 0 | ROZPOCET
| VV |  | "1.03" 7,4 |  | 7.4 | [12 empty] | VV | 2 | 2 | True | 0 | ROZPOCET
| VV |  | "1.06" 13,65" |  | 13.65 | [12 empty] | VV | 2 | 2 | True | 0 | ROZPOCET
| VV | Skladba_F13 | Mezisoučet |  | 21.05 | [12 empty] | VV | 2 | 3 | True | 0 | ROZPOCET
| VV |  | D.1.1.b.3 Půdorys 2.NP | [14 empty] | VV | 2 | 1 | True | 0 | ROZPOCET
| VV |  | Skladba F.3.2 | [14 empty] | VV | 2 | 1 | True | 0 | ROZPOCET
| VV |  | "2.04" 6,78 |  | 6.78 | [12 empty] | VV | 2 | 2 | True | 0 | ROZPOCET
| VV |  | "2.06" 13,55 |  | 13.55 | [12 empty] | VV | 2 | 2 | True | 0 | ROZPOCET
| VV |  | "2.07" 4,22 |  | 4.22 | [12 empty] | VV | 2 | 2 | True | 0 | ROZPOCET
| VV |  | "2.08" 3,8 |  | 3.8 | [12 empty] | VV | 2 | 2 | True | 0 | ROZPOCET
| VV |  | "2.09" 5,02 |  | 5.02 | [12 empty] | VV | 2 | 2 | True | 0 | ROZPOCET
| VV |  | "2.P1.03" 5,53 |  | 5.53 | [12 empty] | VV | 2 | 2 | True | 0 | ROZPOCET
| VV |  | "2.P2.03" 5,53 |  | 5.53 | [12 empty] | VV | 2 | 2 | True | 0 | ROZPOCET
| VV |  | "2.P4.03" 5,53 |  | 5.53 | [12 empty] | VV | 2 | 2 | True | 0 | ROZPOCET
| VV |  | "2.P5.03" 5,53 |  | 5.53 | [12 empty] | VV | 2 | 2 | True | 0 | ROZPOCET
| VV |  | "2.P6.03" 5,53 |  | 5.53 | [12 empty] | VV | 2 | 2 | True | 0 | ROZPOCET
| VV |  | "2.P7.03" 5,53 |  | 5.53 | [12 empty] | VV | 2 | 2 | True | 0 | ROZPOCET
| VV |  | "2.P8.03" 5,53 |  | 5.53 | [12 empty] | VV | 2 | 2 | True | 0 | ROZPOCET
| VV |  | "2.P9.03" 5,53 |  | 5.53 | [12 empty] | VV | 2 | 2 | True | 0 | ROZPOCET
| VV |  | "2.P10.03" 5,53 |  | 5.53 | [12 empty] | VV | 2 | 2 | True | 0 | ROZPOCET
| VV |  | D.1.1.b.4 Půdorys 3.NP | [14 empty] | VV | 2 | 1 | True | 0 | ROZPOCET
| VV |  | Skladba F.3.2 | [14 empty] | VV | 2 | 1 | True | 0 | ROZPOCET
| VV |  | "3.04" 6,88 |  | 6.88 | [12 empty] | VV | 2 | 2 | True | 0 | ROZPOCET
| VV |  | "3.06" 13,55 |  | 13.55 | [12 empty] | VV | 2 | 2 | True | 0 | ROZPOCET
| VV |  | "3.07" 4,23 |  | 4.23 | [12 empty] | VV | 2 | 2 | True | 0 | ROZPOCET
| VV |  | "3.08" 3,8 |  | 3.8 | [12 empty] | VV | 2 | 2 | True | 0 | ROZPOCET
| VV |  | "3.09" 5,02 |  | 5.02 | [12 empty] | VV | 2 | 2 | True | 0 | ROZPOCET
| VV |  | "3.P1.03" 5,53 |  | 5.53 | [12 empty] | VV | 2 | 2 | True | 0 | ROZPOCET
| VV |  | "3.P2.03" 5,53 |  | 5.53 | [12 empty] | VV | 2 | 2 | True | 0 | ROZPOCET
| VV |  | "3.P3.03" 5,53 |  | 5.53 | [12 empty] | VV | 2 | 2 | True | 0 | ROZPOCET
| VV |  | "3.P4.03" 5,53 |  | 5.53 | [12 empty] | VV | 2 | 2 | True | 0 | ROZPOCET
| VV |  | "3.P5.03" 5,53 |  | 5.53 | [12 empty] | VV | 2 | 2 | True | 0 | ROZPOCET
| VV |  | "3.P6.03" 5,53 |  | 5.53 | [12 empty] | VV | 2 | 2 | True | 0 | ROZPOCET
| VV |  | "3.P7.03" 5,53 |  | 5.53 | [12 empty] | VV | 2 | 2 | True | 0 | ROZPOCET
| VV |  | "3.P8.03" 5,53 |  | 5.53 | [12 empty] | VV | 2 | 2 | True | 0 | ROZPOCET
| VV |  | "3.P9.03" 5,53 |  | 5.53 | [12 empty] | VV | 2 | 2 | True | 0 | ROZPOCET
| VV |  | "3.P10.03" 5,53 |  | 5.53 | [12 empty] | VV | 2 | 2 | True | 0 | ROZPOCET
| VV |  | D.1.1.b.5 Půdorys 4.NP | [14 empty] | VV | 2 | 1 | True | 0 | ROZPOCET
| VV |  | Skladba F.3.2 | [14 empty] | VV | 2 | 1 | True | 0 | ROZPOCET
| VV |  | "4.04" 6,78 |  | 6.78 | [12 empty] | VV | 2 | 2 | True | 0 | ROZPOCET
| VV |  | "4.06" 13,55 |  | 13.55 | [12 empty] | VV | 2 | 2 | True | 0 | ROZPOCET
| VV |  | "4.07" 4,23 |  | 4.23 | [12 empty] | VV | 2 | 2 | True | 0 | ROZPOCET
| VV |  | "4.08" 3,8 |  | 3.8 | [12 empty] | VV | 2 | 2 | True | 0 | ROZPOCET
| VV |  | "4.09" 5,02 |  | 5.02 | [12 empty] | VV | 2 | 2 | True | 0 | ROZPOCET
| VV |  | "4.P1.03" 5,53 |  | 5.53 | [12 empty] | VV | 2 | 2 | True | 0 | ROZPOCET
| VV |  | "4.P2.03" 5,53 |  | 5.53 | [12 empty] | VV | 2 | 2 | True | 0 | ROZPOCET
| VV |  | "4.P3.03" 5,53 |  | 5.53 | [12 empty] | VV | 2 | 2 | True | 0 | ROZPOCET
| VV |  | "4.P4.03" 5,53 |  | 5.53 | [12 empty] | VV | 2 | 2 | True | 0 | ROZPOCET
| VV |  | "4.P5.03" 5,53 |  | 5.53 | [12 empty] | VV | 2 | 2 | True | 0 | ROZPOCET
| VV |  | "4.P6.03" 5,53 |  | 5.53 | [12 empty] | VV | 2 | 2 | True | 0 | ROZPOCET
| VV |  | "4.P7.03" 5,53 |  | 5.53 | [12 empty] | VV | 2 | 2 | True | 0 | ROZPOCET
| VV |  | "4.P8.03" 5,53 |  | 5.53 | [12 empty] | VV | 2 | 2 | True | 0 | ROZPOCET
| VV |  | "4.P9.03" 5,53 |  | 5.53 | [12 empty] | VV | 2 | 2 | True | 0 | ROZPOCET
| VV |  | "4.P10.03" 5,53 |  | 5.53 | [12 empty] | VV | 2 | 2 | True | 0 | ROZPOCET
| VV | Skladba_F32 | Mezisoučet |  | 260.6 | [12 empty] | VV | 2 | 3 | True | 0 | ROZPOCET
| VV |  | Skladba_F51 |  | 257.55 | [12 empty] | VV | 2 | 2 | True | 0 | ROZPOCET
| VV |  | Skladba_F52 |  | 99.22 | [12 empty] | VV | 2 | 2 | True | 0 | ROZPOCET
| VV |  | Mezisoučet |  | 356.77 | [12 empty] | VV | 2 | 3 | True | 0 | ROZPOCET
| VV |  | Součet |  | 714 | [12 empty] | VV | 2 | 4 | True | 1 | ROZPOCET
704 | K | 771121011 | Příprava podkladu před provedením dlažby nátěr penetrační na podlahu | m2 | 714 |  | 0 | CS ÚRS 2024 02 |  | snížená |  | 0 | 0.0003 | 0.2142 | 0 | 0 | 16 | K | 2 |  |  |  | ROZPOCET | [5 empty] | 0 | 0 | 0 | 0 | 0 | 2 | 0 | 16 | -269921221
| Online PSC |  | https://podminky.urs.cz/item/CS_URS_2024_02/771121011 | [14 empty] | Online PSC | 2
| VV |  | Skladba_F12 |  | 75.58 | [12 empty] | VV | 2 | 2 | True | 0 | ROZPOCET
| VV |  | Skladba_F13 |  | 21.05 | [12 empty] | VV | 2 | 2 | True | 0 | ROZPOCET
| VV |  | Skladba_F32 |  | 260.6 | [12 empty] | VV | 2 | 2 | True | 0 | ROZPOCET
| VV |  | Skladba_F51 |  | 257.55 | [12 empty] | VV | 2 | 2 | True | 0 | ROZPOCET
| VV |  | Skladba_F52 |  | 99.22 | [12 empty] | VV | 2 | 2 | True | 0 | ROZPOCET
| VV |  | Součet |  | 714 | [12 empty] | VV | 2 | 4 | True | 1 | ROZPOCET
705 | K | 771474113 | Montáž soklů z dlaždic keramických lepených cementovým flexibilním lepidlem rovných, výšky přes 90 do 120 mm | m | 499 |  | 0 | CS ÚRS 2024 02 |  | snížená |  | 0 | 0.00058 | 0.28942 | 0 | 0 | 16 | K | 2 |  |  |  | ROZPOCET | [5 empty] | 0 | 0 | 0 | 0 | 0 | 2 | 0 | 16 | -1927033562
| Online PSC |  | https://podminky.urs.cz/item/CS_URS_2024_02/771474113 | [14 empty] | Online PSC | 2
| VV |  | D.1.1.1 Technická zpráva | [14 empty] | VV | 2 | 1 | True | 0 | ROZPOCET
| VV |  | D.1.1.c.0 Tabulka materiálů a skladeb | [14 empty] | VV | 2 | 1 | True | 0 | ROZPOCET
| VV |  | D.1.1.b.2 Půdorys 1.NP | [14 empty] | VV | 2 | 1 | True | 0 | ROZPOCET
| VV |  | Skladba F.1.2 | [14 empty] | VV | 2 | 1 | True | 0 | ROZPOCET
| VV |  | "1.04" 7,9 |  | 7.9 | [12 empty] | VV | 2 | 2 | True | 0 | ROZPOCET
| VV |  | "1.11" 12,9 |  | 12.9 | [12 empty] | VV | 2 | 2 | True | 0 | ROZPOCET
| VV |  | "1.20" 20 |  | 20 | [12 empty] | VV | 2 | 2 | True | 0 | ROZPOCET
| VV |  | "1.21" 22,1 |  | 22.1 | [12 empty] | VV | 2 | 2 | True | 0 | ROZPOCET
| VV |  | "1.26" 9,1 |  | 9.1 | [12 empty] | VV | 2 | 2 | True | 0 | ROZPOCET
| VV |  | "1.36" 9,9 |  | 9.9 | [12 empty] | VV | 2 | 2 | True | 0 | ROZPOCET
| VV |  | Skladba F.1.3 | [14 empty] | VV | 2 | 1 | True | 0 | ROZPOCET
| VV |  | "1.03" 11 |  | 11 | [12 empty] | VV | 2 | 2 | True | 0 | ROZPOCET
| VV |  | "1.06" 15,2 |  | 15.2 | [12 empty] | VV | 2 | 2 | True | 0 | ROZPOCET
| VV |  | D.1.1.b.3 Půdorys 2.NP | [14 empty] | VV | 2 | 1 | True | 0 | ROZPOCET
| VV |  | Skladba F.3.2 | [14 empty] | VV | 2 | 1 | True | 0 | ROZPOCET
| VV |  | "2.04" 6,1 |  | 6.1 | [12 empty] | VV | 2 | 2 | True | 0 | ROZPOCET
| VV |  | "2.06" 4,5 |  | 4.5 | [12 empty] | VV | 2 | 2 | True | 0 | ROZPOCET
| VV |  | "2.07" 2,9+4,2 |  | 7.1 | [12 empty] | VV | 2 | 2 | True | 0 | ROZPOCET
| VV |  | "2.08" 4,2 |  | 4.2 | [12 empty] | VV | 2 | 2 | True | 0 | ROZPOCET
| VV |  | "2.09" 5,6 |  | 5.6 | [12 empty] | VV | 2 | 2 | True | 0 | ROZPOCET
| VV |  | D.1.1.b.4 Půdorys 3.NP | [14 empty] | VV | 2 | 1 | True | 0 | ROZPOCET
| VV |  | Skladba F.3.2 | [14 empty] | VV | 2 | 1 | True | 0 | ROZPOCET
| VV |  | "3.04" 6,1 |  | 6.1 | [12 empty] | VV | 2 | 2 | True | 0 | ROZPOCET
| VV |  | "3.06" 4,5 |  | 4.5 | [12 empty] | VV | 2 | 2 | True | 0 | ROZPOCET
| VV |  | "3.07" 2,9+4,2 |  | 7.1 | [12 empty] | VV | 2 | 2 | True | 0 | ROZPOCET
| VV |  | "3.08" 4,2 |  | 4.2 | [12 empty] | VV | 2 | 2 | True | 0 | ROZPOCET
| VV |  | "3.09" 5,6 |  | 5.6 | [12 empty] | VV | 2 | 2 | True | 0 | ROZPOCET
| VV |  | D.1.1.b.5 Půdorys 4.NP | [14 empty] | VV | 2 | 1 | True | 0 | ROZPOCET
| VV |  | Skladba F.3.2 | [14 empty] | VV | 2 | 1 | True | 0 | ROZPOCET
| VV |  | "4.04" 6,1 |  | 6.1 | [12 empty] | VV | 2 | 2 | True | 0 | ROZPOCET
| VV |  | "4.06" 4,5 |  | 4.5 | [12 empty] | VV | 2 | 2 | True | 0 | ROZPOCET
| VV |  | "4.07" 2,9+4,2 |  | 7.1 | [12 empty] | VV | 2 | 2 | True | 0 | ROZPOCET
| VV |  | "4.08" 4,2 |  | 4.2 | [12 empty] | VV | 2 | 2 | True | 0 | ROZPOCET
| VV |  | "4.09" 5,6 |  | 5.6 | [12 empty] | VV | 2 | 2 | True | 0 | ROZPOCET
| VV | Ker_sokl_vnitř | Mezisoučet |  | 190.6 | [12 empty] | VV | 2 | 3 | True | 0 | ROZPOCET
| VV |  | Skladba F.5.1 | [14 empty] | VV | 2 | 1 | True | 0 | ROZPOCET
| VV |  | 9*10*3 |  | 270 | [12 empty] | VV | 2 | 2 | True | 0 | ROZPOCET
| VV |  | Skladba F.5.2 | [14 empty] | VV | 2 | 1 | True | 0 | ROZPOCET
| VV |  | 12,8*3 |  | 38.4 | [12 empty] | VV | 2 | 2 | True | 0 | ROZPOCET
| VV | Ker_sokl_venk | Mezisoučet |  | 308.4 | [12 empty] | VV | 2 | 3 | True | 0 | ROZPOCET
| VV | Ker_sokl | Součet |  | 499 | [12 empty] | VV | 2 | 4 | True | 1 | ROZPOCET
706 | K | 771574413 | Montáž podlah z dlaždic keramických lepených cementovým flexibilním lepidlem hladkých, tloušťky do 10 mm přes 2 do 4 ks/m2 | m2 | 357.23 |  | 0 | CS ÚRS 2024 02 |  | snížená |  | 0 | 0.00903 | 3.2258 | 0 | 0 | 16 | K | 2 |  |  |  | ROZPOCET | [5 empty] | 0 | 0 | 0 | 0 | 0 | 2 | 0 | 16 | -1838123453
| Online PSC |  | https://podminky.urs.cz/item/CS_URS_2024_02/771574413 | [14 empty] | Online PSC | 2
| VV |  | Skladba_F12 |  | 75.58 | [12 empty] | VV | 2 | 2 | True | 0 | ROZPOCET
| VV |  | Skladba_F13 |  | 21.05 | [12 empty] | VV | 2 | 2 | True | 0 | ROZPOCET
| VV |  | Skladba_F32 |  | 260.6 | [12 empty] | VV | 2 | 2 | True | 0 | ROZPOCET
| VV |  | Součet |  | 357.23 | [12 empty] | VV | 2 | 4 | True | 1 | ROZPOCET
707 | M | 59761110R | dlažba keramická v interiéru, rektifikovaná dlažba v betonovém designu o rozměru 59,8x59,8 cm, tl do 10mm, R10/B | m2 | 439.309 |  | 0 |  |  | snížená |  | 0 | 0.022 | 9.6648 | 0 | 0 | 32 | M | 2 |  |  |  | ROZPOCET | [5 empty] | 0 | 0 | 0 | 0 | 0 | 2 | 0 | 16 | -1699267093
| VV |  | Skladba_F12 |  | 75.58 | [12 empty] | VV | 2 | 2 | True | 0 | ROZPOCET
| VV |  | Skladba_F13 |  | 21.05 | [12 empty] | VV | 2 | 2 | True | 0 | ROZPOCET
| VV |  | Skladba_F32 |  | 260.6 | [12 empty] | VV | 2 | 2 | True | 0 | ROZPOCET
| VV |  | Ker_sokl_vnitř*0,1*1,3 |  | 24.778 | [12 empty] | VV | 2 | 2 | True | 0 | ROZPOCET
| VV |  | Součet |  | 382.008 | [12 empty] | VV | 2 | 4 | True | 1 | ROZPOCET
| VV |  | 382,008*1,15 'Přepočtené koeficientem množství |  | 439.309 | [12 empty] | VV | 2 | 2 | False | 1 | ROZPOCET
708 | K | 771574433 | Montáž podlah z dlaždic keramických lepených cementovým flexibilním lepidlem reliéfních nebo z dekorů, tloušťky do 10 mm přes 2 do 4 ks/m2 | m2 | 356.77 |  | 0 | CS ÚRS 2024 02 |  | snížená |  | 0 | 0.00903 | 3.2216 | 0 | 0 | 16 | K | 2 |  |  |  | ROZPOCET | [5 empty] | 0 | 0 | 0 | 0 | 0 | 2 | 0 | 16 | -1467557066
| Online PSC |  | https://podminky.urs.cz/item/CS_URS_2024_02/771574433 | [14 empty] | Online PSC | 2
| VV |  | D.1.1.1 Technická zpráva | [14 empty] | VV | 2 | 1 | True | 0 | ROZPOCET
| VV |  | D.1.1.c.0 Tabulka materiálů a skladeb | [14 empty] | VV | 2 | 1 | True | 0 | ROZPOCET
| VV |  | D.1.1.b.3 Půdorys 2.NP | [14 empty] | VV | 2 | 1 | True | 0 | ROZPOCET
| VV |  | Skladba F.5.1. | [14 empty] | VV | 2 | 1 | True | 0 | ROZPOCET
| VV |  | "2.P1.04" 8,6 |  | 8.6 | [12 empty] | VV | 2 | 2 | True | 0 | ROZPOCET
| VV |  | "2.P2.04" 8,51 |  | 8.51 | [12 empty] | VV | 2 | 2 | True | 0 | ROZPOCET
| VV |  | "2.P2.03" 8,51 |  | 8.51 | [12 empty] | VV | 2 | 2 | True | 0 | ROZPOCET
| VV |  | "2.P4.04" 8,6 |  | 8.6 | [12 empty] | VV | 2 | 2 | True | 0 | ROZPOCET
| VV |  | "2.P5.04" 8,6 |  | 8.6 | [12 empty] | VV | 2 | 2 | True | 0 | ROZPOCET
| VV |  | "2.P6.04" 8,51 |  | 8.51 | [12 empty] | VV | 2 | 2 | True | 0 | ROZPOCET
| VV |  | "2.P7.04" 8,51 |  | 8.51 | [12 empty] | VV | 2 | 2 | True | 0 | ROZPOCET
| VV |  | "2.P8.04" 8,60 |  | 8.6 | [12 empty] | VV | 2 | 2 | True | 0 | ROZPOCET
| VV |  | "2.P9.04" 8,60 |  | 8.6 | [12 empty] | VV | 2 | 2 | True | 0 | ROZPOCET
| VV |  | "2.P10.04" 8,60 |  | 8.6 | [12 empty] | VV | 2 | 2 | True | 0 | ROZPOCET
| VV |  | D.1.1.b.4 Půdorys 3.NP | [14 empty] | VV | 2 | 1 | True | 0 | ROZPOCET
| VV |  | "3.P1.04" 8,6 |  | 8.6 | [12 empty] | VV | 2 | 2 | True | 0 | ROZPOCET
| VV |  | "3.P2.04" 8,51 |  | 8.51 | [12 empty] | VV | 2 | 2 | True | 0 | ROZPOCET
| VV |  | "3.P3.04" 8,51 |  | 8.51 | [12 empty] | VV | 2 | 2 | True | 0 | ROZPOCET
| VV |  | "3.P4.04" 8,73 |  | 8.73 | [12 empty] | VV | 2 | 2 | True | 0 | ROZPOCET
| VV |  | "3.P5.04" 8,73 |  | 8.73 | [12 empty] | VV | 2 | 2 | True | 0 | ROZPOCET
| VV |  | "3.P6.04" 8,63 |  | 8.63 | [12 empty] | VV | 2 | 2 | True | 0 | ROZPOCET
| VV |  | "3.P7.04" 8,63 |  | 8.63 | [12 empty] | VV | 2 | 2 | True | 0 | ROZPOCET
| VV |  | "3.P8.04" 8,73 |  | 8.73 | [12 empty] | VV | 2 | 2 | True | 0 | ROZPOCET
| VV |  | "3.P9.04" 8,6 |  | 8.6 | [12 empty] | VV | 2 | 2 | True | 0 | ROZPOCET
| VV |  | "3.P10.04" 8,6 |  | 8.6 | [12 empty] | VV | 2 | 2 | True | 0 | ROZPOCET
| VV |  | D.1.1.b.5 Půdorys 4.NP | [14 empty] | VV | 2 | 1 | True | 0 | ROZPOCET
| VV |  | "4.P1.04" 8,6 |  | 8.6 | [12 empty] | VV | 2 | 2 | True | 0 | ROZPOCET
| VV |  | "4.P2.04" 8,51 |  | 8.51 | [12 empty] | VV | 2 | 2 | True | 0 | ROZPOCET
| VV |  | "4.P3.04" 8,51 |  | 8.51 | [12 empty] | VV | 2 | 2 | True | 0 | ROZPOCET
| VV |  | "3.P4.04" 8,6 |  | 8.6 | [12 empty] | VV | 2 | 2 | True | 0 | ROZPOCET
| VV |  | "3.P5.04" 8,6 |  | 8.6 | [12 empty] | VV | 2 | 2 | True | 0 | ROZPOCET
| VV |  | "3.P6.04" 8,51 |  | 8.51 | [12 empty] | VV | 2 | 2 | True | 0 | ROZPOCET
| VV |  | "3.P7.04" 8,51 |  | 8.51 | [12 empty] | VV | 2 | 2 | True | 0 | ROZPOCET
| VV |  | "3.P8.04" 8,6 |  | 8.6 | [12 empty] | VV | 2 | 2 | True | 0 | ROZPOCET
| VV |  | "3.P9.04" 8,6 |  | 8.6 | [12 empty] | VV | 2 | 2 | True | 0 | ROZPOCET
| VV |  | "3.P10.04" 8,6 |  | 8.6 | [12 empty] | VV | 2 | 2 | True | 0 | ROZPOCET
| VV | Skladba_F51 | Mezisoučet |  | 257.55 | [12 empty] | VV | 2 | 3 | True | 0 | ROZPOCET
| VV |  | Skladba F.5.2. | [14 empty] | VV | 2 | 1 | True | 0 | ROZPOCET
| VV |  | "2.16" 32,97 |  | 32.97 | [12 empty] | VV | 2 | 2 | True | 0 | ROZPOCET
| VV |  | "3.16" 32,97 |  | 32.97 | [12 empty] | VV | 2 | 2 | True | 0 | ROZPOCET
| VV |  | "4.16" 33,28 |  | 33.28 | [12 empty] | VV | 2 | 2 | True | 0 | ROZPOCET
| VV | Skladba_F52 | Mezisoučet |  | 99.22 | [12 empty] | VV | 2 | 3 | True | 0 | ROZPOCET
| VV |  | Součet |  | 356.77 | [12 empty] | VV | 2 | 4 | True | 1 | ROZPOCET
709 | M | 59761118R | dlažba keramická v exteriéru, mrazuvzdorná, rektifikovaná dlažba v betonovém designu o rozměru 59,8x59,8 cm, tl do 10mm, R10/B | m2 | 456.391 |  | 0 |  |  | snížená |  | 0 | 0.022 | 10.0406 | 0 | 0 | 32 | M | 2 |  |  |  | ROZPOCET | [5 empty] | 0 | 0 | 0 | 0 | 0 | 2 | 0 | 16 | -924538331
| VV |  | Skladba_F51 |  | 257.55 | [12 empty] | VV | 2 | 2 | True | 0 | ROZPOCET
| VV |  | Skladba_F52 |  | 99.22 | [12 empty] | VV | 2 | 2 | True | 0 | ROZPOCET
| VV |  | Ker_sokl_venk*0,1*1,3 |  | 40.092 | [12 empty] | VV | 2 | 2 | True | 0 | ROZPOCET
| VV |  | Součet |  | 396.862 | [12 empty] | VV | 2 | 4 | True | 1 | ROZPOCET
| VV |  | 396,862*1,15 'Přepočtené koeficientem množství |  | 456.391 | [12 empty] | VV | 2 | 2 | False | 1 | ROZPOCET
710 | K | 771591112 | Izolace podlahy pod dlažbu nátěrem nebo stěrkou ve dvou vrstvách | m2 | 372.62 |  | 0 | CS ÚRS 2024 02 |  | snížená |  | 0 | 0.0015 | 0.55893 | 0 | 0 | 16 | K | 2 |  |  |  | ROZPOCET | [5 empty] | 0 | 0 | 0 | 0 | 0 | 2 | 0 | 16 | 1006913178
| Online PSC |  | https://podminky.urs.cz/item/CS_URS_2024_02/771591112 | [14 empty] | Online PSC | 2
| VV |  | D.1.1.1 Technická zpráva | [14 empty] | VV | 2 | 1 | True | 0 | ROZPOCET
| VV |  | D.1.1.c.0 Tabulka materiálů a skladeb | [14 empty] | VV | 2 | 1 | True | 0 | ROZPOCET
| VV |  | D.1.1.b.2 Půdorys 1.NP | [14 empty] | VV | 2 | 1 | True | 0 | ROZPOCET
| VV |  | Skladba F.1.2 | [14 empty] | VV | 2 | 1 | True | 0 | ROZPOCET
| VV |  | "1.20" 12,58+19,8*0,3 |  | 18.52 | [12 empty] | VV | 2 | 2 | True | 0 | ROZPOCET
| VV |  | "1.21" 16,48+22,1*0,3 |  | 23.11 | [12 empty] | VV | 2 | 2 | True | 0 | ROZPOCET
| VV |  | Mezisoučet |  | 41.63 | [12 empty] | VV | 2 | 3 | True | 0 | ROZPOCET
| VV |  | D.1.1.b.3 Půdorys 2.NP | [14 empty] | VV | 2 | 1 | True | 0 | ROZPOCET
| VV |  | Skladba F.3.2 | [14 empty] | VV | 2 | 1 | True | 0 | ROZPOCET
| VV |  | "2.04" 6,78+10,2*0,3 |  | 9.84 | [12 empty] | VV | 2 | 2 | True | 0 | ROZPOCET
| VV |  | "2.06" 13,55+14,8*0,3 |  | 17.99 | [12 empty] | VV | 2 | 2 | True | 0 | ROZPOCET
| VV |  | "2.P1.03" 5,53+9,5*0,3 |  | 8.38 | [12 empty] | VV | 2 | 2 | True | 0 | ROZPOCET
| VV |  | "2.P2.03" 5,53+9,5*0,3 |  | 8.38 | [12 empty] | VV | 2 | 2 | True | 0 | ROZPOCET
| VV |  | "2.P4.03" 5,53+9,5*0,3 |  | 8.38 | [12 empty] | VV | 2 | 2 | True | 0 | ROZPOCET
| VV |  | "2.P5.03" 5,53+9,5*0,3 |  | 8.38 | [12 empty] | VV | 2 | 2 | True | 0 | ROZPOCET
| VV |  | "2.P6.03" 5,53+9,5*0,3 |  | 8.38 | [12 empty] | VV | 2 | 2 | True | 0 | ROZPOCET
| VV |  | "2.P7.03" 5,53+9,5*0,3 |  | 8.38 | [12 empty] | VV | 2 | 2 | True | 0 | ROZPOCET
| VV |  | "2.P8.03" 5,53+9,5*0,3 |  | 8.38 | [12 empty] | VV | 2 | 2 | True | 0 | ROZPOCET
| VV |  | "2.P9.03" 5,53+9,5*0,3 |  | 8.38 | [12 empty] | VV | 2 | 2 | True | 0 | ROZPOCET
| VV |  | "2.P10.03" 5,53+9,5*0,3 |  | 8.38 | [12 empty] | VV | 2 | 2 | True | 0 | ROZPOCET
| VV |  | D.1.1.b.4 Půdorys 3.NP | [14 empty] | VV | 2 | 1 | True | 0 | ROZPOCET
| VV |  | Skladba F.3.2 | [14 empty] | VV | 2 | 1 | True | 0 | ROZPOCET
| VV |  | "3.04" 6,88+10,2*0,3 |  | 9.94 | [12 empty] | VV | 2 | 2 | True | 0 | ROZPOCET
| VV |  | "3.06" 13,55+22,1*0,3 |  | 20.18 | [12 empty] | VV | 2 | 2 | True | 0 | ROZPOCET
| VV |  | "3.P1.03" 5,53+9,5*0,3 |  | 8.38 | [12 empty] | VV | 2 | 2 | True | 0 | ROZPOCET
| VV |  | "3.P2.03" 5,53+9,5*0,3 |  | 8.38 | [12 empty] | VV | 2 | 2 | True | 0 | ROZPOCET
| VV |  | "3.P3.03" 5,53+9,5*0,3 |  | 8.38 | [12 empty] | VV | 2 | 2 | True | 0 | ROZPOCET
| VV |  | "3.P4.03" 5,53+9,5*0,3 |  | 8.38 | [12 empty] | VV | 2 | 2 | True | 0 | ROZPOCET
| VV |  | "3.P5.03" 5,53+9,5*0,3 |  | 8.38 | [12 empty] | VV | 2 | 2 | True | 0 | ROZPOCET
| VV |  | "3.P6.03" 5,53+9,5*0,3 |  | 8.38 | [12 empty] | VV | 2 | 2 | True | 0 | ROZPOCET
| VV |  | "3.P7.03" 5,53+9,5*0,3 |  | 8.38 | [12 empty] | VV | 2 | 2 | True | 0 | ROZPOCET
| VV |  | "3.P8.03" 5,53+9,5*0,3 |  | 8.38 | [12 empty] | VV | 2 | 2 | True | 0 | ROZPOCET
| VV |  | "3.P9.03" 5,53+9,5*0,3 |  | 8.38 | [12 empty] | VV | 2 | 2 | True | 0 | ROZPOCET
| VV |  | "3.P10.03" 5,53+9,5*0,3 |  | 8.38 | [12 empty] | VV | 2 | 2 | True | 0 | ROZPOCET
| VV |  | D.1.1.b.5 Půdorys 4.NP | [14 empty] | VV | 2 | 1 | True | 0 | ROZPOCET
| VV |  | Skladba F.3.2 | [14 empty] | VV | 2 | 1 | True | 0 | ROZPOCET
| VV |  | "4.04" 6,78+10,2*0,3 |  | 9.84 | [12 empty] | VV | 2 | 2 | True | 0 | ROZPOCET
| VV |  | "4.06" 13,55+22,1*0,3 |  | 20.18 | [12 empty] | VV | 2 | 2 | True | 0 | ROZPOCET
| VV |  | "4.P1.03" 5,53+9,5*0,3 |  | 8.38 | [12 empty] | VV | 2 | 2 | True | 0 | ROZPOCET
| VV |  | "4.P2.03" 5,53+9,5*0,3 |  | 8.38 | [12 empty] | VV | 2 | 2 | True | 0 | ROZPOCET
| VV |  | "4.P3.03" 5,53+9,5*0,3 |  | 8.38 | [12 empty] | VV | 2 | 2 | True | 0 | ROZPOCET
| VV |  | "4.P4.03" 5,53+9,5*0,3 |  | 8.38 | [12 empty] | VV | 2 | 2 | True | 0 | ROZPOCET
| VV |  | "4.P5.03" 5,53+9,5*0,3 |  | 8.38 | [12 empty] | VV | 2 | 2 | True | 0 | ROZPOCET
| VV |  | "4.P6.03" 5,53+9,5*0,3 |  | 8.38 | [12 empty] | VV | 2 | 2 | True | 0 | ROZPOCET
| VV |  | "4.P7.03" 5,53+9,5*0,3 |  | 8.38 | [12 empty] | VV | 2 | 2 | True | 0 | ROZPOCET
| VV |  | "4.P8.03" 5,53+9,5*0,3 |  | 8.38 | [12 empty] | VV | 2 | 2 | True | 0 | ROZPOCET
| VV |  | "4.P9.03" 5,53+9,5*0,3 |  | 8.38 | [12 empty] | VV | 2 | 2 | True | 0 | ROZPOCET
| VV |  | "4.P10.03" 5,53+9,5*0,3 |  | 8.38 | [12 empty] | VV | 2 | 2 | True | 0 | ROZPOCET
| VV |  | Mezisoučet |  | 330.99 | [12 empty] | VV | 2 | 3 | True | 0 | ROZPOCET
| VV |  | Součet |  | 372.62 | [12 empty] | VV | 2 | 4 | True | 1 | ROZPOCET
711 | K | 771591115 | Podlahy - dokončovací práce spárování silikonem | m | 499 |  | 0 | CS ÚRS 2024 02 |  | snížená |  | 0 | 9e-05 | 0.04491 | 0 | 0 | 16 | K | 2 |  |  |  | ROZPOCET | [5 empty] | 0 | 0 | 0 | 0 | 0 | 2 | 0 | 16 | 533064573
| Online PSC |  | https://podminky.urs.cz/item/CS_URS_2024_02/771591115 | [14 empty] | Online PSC | 2
| VV |  | ker_sokl |  | 499 | [12 empty] | VV | 2 | 2 | True | 0 | ROZPOCET
| VV |  | Součet |  | 499 | [12 empty] | VV | 2 | 4 | True | 1 | ROZPOCET
712 | K | 771591184 | Podlahy - dokončovací práce pracnější řezání dlaždic keramických rovné | m | 499 |  | 0 | CS ÚRS 2024 02 |  | snížená |  | 0 | 0 | 0 | 0 | 0 | 16 | K | 2 |  |  |  | ROZPOCET | [5 empty] | 0 | 0 | 0 | 0 | 0 | 2 | 0 | 16 | -1861514407
| Online PSC |  | https://podminky.urs.cz/item/CS_URS_2024_02/771591184 | [14 empty] | Online PSC | 2
| VV |  | ker_sokl |  | 499 | [12 empty] | VV | 2 | 2 | True | 0 | ROZPOCET
| VV |  | Součet |  | 499 | [12 empty] | VV | 2 | 4 | True | 1 | ROZPOCET
713 | K | 771591241 | Izolace podlahy pod dlažbu těsnícími izolačními pásy vnitřní kout | kus | 156 |  | 0 | CS ÚRS 2024 02 |  | snížená |  | 0 | 0.00021 | 0.03276 | 0 | 0 | 16 | K | 2 |  |  |  | ROZPOCET | [5 empty] | 0 | 0 | 0 | 0 | 0 | 2 | 0 | 16 | 477219370
| Online PSC |  | https://podminky.urs.cz/item/CS_URS_2024_02/771591241 | [14 empty] | Online PSC | 2
| VV |  | D.1.1.1 Technická zpráva | [14 empty] | VV | 2 | 1 | True | 0 | ROZPOCET
| VV |  | D.1.1.c.0 Tabulka materiálů a skladeb | [14 empty] | VV | 2 | 1 | True | 0 | ROZPOCET
| VV |  | D.1.1.b.2 Půdorys 1.NP | [14 empty] | VV | 2 | 1 | True | 0 | ROZPOCET
| VV |  | Skladba F.1.2 | [14 empty] | VV | 2 | 1 | True | 0 | ROZPOCET
| VV |  | "1.20" 8 |  | 8 | [12 empty] | VV | 2 | 2 | True | 0 | ROZPOCET
| VV |  | "1.21" 8 |  | 8 | [12 empty] | VV | 2 | 2 | True | 0 | ROZPOCET
| VV |  | Mezisoučet |  | 16 | [12 empty] | VV | 2 | 3 | True | 0 | ROZPOCET
| VV |  | D.1.1.b.3 Půdorys 2.NP | [14 empty] | VV | 2 | 1 | True | 0 | ROZPOCET
| VV |  | Skladba F.3.2 | [14 empty] | VV | 2 | 1 | True | 0 | ROZPOCET
| VV |  | "2.04" 4 |  | 4 | [12 empty] | VV | 2 | 2 | True | 0 | ROZPOCET
| VV |  | "2.06" 4 |  | 4 | [12 empty] | VV | 2 | 2 | True | 0 | ROZPOCET
| VV |  | "2.P1.03" 4 |  | 4 | [12 empty] | VV | 2 | 2 | True | 0 | ROZPOCET
| VV |  | "2.P2.03" 4 |  | 4 | [12 empty] | VV | 2 | 2 | True | 0 | ROZPOCET
| VV |  | "2.P4.03" 4 |  | 4 | [12 empty] | VV | 2 | 2 | True | 0 | ROZPOCET
| VV |  | "2.P5.03" 4 |  | 4 | [12 empty] | VV | 2 | 2 | True | 0 | ROZPOCET
| VV |  | "2.P6.03" 4 |  | 4 | [12 empty] | VV | 2 | 2 | True | 0 | ROZPOCET
| VV |  | "2.P7.03" 4 |  | 4 | [12 empty] | VV | 2 | 2 | True | 0 | ROZPOCET
| VV |  | "2.P8.03" 4 |  | 4 | [12 empty] | VV | 2 | 2 | True | 0 | ROZPOCET
| VV |  | "2.P9.03" 4 |  | 4 | [12 empty] | VV | 2 | 2 | True | 0 | ROZPOCET
| VV |  | "2.P10.03" 4 |  | 4 | [12 empty] | VV | 2 | 2 | True | 0 | ROZPOCET
| VV |  | D.1.1.b.4 Půdorys 3.NP | [14 empty] | VV | 2 | 1 | True | 0 | ROZPOCET
| VV |  | Skladba F.3.2 | [14 empty] | VV | 2 | 1 | True | 0 | ROZPOCET
| VV |  | "3.04" 4 |  | 4 | [12 empty] | VV | 2 | 2 | True | 0 | ROZPOCET
| VV |  | "3.06" 4 |  | 4 | [12 empty] | VV | 2 | 2 | True | 0 | ROZPOCET
| VV |  | "3.P1.03" 4 |  | 4 | [12 empty] | VV | 2 | 2 | True | 0 | ROZPOCET
| VV |  | "3.P2.03" 4 |  | 4 | [12 empty] | VV | 2 | 2 | True | 0 | ROZPOCET
| VV |  | "3.P3.03" 4 |  | 4 | [12 empty] | VV | 2 | 2 | True | 0 | ROZPOCET
| VV |  | "3.P4.03" 4 |  | 4 | [12 empty] | VV | 2 | 2 | True | 0 | ROZPOCET
| VV |  | "3.P5.03" 4 |  | 4 | [12 empty] | VV | 2 | 2 | True | 0 | ROZPOCET
| VV |  | "3.P6.03" 4 |  | 4 | [12 empty] | VV | 2 | 2 | True | 0 | ROZPOCET
| VV |  | "3.P7.03" 4 |  | 4 | [12 empty] | VV | 2 | 2 | True | 0 | ROZPOCET
| VV |  | "3.P8.03" 4 |  | 4 | [12 empty] | VV | 2 | 2 | True | 0 | ROZPOCET
| VV |  | "3.P9.03" 4 |  | 4 | [12 empty] | VV | 2 | 2 | True | 0 | ROZPOCET
| VV |  | "3.P10.03" 4 |  | 4 | [12 empty] | VV | 2 | 2 | True | 0 | ROZPOCET
| VV |  | D.1.1.b.5 Půdorys 4.NP | [14 empty] | VV | 2 | 1 | True | 0 | ROZPOCET
| VV |  | Skladba F.3.2 | [14 empty] | VV | 2 | 1 | True | 0 | ROZPOCET
| VV |  | "4.04" 4 |  | 4 | [12 empty] | VV | 2 | 2 | True | 0 | ROZPOCET
| VV |  | "4.06" 4 |  | 4 | [12 empty] | VV | 2 | 2 | True | 0 | ROZPOCET
| VV |  | "4.P1.03" 4 |  | 4 | [12 empty] | VV | 2 | 2 | True | 0 | ROZPOCET
| VV |  | "4.P2.03" 4 |  | 4 | [12 empty] | VV | 2 | 2 | True | 0 | ROZPOCET
| VV |  | "4.P3.03" 4 |  | 4 | [12 empty] | VV | 2 | 2 | True | 0 | ROZPOCET
| VV |  | "4.P4.03" 4 |  | 4 | [12 empty] | VV | 2 | 2 | True | 0 | ROZPOCET
| VV |  | "4.P5.03" 4 |  | 4 | [12 empty] | VV | 2 | 2 | True | 0 | ROZPOCET
| VV |  | "4.P6.03" 4 |  | 4 | [12 empty] | VV | 2 | 2 | True | 0 | ROZPOCET
| VV |  | "4.P7.03" 4 |  | 4 | [12 empty] | VV | 2 | 2 | True | 0 | ROZPOCET
| VV |  | "4.P8.03" 4 |  | 4 | [12 empty] | VV | 2 | 2 | True | 0 | ROZPOCET
| VV |  | "4.P9.03" 4 |  | 4 | [12 empty] | VV | 2 | 2 | True | 0 | ROZPOCET
| VV |  | "4.P10.03" 4 |  | 4 | [12 empty] | VV | 2 | 2 | True | 0 | ROZPOCET
| VV |  | Mezisoučet |  | 140 | [12 empty] | VV | 2 | 3 | True | 0 | ROZPOCET
| VV |  | Součet |  | 156 | [12 empty] | VV | 2 | 4 | True | 1 | ROZPOCET
714 | K | 771591264 | Izolace podlahy pod dlažbu těsnícími izolačními pásy mezi podlahou a stěnu | m | 407 |  | 0 | CS ÚRS 2024 02 |  | snížená |  | 0 | 0.00142 | 0.57794 | 0 | 0 | 16 | K | 2 |  |  |  | ROZPOCET | [5 empty] | 0 | 0 | 0 | 0 | 0 | 2 | 0 | 16 | -1161613763
| Online PSC |  | https://podminky.urs.cz/item/CS_URS_2024_02/771591264 | [14 empty] | Online PSC | 2
| VV |  | D.1.1.1 Technická zpráva | [14 empty] | VV | 2 | 1 | True | 0 | ROZPOCET
| VV |  | D.1.1.c.0 Tabulka materiálů a skladeb | [14 empty] | VV | 2 | 1 | True | 0 | ROZPOCET
| VV |  | D.1.1.b.2 Půdorys 1.NP | [14 empty] | VV | 2 | 1 | True | 0 | ROZPOCET
| VV |  | Skladba F.1.2 | [14 empty] | VV | 2 | 1 | True | 0 | ROZPOCET
| VV |  | "1.20" 19,8 |  | 19.8 | [12 empty] | VV | 2 | 2 | True | 0 | ROZPOCET
| VV |  | "1.21" 22,1 |  | 22.1 | [12 empty] | VV | 2 | 2 | True | 0 | ROZPOCET
| VV |  | Mezisoučet |  | 41.9 | [12 empty] | VV | 2 | 3 | True | 0 | ROZPOCET
| VV |  | D.1.1.b.3 Půdorys 2.NP | [14 empty] | VV | 2 | 1 | True | 0 | ROZPOCET
| VV |  | Skladba F.3.2 | [14 empty] | VV | 2 | 1 | True | 0 | ROZPOCET
| VV |  | "2.04" 10,2 |  | 10.2 | [12 empty] | VV | 2 | 2 | True | 0 | ROZPOCET
| VV |  | "2.06" 14,8 |  | 14.8 | [12 empty] | VV | 2 | 2 | True | 0 | ROZPOCET
| VV |  | "2.P1.03" 9,5 |  | 9.5 | [12 empty] | VV | 2 | 2 | True | 0 | ROZPOCET
| VV |  | "2.P2.03" 9,5 |  | 9.5 | [12 empty] | VV | 2 | 2 | True | 0 | ROZPOCET
| VV |  | "2.P4.03" 9,5 |  | 9.5 | [12 empty] | VV | 2 | 2 | True | 0 | ROZPOCET
| VV |  | "2.P5.03" 9,5 |  | 9.5 | [12 empty] | VV | 2 | 2 | True | 0 | ROZPOCET
| VV |  | "2.P6.03" 9,5 |  | 9.5 | [12 empty] | VV | 2 | 2 | True | 0 | ROZPOCET
| VV |  | "2.P7.03" 9,5 |  | 9.5 | [12 empty] | VV | 2 | 2 | True | 0 | ROZPOCET
| VV |  | "2.P8.03" 9,5 |  | 9.5 | [12 empty] | VV | 2 | 2 | True | 0 | ROZPOCET
| VV |  | "2.P9.03" 9,5 |  | 9.5 | [12 empty] | VV | 2 | 2 | True | 0 | ROZPOCET
| VV |  | "2.P10.03" 9,5 |  | 9.5 | [12 empty] | VV | 2 | 2 | True | 0 | ROZPOCET
| VV |  | D.1.1.b.4 Půdorys 3.NP | [14 empty] | VV | 2 | 1 | True | 0 | ROZPOCET
| VV |  | Skladba F.3.2 | [14 empty] | VV | 2 | 1 | True | 0 | ROZPOCET
| VV |  | "3.04" 10,2 |  | 10.2 | [12 empty] | VV | 2 | 2 | True | 0 | ROZPOCET
| VV |  | "3.06" 22,1 |  | 22.1 | [12 empty] | VV | 2 | 2 | True | 0 | ROZPOCET
| VV |  | "3.P1.03" 9,5 |  | 9.5 | [12 empty] | VV | 2 | 2 | True | 0 | ROZPOCET
| VV |  | "3.P2.03" 9,5 |  | 9.5 | [12 empty] | VV | 2 | 2 | True | 0 | ROZPOCET
| VV |  | "3.P3.03" 9,5 |  | 9.5 | [12 empty] | VV | 2 | 2 | True | 0 | ROZPOCET
| VV |  | "3.P4.03" 9,5 |  | 9.5 | [12 empty] | VV | 2 | 2 | True | 0 | ROZPOCET
| VV |  | "3.P5.03"9,5 |  | 9.5 | [12 empty] | VV | 2 | 2 | True | 0 | ROZPOCET
| VV |  | "3.P6.03" 9,5 |  | 9.5 | [12 empty] | VV | 2 | 2 | True | 0 | ROZPOCET
| VV |  | "3.P7.03" 9,5 |  | 9.5 | [12 empty] | VV | 2 | 2 | True | 0 | ROZPOCET
| VV |  | "3.P8.03" 9,5 |  | 9.5 | [12 empty] | VV | 2 | 2 | True | 0 | ROZPOCET
| VV |  | "3.P9.03" 9,5 |  | 9.5 | [12 empty] | VV | 2 | 2 | True | 0 | ROZPOCET
| VV |  | "3.P10.03" 9,5 |  | 9.5 | [12 empty] | VV | 2 | 2 | True | 0 | ROZPOCET
| VV |  | D.1.1.b.5 Půdorys 4.NP | [14 empty] | VV | 2 | 1 | True | 0 | ROZPOCET
| VV |  | Skladba F.3.2 | [14 empty] | VV | 2 | 1 | True | 0 | ROZPOCET
| VV |  | "4.04" 10,2 |  | 10.2 | [12 empty] | VV | 2 | 2 | True | 0 | ROZPOCET
| VV |  | "4.06" 22,1 |  | 22.1 | [12 empty] | VV | 2 | 2 | True | 0 | ROZPOCET
| VV |  | "4.P1.03" 9,5 |  | 9.5 | [12 empty] | VV | 2 | 2 | True | 0 | ROZPOCET
| VV |  | "4.P2.03" 9,5 |  | 9.5 | [12 empty] | VV | 2 | 2 | True | 0 | ROZPOCET
| VV |  | "4.P3.03" 9,5 |  | 9.5 | [12 empty] | VV | 2 | 2 | True | 0 | ROZPOCET
| VV |  | "4.P4.03" 9,5 |  | 9.5 | [12 empty] | VV | 2 | 2 | True | 0 | ROZPOCET
| VV |  | "4.P5.03" 9,5 |  | 9.5 | [12 empty] | VV | 2 | 2 | True | 0 | ROZPOCET
| VV |  | "4.P6.03" 9,5 |  | 9.5 | [12 empty] | VV | 2 | 2 | True | 0 | ROZPOCET
| VV |  | "4.P7.03"9,5 |  | 9.5 | [12 empty] | VV | 2 | 2 | True | 0 | ROZPOCET
| VV |  | "4.P8.03" 9,5 |  | 9.5 | [12 empty] | VV | 2 | 2 | True | 0 | ROZPOCET
| VV |  | "4.P9.03" 9,5 |  | 9.5 | [12 empty] | VV | 2 | 2 | True | 0 | ROZPOCET
| VV |  | "4.P10.03"9,5 |  | 9.5 | [12 empty] | VV | 2 | 2 | True | 0 | ROZPOCET
| VV |  | Mezisoučet |  | 365.1 | [12 empty] | VV | 2 | 3 | True | 0 | ROZPOCET
| VV |  | Součet |  | 407 | [12 empty] | VV | 2 | 4 | True | 1 | ROZPOCET
715 | K | 771591207R | Hydroizolační stěrka včetně systémových bandáží a okapních pásek a penetrace | m2 | 356.77 |  | 0 |  |  | snížená |  | 0 | 0 | 0 | 0 | 0 | 16 | K | 2 |  |  |  | ROZPOCET | [5 empty] | 0 | 0 | 0 | 0 | 0 | 2 | 0 | 16 | -336131673
| VV |  | Skladba_F51 |  | 257.55 | [12 empty] | VV | 2 | 2 | True | 0 | ROZPOCET
| VV |  | Skladba_F52 |  | 99.22 | [12 empty] | VV | 2 | 2 | True | 0 | ROZPOCET
| VV |  | Součet |  | 356.77 | [12 empty] | VV | 2 | 4 | True | 1 | ROZPOCET
716 | K | 771592011 | Čištění vnitřních ploch po položení dlažby podlah nebo schodišť chemickými prostředky | m2 | 714 |  | 0 | CS ÚRS 2024 02 |  | snížená |  | 0 | 5e-05 | 0.0357 | 0 | 0 | 16 | K | 2 |  |  |  | ROZPOCET | [5 empty] | 0 | 0 | 0 | 0 | 0 | 2 | 0 | 16 | -467687295
| Online PSC |  | https://podminky.urs.cz/item/CS_URS_2024_02/771592011 | [14 empty] | Online PSC | 2
| VV |  | Skladba_F12 |  | 75.58 | [12 empty] | VV | 2 | 2 | True | 0 | ROZPOCET
| VV |  | Skladba_F13 |  | 21.05 | [12 empty] | VV | 2 | 2 | True | 0 | ROZPOCET
| VV |  | Skladba_F32 |  | 260.6 | [12 empty] | VV | 2 | 2 | True | 0 | ROZPOCET
| VV |  | Skladba_F51 |  | 257.55 | [12 empty] | VV | 2 | 2 | True | 0 | ROZPOCET
| VV |  | Skladba_F52 |  | 99.22 | [12 empty] | VV | 2 | 2 | True | 0 | ROZPOCET
| VV |  | Součet |  | 714 | [12 empty] | VV | 2 | 4 | True | 1 | ROZPOCET
717 | K | 998771203 | Přesun hmot pro podlahy z dlaždic stanovený procentní sazbou (%) z ceny vodorovná dopravní vzdálenost do 50 m základní v objektech výšky přes 12 do 24 m | % |  |  | 0 | CS ÚRS 2024 02 |  | snížená |  | 0 | 0 | 0 | 0 | 0 | 16 | K | 2 |  |  |  | ROZPOCET | [5 empty] | 0 | 0 | 0 | 0 | 0 | 2 | 0 | 16 | -1233986149
| Online PSC |  | https://podminky.urs.cz/item/CS_URS_2024_02/998771203 | [14 empty] | Online PSC | 2
| D | 776 | Podlahy povlakové |  |  |  | 0 |  |  |  |  | 0 |  | 26.3174 |  | 0 | 2 | D | 1 |  |  |  | ROZPOCET | [11 empty] | 0
718 | K | 776111112 | Příprava podkladu povlakových podlah a stěn broušení podlah nového podkladu betonového | m2 | 2219.217 |  | 0 | CS ÚRS 2024 02 |  | snížená |  | 0 | 0 | 0 | 0 | 0 | 16 | K | 2 |  |  |  | ROZPOCET | [5 empty] | 0 | 0 | 0 | 0 | 0 | 2 | 0 | 16 | 132799096
| Online PSC |  | https://podminky.urs.cz/item/CS_URS_2024_02/776111112 | [14 empty] | Online PSC | 2
| VV |  | D.1.1.1 Technická zpráva | [14 empty] | VV | 2 | 1 | True | 0 | ROZPOCET
| VV |  | D.1.1.c.0 Tabulka materiálů a skladeb | [14 empty] | VV | 2 | 1 | True | 0 | ROZPOCET
| VV |  | D.1.1.b.2 Půdorys 1.NP | [14 empty] | VV | 2 | 1 | True | 0 | ROZPOCET
| VV |  | Skladba F.1.1. | [14 empty] | VV | 2 | 1 | True | 0 | ROZPOCET
| VV |  | "1.01" 6,97 |  | 6.97 | [12 empty] | VV | 2 | 2 | True | 0 | ROZPOCET
| VV |  | "1.02" 80,56 |  | 80.56 | [12 empty] | VV | 2 | 2 | True | 0 | ROZPOCET
| VV |  | "1.05" 15,94 |  | 15.94 | [12 empty] | VV | 2 | 2 | True | 0 | ROZPOCET
| VV |  | "1.07" 66,18 |  | 66.18 | [12 empty] | VV | 2 | 2 | True | 0 | ROZPOCET
| VV |  | "1.08" 10,34 |  | 10.34 | [12 empty] | VV | 2 | 2 | True | 0 | ROZPOCET
| VV |  | "1.12" 14,82 |  | 14.82 | [12 empty] | VV | 2 | 2 | True | 0 | ROZPOCET
| VV |  | "1.13" 91,11 |  | 91.11 | [12 empty] | VV | 2 | 2 | True | 0 | ROZPOCET
| VV |  | "1.14" 28,63 |  | 28.63 | [12 empty] | VV | 2 | 2 | True | 0 | ROZPOCET
| VV |  | "1.15" 28,63 |  | 28.63 | [12 empty] | VV | 2 | 2 | True | 0 | ROZPOCET
| VV |  | "1.16" 28,63 |  | 28.63 | [12 empty] | VV | 2 | 2 | True | 0 | ROZPOCET
| VV |  | "1.17" 28,63 |  | 28.63 | [12 empty] | VV | 2 | 2 | True | 0 | ROZPOCET
| VV |  | "1.18" 28,63 |  | 28.63 | [12 empty] | VV | 2 | 2 | True | 0 | ROZPOCET
| VV |  | "1.19" 28,63 |  | 28.63 | [12 empty] | VV | 2 | 2 | True | 0 | ROZPOCET
| VV |  | "1.27" 13,65 |  | 13.65 | [12 empty] | VV | 2 | 2 | True | 0 | ROZPOCET
| VV |  | "1.28" 6,78 |  | 6.78 | [12 empty] | VV | 2 | 2 | True | 0 | ROZPOCET
| VV |  | "1.32" 38,63 |  | 38.63 | [12 empty] | VV | 2 | 2 | True | 0 | ROZPOCET
| VV |  | "1.37" 9,19 |  | 9.19 | [12 empty] | VV | 2 | 2 | True | 0 | ROZPOCET
| VV | Skladba_F11 | Mezisoučet |  | 525.95 | [12 empty] | VV | 2 | 3 | True | 0 | ROZPOCET
| VV |  | Skladba F.3.1 | [14 empty] | VV | 2 | 1 | True | 0 | ROZPOCET
| VV |  | "1.31" 21,61 |  | 21.61 | [12 empty] | VV | 2 | 2 | True | 0 | ROZPOCET
| VV |  | Mezisoučet |  | 21.61 | [12 empty] | VV | 2 | 3 | True | 0 | ROZPOCET
| VV |  | D.1.1.b.3 Půdorys 2.NP | [14 empty] | VV | 2 | 1 | True | 0 | ROZPOCET
| VV |  | "2.01" 21,61 |  | 21.61 | [12 empty] | VV | 2 | 2 | True | 0 | ROZPOCET
| VV |  | "2.03" 85,46 |  | 85.46 | [12 empty] | VV | 2 | 2 | True | 0 | ROZPOCET
| VV |  | "2.10" 19,15 |  | 19.15 | [12 empty] | VV | 2 | 2 | True | 0 | ROZPOCET
| VV |  | "2.11" 25,95 |  | 25.95 | [12 empty] | VV | 2 | 2 | True | 0 | ROZPOCET
| VV |  | "2.12" 38,63 |  | 38.63 | [12 empty] | VV | 2 | 2 | True | 0 | ROZPOCET
| VV |  | "2.15" 2,3 |  | 2.3 | [12 empty] | VV | 2 | 2 | True | 0 | ROZPOCET
| VV |  | "2.17" 4,3 |  | 4.3 | [12 empty] | VV | 2 | 2 | True | 0 | ROZPOCET
| VV |  | "2.18" 7,27 |  | 7.27 | [12 empty] | VV | 2 | 2 | True | 0 | ROZPOCET
| VV |  | "2.19" 7,37 |  | 7.37 | [12 empty] | VV | 2 | 2 | True | 0 | ROZPOCET
| VV |  | "2.20" 28,63 |  | 28.63 | [12 empty] | VV | 2 | 2 | True | 0 | ROZPOCET
| VV |  | "2.21" 58,63 |  | 58.63 | [12 empty] | VV | 2 | 2 | True | 0 | ROZPOCET
| VV |  | "2.P1.01" 4,96 |  | 4.96 | [12 empty] | VV | 2 | 2 | True | 0 | ROZPOCET
| VV |  | "2.P1.02" 16,73 |  | 16.73 | [12 empty] | VV | 2 | 2 | True | 0 | ROZPOCET
| VV |  | "2.P2.01" 4,96 |  | 4.96 | [12 empty] | VV | 2 | 2 | True | 0 | ROZPOCET
| VV |  | "2.P2.02" 16,73 |  | 16.73 | [12 empty] | VV | 2 | 2 | True | 0 | ROZPOCET
| VV |  | "2.P3.01" 28,63 |  | 28.63 | [12 empty] | VV | 2 | 2 | True | 0 | ROZPOCET
| VV |  | "2.P4.01" 4,96 |  | 4.96 | [12 empty] | VV | 2 | 2 | True | 0 | ROZPOCET
| VV |  | "2.P4.02" 16,73 |  | 16.73 | [12 empty] | VV | 2 | 2 | True | 0 | ROZPOCET
| VV |  | "2.P5.01" 4,96 |  | 4.96 | [12 empty] | VV | 2 | 2 | True | 0 | ROZPOCET
| VV |  | "2.P5.02" 16,73 |  | 16.73 | [12 empty] | VV | 2 | 2 | True | 0 | ROZPOCET
| VV |  | "2.P6.01" 4,96 |  | 4.96 | [12 empty] | VV | 2 | 2 | True | 0 | ROZPOCET
| VV |  | "2.P6.02" 16,73 |  | 16.73 | [12 empty] | VV | 2 | 2 | True | 0 | ROZPOCET
| VV |  | "2.P7.01" 4,96 |  | 4.96 | [12 empty] | VV | 2 | 2 | True | 0 | ROZPOCET
| VV |  | "2.P7.02" 16,73 |  | 16.73 | [12 empty] | VV | 2 | 2 | True | 0 | ROZPOCET
| VV |  | "2.P8.01" 4,93 |  | 4.93 | [12 empty] | VV | 2 | 2 | True | 0 | ROZPOCET
| VV |  | "2.P8.02" 16,67 |  | 16.67 | [12 empty] | VV | 2 | 2 | True | 0 | ROZPOCET
| VV |  | "2.P9.01" 4,96 |  | 4.96 | [12 empty] | VV | 2 | 2 | True | 0 | ROZPOCET
| VV |  | "2.P9.02" 30,69 |  | 30.69 | [12 empty] | VV | 2 | 2 | True | 0 | ROZPOCET
| VV |  | "2.P10.01" 4,96 |  | 4.96 | [12 empty] | VV | 2 | 2 | True | 0 | ROZPOCET
| VV |  | "2.P10.02" 30,69 |  | 30.69 | [12 empty] | VV | 2 | 2 | True | 0 | ROZPOCET
| VV |  | D.1.1.b.4 Půdorys 3.NP | [14 empty] | VV | 2 | 1 | True | 0 | ROZPOCET
| VV |  | "3.01" 21,66 |  | 21.66 | [12 empty] | VV | 2 | 2 | True | 0 | ROZPOCET
| VV |  | "3.03" 85,46 |  | 85.46 | [12 empty] | VV | 2 | 2 | True | 0 | ROZPOCET
| VV |  | "3.10" 19,15 |  | 19.15 | [12 empty] | VV | 2 | 2 | True | 0 | ROZPOCET
| VV |  | "3.11" 25,95 |  | 25.95 | [12 empty] | VV | 2 | 2 | True | 0 | ROZPOCET
| VV |  | "3.12" 38,63 |  | 38.63 | [12 empty] | VV | 2 | 2 | True | 0 | ROZPOCET
| VV |  | "3.15" 2,19 |  | 2.19 | [12 empty] | VV | 2 | 2 | True | 0 | ROZPOCET
| VV |  | "3.17" 4,3 |  | 4.3 | [12 empty] | VV | 2 | 2 | True | 0 | ROZPOCET
| VV |  | "3.18" 7,27 |  | 7.27 | [12 empty] | VV | 2 | 2 | True | 0 | ROZPOCET
| VV |  | "3.19" 7,37 |  | 7.37 | [12 empty] | VV | 2 | 2 | True | 0 | ROZPOCET
| VV |  | "3.20" 28,63 |  | 28.63 | [12 empty] | VV | 2 | 2 | True | 0 | ROZPOCET
| VV |  | "3.21" 59,44 |  | 59.44 | [12 empty] | VV | 2 | 2 | True | 0 | ROZPOCET
| VV |  | "3.P1.01" 4,96 |  | 4.96 | [12 empty] | VV | 2 | 2 | True | 0 | ROZPOCET
| VV |  | "3.P1.02" 16,73 |  | 16.73 | [12 empty] | VV | 2 | 2 | True | 0 | ROZPOCET
| VV |  | "3.P2.01" 4,96 |  | 4.96 | [12 empty] | VV | 2 | 2 | True | 0 | ROZPOCET
| VV |  | "3.P2.02" 16,73 |  | 16.73 | [12 empty] | VV | 2 | 2 | True | 0 | ROZPOCET
| VV |  | "3.P3.01" 4,96 |  | 4.96 | [12 empty] | VV | 2 | 2 | True | 0 | ROZPOCET
| VV |  | "3.P3.02" 16,73 |  | 16.73 | [12 empty] | VV | 2 | 2 | True | 0 | ROZPOCET
| VV |  | "3.P4.01" 4,96 |  | 4.96 | [12 empty] | VV | 2 | 2 | True | 0 | ROZPOCET
| VV |  | "3.P4.02" 16,73 |  | 16.73 | [12 empty] | VV | 2 | 2 | True | 0 | ROZPOCET
| VV |  | "3.P5.01" 4,96 |  | 4.96 | [12 empty] | VV | 2 | 2 | True | 0 | ROZPOCET
| VV |  | "3.P5.02" 16,73 |  | 16.73 | [12 empty] | VV | 2 | 2 | True | 0 | ROZPOCET
| VV |  | "3.P6.01" 4,96 |  | 4.96 | [12 empty] | VV | 2 | 2 | True | 0 | ROZPOCET
| VV |  | "3.P6.02" 16,73 |  | 16.73 | [12 empty] | VV | 2 | 2 | True | 0 | ROZPOCET
| VV |  | "3.P7.01" 4,96 |  | 4.96 | [12 empty] | VV | 2 | 2 | True | 0 | ROZPOCET
| VV |  | "3.P7.02" 16,73 |  | 16.73 | [12 empty] | VV | 2 | 2 | True | 0 | ROZPOCET
| VV |  | "3.P8.01" 4,93 |  | 4.93 | [12 empty] | VV | 2 | 2 | True | 0 | ROZPOCET
| VV |  | "3.P8.02" 16,67 |  | 16.67 | [12 empty] | VV | 2 | 2 | True | 0 | ROZPOCET
| VV |  | "3.P9.01" 4,96 |  | 4.96 | [12 empty] | VV | 2 | 2 | True | 0 | ROZPOCET
| VV |  | "3.P9.02" 30,69 |  | 30.69 | [12 empty] | VV | 2 | 2 | True | 0 | ROZPOCET
| VV |  | "3.P10.01" 4,96 |  | 4.96 | [12 empty] | VV | 2 | 2 | True | 0 | ROZPOCET
| VV |  | "3.P10.02" 30,69 |  | 30.69 | [12 empty] | VV | 2 | 2 | True | 0 | ROZPOCET
| VV |  | D.1.1.b.5 Půdorys 4.NP | [14 empty] | VV | 2 | 1 | True | 0 | ROZPOCET
| VV |  | "4.01" 21,66 |  | 21.66 | [12 empty] | VV | 2 | 2 | True | 0 | ROZPOCET
| VV |  | "4.03" 85,46 |  | 85.46 | [12 empty] | VV | 2 | 2 | True | 0 | ROZPOCET
| VV |  | "4.10" 19,15 |  | 19.15 | [12 empty] | VV | 2 | 2 | True | 0 | ROZPOCET
| VV |  | "4.11" 25,95 |  | 25.95 | [12 empty] | VV | 2 | 2 | True | 0 | ROZPOCET
| VV |  | "4.12" 38,63 |  | 38.63 | [12 empty] | VV | 2 | 2 | True | 0 | ROZPOCET
| VV |  | "4.15" 2,19 |  | 2.19 | [12 empty] | VV | 2 | 2 | True | 0 | ROZPOCET
| VV |  | "4.17" 4,3 |  | 4.3 | [12 empty] | VV | 2 | 2 | True | 0 | ROZPOCET
| VV |  | "4.18" 7,27 |  | 7.27 | [12 empty] | VV | 2 | 2 | True | 0 | ROZPOCET
| VV |  | "4.19" 7,37 |  | 7.37 | [12 empty] | VV | 2 | 2 | True | 0 | ROZPOCET
| VV |  | "4.20" 28,63 |  | 28.63 | [12 empty] | VV | 2 | 2 | True | 0 | ROZPOCET
| VV |  | "4.21" 59,49 |  | 59.49 | [12 empty] | VV | 2 | 2 | True | 0 | ROZPOCET
| VV |  | "4.P1.01" 4,96 |  | 4.96 | [12 empty] | VV | 2 | 2 | True | 0 | ROZPOCET
| VV |  | "4.P1.02" 16,73 |  | 16.73 | [12 empty] | VV | 2 | 2 | True | 0 | ROZPOCET
| VV |  | "4.P2.01" 4,96 |  | 4.96 | [12 empty] | VV | 2 | 2 | True | 0 | ROZPOCET
| VV |  | "4.P2.02" 16,73 |  | 16.73 | [12 empty] | VV | 2 | 2 | True | 0 | ROZPOCET
| VV |  | "4.P3.01" 4,96 |  | 4.96 | [12 empty] | VV | 2 | 2 | True | 0 | ROZPOCET
| VV |  | "4.P3.02" 16,73 |  | 16.73 | [12 empty] | VV | 2 | 2 | True | 0 | ROZPOCET
| VV |  | "4.P4.01" 4,96 |  | 4.96 | [12 empty] | VV | 2 | 2 | True | 0 | ROZPOCET
| VV |  | "4.P4.02" 16,73 |  | 16.73 | [12 empty] | VV | 2 | 2 | True | 0 | ROZPOCET
| VV |  | "4.P5.01" 4,96 |  | 4.96 | [12 empty] | VV | 2 | 2 | True | 0 | ROZPOCET
| VV |  | "4.P5.02" 16,73 |  | 16.73 | [12 empty] | VV | 2 | 2 | True | 0 | ROZPOCET
| VV |  | "4.P6.01" 4,96 |  | 4.96 | [12 empty] | VV | 2 | 2 | True | 0 | ROZPOCET
| VV |  | "4.P6.02" 16,73 |  | 16.73 | [12 empty] | VV | 2 | 2 | True | 0 | ROZPOCET
| VV |  | "4.P7.01" 4,96 |  | 4.96 | [12 empty] | VV | 2 | 2 | True | 0 | ROZPOCET
| VV |  | "4.P7.02" 16,73 |  | 16.73 | [12 empty] | VV | 2 | 2 | True | 0 | ROZPOCET
| VV |  | "4.P8.01" 4,93 |  | 4.93 | [12 empty] | VV | 2 | 2 | True | 0 | ROZPOCET
| VV |  | "4.P8.02" 16,67 |  | 16.67 | [12 empty] | VV | 2 | 2 | True | 0 | ROZPOCET
| VV |  | "4.P9.01" 4,96 |  | 4.96 | [12 empty] | VV | 2 | 2 | True | 0 | ROZPOCET
| VV |  | "4.P9.02" 30,69 |  | 30.69 | [12 empty] | VV | 2 | 2 | True | 0 | ROZPOCET
| VV |  | "4.P10.01" 4,96 |  | 4.96 | [12 empty] | VV | 2 | 2 | True | 0 | ROZPOCET
| VV |  | "4.P10.02" 30,69 |  | 30.69 | [12 empty] | VV | 2 | 2 | True | 0 | ROZPOCET
| VV | Skladba_F31 | Mezisoučet |  | 1640.58 | [12 empty] | VV | 2 | 3 | True | 0 | ROZPOCET
| VV |  | Skladba F.4.1 | [14 empty] | VV | 2 | 1 | True | 0 | ROZPOCET
| VV |  | D.1.1.b.3 Půdorys 2.NP | [14 empty] | VV | 2 | 1 | True | 0 | ROZPOCET
| VV |  | 1,615*3,21+1,612*3,21 |  | 10.359 | [12 empty] | VV | 2 | 2 | True | 0 | ROZPOCET
| VV |  | D.1.1.b.4 Půdorys 3.NP | [14 empty] | VV | 2 | 1 | True | 0 | ROZPOCET
| VV |  | 1,615*3,21+1,612*3,21 |  | 10.359 | [12 empty] | VV | 2 | 2 | True | 0 | ROZPOCET
| VV |  | D.1.1.b.5 Půdorys 4.NP | [14 empty] | VV | 2 | 1 | True | 0 | ROZPOCET
| VV |  | 1,615*3,21+1,612*3,21 |  | 10.359 | [12 empty] | VV | 2 | 2 | True | 0 | ROZPOCET
| VV | Skladba_F41 | Mezisoučet |  | 31.077 | [12 empty] | VV | 2 | 3 | True | 0 | ROZPOCET
| VV |  | Součet |  | 2219.217 | [12 empty] | VV | 2 | 4 | True | 1 | ROZPOCET
719 | K | 776111311 | Příprava podkladu povlakových podlah a stěn vysátí podlah | m2 | 2197.607 |  | 0 | CS ÚRS 2024 02 |  | snížená |  | 0 | 0 | 0 | 0 | 0 | 16 | K | 2 |  |  |  | ROZPOCET | [5 empty] | 0 | 0 | 0 | 0 | 0 | 2 | 0 | 16 | -1426697087
| Online PSC |  | https://podminky.urs.cz/item/CS_URS_2024_02/776111311 | [14 empty] | Online PSC | 2
| VV |  | Skladba_F11 |  | 525.95 | [12 empty] | VV | 2 | 2 | True | 0 | ROZPOCET
| VV |  | Skladba_F31 |  | 1640.58 | [12 empty] | VV | 2 | 2 | True | 0 | ROZPOCET
| VV |  | Skladba_F41 |  | 31.077 | [12 empty] | VV | 2 | 2 | True | 0 | ROZPOCET
| VV |  | Součet |  | 2197.607 | [12 empty] | VV | 2 | 4 | True | 1 | ROZPOCET
720 | K | 776121112 | Příprava podkladu povlakových podlah a stěn penetrace vodou ředitelná podlah | m2 | 2197.607 |  | 0 | CS ÚRS 2024 02 |  | snížená |  | 0 | 3e-05 | 0.065928 | 0 | 0 | 16 | K | 2 |  |  |  | ROZPOCET | [5 empty] | 0 | 0 | 0 | 0 | 0 | 2 | 0 | 16 | 1022997408
| Online PSC |  | https://podminky.urs.cz/item/CS_URS_2024_02/776121112 | [14 empty] | Online PSC | 2
| VV |  | Skladba_F11 |  | 525.95 | [12 empty] | VV | 2 | 2 | True | 0 | ROZPOCET
| VV |  | Skladba_F31 |  | 1640.58 | [12 empty] | VV | 2 | 2 | True | 0 | ROZPOCET
| VV |  | Skladba_F41 |  | 31.077 | [12 empty] | VV | 2 | 2 | True | 0 | ROZPOCET
| VV |  | Součet |  | 2197.607 | [12 empty] | VV | 2 | 4 | True | 1 | ROZPOCET
721 | K | 776141121 | Příprava podkladu povlakových podlah a stěn vyrovnání samonivelační stěrkou podlah min.pevnosti 30 MPa, tloušťky do 3 mm | m2 | 2166.53 |  | 0 | CS ÚRS 2024 02 |  | snížená |  | 0 | 0.0045 | 9.7494 | 0 | 0 | 16 | K | 2 |  |  |  | ROZPOCET | [5 empty] | 0 | 0 | 0 | 0 | 0 | 2 | 0 | 16 | -1044766486
| Online PSC |  | https://podminky.urs.cz/item/CS_URS_2024_02/776141121 | [14 empty] | Online PSC | 2
| VV |  | Skladba_F11 |  | 525.95 | [12 empty] | VV | 2 | 2 | True | 0 | ROZPOCET
| VV |  | Skladba_F31 |  | 1640.58 | [12 empty] | VV | 2 | 2 | True | 0 | ROZPOCET
| VV |  | Součet |  | 2166.53 | [12 empty] | VV | 2 | 4 | True | 1 | ROZPOCET
722 | K | 776231111R | Montáž podlahovin z vinylu lepením pásů standardním lepidlem | m2 | 2197.607 |  | 0 |  |  | snížená |  | 0 | 0.0003 | 0.65928 | 0 | 0 | 16 | K | 2 |  |  |  | ROZPOCET | [5 empty] | 0 | 0 | 0 | 0 | 0 | 2 | 0 | 16 | 1795326337
| VV |  | Skladba_F11 |  | 525.95 | [12 empty] | VV | 2 | 2 | True | 0 | ROZPOCET
| VV |  | Skladba_F31 |  | 1640.58 | [12 empty] | VV | 2 | 2 | True | 0 | ROZPOCET
| VV |  | Skladba_F41 |  | 31.077 | [12 empty] | VV | 2 | 2 | True | 0 | ROZPOCET
| VV |  | Součet |  | 2197.607 | [12 empty] | VV | 2 | 4 | True | 1 | ROZPOCET
723 | M | 28411_PV-01 | protiskluzná vinylová podlaha tl. 2 mm, tl. nášlapné vrstvy 0,7 mm, protikluznost dle DIN 51130: R10, součinitel smykového tření dle ČSN 744505: µ ≥ 0,6, třída zátěže 34/43, odolnost proti opotřebení dle EN 660-1: třída T, reakce na oheň dle EN13501-1: třída Bƒl S1 (dle PD PV-01) | m2 | 909.722 |  | 0 |  |  | snížená |  | 0 | 0.0051 | 4.6396 | 0 | 0 | 32 | M | 2 |  |  |  | ROZPOCET | [5 empty] | 0 | 0 | 0 | 0 | 0 | 2 | 0 | 16 | -1551741345
| VV |  | D.1.1.1 Technická zpráva | [14 empty] | VV | 2 | 1 | True | 0 | ROZPOCET
| VV |  | D.1.1.c.0 Tabulka materiálů a skladeb | [14 empty] | VV | 2 | 1 | True | 0 | ROZPOCET
| VV |  | PV-01 | [14 empty] | VV | 2 | 1 | True | 0 | ROZPOCET
| VV |  | D.1.1.b.2 Půdorys 1.NP | [14 empty] | VV | 2 | 1 | True | 0 | ROZPOCET
| VV |  | "1.16" 28,63 |  | 28.63 | [12 empty] | VV | 2 | 2 | True | 0 | ROZPOCET
| VV |  | "1.17" 28,63 |  | 28.63 | [12 empty] | VV | 2 | 2 | True | 0 | ROZPOCET
| VV |  | "1.18" 28,63 |  | 28.63 | [12 empty] | VV | 2 | 2 | True | 0 | ROZPOCET
| VV |  | "1.19" 28,63 |  | 28.63 | [12 empty] | VV | 2 | 2 | True | 0 | ROZPOCET
| VV |  | D.1.1.b.3 Půdorys 2.NP | [14 empty] | VV | 2 | 1 | True | 0 | ROZPOCET
| VV |  | "2.P1.01" 4,96 |  | 4.96 | [12 empty] | VV | 2 | 2 | True | 0 | ROZPOCET
| VV |  | "2.P1.02" 16,73 |  | 16.73 | [12 empty] | VV | 2 | 2 | True | 0 | ROZPOCET
| VV |  | "2.P2.01" 4,96 |  | 4.96 | [12 empty] | VV | 2 | 2 | True | 0 | ROZPOCET
| VV |  | "2.P2.02" 16,73 |  | 16.73 | [12 empty] | VV | 2 | 2 | True | 0 | ROZPOCET
| VV |  | "2.P4.01" 4,96 |  | 4.96 | [12 empty] | VV | 2 | 2 | True | 0 | ROZPOCET
| VV |  | "2.P4.02" 16,73 |  | 16.73 | [12 empty] | VV | 2 | 2 | True | 0 | ROZPOCET
| VV |  | "2.P5.01" 4,96 |  | 4.96 | [12 empty] | VV | 2 | 2 | True | 0 | ROZPOCET
| VV |  | "2.P5.02" 16,73 |  | 16.73 | [12 empty] | VV | 2 | 2 | True | 0 | ROZPOCET
| VV |  | "2.P6.01" 4,96 |  | 4.96 | [12 empty] | VV | 2 | 2 | True | 0 | ROZPOCET
| VV |  | "2.P6.02" 16,73 |  | 16.73 | [12 empty] | VV | 2 | 2 | True | 0 | ROZPOCET
| VV |  | "2.P7.01" 4,96 |  | 4.96 | [12 empty] | VV | 2 | 2 | True | 0 | ROZPOCET
| VV |  | "2.P7.02" 16,73 |  | 16.73 | [12 empty] | VV | 2 | 2 | True | 0 | ROZPOCET
| VV |  | "2.P8.01" 4,93 |  | 4.93 | [12 empty] | VV | 2 | 2 | True | 0 | ROZPOCET
| VV |  | "2.P8.02" 16,67 |  | 16.67 | [12 empty] | VV | 2 | 2 | True | 0 | ROZPOCET
| VV |  | "2.P9.01" 4,96 |  | 4.96 | [12 empty] | VV | 2 | 2 | True | 0 | ROZPOCET
| VV |  | "2.P9.02" 30,69 |  | 30.69 | [12 empty] | VV | 2 | 2 | True | 0 | ROZPOCET
| VV |  | "2.P10.01" 4,96 |  | 4.96 | [12 empty] | VV | 2 | 2 | True | 0 | ROZPOCET
| VV |  | "2.P10.02" 30,69 |  | 30.69 | [12 empty] | VV | 2 | 2 | True | 0 | ROZPOCET
| VV |  | D.1.1.b.4 Půdorys 3.NP | [14 empty] | VV | 2 | 1 | True | 0 | ROZPOCET
| VV |  | "3.P1.01" 4,96 |  | 4.96 | [12 empty] | VV | 2 | 2 | True | 0 | ROZPOCET
| VV |  | "3.P1.02" 16,73 |  | 16.73 | [12 empty] | VV | 2 | 2 | True | 0 | ROZPOCET
| VV |  | "3.P2.01" 4,96 |  | 4.96 | [12 empty] | VV | 2 | 2 | True | 0 | ROZPOCET
| VV |  | "3.P2.02" 16,73 |  | 16.73 | [12 empty] | VV | 2 | 2 | True | 0 | ROZPOCET
| VV |  | "3.P3.01" 4,96 |  | 4.96 | [12 empty] | VV | 2 | 2 | True | 0 | ROZPOCET
| VV |  | "3.P3.02" 16,73 |  | 16.73 | [12 empty] | VV | 2 | 2 | True | 0 | ROZPOCET
| VV |  | "3.P4.01" 4,96 |  | 4.96 | [12 empty] | VV | 2 | 2 | True | 0 | ROZPOCET
| VV |  | "3.P4.02" 16,73 |  | 16.73 | [12 empty] | VV | 2 | 2 | True | 0 | ROZPOCET
| VV |  | "3.P5.01" 4,96 |  | 4.96 | [12 empty] | VV | 2 | 2 | True | 0 | ROZPOCET
| VV |  | "3.P5.02" 16,73 |  | 16.73 | [12 empty] | VV | 2 | 2 | True | 0 | ROZPOCET
| VV |  | "3.P6.01" 4,96 |  | 4.96 | [12 empty] | VV | 2 | 2 | True | 0 | ROZPOCET
| VV |  | "3.P6.02" 16,73 |  | 16.73 | [12 empty] | VV | 2 | 2 | True | 0 | ROZPOCET
| VV |  | "3.P7.01" 4,96 |  | 4.96 | [12 empty] | VV | 2 | 2 | True | 0 | ROZPOCET
| VV |  | "3.P7.02" 16,73 |  | 16.73 | [12 empty] | VV | 2 | 2 | True | 0 | ROZPOCET
| VV |  | "3.P8.01" 4,93 |  | 4.93 | [12 empty] | VV | 2 | 2 | True | 0 | ROZPOCET
| VV |  | "3.P8.02" 16,67 |  | 16.67 | [12 empty] | VV | 2 | 2 | True | 0 | ROZPOCET
| VV |  | "3.P9.01" 4,96 |  | 4.96 | [12 empty] | VV | 2 | 2 | True | 0 | ROZPOCET
| VV |  | "3.P9.02" 30,69 |  | 30.69 | [12 empty] | VV | 2 | 2 | True | 0 | ROZPOCET
| VV |  | "3.P10.01" 4,96 |  | 4.96 | [12 empty] | VV | 2 | 2 | True | 0 | ROZPOCET
| VV |  | "3.P10.02" 30,69 |  | 30.69 | [12 empty] | VV | 2 | 2 | True | 0 | ROZPOCET
| VV |  | D.1.1.b.5 Půdorys 4.NP | [14 empty] | VV | 2 | 1 | True | 0 | ROZPOCET
| VV |  | "4.P1.01" 4,96 |  | 4.96 | [12 empty] | VV | 2 | 2 | True | 0 | ROZPOCET
| VV |  | "4.P1.02" 16,73 |  | 16.73 | [12 empty] | VV | 2 | 2 | True | 0 | ROZPOCET
| VV |  | "4.P2.01" 4,96 |  | 4.96 | [12 empty] | VV | 2 | 2 | True | 0 | ROZPOCET
| VV |  | "4.P2.02" 16,73 |  | 16.73 | [12 empty] | VV | 2 | 2 | True | 0 | ROZPOCET
| VV |  | "4.P3.01" 4,96 |  | 4.96 | [12 empty] | VV | 2 | 2 | True | 0 | ROZPOCET
| VV |  | "4.P3.02" 16,73 |  | 16.73 | [12 empty] | VV | 2 | 2 | True | 0 | ROZPOCET
| VV |  | "4.P4.01" 4,96 |  | 4.96 | [12 empty] | VV | 2 | 2 | True | 0 | ROZPOCET
| VV |  | "4.P4.02" 16,73 |  | 16.73 | [12 empty] | VV | 2 | 2 | True | 0 | ROZPOCET
| VV |  | "4.P5.01" 4,96 |  | 4.96 | [12 empty] | VV | 2 | 2 | True | 0 | ROZPOCET
| VV |  | "4.P5.02" 16,73 |  | 16.73 | [12 empty] | VV | 2 | 2 | True | 0 | ROZPOCET
| VV |  | "4.P6.01" 4,96 |  | 4.96 | [12 empty] | VV | 2 | 2 | True | 0 | ROZPOCET
| VV |  | "4.P6.02" 16,73 |  | 16.73 | [12 empty] | VV | 2 | 2 | True | 0 | ROZPOCET
| VV |  | "4.P7.01" 4,96 |  | 4.96 | [12 empty] | VV | 2 | 2 | True | 0 | ROZPOCET
| VV |  | "4.P7.02" 16,73 |  | 16.73 | [12 empty] | VV | 2 | 2 | True | 0 | ROZPOCET
| VV |  | "4.P8.01" 4,93 |  | 4.93 | [12 empty] | VV | 2 | 2 | True | 0 | ROZPOCET
| VV |  | "4.P8.02" 16,67 |  | 16.67 | [12 empty] | VV | 2 | 2 | True | 0 | ROZPOCET
| VV |  | "4.P9.01" 4,96 |  | 4.96 | [12 empty] | VV | 2 | 2 | True | 0 | ROZPOCET
| VV |  | "4.P9.02" 30,69 |  | 30.69 | [12 empty] | VV | 2 | 2 | True | 0 | ROZPOCET
| VV |  | "4.P10.01" 4,96 |  | 4.96 | [12 empty] | VV | 2 | 2 | True | 0 | ROZPOCET
| VV |  | "4.P10.02" 30,69 |  | 30.69 | [12 empty] | VV | 2 | 2 | True | 0 | ROZPOCET
| VV |  | Součet |  | 827.02 | [12 empty] | VV | 2 | 4 | True | 1 | ROZPOCET
| VV |  | 827,02*1,1 'Přepočtené koeficientem množství |  | 909.722 | [12 empty] | VV | 2 | 2 | False | 1 | ROZPOCET
724 | M | 28411_PV-02 | protiskluzná vinylová podlaha tl. 2 mm, tl. nášlapné vrstvy 0,7 mm, protikluznost dle DIN 51130: R10, součinitel smykového tření dle ČSN 744505: µ ≥ 0,6, třída zátěže 34/43, odolnost proti opotřebení dle EN 660-1: třída T, reakce na oheň dle EN13501-1: třída Bƒl S1 (dle PD PV-02) | m2 | 605.899 |  | 0 |  |  | snížená |  | 0 | 0.0051 | 3.0901 | 0 | 0 | 32 | M | 2 |  |  |  | ROZPOCET | [5 empty] | 0 | 0 | 0 | 0 | 0 | 2 | 0 | 16 | 629249274
| VV |  | D.1.1.1 Technická zpráva | [14 empty] | VV | 2 | 1 | True | 0 | ROZPOCET
| VV |  | D.1.1.c.0 Tabulka materiálů a skladeb | [14 empty] | VV | 2 | 1 | True | 0 | ROZPOCET
| VV |  | PV-02 | [14 empty] | VV | 2 | 1 | True | 0 | ROZPOCET
| VV |  | D.1.1.b.2 Půdorys 1.NP | [14 empty] | VV | 2 | 1 | True | 0 | ROZPOCET
| VV |  | "1.01" 6,97 |  | 6.97 | [12 empty] | VV | 2 | 2 | True | 0 | ROZPOCET
| VV |  | "1.02" 80,56 |  | 80.56 | [12 empty] | VV | 2 | 2 | True | 0 | ROZPOCET
| VV |  | "1.05" 15,94 |  | 15.94 | [12 empty] | VV | 2 | 2 | True | 0 | ROZPOCET
| VV |  | "1.07" 66,18 |  | 66.18 | [12 empty] | VV | 2 | 2 | True | 0 | ROZPOCET
| VV |  | "1.08" 10,34 |  | 10.34 | [12 empty] | VV | 2 | 2 | True | 0 | ROZPOCET
| VV |  | "1.12" 14,82 |  | 14.82 | [12 empty] | VV | 2 | 2 | True | 0 | ROZPOCET
| VV |  | "1.13" 91,11 |  | 91.11 | [12 empty] | VV | 2 | 2 | True | 0 | ROZPOCET
| VV |  | "1.14" 28,63 |  | 28.63 | [12 empty] | VV | 2 | 2 | True | 0 | ROZPOCET
| VV |  | "1.15" 28,63 |  | 28.63 | [12 empty] | VV | 2 | 2 | True | 0 | ROZPOCET
| VV |  | "1.27" 13,65 |  | 13.65 | [12 empty] | VV | 2 | 2 | True | 0 | ROZPOCET
| VV |  | "1.28" 6,78 |  | 6.78 | [12 empty] | VV | 2 | 2 | True | 0 | ROZPOCET
| VV |  | "1.31" 21,61 |  | 21.61 | [12 empty] | VV | 2 | 2 | True | 0 | ROZPOCET
| VV |  | "1.32" 38,63 |  | 38.63 | [12 empty] | VV | 2 | 2 | True | 0 | ROZPOCET
| VV |  | "1.37" 9,19 |  | 9.19 | [12 empty] | VV | 2 | 2 | True | 0 | ROZPOCET
| VV |  | Mezisoučet |  | 433.04 | [12 empty] | VV | 2 | 3 | True | 0 | ROZPOCET
| VV |  | Fabion_FS02*0,3 |  | 86.7 | [12 empty] | VV | 2 | 2 | True | 0 | ROZPOCET
| VV |  | Mezisoučet |  | 86.7 | [12 empty] | VV | 2 | 3 | True | 0 | ROZPOCET
| VV |  | Skladba_F41 |  | 31.077 | [12 empty] | VV | 2 | 2 | True | 0 | ROZPOCET
| VV |  | Mezisoučet |  | 31.077 | [12 empty] | VV | 2 | 3 | True | 0 | ROZPOCET
| VV |  | Součet |  | 550.817 | [12 empty] | VV | 2 | 4 | True | 1 | ROZPOCET
| VV |  | 550,817*1,1 'Přepočtené koeficientem množství |  | 605.899 | [12 empty] | VV | 2 | 2 | False | 1 | ROZPOCET
725 | M | 28411_PV-03 | protiskluzná vinylová podlaha tl. 2 mm, tl. nášlapné vrstvy 0,7 mm, protikluznost dle DIN 51130: R10, součinitel smykového tření dle ČSN 744505: µ ≥ 0,6, třída zátěže 34/43, odolnost proti opotřebení dle EN 660-1: třída T, reakce na oheň dle EN13501-1: třída Bƒl S1 (dle PD PV-03) | m2 | 480.271 |  | 0 |  |  | snížená |  | 0 | 0.0051 | 2.4494 | 0 | 0 | 32 | M | 2 |  |  |  | ROZPOCET | [5 empty] | 0 | 0 | 0 | 0 | 0 | 2 | 0 | 16 | 189095679
| VV |  | D.1.1.1 Technická zpráva | [14 empty] | VV | 2 | 1 | True | 0 | ROZPOCET
| VV |  | D.1.1.c.0 Tabulka materiálů a skladeb | [14 empty] | VV | 2 | 1 | True | 0 | ROZPOCET
| VV |  | PV-03 | [14 empty] | VV | 2 | 1 | True | 0 | ROZPOCET
| VV |  | D.1.1.b.3 Půdorys 2.NP | [14 empty] | VV | 2 | 1 | True | 0 | ROZPOCET
| VV |  | "2.01" 21,61 |  | 21.61 | [12 empty] | VV | 2 | 2 | True | 0 | ROZPOCET
| VV |  | "2.03" 85,46 |  | 85.46 | [12 empty] | VV | 2 | 2 | True | 0 | ROZPOCET
| VV |  | "2.10" 19,15 |  | 19.15 | [12 empty] | VV | 2 | 2 | True | 0 | ROZPOCET
| VV |  | "2.11" 25,95 |  | 25.95 | [12 empty] | VV | 2 | 2 | True | 0 | ROZPOCET
| VV |  | "2.12" 38,63 |  | 38.63 | [12 empty] | VV | 2 | 2 | True | 0 | ROZPOCET
| VV |  | "2.15" 2,3 |  | 2.3 | [12 empty] | VV | 2 | 2 | True | 0 | ROZPOCET
| VV |  | "2.17" 4,3 |  | 4.3 | [12 empty] | VV | 2 | 2 | True | 0 | ROZPOCET
| VV |  | "2.18" 7,27 |  | 7.27 | [12 empty] | VV | 2 | 2 | True | 0 | ROZPOCET
| VV |  | "2.19" 7,37 |  | 7.37 | [12 empty] | VV | 2 | 2 | True | 0 | ROZPOCET
| VV |  | "2.20" 28,63 |  | 28.63 | [12 empty] | VV | 2 | 2 | True | 0 | ROZPOCET
| VV |  | "2.21" 58,63 |  | 58.63 | [12 empty] | VV | 2 | 2 | True | 0 | ROZPOCET
| VV |  | "2.P3.01" 28,63 |  | 28.63 | [12 empty] | VV | 2 | 2 | True | 0 | ROZPOCET
| VV |  | Mezisoučet |  | 327.93 | [12 empty] | VV | 2 | 3 | True | 0 | ROZPOCET
| VV |  | Fabion_FS03*0,4 |  | 108.68 | [12 empty] | VV | 2 | 2 | True | 0 | ROZPOCET
| VV |  | Mezisoučet |  | 108.68 | [12 empty] | VV | 2 | 3 | True | 0 | ROZPOCET
| VV |  | Součet |  | 436.61 | [12 empty] | VV | 2 | 4 | True | 1 | ROZPOCET
| VV |  | 436,61*1,1 'Přepočtené koeficientem množství |  | 480.271 | [12 empty] | VV | 2 | 2 | False | 1 | ROZPOCET
726 | M | 28411_PV-04 | protiskluzná vinylová podlaha tl. 2 mm, tl. nášlapné vrstvy 0,7 mm, protikluznost dle DIN 51130: R10, součinitel smykového tření dle ČSN 744505: µ ≥ 0,6, třída zátěže 34/43, odolnost proti opotřebení dle EN 660-1: třída T, reakce na oheň dle EN13501-1: třída Bƒl S1 (dle PD PV-04) | m2 | 416.229 |  | 0 |  |  | snížená |  | 0 | 0.0051 | 2.1228 | 0 | 0 | 32 | M | 2 |  |  |  | ROZPOCET | [5 empty] | 0 | 0 | 0 | 0 | 0 | 2 | 0 | 16 | 379918822
| VV |  | D.1.1.1 Technická zpráva | [14 empty] | VV | 2 | 1 | True | 0 | ROZPOCET
| VV |  | D.1.1.c.0 Tabulka materiálů a skladeb | [14 empty] | VV | 2 | 1 | True | 0 | ROZPOCET
| VV |  | PV-04 | [14 empty] | VV | 2 | 1 | True | 0 | ROZPOCET
| VV |  | "3.03" 85,46 |  | 85.46 | [12 empty] | VV | 2 | 2 | True | 0 | ROZPOCET
| VV |  | "3.10" 19,15 |  | 19.15 | [12 empty] | VV | 2 | 2 | True | 0 | ROZPOCET
| VV |  | "3.11" 25,95 |  | 25.95 | [12 empty] | VV | 2 | 2 | True | 0 | ROZPOCET
| VV |  | "3.12" 38,63 |  | 38.63 | [12 empty] | VV | 2 | 2 | True | 0 | ROZPOCET
| VV |  | "3.15" 2,19 |  | 2.19 | [12 empty] | VV | 2 | 2 | True | 0 | ROZPOCET
| VV |  | "3.17" 4,3 |  | 4.3 | [12 empty] | VV | 2 | 2 | True | 0 | ROZPOCET
| VV |  | "3.18" 7,27 |  | 7.27 | [12 empty] | VV | 2 | 2 | True | 0 | ROZPOCET
| VV |  | "3.19" 7,37 |  | 7.37 | [12 empty] | VV | 2 | 2 | True | 0 | ROZPOCET
| VV |  | "3.20" 28,63 |  | 28.63 | [12 empty] | VV | 2 | 2 | True | 0 | ROZPOCET
| VV |  | "3.21" 59,44 |  | 59.44 | [12 empty] | VV | 2 | 2 | True | 0 | ROZPOCET
| VV |  | Mezisoučet |  | 278.39 | [12 empty] | VV | 2 | 3 | True | 0 | ROZPOCET
| VV |  | Fabion_FS04*0,4 |  | 100 | [12 empty] | VV | 2 | 2 | True | 0 | ROZPOCET
| VV |  | Mezisoučet |  | 100 | [12 empty] | VV | 2 | 3 | True | 0 | ROZPOCET
| VV |  | Součet |  | 378.39 | [12 empty] | VV | 2 | 4 | True | 1 | ROZPOCET
| VV |  | 378,39*1,1 'Přepočtené koeficientem množství |  | 416.229 | [12 empty] | VV | 2 | 2 | False | 1 | ROZPOCET
727 | M | 28411_PV-05 | protiskluzná vinylová podlaha tl. 2 mm, tl. nášlapné vrstvy 0,7 mm, protikluznost dle DIN 51130: R10, součinitel smykového tření dle ČSN 744505: µ ≥ 0,6, třída zátěže 34/43, odolnost proti opotřebení dle EN 660-1: třída T, reakce na oheň dle EN13501-1: třída Bƒl S1 (dle PD PV-05) | m2 | 440.11 |  | 0 |  |  | snížená |  | 0 | 0.0051 | 2.2446 | 0 | 0 | 32 | M | 2 |  |  |  | ROZPOCET | [5 empty] | 0 | 0 | 0 | 0 | 0 | 2 | 0 | 16 | -1906940570
| VV |  | D.1.1.1 Technická zpráva | [14 empty] | VV | 2 | 1 | True | 0 | ROZPOCET
| VV |  | D.1.1.c.0 Tabulka materiálů a skladeb | [14 empty] | VV | 2 | 1 | True | 0 | ROZPOCET
| VV |  | PV-04 | [14 empty] | VV | 2 | 1 | True | 0 | ROZPOCET
| VV |  | "4.01" 21,66 |  | 21.66 | [12 empty] | VV | 2 | 2 | True | 0 | ROZPOCET
| VV |  | "4.03" 85,46 |  | 85.46 | [12 empty] | VV | 2 | 2 | True | 0 | ROZPOCET
| VV |  | "4.10" 19,15 |  | 19.15 | [12 empty] | VV | 2 | 2 | True | 0 | ROZPOCET
| VV |  | "4.11" 25,95 |  | 25.95 | [12 empty] | VV | 2 | 2 | True | 0 | ROZPOCET
| VV |  | "4.12" 38,63 |  | 38.63 | [12 empty] | VV | 2 | 2 | True | 0 | ROZPOCET
| VV |  | "4.15" 2,19 |  | 2.19 | [12 empty] | VV | 2 | 2 | True | 0 | ROZPOCET
| VV |  | "4.17" 4,3 |  | 4.3 | [12 empty] | VV | 2 | 2 | True | 0 | ROZPOCET
| VV |  | "4.18" 7,27 |  | 7.27 | [12 empty] | VV | 2 | 2 | True | 0 | ROZPOCET
| VV |  | "4.19" 7,37 |  | 7.37 | [12 empty] | VV | 2 | 2 | True | 0 | ROZPOCET
| VV |  | "4.20" 28,63 |  | 28.63 | [12 empty] | VV | 2 | 2 | True | 0 | ROZPOCET
| VV |  | "4.21" 59,49 |  | 59.49 | [12 empty] | VV | 2 | 2 | True | 0 | ROZPOCET
| VV |  | Mezisoučet |  | 300.1 | [12 empty] | VV | 2 | 3 | True | 0 | ROZPOCET
| VV |  | Fabion_FS05*0,4 |  | 100 | [12 empty] | VV | 2 | 2 | True | 0 | ROZPOCET
| VV |  | Mezisoučet |  | 100 | [12 empty] | VV | 2 | 3 | True | 0 | ROZPOCET
| VV |  | Součet |  | 400.1 | [12 empty] | VV | 2 | 4 | True | 1 | ROZPOCET
| VV |  | 400,1*1,1 'Přepočtené koeficientem množství |  | 440.11 | [12 empty] | VV | 2 | 2 | False | 1 | ROZPOCET
728 | K | 776321111 | Montáž podlahovin z PVC na schodišťové stupně stupnic, šířky do 300 mm | m | 199.98 |  | 0 | CS ÚRS 2024 02 |  | snížená |  | 0 | 0.00012 | 0.023998 | 0 | 0 | 16 | K | 2 |  |  |  | ROZPOCET | [5 empty] | 0 | 0 | 0 | 0 | 0 | 2 | 0 | 16 | -258601038
| Online PSC |  | https://podminky.urs.cz/item/CS_URS_2024_02/776321111 | [14 empty] | Online PSC | 2
| VV |  | Schody | [14 empty] | VV | 2 | 1 | True | 0 | ROZPOCET
| VV |  | 1,515*11*6*2 |  | 199.98 | [12 empty] | VV | 2 | 2 | True | 0 | ROZPOCET
| VV |  | Součet |  | 199.98 | [12 empty] | VV | 2 | 4 | True | 1 | ROZPOCET
729 | K | 776321211 | Montáž podlahovin z PVC na schodišťové stupně podstupnic, výšky do 200 mm | m | 199.98 |  | 0 | CS ÚRS 2024 02 |  | snížená |  | 0 | 8e-05 | 0.015998 | 0 | 0 | 16 | K | 2 |  |  |  | ROZPOCET | [5 empty] | 0 | 0 | 0 | 0 | 0 | 2 | 0 | 16 | 1521903163
| Online PSC |  | https://podminky.urs.cz/item/CS_URS_2024_02/776321211 | [14 empty] | Online PSC | 2
| VV |  | Schody | [14 empty] | VV | 2 | 1 | True | 0 | ROZPOCET
| VV |  | 1,515*11*6*2 |  | 199.98 | [12 empty] | VV | 2 | 2 | True | 0 | ROZPOCET
| VV |  | Součet |  | 199.98 | [12 empty] | VV | 2 | 4 | True | 1 | ROZPOCET
730 | M | 28411_PV-06 | akustická PVC podlahová krityna, pro instalaci na schody, zvuková izolace 17 dB, schodišťová hrana integrovaná do struktury, tl. 3 mm, tl. nášlapné vrstvy 0,85 mm, protikluznost dle DIN 51130: R9, součinitel smykového tření dle ČSN 744505: µ ≥ 0,3 třída zátěže 23/43, odolnost proti opotřebení dle EN 660-1: třída T, reakce na oheň dle EN13501-1: třída Bƒl S1 (dle PD PV-06) | m2 | 101.19 |  | 0 |  |  | snížená |  | 0 | 0.0051 | 0.51607 | 0 | 0 | 32 | M | 2 |  |  |  | ROZPOCET | [5 empty] | 0 | 0 | 0 | 0 | 0 | 2 | 0 | 16 | -1923782736
| VV |  | D.1.1.1 Technická zpráva | [14 empty] | VV | 2 | 1 | True | 0 | ROZPOCET
| VV |  | D.1.1.c.0 Tabulka materiálů a skladeb | [14 empty] | VV | 2 | 1 | True | 0 | ROZPOCET
| VV |  | PV-06 | [14 empty] | VV | 2 | 1 | True | 0 | ROZPOCET
| VV |  | Schody | [14 empty] | VV | 2 | 1 | True | 0 | ROZPOCET
| VV |  | (0,16+0,3)*1,515*11*6*2 |  | 91.991 | [12 empty] | VV | 2 | 2 | True | 0 | ROZPOCET
| VV |  | Součet |  | 91.991 | [12 empty] | VV | 2 | 4 | True | 1 | ROZPOCET
| VV |  | 91,991*1,1 'Přepočtené koeficientem množství |  | 101.19 | [12 empty] | VV | 2 | 2 | False | 1 | ROZPOCET
731 | K | 776411112 | Montáž soklíků lepením obvodových, výšky přes 80 do 100 mm | m | 1191.1 |  | 0 | CS ÚRS 2024 02 |  | snížená |  | 0 | 3e-05 | 0.035733 | 0 | 0 | 16 | K | 2 |  |  |  | ROZPOCET | [5 empty] | 0 | 0 | 0 | 0 | 0 | 2 | 0 | 16 | -1394793908
| Online PSC |  | https://podminky.urs.cz/item/CS_URS_2024_02/776411112 | [14 empty] | Online PSC | 2
| VV |  | D.1.1.1 Technická zpráva | [14 empty] | VV | 2 | 1 | True | 0 | ROZPOCET
| VV |  | D.1.1.c.0 Tabulka materiálů a skladeb | [14 empty] | VV | 2 | 1 | True | 0 | ROZPOCET
| VV |  | lišta LS-01 | [14 empty] | VV | 2 | 1 | True | 0 | ROZPOCET
| VV |  | D.1.1.b.2 Půdorys 1.NP | [14 empty] | VV | 2 | 1 | True | 0 | ROZPOCET
| VV |  | "1.05" 16,2 |  | 16.2 | [12 empty] | VV | 2 | 2 | True | 0 | ROZPOCET
| VV |  | "1.08" 12,9 |  | 12.9 | [12 empty] | VV | 2 | 2 | True | 0 | ROZPOCET
| VV |  | "1.12" 15,8 |  | 15.8 | [12 empty] | VV | 2 | 2 | True | 0 | ROZPOCET
| VV |  | "1.16" 21,7 |  | 21.7 | [12 empty] | VV | 2 | 2 | True | 0 | ROZPOCET
| VV |  | "1.17" 21,7 |  | 21.7 | [12 empty] | VV | 2 | 2 | True | 0 | ROZPOCET
| VV |  | "1.18" 21,7 |  | 21.7 | [12 empty] | VV | 2 | 2 | True | 0 | ROZPOCET
| VV |  | "1.19" 21,7 |  | 21.7 | [12 empty] | VV | 2 | 2 | True | 0 | ROZPOCET
| VV |  | "1.27" 15 |  | 15 | [12 empty] | VV | 2 | 2 | True | 0 | ROZPOCET
| VV |  | "1.28" 10,2 |  | 10.2 | [12 empty] | VV | 2 | 2 | True | 0 | ROZPOCET
| VV |  | "1.31" 20 |  | 20 | [12 empty] | VV | 2 | 2 | True | 0 | ROZPOCET
| VV |  | "1.32" 30 |  | 30 | [12 empty] | VV | 2 | 2 | True | 0 | ROZPOCET
| VV |  | "1.37" 12,2 |  | 12.2 | [12 empty] | VV | 2 | 2 | True | 0 | ROZPOCET
| VV |  | D.1.1.b.3 Půdorys 2.NP | [14 empty] | VV | 2 | 1 | True | 0 | ROZPOCET
| VV |  | "2.01" 20 |  | 20 | [12 empty] | VV | 2 | 2 | True | 0 | ROZPOCET
| VV |  | "2.12" 30 |  | 30 | [12 empty] | VV | 2 | 2 | True | 0 | ROZPOCET
| VV |  | "2.17" 8,5 |  | 8.5 | [12 empty] | VV | 2 | 2 | True | 0 | ROZPOCET
| VV |  | "2.18" 11 |  | 11 | [12 empty] | VV | 2 | 2 | True | 0 | ROZPOCET
| VV |  | "2.19" 11,5 |  | 11.5 | [12 empty] | VV | 2 | 2 | True | 0 | ROZPOCET
| VV |  | "2.P1.01" 9,1 |  | 9.1 | [12 empty] | VV | 2 | 2 | True | 0 | ROZPOCET
| VV |  | "2.P1.02" 16,5 |  | 16.5 | [12 empty] | VV | 2 | 2 | True | 0 | ROZPOCET
| VV |  | "2.P2.01" 9,1 |  | 9.1 | [12 empty] | VV | 2 | 2 | True | 0 | ROZPOCET
| VV |  | "2.P2.02" 16,5 |  | 16.5 | [12 empty] | VV | 2 | 2 | True | 0 | ROZPOCET
| VV |  | "2.P4.01" 9,1 |  | 9.1 | [12 empty] | VV | 2 | 2 | True | 0 | ROZPOCET
| VV |  | "2.P4.02" 16,5 |  | 16.5 | [12 empty] | VV | 2 | 2 | True | 0 | ROZPOCET
| VV |  | "2.P5.01" 9,1 |  | 9.1 | [12 empty] | VV | 2 | 2 | True | 0 | ROZPOCET
| VV |  | "2.P5.02" 16,5 |  | 16.5 | [12 empty] | VV | 2 | 2 | True | 0 | ROZPOCET
| VV |  | "2.P6.01" 9,1 |  | 9.1 | [12 empty] | VV | 2 | 2 | True | 0 | ROZPOCET
| VV |  | "2.P6.02" 16,5 |  | 16.5 | [12 empty] | VV | 2 | 2 | True | 0 | ROZPOCET
| VV |  | "2.P7.01" 9,1 |  | 9.1 | [12 empty] | VV | 2 | 2 | True | 0 | ROZPOCET
| VV |  | "2.P7.02" 16,5 |  | 16.5 | [12 empty] | VV | 2 | 2 | True | 0 | ROZPOCET
| VV |  | "2.P8.01" 9,1 |  | 9.1 | [12 empty] | VV | 2 | 2 | True | 0 | ROZPOCET
| VV |  | "2.P8.02" 16,5 |  | 16.5 | [12 empty] | VV | 2 | 2 | True | 0 | ROZPOCET
| VV |  | "2.P9.01" 9,1 |  | 9.1 | [12 empty] | VV | 2 | 2 | True | 0 | ROZPOCET
| VV |  | "2.P9.02" 22,6 |  | 22.6 | [12 empty] | VV | 2 | 2 | True | 0 | ROZPOCET
| VV |  | "2.P10.01" 9,1 |  | 9.1 | [12 empty] | VV | 2 | 2 | True | 0 | ROZPOCET
| VV |  | "2.P10.02" 22,6 |  | 22.6 | [12 empty] | VV | 2 | 2 | True | 0 | ROZPOCET
| VV |  | D.1.1.b.4 Půdorys 3.NP | [14 empty] | VV | 2 | 1 | True | 0 | ROZPOCET
| VV |  | "3.01" 20 |  | 20 | [12 empty] | VV | 2 | 2 | True | 0 | ROZPOCET
| VV |  | "3.12" 30 |  | 30 | [12 empty] | VV | 2 | 2 | True | 0 | ROZPOCET
| VV |  | "3.17" 8,5 |  | 8.5 | [12 empty] | VV | 2 | 2 | True | 0 | ROZPOCET
| VV |  | "3.18" 11 |  | 11 | [12 empty] | VV | 2 | 2 | True | 0 | ROZPOCET
| VV |  | "3.19" 11,5 |  | 11.5 | [12 empty] | VV | 2 | 2 | True | 0 | ROZPOCET
| VV |  | "3.P1.01" 9,1 |  | 9.1 | [12 empty] | VV | 2 | 2 | True | 0 | ROZPOCET
| VV |  | "3.P1.02" 16,5 |  | 16.5 | [12 empty] | VV | 2 | 2 | True | 0 | ROZPOCET
| VV |  | "3.P2.01" 9,1 |  | 9.1 | [12 empty] | VV | 2 | 2 | True | 0 | ROZPOCET
| VV |  | "3.P2.02" 16,5 |  | 16.5 | [12 empty] | VV | 2 | 2 | True | 0 | ROZPOCET
| VV |  | "3.P3.01" 9,1 |  | 9.1 | [12 empty] | VV | 2 | 2 | True | 0 | ROZPOCET
| VV |  | "3.P3.02" 16,5 |  | 16.5 | [12 empty] | VV | 2 | 2 | True | 0 | ROZPOCET
| VV |  | "3.P4.01" 9,1 |  | 9.1 | [12 empty] | VV | 2 | 2 | True | 0 | ROZPOCET
| VV |  | "3.P4.02" 16,5 |  | 16.5 | [12 empty] | VV | 2 | 2 | True | 0 | ROZPOCET
| VV |  | "3.P5.01" 9,1 |  | 9.1 | [12 empty] | VV | 2 | 2 | True | 0 | ROZPOCET
| VV |  | "3.P5.02" 16,5 |  | 16.5 | [12 empty] | VV | 2 | 2 | True | 0 | ROZPOCET
| VV |  | "3.P6.01" 9,1 |  | 9.1 | [12 empty] | VV | 2 | 2 | True | 0 | ROZPOCET
| VV |  | "3.P6.02" 16,5 |  | 16.5 | [12 empty] | VV | 2 | 2 | True | 0 | ROZPOCET
| VV |  | "3.P7.01" 9,1 |  | 9.1 | [12 empty] | VV | 2 | 2 | True | 0 | ROZPOCET
| VV |  | "3.P7.02" 16,5 |  | 16.5 | [12 empty] | VV | 2 | 2 | True | 0 | ROZPOCET
| VV |  | "3.P8.01" 9,1 |  | 9.1 | [12 empty] | VV | 2 | 2 | True | 0 | ROZPOCET
| VV |  | "3.P8.02" 16,5 |  | 16.5 | [12 empty] | VV | 2 | 2 | True | 0 | ROZPOCET
| VV |  | "3.P9.01" 9,1 |  | 9.1 | [12 empty] | VV | 2 | 2 | True | 0 | ROZPOCET
| VV |  | "3.P9.02" 22,6 |  | 22.6 | [12 empty] | VV | 2 | 2 | True | 0 | ROZPOCET
| VV |  | "3.P10.01" 9,1 |  | 9.1 | [12 empty] | VV | 2 | 2 | True | 0 | ROZPOCET
| VV |  | "3.P10.02" 22,6 |  | 22.6 | [12 empty] | VV | 2 | 2 | True | 0 | ROZPOCET
| VV |  | D.1.1.b.5 Půdorys 4.NP | [14 empty] | VV | 2 | 1 | True | 0 | ROZPOCET
| VV |  | "4.17" 8,5 |  | 8.5 | [12 empty] | VV | 2 | 2 | True | 0 | ROZPOCET
| VV |  | "4.18" 11 |  | 11 | [12 empty] | VV | 2 | 2 | True | 0 | ROZPOCET
| VV |  | "4.19" 11,5 |  | 11.5 | [12 empty] | VV | 2 | 2 | True | 0 | ROZPOCET
| VV |  | "4.P1.01" 9,1 |  | 9.1 | [12 empty] | VV | 2 | 2 | True | 0 | ROZPOCET
| VV |  | "4.P1.02" 16,5 |  | 16.5 | [12 empty] | VV | 2 | 2 | True | 0 | ROZPOCET
| VV |  | "4.P2.01" 9,1 |  | 9.1 | [12 empty] | VV | 2 | 2 | True | 0 | ROZPOCET
| VV |  | "4.P2.02" 16,5 |  | 16.5 | [12 empty] | VV | 2 | 2 | True | 0 | ROZPOCET
| VV |  | "4.P3.01" 9,1 |  | 9.1 | [12 empty] | VV | 2 | 2 | True | 0 | ROZPOCET
| VV |  | "4.P3.02" 16,5 |  | 16.5 | [12 empty] | VV | 2 | 2 | True | 0 | ROZPOCET
| VV |  | "4.P4.01" 9,1 |  | 9.1 | [12 empty] | VV | 2 | 2 | True | 0 | ROZPOCET
| VV |  | "4.P4.02" 16,5 |  | 16.5 | [12 empty] | VV | 2 | 2 | True | 0 | ROZPOCET
| VV |  | "4.P5.01" 9,1 |  | 9.1 | [12 empty] | VV | 2 | 2 | True | 0 | ROZPOCET
| VV |  | "4.P5.02" 16,5 |  | 16.5 | [12 empty] | VV | 2 | 2 | True | 0 | ROZPOCET
| VV |  | "4.P6.01" 9,1 |  | 9.1 | [12 empty] | VV | 2 | 2 | True | 0 | ROZPOCET
| VV |  | "4.P6.02" 16,5 |  | 16.5 | [12 empty] | VV | 2 | 2 | True | 0 | ROZPOCET
| VV |  | "4.P7.01" 9,1 |  | 9.1 | [12 empty] | VV | 2 | 2 | True | 0 | ROZPOCET
| VV |  | "4.P7.02" 16,5 |  | 16.5 | [12 empty] | VV | 2 | 2 | True | 0 | ROZPOCET
| VV |  | "4.P8.01" 9,1 |  | 9.1 | [12 empty] | VV | 2 | 2 | True | 0 | ROZPOCET
| VV |  | "4.P8.02" 16,5 |  | 16.5 | [12 empty] | VV | 2 | 2 | True | 0 | ROZPOCET
| VV |  | "4.P9.01" 9,1 |  | 9.1 | [12 empty] | VV | 2 | 2 | True | 0 | ROZPOCET
| VV |  | "4.P9.02" 22,6 |  | 22.6 | [12 empty] | VV | 2 | 2 | True | 0 | ROZPOCET
| VV |  | "4.P10.01" 9,1 |  | 9.1 | [12 empty] | VV | 2 | 2 | True | 0 | ROZPOCET
| VV |  | "4.P10.02" 22,6 |  | 22.6 | [12 empty] | VV | 2 | 2 | True | 0 | ROZPOCET
| VV | sokl_lišta | Součet |  | 1191.1 | [12 empty] | VV | 2 | 4 | True | 1 | ROZPOCET
732 | M | 28411001R | lišta soklová 10x100 mm, bílá | m | 1310.21 |  | 0 |  |  | snížená |  | 0 | 2e-05 | 0.026204 | 0 | 0 | 32 | M | 2 |  |  |  | ROZPOCET | [5 empty] | 0 | 0 | 0 | 0 | 0 | 2 | 0 | 16 | 476711186
| VV |  | sokl_lišta |  | 1191.1 | [12 empty] | VV | 2 | 2 | True | 0 | ROZPOCET
| VV |  | Součet |  | 1191.1 | [12 empty] | VV | 2 | 4 | True | 1 | ROZPOCET
| VV |  | 1191,1*1,1 'Přepočtené koeficientem množství |  | 1310.21 | [12 empty] | VV | 2 | 2 | False | 1 | ROZPOCET
733 | K | 776411212R | Montáž soklíků tahaných (fabiony) z vinylu obvodových, výšky přes 80 do 100 mm | m | 1060.7 |  | 0 |  |  | snížená |  | 0 | 5e-05 | 0.053035 | 0 | 0 | 16 | K | 2 |  |  |  | ROZPOCET | [5 empty] | 0 | 0 | 0 | 0 | 0 | 2 | 0 | 16 | 879841890
| VV |  | D.1.1.1 Technická zpráva | [14 empty] | VV | 2 | 1 | True | 0 | ROZPOCET
| VV |  | D.1.1.c.0 Tabulka materiálů a skladeb | [14 empty] | VV | 2 | 1 | True | 0 | ROZPOCET
| VV |  | FS-02 | [14 empty] | VV | 2 | 1 | True | 0 | ROZPOCET
| VV |  | D.1.1.b.2 Půdorys 1.NP | [14 empty] | VV | 2 | 1 | True | 0 | ROZPOCET
| VV |  | "1.01" 10,5 |  | 10.5 | [12 empty] | VV | 2 | 2 | True | 0 | ROZPOCET
| VV |  | "1.02" 74,3 |  | 74.3 | [12 empty] | VV | 2 | 2 | True | 0 | ROZPOCET
| VV |  | "1.07" 69 |  | 69 | [12 empty] | VV | 2 | 2 | True | 0 | ROZPOCET
| VV |  | "1.13" 41,8 |  | 41.8 | [12 empty] | VV | 2 | 2 | True | 0 | ROZPOCET
| VV |  | "1.14" 21,7 |  | 21.7 | [12 empty] | VV | 2 | 2 | True | 0 | ROZPOCET
| VV |  | "1.15" 21,7 |  | 21.7 | [12 empty] | VV | 2 | 2 | True | 0 | ROZPOCET
| VV |  | "1.31" 20 |  | 20 | [12 empty] | VV | 2 | 2 | True | 0 | ROZPOCET
| VV |  | "1.32" 30 |  | 30 | [12 empty] | VV | 2 | 2 | True | 0 | ROZPOCET
| VV | Fabion_FS02 | Mezisoučet |  | 289 | [12 empty] | VV | 2 | 3 | True | 0 | ROZPOCET
| VV |  | FS-03 | [14 empty] | VV | 2 | 1 | True | 0 | ROZPOCET
| VV |  | D.1.1.b.3 Půdorys 2.NP | [14 empty] | VV | 2 | 1 | True | 0 | ROZPOCET
| VV |  | "2.01" 20 |  | 20 | [12 empty] | VV | 2 | 2 | True | 0 | ROZPOCET
| VV |  | "2.03" 76 |  | 76 | [12 empty] | VV | 2 | 2 | True | 0 | ROZPOCET
| VV |  | "2.10" 18,3 |  | 18.3 | [12 empty] | VV | 2 | 2 | True | 0 | ROZPOCET
| VV |  | "2.11" 21,3 |  | 21.3 | [12 empty] | VV | 2 | 2 | True | 0 | ROZPOCET
| VV |  | "2.12" 30 |  | 30 | [12 empty] | VV | 2 | 2 | True | 0 | ROZPOCET
| VV |  | "2.15" 6 |  | 6 | [12 empty] | VV | 2 | 2 | True | 0 | ROZPOCET
| VV |  | "2.20" 21,7 |  | 21.7 | [12 empty] | VV | 2 | 2 | True | 0 | ROZPOCET
| VV |  | "2.21" 56,7 |  | 56.7 | [12 empty] | VV | 2 | 2 | True | 0 | ROZPOCET
| VV |  | "2.P3.01" 21,7 |  | 21.7 | [12 empty] | VV | 2 | 2 | True | 0 | ROZPOCET
| VV | Fabion_FS03 | Mezisoučet |  | 271.7 | [12 empty] | VV | 2 | 3 | True | 0 | ROZPOCET
| VV |  | FS-04 | [14 empty] | VV | 2 | 1 | True | 0 | ROZPOCET
| VV |  | D.1.1.b.4 Půdorys 3.NP | [14 empty] | VV | 2 | 1 | True | 0 | ROZPOCET
| VV |  | "3.01" 20 |  | 20 | [12 empty] | VV | 2 | 2 | True | 0 | ROZPOCET
| VV |  | "3.03" 76 |  | 76 | [12 empty] | VV | 2 | 2 | True | 0 | ROZPOCET
| VV |  | "3.10" 18,3 |  | 18.3 | [12 empty] | VV | 2 | 2 | True | 0 | ROZPOCET
| VV |  | "3.11" 21,3 |  | 21.3 | [12 empty] | VV | 2 | 2 | True | 0 | ROZPOCET
| VV |  | "3.12" 30 |  | 30 | [12 empty] | VV | 2 | 2 | True | 0 | ROZPOCET
| VV |  | "3.15" 6 |  | 6 | [12 empty] | VV | 2 | 2 | True | 0 | ROZPOCET
| VV |  | "3.20" 21,7 |  | 21.7 | [12 empty] | VV | 2 | 2 | True | 0 | ROZPOCET
| VV |  | "3.21" 56,7 |  | 56.7 | [12 empty] | VV | 2 | 2 | True | 0 | ROZPOCET
| VV | Fabion_FS04 | Mezisoučet |  | 250 | [12 empty] | VV | 2 | 3 | True | 0 | ROZPOCET
| VV |  | FS-05 | [14 empty] | VV | 2 | 1 | True | 0 | ROZPOCET
| VV |  | D.1.1.b.5 Půdorys 4.NP | [14 empty] | VV | 2 | 1 | True | 0 | ROZPOCET
| VV |  | "4.01" 20 |  | 20 | [12 empty] | VV | 2 | 2 | True | 0 | ROZPOCET
| VV |  | "4.03"76 |  | 76 | [12 empty] | VV | 2 | 2 | True | 0 | ROZPOCET
| VV |  | "4.10" 18,3 |  | 18.3 | [12 empty] | VV | 2 | 2 | True | 0 | ROZPOCET
| VV |  | "4.11" 21,3 |  | 21.3 | [12 empty] | VV | 2 | 2 | True | 0 | ROZPOCET
| VV |  | "4.12" 30 |  | 30 | [12 empty] | VV | 2 | 2 | True | 0 | ROZPOCET
| VV |  | "4.15" 6 |  | 6 | [12 empty] | VV | 2 | 2 | True | 0 | ROZPOCET
| VV |  | "4.20" 21,7 |  | 21.7 | [12 empty] | VV | 2 | 2 | True | 0 | ROZPOCET
| VV |  | "4.21" 56,7 |  | 56.7 | [12 empty] | VV | 2 | 2 | True | 0 | ROZPOCET
| VV | Fabion_FS05 | Mezisoučet |  | 250 | [12 empty] | VV | 2 | 3 | True | 0 | ROZPOCET
| VV |  | Součet |  | 1060.7 | [12 empty] | VV | 2 | 4 | True | 1 | ROZPOCET
734 | M | 28342165 | lišta podlahová PVC zakončovací s fabionem | m | 1166.77 |  | 0 | CS ÚRS 2024 02 |  | snížená |  | 0 | 0.00027 | 0.31503 | 0 | 0 | 32 | M | 2 |  |  |  | ROZPOCET | [5 empty] | 0 | 0 | 0 | 0 | 0 | 2 | 0 | 16 | 1361071135
| VV |  | Fabion_FS02 |  | 289 | [12 empty] | VV | 2 | 2 | True | 0 | ROZPOCET
| VV |  | Fabion_FS03 |  | 271.7 | [12 empty] | VV | 2 | 2 | True | 0 | ROZPOCET
| VV |  | Fabion_FS04 |  | 250 | [12 empty] | VV | 2 | 2 | True | 0 | ROZPOCET
| VV |  | Fabion_FS05 |  | 250 | [12 empty] | VV | 2 | 2 | True | 0 | ROZPOCET
| VV |  | Součet |  | 1060.7 | [12 empty] | VV | 2 | 4 | True | 1 | ROZPOCET
| VV |  | 1060,7*1,1 'Přepočtené koeficientem množství |  | 1166.77 | [12 empty] | VV | 2 | 2 | False | 1 | ROZPOCET
735 | K | 776421312 | Montáž lišt přechodových šroubovaných | m | 51.1 |  | 0 | CS ÚRS 2024 02 |  | snížená |  | 0 | 0 | 0 | 0 | 0 | 16 | K | 2 |  |  |  | ROZPOCET | [5 empty] | 0 | 0 | 0 | 0 | 0 | 2 | 0 | 16 | 245809100
| Online PSC |  | https://podminky.urs.cz/item/CS_URS_2024_02/776421312 | [14 empty] | Online PSC | 2
| VV |  | D.1.1.1 Technická zpráva | [14 empty] | VV | 2 | 1 | True | 0 | ROZPOCET
| VV |  | D.1.1.c.0 Tabulka materiálů a skladeb | [14 empty] | VV | 2 | 1 | True | 0 | ROZPOCET
| VV |  | 51,1 |  | 51.1 | [12 empty] | VV | 2 | 2 | True | 0 | ROZPOCET
| VV |  | Součet |  | 51.1 | [12 empty] | VV | 2 | 4 | True | 1 | ROZPOCET
736 | M | 59054153R | přechodová elox. hliníková lišta tvaru T, pohledová šířka 20 mm | m | 52.122 |  | 0 |  |  | snížená |  | 0 | 0.0002 | 0.010424 | 0 | 0 | 32 | M | 2 |  |  |  | ROZPOCET | [5 empty] | 0 | 0 | 0 | 0 | 0 | 2 | 0 | 16 | 1936600494
| VV |  | D.1.1.1 Technická zpráva | [14 empty] | VV | 2 | 1 | True | 0 | ROZPOCET
| VV |  | D.1.1.c.0 Tabulka materiálů a skladeb | [14 empty] | VV | 2 | 1 | True | 0 | ROZPOCET
| VV |  | 51,1 |  | 51.1 | [12 empty] | VV | 2 | 2 | True | 0 | ROZPOCET
| VV |  | Součet |  | 51.1 | [12 empty] | VV | 2 | 4 | True | 1 | ROZPOCET
| VV |  | 51,1*1,02 'Přepočtené koeficientem množství |  | 52.122 | [12 empty] | VV | 2 | 2 | False | 1 | ROZPOCET
737 | K | 776431111 | Montáž schodišťových hran kovových nebo plastových lepených | m | 199.98 |  | 0 | CS ÚRS 2024 02 |  | snížená |  | 0 | 0 | 0 | 0 | 0 | 16 | K | 2 |  |  |  | ROZPOCET | [5 empty] | 0 | 0 | 0 | 0 | 0 | 2 | 0 | 16 | -608429066
| Online PSC |  | https://podminky.urs.cz/item/CS_URS_2024_02/776431111 | [14 empty] | Online PSC | 2
| VV |  | Schody | [14 empty] | VV | 2 | 1 | True | 0 | ROZPOCET
| VV |  | 1,515*11*6*2 |  | 199.98 | [12 empty] | VV | 2 | 2 | True | 0 | ROZPOCET
| VV |  | Součet |  | 199.98 | [12 empty] | VV | 2 | 4 | True | 1 | ROZPOCET
738 | M | 28342160R | hrana schodová | m | 203.98 |  | 0 |  |  | snížená |  | 0 | 0.00025 | 0.050995 | 0 | 0 | 32 | M | 2 |  |  |  | ROZPOCET | [5 empty] | 0 | 0 | 0 | 0 | 0 | 2 | 0 | 16 | 1493545987
| VV |  | Schody | [14 empty] | VV | 2 | 1 | True | 0 | ROZPOCET
| VV |  | 1,515*11*6*2 |  | 199.98 | [12 empty] | VV | 2 | 2 | True | 0 | ROZPOCET
| VV |  | Součet |  | 199.98 | [12 empty] | VV | 2 | 4 | True | 1 | ROZPOCET
| VV |  | 199,98*1,02 'Přepočtené koeficientem množství |  | 203.98 | [12 empty] | VV | 2 | 2 | False | 1 | ROZPOCET
739 | K | 776991111 | Ostatní práce spárování silikonem | m | 1191.1 |  | 0 | CS ÚRS 2024 02 |  | snížená |  | 0 | 9e-05 | 0.1072 | 0 | 0 | 16 | K | 2 |  |  |  | ROZPOCET | [5 empty] | 0 | 0 | 0 | 0 | 0 | 2 | 0 | 16 | -417866348
| Online PSC |  | https://podminky.urs.cz/item/CS_URS_2024_02/776991111 | [14 empty] | Online PSC | 2
| VV |  | sokl_lišta |  | 1191.1 | [12 empty] | VV | 2 | 2 | True | 0 | ROZPOCET
| VV |  | Součet |  | 1191.1 | [12 empty] | VV | 2 | 4 | True | 1 | ROZPOCET
740 | K | 776991112R | Ostatní práce spárování akrylem | m | 1060.7 |  | 0 |  |  | snížená |  | 0 | 3e-05 | 0.031821 | 0 | 0 | 16 | K | 2 |  |  |  | ROZPOCET | [5 empty] | 0 | 0 | 0 | 0 | 0 | 2 | 0 | 16 | 1660196255
| VV |  | Fabion_FS02 |  | 289 | [12 empty] | VV | 2 | 2 | True | 0 | ROZPOCET
| VV |  | Fabion_FS03 |  | 271.7 | [12 empty] | VV | 2 | 2 | True | 0 | ROZPOCET
| VV |  | Fabion_FS04 |  | 250 | [12 empty] | VV | 2 | 2 | True | 0 | ROZPOCET
| VV |  | Fabion_FS05 |  | 250 | [12 empty] | VV | 2 | 2 | True | 0 | ROZPOCET
| VV |  | Součet |  | 1060.7 | [12 empty] | VV | 2 | 4 | True | 1 | ROZPOCET
741 | K | 776991222 | Ostatní práce údržba nových podlahovin po pokládce čištění včetně ošetření polymerním nátěrem jednosložkovým dvouvrstvým | m2 | 2197.607 |  | 0 | CS ÚRS 2024 02 |  | snížená |  | 0 | 5e-05 | 0.10988 | 0 | 0 | 16 | K | 2 |  |  |  | ROZPOCET | [5 empty] | 0 | 0 | 0 | 0 | 0 | 2 | 0 | 16 | -1572336069
| Online PSC |  | https://podminky.urs.cz/item/CS_URS_2024_02/776991222 | [14 empty] | Online PSC | 2
| VV |  | Skladba_F11 |  | 525.95 | [12 empty] | VV | 2 | 2 | True | 0 | ROZPOCET
| VV |  | Skladba_F31 |  | 1640.58 | [12 empty] | VV | 2 | 2 | True | 0 | ROZPOCET
| VV |  | Skladba_F41 |  | 31.077 | [12 empty] | VV | 2 | 2 | True | 0 | ROZPOCET
| VV |  | Součet |  | 2197.607 | [12 empty] | VV | 2 | 4 | True | 1 | ROZPOCET
742 | K | 998776203 | Přesun hmot pro podlahy povlakové stanovený procentní sazbou (%) z ceny vodorovná dopravní vzdálenost do 50 m základní v objektech výšky přes 12 do 24 m | % |  |  | 0 | CS ÚRS 2024 02 |  | snížená |  | 0 | 0 | 0 | 0 | 0 | 16 | K | 2 |  |  |  | ROZPOCET | [5 empty] | 0 | 0 | 0 | 0 | 0 | 2 | 0 | 16 | -1564157775
| Online PSC |  | https://podminky.urs.cz/item/CS_URS_2024_02/998776203 | [14 empty] | Online PSC | 2
| D | 781 | Dokončovací práce - obklady |  |  |  | 0 |  |  |  |  | 0 |  | 30.9874 |  | 0 | 2 | D | 1 |  |  |  | ROZPOCET | [11 empty] | 0
743 | K | 781111011 | Příprava podkladu před provedením obkladu oprášení (ometení) stěny | m2 | 974.352 |  | 0 | CS ÚRS 2024 02 |  | snížená |  | 0 | 0 | 0 | 0 | 0 | 16 | K | 2 |  |  |  | ROZPOCET | [5 empty] | 0 | 0 | 0 | 0 | 0 | 2 | 0 | 16 | 2010477800
| Online PSC |  | https://podminky.urs.cz/item/CS_URS_2024_02/781111011 | [14 empty] | Online PSC | 2
| VV |  | D.1.1.1 Technická zpráva | [14 empty] | VV | 2 | 1 | True | 0 | ROZPOCET
| VV |  | D.1.1.c.0 Tabulka materiálů a skladeb | [14 empty] | VV | 2 | 1 | True | 0 | ROZPOCET
| VV |  | D.1.1.b.2 Půdorys 1.NP | [14 empty] | VV | 2 | 1 | True | 0 | ROZPOCET
| VV |  | "1.09" (2,15+1,8)*2*2,4-0,9*2,1 |  | 17.07 | [12 empty] | VV | 2 | 2 | True | 0 | ROZPOCET
| VV |  | "1.10" (2,15+1,81)*2*2,4-0,9*2,1 |  | 17.118 | [12 empty] | VV | 2 | 2 | True | 0 | ROZPOCET
| VV |  | "1.14" 3,105*0,6 |  | 1.863 | [12 empty] | VV | 2 | 2 | True | 0 | ROZPOCET
| VV |  | "1.15" 0,9*1,5 |  | 1.35 | [12 empty] | VV | 2 | 2 | True | 0 | ROZPOCET
| VV |  | "1.20" (3,41+2,239+3,392+3,554)*1,8-0,7*1,8-0,8*1,8+(3,41+0,95)*2*2,5-0,7*2,1 |  | 40.301 | [12 empty] | VV | 2 | 2 | True | 0 | ROZPOCET
| VV |  | "1.21" (3,41+3,392+3,554+4,465)*1,8-0,7*1,8-0,8*1,8+(3,41+0,95)*2*2,5-0,7*2,1 |  | 44.308 | [12 empty] | VV | 2 | 2 | True | 0 | ROZPOCET
| VV |  | "1.22" (1,2+0,95+1,2)*1,8+(0,6+1,02+0,6)*1,8+(1,2+1,01+1,2)*1,8 |  | 16.164 | [12 empty] | VV | 2 | 2 | True | 0 | ROZPOCET
| VV |  | "1.23" (2,236+2,035)*1,8 |  | 7.688 | [12 empty] | VV | 2 | 2 | True | 0 | ROZPOCET
| VV |  | "1.24" 2,9*1,8+2,45*1,8 |  | 9.63 | [12 empty] | VV | 2 | 2 | True | 0 | ROZPOCET
| VV |  | "1.25" 2,9*1,8+2,45*1,8 |  | 9.63 | [12 empty] | VV | 2 | 2 | True | 0 | ROZPOCET
| VV |  | "1.27" 6,9*1,8-0,9*1,8 |  | 10.8 | [12 empty] | VV | 2 | 2 | True | 0 | ROZPOCET
| VV |  | Mezisoučet |  | 175.922 | [12 empty] | VV | 2 | 3 | True | 0 | ROZPOCET
| VV |  | D.1.1.b.3 Půdorys 2.NP | [14 empty] | VV | 2 | 1 | True | 0 | ROZPOCET
| VV |  | "2.04" 4,2*0,6 |  | 2.52 | [12 empty] | VV | 2 | 2 | True | 0 | ROZPOCET
| VV |  | "2.06" (2,4+3,687+4,328)*2 |  | 20.83 | [12 empty] | VV | 2 | 2 | True | 0 | ROZPOCET
| VV |  | "2.07" (1,2+0,96+1,2)*1,8+(1,2+1,01+1,2)*1,8 |  | 12.186 | [12 empty] | VV | 2 | 2 | True | 0 | ROZPOCET
| VV |  | "2.08" 3,7*1,8 |  | 6.66 | [12 empty] | VV | 2 | 2 | True | 0 | ROZPOCET
| VV |  | "2.09" 3,13*1,8 |  | 5.634 | [12 empty] | VV | 2 | 2 | True | 0 | ROZPOCET
| VV |  | "2.10"0,9*1,5 |  | 1.35 | [12 empty] | VV | 2 | 2 | True | 0 | ROZPOCET
| VV |  | "2.11" 3,6*0,6 |  | 2.16 | [12 empty] | VV | 2 | 2 | True | 0 | ROZPOCET
| VV |  | "2.20" 4*0,6 |  | 2.4 | [12 empty] | VV | 2 | 2 | True | 0 | ROZPOCET
| VV |  | "2.P1.03" (2,3+2,45)*2*2,5-0,9*2,1 |  | 21.86 | [12 empty] | VV | 2 | 2 | True | 0 | ROZPOCET
| VV |  | "2.P2.03" (2,3+2,45)*2*2,5-0,9*2,1 |  | 21.86 | [12 empty] | VV | 2 | 2 | True | 0 | ROZPOCET
| VV |  | "2.P3.01" 0,9*1,5+3,2*0,6 |  | 3.27 | [12 empty] | VV | 2 | 2 | True | 0 | ROZPOCET
| VV |  | "2.P4.03" (2,3+2,45)*2*2,5-0,9*2,1 |  | 21.86 | [12 empty] | VV | 2 | 2 | True | 0 | ROZPOCET
| VV |  | "2.P5.03" (2,3+2,45)*2*2,5-0,9*2,1 |  | 21.86 | [12 empty] | VV | 2 | 2 | True | 0 | ROZPOCET
| VV |  | "2.P6.03"(2,3+2,45)*2*2,5-0,9*2,1 |  | 21.86 | [12 empty] | VV | 2 | 2 | True | 0 | ROZPOCET
| VV |  | "2.P7.03" (2,3+2,45)*2*2,5-0,9*2,1 |  | 21.86 | [12 empty] | VV | 2 | 2 | True | 0 | ROZPOCET
| VV |  | "2.P8.03" (2,3+2,45)*2*2,5-0,9*2,1 |  | 21.86 | [12 empty] | VV | 2 | 2 | True | 0 | ROZPOCET
| VV |  | "2.P9.03" (2,3+2,45)*2*2,5-0,9*2,1 |  | 21.86 | [12 empty] | VV | 2 | 2 | True | 0 | ROZPOCET
| VV |  | "2.P10.03" (2,3+2,45)*2*2,5-0,9*2,1 |  | 21.86 | [12 empty] | VV | 2 | 2 | True | 0 | ROZPOCET
| VV |  | Mezisoučet |  | 253.75 | [12 empty] | VV | 2 | 3 | True | 0 | ROZPOCET
| VV |  | D.1.1.b.4 Půdorys 3.NP | [14 empty] | VV | 2 | 1 | True | 0 | ROZPOCET
| VV |  | "3.04" 4,2*0,6 |  | 2.52 | [12 empty] | VV | 2 | 2 | True | 0 | ROZPOCET
| VV |  | "3.06" (2,4+3,687+4,328)*2 |  | 20.83 | [12 empty] | VV | 2 | 2 | True | 0 | ROZPOCET
| VV |  | "3.07" (1,2+0,96+1,2)*1,8+(1,2+1,01+1,2)*1,8 |  | 12.186 | [12 empty] | VV | 2 | 2 | True | 0 | ROZPOCET
| VV |  | "3.08" 3,7*1,8 |  | 6.66 | [12 empty] | VV | 2 | 2 | True | 0 | ROZPOCET
| VV |  | "3.09" 3,13*1,8 |  | 5.634 | [12 empty] | VV | 2 | 2 | True | 0 | ROZPOCET
| VV |  | "3.10" 0,9*1,5 |  | 1.35 | [12 empty] | VV | 2 | 2 | True | 0 | ROZPOCET
| VV |  | "3.11"3,6*0,6 |  | 2.16 | [12 empty] | VV | 2 | 2 | True | 0 | ROZPOCET
| VV |  | "3.20" 4*0,6 |  | 2.4 | [12 empty] | VV | 2 | 2 | True | 0 | ROZPOCET
| VV |  | "3.P1.03" (2,3+2,45)*2*2,5-0,9*2,1 |  | 21.86 | [12 empty] | VV | 2 | 2 | True | 0 | ROZPOCET
| VV |  | "3.P2.03" (2,3+2,45)*2*2,5-0,9*2,1 |  | 21.86 | [12 empty] | VV | 2 | 2 | True | 0 | ROZPOCET
| VV |  | "3.P3.03" (2,3+2,45)*2*2,5-0,9*2,1 |  | 21.86 | [12 empty] | VV | 2 | 2 | True | 0 | ROZPOCET
| VV |  | "3.P4.03" (2,3+2,45)*2*2,5-0,9*2,1 |  | 21.86 | [12 empty] | VV | 2 | 2 | True | 0 | ROZPOCET
| VV |  | "3.P5.03" (2,3+2,45)*2*2,5-0,9*2,1 |  | 21.86 | [12 empty] | VV | 2 | 2 | True | 0 | ROZPOCET
| VV |  | "3.P6.03" (2,3+2,45)*2*2,5-0,9*2,1 |  | 21.86 | [12 empty] | VV | 2 | 2 | True | 0 | ROZPOCET
| VV |  | "3.P7.03" (2,3+2,45)*2*2,5-0,9*2,1 |  | 21.86 | [12 empty] | VV | 2 | 2 | True | 0 | ROZPOCET
| VV |  | "3.P8.03" (2,3+2,45)*2*2,5-0,9*2,1 |  | 21.86 | [12 empty] | VV | 2 | 2 | True | 0 | ROZPOCET
| VV |  | "3.P9.03" (2,3+2,45)*2*2,5-0,9*2,1 |  | 21.86 | [12 empty] | VV | 2 | 2 | True | 0 | ROZPOCET
| VV |  | "3.P10.03" (2,3+2,45)*2*2,5-0,9*2,1 |  | 21.86 | [12 empty] | VV | 2 | 2 | True | 0 | ROZPOCET
| VV |  | Mezisoučet |  | 272.34 | [12 empty] | VV | 2 | 3 | True | 0 | ROZPOCET
| VV |  | D.1.1.b.5 Půdorys 4.NP | [14 empty] | VV | 2 | 1 | True | 0 | ROZPOCET
| VV |  | "4.04" 4,2*0,6 |  | 2.52 | [12 empty] | VV | 2 | 2 | True | 0 | ROZPOCET
| VV |  | "4.06" (2,4+3,687+4,328)*2 |  | 20.83 | [12 empty] | VV | 2 | 2 | True | 0 | ROZPOCET
| VV |  | "4.07"(1,2+0,96+1,2)*1,8+(1,2+1,01+1,2)*1,8 |  | 12.186 | [12 empty] | VV | 2 | 2 | True | 0 | ROZPOCET
| VV |  | "4.08" 3,7*1,8 |  | 6.66 | [12 empty] | VV | 2 | 2 | True | 0 | ROZPOCET
| VV |  | "4.09" 3,13*1,8 |  | 5.634 | [12 empty] | VV | 2 | 2 | True | 0 | ROZPOCET
| VV |  | "4.10" 0,9*1,5 |  | 1.35 | [12 empty] | VV | 2 | 2 | True | 0 | ROZPOCET
| VV |  | "4.11"3,6*0,6 |  | 2.16 | [12 empty] | VV | 2 | 2 | True | 0 | ROZPOCET
| VV |  | "4.20" 4 *0,6 |  | 2.4 | [12 empty] | VV | 2 | 2 | True | 0 | ROZPOCET
| VV |  | "4.P1.03" (2,3+2,45)*2*2,5-0,9*2,1 |  | 21.86 | [12 empty] | VV | 2 | 2 | True | 0 | ROZPOCET
| VV |  | "4.P2.03" (2,3+2,45)*2*2,5-0,9*2,1 |  | 21.86 | [12 empty] | VV | 2 | 2 | True | 0 | ROZPOCET
| VV |  | "4.P3.03" (2,3+2,45)*2*2,5-0,9*2,1 |  | 21.86 | [12 empty] | VV | 2 | 2 | True | 0 | ROZPOCET
| VV |  | "4.P4.03" (2,3+2,45)*2*2,5-0,9*2,1 |  | 21.86 | [12 empty] | VV | 2 | 2 | True | 0 | ROZPOCET
| VV |  | "4.P5.03" (2,3+2,45)*2*2,5-0,9*2,1 |  | 21.86 | [12 empty] | VV | 2 | 2 | True | 0 | ROZPOCET
| VV |  | "4.P6.03" (2,3+2,45)*2*2,5-0,9*2,1 |  | 21.86 | [12 empty] | VV | 2 | 2 | True | 0 | ROZPOCET
| VV |  | "4.P7.03" (2,3+2,45)*2*2,5-0,9*2,1 |  | 21.86 | [12 empty] | VV | 2 | 2 | True | 0 | ROZPOCET
| VV |  | "4.P8.03" (2,3+2,45)*2*2,5-0,9*2,1 |  | 21.86 | [12 empty] | VV | 2 | 2 | True | 0 | ROZPOCET
| VV |  | "4.P9.03" (2,3+2,45)*2*2,5-0,9*2,1 |  | 21.86 | [12 empty] | VV | 2 | 2 | True | 0 | ROZPOCET
| VV |  | "4.P10.03" (2,3+2,45)*2*2,5-0,9*2,1 |  | 21.86 | [12 empty] | VV | 2 | 2 | True | 0 | ROZPOCET
| VV |  | Mezisoučet |  | 272.34 | [12 empty] | VV | 2 | 3 | True | 0 | ROZPOCET
| VV | ker_obklad | Součet |  | 974.352 | [12 empty] | VV | 2 | 4 | True | 1 | ROZPOCET
744 | K | 781121011 | Příprava podkladu před provedením obkladu nátěr penetrační na stěnu | m2 | 974.352 |  | 0 | CS ÚRS 2024 02 |  | snížená |  | 0 | 0.0003 | 0.29231 | 0 | 0 | 16 | K | 2 |  |  |  | ROZPOCET | [5 empty] | 0 | 0 | 0 | 0 | 0 | 2 | 0 | 16 | -711783830
| Online PSC |  | https://podminky.urs.cz/item/CS_URS_2024_02/781121011 | [14 empty] | Online PSC | 2
| VV |  | ker_obklad |  | 974.352 | [12 empty] | VV | 2 | 2 | True | 0 | ROZPOCET
| VV |  | Součet |  | 974.352 | [12 empty] | VV | 2 | 4 | True | 1 | ROZPOCET
745 | K | 781131112 | Izolace stěny pod obklad izolace nátěrem nebo stěrkou ve dvou vrstvách | m2 | 159.75 |  | 0 | CS ÚRS 2024 02 |  | snížená |  | 0 | 0.0015 | 0.23963 | 0 | 0 | 16 | K | 2 |  |  |  | ROZPOCET | [5 empty] | 0 | 0 | 0 | 0 | 0 | 2 | 0 | 16 | 1270644151
| Online PSC |  | https://podminky.urs.cz/item/CS_URS_2024_02/781131112 | [14 empty] | Online PSC | 2
| VV |  | D.1.1.1 Technická zpráva | [14 empty] | VV | 2 | 1 | True | 0 | ROZPOCET
| VV |  | D.1.1.c.0 Tabulka materiálů a skladeb | [14 empty] | VV | 2 | 1 | True | 0 | ROZPOCET
| VV |  | D.1.1.b.2 Půdorys 1.NP | [14 empty] | VV | 2 | 1 | True | 0 | ROZPOCET
| VV |  | "1.20" (1+0,95+1)*2,5 |  | 7.375 | [12 empty] | VV | 2 | 2 | True | 0 | ROZPOCET
| VV |  | "1.21"(1+0,95+1)*2,5 |  | 7.375 | [12 empty] | VV | 2 | 2 | True | 0 | ROZPOCET
| VV |  | Mezisoučet |  | 14.75 | [12 empty] | VV | 2 | 3 | True | 0 | ROZPOCET
| VV |  | D.1.1.b.3 Půdorys 2.NP | [14 empty] | VV | 2 | 1 | True | 0 | ROZPOCET
| VV |  | "2.P1.03" (1+1)*2,5 |  | 5 | [12 empty] | VV | 2 | 2 | True | 0 | ROZPOCET
| VV |  | "2.P2.03" (1+1)*2,5 |  | 5 | [12 empty] | VV | 2 | 2 | True | 0 | ROZPOCET
| VV |  | "2.P4.03" (1+1)*2,5 |  | 5 | [12 empty] | VV | 2 | 2 | True | 0 | ROZPOCET
| VV |  | "2.P5.03" (1+1)*2,5 |  | 5 | [12 empty] | VV | 2 | 2 | True | 0 | ROZPOCET
| VV |  | "2.P6.03" (1+1)*2,5 |  | 5 | [12 empty] | VV | 2 | 2 | True | 0 | ROZPOCET
| VV |  | "2.P7.03" (1+1)*2,5 |  | 5 | [12 empty] | VV | 2 | 2 | True | 0 | ROZPOCET
| VV |  | "2.P8.03" (1+1)*2,5 |  | 5 | [12 empty] | VV | 2 | 2 | True | 0 | ROZPOCET
| VV |  | "2.P9.03" (1+1)*2,5 |  | 5 | [12 empty] | VV | 2 | 2 | True | 0 | ROZPOCET
| VV |  | "2.P10.03" (1+1)*2,5 |  | 5 | [12 empty] | VV | 2 | 2 | True | 0 | ROZPOCET
| VV |  | Mezisoučet |  | 45 | [12 empty] | VV | 2 | 3 | True | 0 | ROZPOCET
| VV |  | D.1.1.b.4 Půdorys 3.NP | [14 empty] | VV | 2 | 1 | True | 0 | ROZPOCET
| VV |  | "3.P1.03" (1+1)*2,5 |  | 5 | [12 empty] | VV | 2 | 2 | True | 0 | ROZPOCET
| VV |  | "3.P2.03" (1+1)*2,5 |  | 5 | [12 empty] | VV | 2 | 2 | True | 0 | ROZPOCET
| VV |  | "3.P3.03" (1+1)*2,5 |  | 5 | [12 empty] | VV | 2 | 2 | True | 0 | ROZPOCET
| VV |  | "3.P4.03" (1+1)*2,5 |  | 5 | [12 empty] | VV | 2 | 2 | True | 0 | ROZPOCET
| VV |  | "3.P5.03" (1+1)*2,5 |  | 5 | [12 empty] | VV | 2 | 2 | True | 0 | ROZPOCET
| VV |  | "3.P6.03" (1+1)*2,5 |  | 5 | [12 empty] | VV | 2 | 2 | True | 0 | ROZPOCET
| VV |  | "3.P7.03" (1+1)*2,5 |  | 5 | [12 empty] | VV | 2 | 2 | True | 0 | ROZPOCET
| VV |  | "3.P8.03" (1+1)*2,5 |  | 5 | [12 empty] | VV | 2 | 2 | True | 0 | ROZPOCET
| VV |  | "3.P9.03" (1+1)*2,5 |  | 5 | [12 empty] | VV | 2 | 2 | True | 0 | ROZPOCET
| VV |  | "3.P10.03" (1+1)*2,5 |  | 5 | [12 empty] | VV | 2 | 2 | True | 0 | ROZPOCET
| VV |  | Mezisoučet |  | 50 | [12 empty] | VV | 2 | 3 | True | 0 | ROZPOCET
| VV |  | D.1.1.b.5 Půdorys 4.NP | [14 empty] | VV | 2 | 1 | True | 0 | ROZPOCET
| VV |  | "4.P1.03" (1+1)*2,5 |  | 5 | [12 empty] | VV | 2 | 2 | True | 0 | ROZPOCET
| VV |  | "4.P2.03" (1+1)*2,5 |  | 5 | [12 empty] | VV | 2 | 2 | True | 0 | ROZPOCET
| VV |  | "4.P3.03" (1+1)*2,5 |  | 5 | [12 empty] | VV | 2 | 2 | True | 0 | ROZPOCET
| VV |  | "4.P4.03" (1+1)*2,5 |  | 5 | [12 empty] | VV | 2 | 2 | True | 0 | ROZPOCET
| VV |  | "4.P5.03" (1+1)*2,5 |  | 5 | [12 empty] | VV | 2 | 2 | True | 0 | ROZPOCET
| VV |  | "4.P6.03"(1+1)*2,5 |  | 5 | [12 empty] | VV | 2 | 2 | True | 0 | ROZPOCET
| VV |  | "4.P7.03" (1+1)*2,5 |  | 5 | [12 empty] | VV | 2 | 2 | True | 0 | ROZPOCET
| VV |  | "4.P8.03" (1+1)*2,5 |  | 5 | [12 empty] | VV | 2 | 2 | True | 0 | ROZPOCET
| VV |  | "4.P9.03" (1+1)*2,5 |  | 5 | [12 empty] | VV | 2 | 2 | True | 0 | ROZPOCET
| VV |  | "4.P10.03" (1+1)*2,5 |  | 5 | [12 empty] | VV | 2 | 2 | True | 0 | ROZPOCET
| VV |  | Mezisoučet |  | 50 | [12 empty] | VV | 2 | 3 | True | 0 | ROZPOCET
| VV |  | Součet |  | 159.75 | [12 empty] | VV | 2 | 4 | True | 1 | ROZPOCET
746 | K | 781131264R | Izolace stěny pod obklad izolace těsnícími izolačními pásy mezi stěnou a stěnu | m | 82.5 |  | 0 |  |  | snížená |  | 0 | 0.00032 | 0.0264 | 0 | 0 | 16 | K | 2 |  |  |  | ROZPOCET | [5 empty] | 0 | 0 | 0 | 0 | 0 | 2 | 0 | 16 | -1948793352
| VV |  | D.1.1.1 Technická zpráva | [14 empty] | VV | 2 | 1 | True | 0 | ROZPOCET
| VV |  | D.1.1.c.0 Tabulka materiálů a skladeb | [14 empty] | VV | 2 | 1 | True | 0 | ROZPOCET
| VV |  | D.1.1.b.2 Půdorys 1.NP | [14 empty] | VV | 2 | 1 | True | 0 | ROZPOCET
| VV |  | "1.20" 2*2,5 |  | 5 | [12 empty] | VV | 2 | 2 | True | 0 | ROZPOCET
| VV |  | "1.21"2*2,5 |  | 5 | [12 empty] | VV | 2 | 2 | True | 0 | ROZPOCET
| VV |  | Mezisoučet |  | 10 | [12 empty] | VV | 2 | 3 | True | 0 | ROZPOCET
| VV |  | D.1.1.b.3 Půdorys 2.NP | [14 empty] | VV | 2 | 1 | True | 0 | ROZPOCET
| VV |  | "2.P1.03" 2,5 |  | 2.5 | [12 empty] | VV | 2 | 2 | True | 0 | ROZPOCET
| VV |  | "2.P2.03" 2,5 |  | 2.5 | [12 empty] | VV | 2 | 2 | True | 0 | ROZPOCET
| VV |  | "2.P4.03" 2,5 |  | 2.5 | [12 empty] | VV | 2 | 2 | True | 0 | ROZPOCET
| VV |  | "2.P5.03" 2,5 |  | 2.5 | [12 empty] | VV | 2 | 2 | True | 0 | ROZPOCET
| VV |  | "2.P6.03" 2,5 |  | 2.5 | [12 empty] | VV | 2 | 2 | True | 0 | ROZPOCET
| VV |  | "2.P7.03" 2,5 |  | 2.5 | [12 empty] | VV | 2 | 2 | True | 0 | ROZPOCET
| VV |  | "2.P8.03" 2,5 |  | 2.5 | [12 empty] | VV | 2 | 2 | True | 0 | ROZPOCET
| VV |  | "2.P9.03" 2,5 |  | 2.5 | [12 empty] | VV | 2 | 2 | True | 0 | ROZPOCET
| VV |  | "2.P10.03" 2,5 |  | 2.5 | [12 empty] | VV | 2 | 2 | True | 0 | ROZPOCET
| VV |  | Mezisoučet |  | 22.5 | [12 empty] | VV | 2 | 3 | True | 0 | ROZPOCET
| VV |  | D.1.1.b.4 Půdorys 3.NP | [14 empty] | VV | 2 | 1 | True | 0 | ROZPOCET
| VV |  | "3.P1.03" 2,5 |  | 2.5 | [12 empty] | VV | 2 | 2 | True | 0 | ROZPOCET
| VV |  | "3.P2.03" 2,5 |  | 2.5 | [12 empty] | VV | 2 | 2 | True | 0 | ROZPOCET
| VV |  | "3.P3.03" 2,5 |  | 2.5 | [12 empty] | VV | 2 | 2 | True | 0 | ROZPOCET
| VV |  | "3.P4.03" 2,5 |  | 2.5 | [12 empty] | VV | 2 | 2 | True | 0 | ROZPOCET
| VV |  | "3.P5.03" 2,5 |  | 2.5 | [12 empty] | VV | 2 | 2 | True | 0 | ROZPOCET
| VV |  | "3.P6.03" 2,5 |  | 2.5 | [12 empty] | VV | 2 | 2 | True | 0 | ROZPOCET
| VV |  | "3.P7.03" 2,5 |  | 2.5 | [12 empty] | VV | 2 | 2 | True | 0 | ROZPOCET
| VV |  | "3.P8.03" 2,5 |  | 2.5 | [12 empty] | VV | 2 | 2 | True | 0 | ROZPOCET
| VV |  | "3.P9.03"2,5 |  | 2.5 | [12 empty] | VV | 2 | 2 | True | 0 | ROZPOCET
| VV |  | "3.P10.03"2,5 |  | 2.5 | [12 empty] | VV | 2 | 2 | True | 0 | ROZPOCET
| VV |  | Mezisoučet |  | 25 | [12 empty] | VV | 2 | 3 | True | 0 | ROZPOCET
| VV |  | D.1.1.b.5 Půdorys 4.NP | [14 empty] | VV | 2 | 1 | True | 0 | ROZPOCET
| VV |  | "4.P1.03" 2,5 |  | 2.5 | [12 empty] | VV | 2 | 2 | True | 0 | ROZPOCET
| VV |  | "4.P2.03" 2,5 |  | 2.5 | [12 empty] | VV | 2 | 2 | True | 0 | ROZPOCET
| VV |  | "4.P3.03" 2,5 |  | 2.5 | [12 empty] | VV | 2 | 2 | True | 0 | ROZPOCET
| VV |  | "4.P4.03" 2,5 |  | 2.5 | [12 empty] | VV | 2 | 2 | True | 0 | ROZPOCET
| VV |  | "4.P5.03" 2,5 |  | 2.5 | [12 empty] | VV | 2 | 2 | True | 0 | ROZPOCET
| VV |  | "4.P6.03"2,5 |  | 2.5 | [12 empty] | VV | 2 | 2 | True | 0 | ROZPOCET
| VV |  | "4.P7.03" 2,5 |  | 2.5 | [12 empty] | VV | 2 | 2 | True | 0 | ROZPOCET
| VV |  | "4.P8.03" 2,5 |  | 2.5 | [12 empty] | VV | 2 | 2 | True | 0 | ROZPOCET
| VV |  | "4.P9.03" 2,5 |  | 2.5 | [12 empty] | VV | 2 | 2 | True | 0 | ROZPOCET
| VV |  | "4.P10.03" 2,5 |  | 2.5 | [12 empty] | VV | 2 | 2 | True | 0 | ROZPOCET
| VV |  | Mezisoučet |  | 25 | [12 empty] | VV | 2 | 3 | True | 0 | ROZPOCET
| VV |  | Součet |  | 82.5 | [12 empty] | VV | 2 | 4 | True | 1 | ROZPOCET
747 | K | 781161022 | Příprava podkladu před provedením obkladu montáž profilu ukončujícího pro balkony a terasy | m | 175.8 |  | 0 | CS ÚRS 2024 02 |  | snížená |  | 0 | 0.00034 | 0.059772 | 0 | 0 | 16 | K | 2 |  |  |  | ROZPOCET | [5 empty] | 0 | 0 | 0 | 0 | 0 | 2 | 0 | 16 | -1839786546
| Online PSC |  | https://podminky.urs.cz/item/CS_URS_2024_02/781161022 | [14 empty] | Online PSC | 2
| VV |  | D.1.1. Technická zpráva | [14 empty] | VV | 2 | 1 | True | 0 | ROZPOCET
| VV |  | D.1.1.c.4 Výpis ostatních výrobků | [14 empty] | VV | 2 | 1 | True | 0 | ROZPOCET
| VV |  | "OV.24" 175,8 |  | 175.8 | [12 empty] | VV | 2 | 2 | True | 0 | ROZPOCET
| VV |  | Součet |  | 175.8 | [12 empty] | VV | 2 | 4 | True | 1 | ROZPOCET
748 | M | 59054298 | profil ukončovací s okapničkou děrovaná hrana s drenáží barevný lak Al dl 2,5m v 18mm | m | 193.38 |  | 0 | CS ÚRS 2024 02 |  | snížená |  | 0 | 0.00059 | 0.11409 | 0 | 0 | 32 | M | 2 |  |  |  | ROZPOCET | [5 empty] | 0 | 0 | 0 | 0 | 0 | 2 | 0 | 16 | -1011906995
| VV |  | D.1.1. Technická zpráva | [14 empty] | VV | 2 | 1 | True | 0 | ROZPOCET
| VV |  | D.1.1.c.4 Výpis ostatních výrobků | [14 empty] | VV | 2 | 1 | True | 0 | ROZPOCET
| VV |  | "OV.24" 175,8 |  | 175.8 | [12 empty] | VV | 2 | 2 | True | 0 | ROZPOCET
| VV |  | Součet |  | 175.8 | [12 empty] | VV | 2 | 4 | True | 1 | ROZPOCET
| VV |  | 175,8*1,1 'Přepočtené koeficientem množství |  | 193.38 | [12 empty] | VV | 2 | 2 | False | 1 | ROZPOCET
749 | K | 781472214 | Montáž keramických obkladů stěn lepených cementovým flexibilním lepidlem hladkých přes 4 do 6 ks/m2 | m2 | 974.352 |  | 0 | CS ÚRS 2024 02 |  | snížená |  | 0 | 0.00909 | 8.8569 | 0 | 0 | 16 | K | 2 |  |  |  | ROZPOCET | [5 empty] | 0 | 0 | 0 | 0 | 0 | 2 | 0 | 16 | -829018284
| Online PSC |  | https://podminky.urs.cz/item/CS_URS_2024_02/781472214 | [14 empty] | Online PSC | 2
| VV |  | ker_obklad |  | 974.352 | [12 empty] | VV | 2 | 2 | True | 0 | ROZPOCET
| VV |  | Součet |  | 974.352 | [12 empty] | VV | 2 | 4 | True | 1 | ROZPOCET
750 | M | 59761707R | obklad keramický nemrazuvzdorný povrch hladký/lesklý tl do 10mm přes 4 do 6ks/m2 | m2 | 1120.505 |  | 0 |  |  | snížená |  | 0 | 0.019 | 21.2896 | 0 | 0 | 32 | M | 2 |  |  |  | ROZPOCET | [5 empty] | 0 | 0 | 0 | 0 | 0 | 2 | 0 | 16 | 207903667
| VV |  | ker_obklad |  | 974.352 | [12 empty] | VV | 2 | 2 | True | 0 | ROZPOCET
| VV |  | Součet |  | 974.352 | [12 empty] | VV | 2 | 4 | True | 1 | ROZPOCET
| VV |  | 974,352*1,15 'Přepočtené koeficientem množství |  | 1120.505 | [12 empty] | VV | 2 | 2 | False | 1 | ROZPOCET
751 | K | 781495115 | Obklad - dokončující práce ostatní práce spárování silikonem | m | 666.77 |  | 0 | CS ÚRS 2024 02 |  | snížená |  | 0 | 9e-05 | 0.060009 | 0 | 0 | 16 | K | 2 |  |  |  | ROZPOCET | [5 empty] | 0 | 0 | 0 | 0 | 0 | 2 | 0 | 16 | 1195234546
| Online PSC |  | https://podminky.urs.cz/item/CS_URS_2024_02/781495115 | [14 empty] | Online PSC | 2
| VV |  | D.1.1.1 Technická zpráva | [14 empty] | VV | 2 | 1 | True | 0 | ROZPOCET
| VV |  | D.1.1.c.0 Tabulka materiálů a skladeb | [14 empty] | VV | 2 | 1 | True | 0 | ROZPOCET
| VV |  | D.1.1.b.2 Půdorys 1.NP | [14 empty] | VV | 2 | 1 | True | 0 | ROZPOCET
| VV |  | "1.09" 4*2,4+(0,9+2,1*2) |  | 14.7 | [12 empty] | VV | 2 | 2 | True | 0 | ROZPOCET
| VV |  | "1.10" 4*2,4+(0,9+2,1*2) |  | 14.7 | [12 empty] | VV | 2 | 2 | True | 0 | ROZPOCET
| VV |  | "1.14" 2*0,6 |  | 1.2 | [12 empty] | VV | 2 | 2 | True | 0 | ROZPOCET
| VV |  | "1.15" 1,5 |  | 1.5 | [12 empty] | VV | 2 | 2 | True | 0 | ROZPOCET
| VV |  | "1.20" 4*1,8+(0,7+1,8)*2+(0,8+1,8*2)+4*2,5+(0,7+2,1*2) |  | 31.5 | [12 empty] | VV | 2 | 2 | True | 0 | ROZPOCET
| VV |  | "1.21" 4*1,8+(0,7+1,8)*2+(0,8+1,8*2)+4*2,5+(0,7+2,1*2) |  | 31.5 | [12 empty] | VV | 2 | 2 | True | 0 | ROZPOCET
| VV |  | "1.22" 6*1,8 |  | 10.8 | [12 empty] | VV | 2 | 2 | True | 0 | ROZPOCET
| VV |  | "1.23" 2*1,8 |  | 3.6 | [12 empty] | VV | 2 | 2 | True | 0 | ROZPOCET
| VV |  | "1.24" 4*1,8 |  | 7.2 | [12 empty] | VV | 2 | 2 | True | 0 | ROZPOCET
| VV |  | "1.25" 4*1,8 |  | 7.2 | [12 empty] | VV | 2 | 2 | True | 0 | ROZPOCET
| VV |  | "1.27" 4*1,8 |  | 7.2 | [12 empty] | VV | 2 | 2 | True | 0 | ROZPOCET
| VV |  | Mezisoučet |  | 131.1 | [12 empty] | VV | 2 | 3 | True | 0 | ROZPOCET
| VV |  | D.1.1.b.3 Půdorys 2.NP | [14 empty] | VV | 2 | 1 | True | 0 | ROZPOCET
| VV |  | "2.04" 2*0,6 |  | 1.2 | [12 empty] | VV | 2 | 2 | True | 0 | ROZPOCET
| VV |  | "2.06" 3*2 |  | 6 | [12 empty] | VV | 2 | 2 | True | 0 | ROZPOCET
| VV |  | "2.07" 6*1,8 |  | 10.8 | [12 empty] | VV | 2 | 2 | True | 0 | ROZPOCET
| VV |  | "2.08" 2*1,8 |  | 3.6 | [12 empty] | VV | 2 | 2 | True | 0 | ROZPOCET
| VV |  | "2.09" 4*1,8 |  | 7.2 | [12 empty] | VV | 2 | 2 | True | 0 | ROZPOCET
| VV |  | "2.10" 1,5 |  | 1.5 | [12 empty] | VV | 2 | 2 | True | 0 | ROZPOCET
| VV |  | "2.11" 0,6 |  | 0.6 | [12 empty] | VV | 2 | 2 | True | 0 | ROZPOCET
| VV |  | "2.20" 0,6 |  | 0.6 | [12 empty] | VV | 2 | 2 | True | 0 | ROZPOCET
| VV |  | "2.P1.03" 4*2,5+(0,9+2,1*2) |  | 15.1 | [12 empty] | VV | 2 | 2 | True | 0 | ROZPOCET
| VV |  | "2.P2.03" 4*2,5+(0,9+2,1*2) |  | 15.1 | [12 empty] | VV | 2 | 2 | True | 0 | ROZPOCET
| VV |  | "2.P3.01" 0,9*1,5+3,2*0,6 |  | 3.27 | [12 empty] | VV | 2 | 2 | True | 0 | ROZPOCET
| VV |  | "2.P4.03" 4*2,5+(0,9+2,1*2) |  | 15.1 | [12 empty] | VV | 2 | 2 | True | 0 | ROZPOCET
| VV |  | "2.P5.03" 4*2,5+(0,9+2,1*2) |  | 15.1 | [12 empty] | VV | 2 | 2 | True | 0 | ROZPOCET
| VV |  | "2.P6.03" 4*2,5+(0,9+2,1*2) |  | 15.1 | [12 empty] | VV | 2 | 2 | True | 0 | ROZPOCET
| VV |  | "2.P7.03" 4*2,5+(0,9+2,1*2) |  | 15.1 | [12 empty] | VV | 2 | 2 | True | 0 | ROZPOCET
| VV |  | "2.P8.03" 4*2,5+(0,9+2,1*2) |  | 15.1 | [12 empty] | VV | 2 | 2 | True | 0 | ROZPOCET
| VV |  | "2.P9.03" 4*2,5+(0,9+2,1*2) |  | 15.1 | [12 empty] | VV | 2 | 2 | True | 0 | ROZPOCET
| VV |  | "2.P10.03" 4*2,5+(0,9+2,1*2) |  | 15.1 | [12 empty] | VV | 2 | 2 | True | 0 | ROZPOCET
| VV |  | Mezisoučet |  | 170.67 | [12 empty] | VV | 2 | 3 | True | 0 | ROZPOCET
| VV |  | D.1.1.b.4 Půdorys 3.NP | [14 empty] | VV | 2 | 1 | True | 0 | ROZPOCET
| VV |  | "3.04" 2*0,6 |  | 1.2 | [12 empty] | VV | 2 | 2 | True | 0 | ROZPOCET
| VV |  | "3.06" 3*2 |  | 6 | [12 empty] | VV | 2 | 2 | True | 0 | ROZPOCET
| VV |  | "3.07" 6*1,8 |  | 10.8 | [12 empty] | VV | 2 | 2 | True | 0 | ROZPOCET
| VV |  | "3.08" 2*1,8 |  | 3.6 | [12 empty] | VV | 2 | 2 | True | 0 | ROZPOCET
| VV |  | "3.09" 4*1,8 |  | 7.2 | [12 empty] | VV | 2 | 2 | True | 0 | ROZPOCET
| VV |  | "3.10" 1,5 |  | 1.5 | [12 empty] | VV | 2 | 2 | True | 0 | ROZPOCET
| VV |  | "3.11" 0,6 |  | 0.6 | [12 empty] | VV | 2 | 2 | True | 0 | ROZPOCET
| VV |  | "3.20" 0,6 |  | 0.6 | [12 empty] | VV | 2 | 2 | True | 0 | ROZPOCET
| VV |  | "3.P1.03" 4*2,5+(0,9+2,1*2) |  | 15.1 | [12 empty] | VV | 2 | 2 | True | 0 | ROZPOCET
| VV |  | "3.P2.03" 4*2,5+(0,9+2,1*2) |  | 15.1 | [12 empty] | VV | 2 | 2 | True | 0 | ROZPOCET
| VV |  | "3.P3.03" 4*2,5+(0,9+2,1*2) |  | 15.1 | [12 empty] | VV | 2 | 2 | True | 0 | ROZPOCET
| VV |  | "3.P4.03" 4*2,5+(0,9+2,1*2) |  | 15.1 | [12 empty] | VV | 2 | 2 | True | 0 | ROZPOCET
| VV |  | "3.P5.03" 4*2,5+(0,9+2,1*2) |  | 15.1 | [12 empty] | VV | 2 | 2 | True | 0 | ROZPOCET
| VV |  | "3.P6.03" 4*2,5+(0,9+2,1*2) |  | 15.1 | [12 empty] | VV | 2 | 2 | True | 0 | ROZPOCET
| VV |  | "3.P7.03" 4*2,5+(0,9+2,1*2) |  | 15.1 | [12 empty] | VV | 2 | 2 | True | 0 | ROZPOCET
| VV |  | "3.P8.03" 4*2,5+(0,9+2,1*2) |  | 15.1 | [12 empty] | VV | 2 | 2 | True | 0 | ROZPOCET
| VV |  | "3.P9.03" 4*2,5+(0,9+2,1*2) |  | 15.1 | [12 empty] | VV | 2 | 2 | True | 0 | ROZPOCET
| VV |  | "3.P10.03" 4*2,5+(0,9+2,1*2) |  | 15.1 | [12 empty] | VV | 2 | 2 | True | 0 | ROZPOCET
| VV |  | Mezisoučet |  | 182.5 | [12 empty] | VV | 2 | 3 | True | 0 | ROZPOCET
| VV |  | D.1.1.b.5 Půdorys 4.NP | [14 empty] | VV | 2 | 1 | True | 0 | ROZPOCET
| VV |  | "4.04" 2*0,6 |  | 1.2 | [12 empty] | VV | 2 | 2 | True | 0 | ROZPOCET
| VV |  | "4.06" 3*2 |  | 6 | [12 empty] | VV | 2 | 2 | True | 0 | ROZPOCET
| VV |  | "4.07"6*1,8 |  | 10.8 | [12 empty] | VV | 2 | 2 | True | 0 | ROZPOCET
| VV |  | "4.08" 2*1,8 |  | 3.6 | [12 empty] | VV | 2 | 2 | True | 0 | ROZPOCET
| VV |  | "4.09" 4*1,8 |  | 7.2 | [12 empty] | VV | 2 | 2 | True | 0 | ROZPOCET
| VV |  | "4.10" 1,5 |  | 1.5 | [12 empty] | VV | 2 | 2 | True | 0 | ROZPOCET
| VV |  | "4.11" 0,6 |  | 0.6 | [12 empty] | VV | 2 | 2 | True | 0 | ROZPOCET
| VV |  | "4.20" 0,6 |  | 0.6 | [12 empty] | VV | 2 | 2 | True | 0 | ROZPOCET
| VV |  | "4.P1.03" 4*2,5+(0,9+2,1*2) |  | 15.1 | [12 empty] | VV | 2 | 2 | True | 0 | ROZPOCET
| VV |  | "4.P2.03" 4*2,5+(0,9+2,1*2) |  | 15.1 | [12 empty] | VV | 2 | 2 | True | 0 | ROZPOCET
| VV |  | "4.P3.03" 4*2,5+(0,9+2,1*2) |  | 15.1 | [12 empty] | VV | 2 | 2 | True | 0 | ROZPOCET
| VV |  | "4.P4.03" 4*2,5+(0,9+2,1*2) |  | 15.1 | [12 empty] | VV | 2 | 2 | True | 0 | ROZPOCET
| VV |  | "4.P5.03" 4*2,5+(0,9+2,1*2) |  | 15.1 | [12 empty] | VV | 2 | 2 | True | 0 | ROZPOCET
| VV |  | "4.P6.03" 4*2,5+(0,9+2,1*2) |  | 15.1 | [12 empty] | VV | 2 | 2 | True | 0 | ROZPOCET
| VV |  | "4.P7.03" 4*2,5+(0,9+2,1*2) |  | 15.1 | [12 empty] | VV | 2 | 2 | True | 0 | ROZPOCET
| VV |  | "4.P8.03" 4*2,5+(0,9+2,1*2) |  | 15.1 | [12 empty] | VV | 2 | 2 | True | 0 | ROZPOCET
| VV |  | "4.P9.03" 4*2,5+(0,9+2,1*2) |  | 15.1 | [12 empty] | VV | 2 | 2 | True | 0 | ROZPOCET
| VV |  | "4.P10.03" 4*2,5+(0,9+2,1*2) |  | 15.1 | [12 empty] | VV | 2 | 2 | True | 0 | ROZPOCET
| VV |  | Mezisoučet |  | 182.5 | [12 empty] | VV | 2 | 3 | True | 0 | ROZPOCET
| VV |  | Součet |  | 666.77 | [12 empty] | VV | 2 | 4 | True | 1 | ROZPOCET
752 | K | 781495141 | Obklad - dokončující práce průnik obkladem kruhový, bez izolace do DN 30 | kus | 150 |  | 0 | CS ÚRS 2024 02 |  | snížená |  | 0 | 0 | 0 | 0 | 0 | 16 | K | 2 |  |  |  | ROZPOCET | [5 empty] | 0 | 0 | 0 | 0 | 0 | 2 | 0 | 16 | 1844904631
| Online PSC |  | https://podminky.urs.cz/item/CS_URS_2024_02/781495141 | [14 empty] | Online PSC | 2
753 | K | 781495142 | Obklad - dokončující práce průnik obkladem kruhový, bez izolace přes DN 30 do DN 90 | kus | 45 |  | 0 | CS ÚRS 2024 02 |  | snížená |  | 0 | 0 | 0 | 0 | 0 | 16 | K | 2 |  |  |  | ROZPOCET | [5 empty] | 0 | 0 | 0 | 0 | 0 | 2 | 0 | 16 | -1151304138
| Online PSC |  | https://podminky.urs.cz/item/CS_URS_2024_02/781495142 | [14 empty] | Online PSC | 2
754 | K | 781495211 | Čištění vnitřních ploch po provedení obkladu stěn chemickými prostředky | m2 | 974.352 |  | 0 | CS ÚRS 2024 02 |  | snížená |  | 0 | 5e-05 | 0.048718 | 0 | 0 | 16 | K | 2 |  |  |  | ROZPOCET | [5 empty] | 0 | 0 | 0 | 0 | 0 | 2 | 0 | 16 | 135000044
| Online PSC |  | https://podminky.urs.cz/item/CS_URS_2024_02/781495211 | [14 empty] | Online PSC | 2
| VV |  | ker_obklad |  | 974.352 | [12 empty] | VV | 2 | 2 | True | 0 | ROZPOCET
| VV |  | Součet |  | 974.352 | [12 empty] | VV | 2 | 4 | True | 1 | ROZPOCET
755 | K | 998781203 | Přesun hmot pro obklady keramické stanovený procentní sazbou (%) z ceny vodorovná dopravní vzdálenost do 50 m základní v objektech výšky přes 12 do 24 m | % |  |  | 0 | CS ÚRS 2024 02 |  | snížená |  | 0 | 0 | 0 | 0 | 0 | 16 | K | 2 |  |  |  | ROZPOCET | [5 empty] | 0 | 0 | 0 | 0 | 0 | 2 | 0 | 16 | 520349924
| Online PSC |  | https://podminky.urs.cz/item/CS_URS_2024_02/998781203 | [14 empty] | Online PSC | 2
| D | 783 | Dokončovací práce - nátěry |  |  |  | 0 |  |  |  |  | 0 |  | 0.10761 |  | 0 | 2 | D | 1 |  |  |  | ROZPOCET | [11 empty] | 0
756 | K | 783009421 | Bezpečnostní šrafování rohových hran stěnových nebo podlahových | m | 36 |  | 0 | CS ÚRS 2024 02 |  | snížená |  | 0 | 0.00021 | 0.00756 | 0 | 0 | 16 | K | 2 |  |  |  | ROZPOCET | [5 empty] | 0 | 0 | 0 | 0 | 0 | 2 | 0 | 16 | 1181592098
| Online PSC |  | https://podminky.urs.cz/item/CS_URS_2024_02/783009421 | [14 empty] | Online PSC | 2
| VV |  | D.1.1. Technická zpráva | [14 empty] | VV | 2 | 1 | True | 0 | ROZPOCET
| VV |  | D.1.1.c.4 Výpis ostatních výrobků | [14 empty] | VV | 2 | 1 | True | 0 | ROZPOCET
| VV |  | "OV.23" 24*1,5 |  | 36 | [12 empty] | VV | 2 | 2 | True | 0 | ROZPOCET
| VV |  | Součet |  | 36 | [12 empty] | VV | 2 | 4 | True | 1 | ROZPOCET
757 | K | 783805120 | Provedení funkčního nátěru omítek antigraffiti, protikarbonatačního, fotokatalytického, hydrofobizačního apod., ploch hladkých omítek hladkých, zrnitých tenkovrstvých nebo štukových stupně členitosti 1 a 2 | m2 | 93.5 |  | 0 | CS ÚRS 2024 02 |  | snížená |  | 0 | 0 | 0 | 0 | 0 | 16 | K | 2 |  |  |  | ROZPOCET | [5 empty] | 0 | 0 | 0 | 0 | 0 | 2 | 0 | 16 | 148994186
| Online PSC |  | https://podminky.urs.cz/item/CS_URS_2024_02/783805120 | [14 empty] | Online PSC | 2
| VV |  | D.1.1. Technická zpráva | [14 empty] | VV | 2 | 1 | True | 0 | ROZPOCET
| VV |  | D.1.1.c.0 Tabulka materiálů a skladeb | [14 empty] | VV | 2 | 1 | True | 0 | ROZPOCET
| VV |  | Skladba W.1.1, W.1.4 | [14 empty] | VV | 2 | 1 | True | 0 | ROZPOCET
| VV |  | 187*0,5 |  | 93.5 | [12 empty] | VV | 2 | 2 | True | 0 | ROZPOCET
| VV |  | Součet |  | 93.5 | [12 empty] | VV | 2 | 4 | True | 1 | ROZPOCET
758 | M | 58585020 | impregnace nátěrová silikonová | kg | 32.725 |  | 0 | CS ÚRS 2024 02 |  | snížená |  | 0 | 0.001 | 0.032725 | 0 | 0 | 32 | M | 2 |  |  |  | ROZPOCET | [5 empty] | 0 | 0 | 0 | 0 | 0 | 2 | 0 | 16 | 742392753
| VV |  | D.1.1. Technická zpráva | [14 empty] | VV | 2 | 1 | True | 0 | ROZPOCET
| VV |  | D.1.1.c.0 Tabulka materiálů a skladeb | [14 empty] | VV | 2 | 1 | True | 0 | ROZPOCET
| VV |  | Skladba W.1.1, W.1.4 | [14 empty] | VV | 2 | 1 | True | 0 | ROZPOCET
| VV |  | 187*0,5 |  | 93.5 | [12 empty] | VV | 2 | 2 | True | 0 | ROZPOCET
| VV |  | Součet |  | 93.5 | [12 empty] | VV | 2 | 4 | True | 1 | ROZPOCET
| VV |  | 93,5*0,35 'Přepočtené koeficientem množství |  | 32.725 | [12 empty] | VV | 2 | 2 | False | 1 | ROZPOCET
759 | K | 783805220 | Provedení funkčního nátěru omítek antigraffiti, protikarbonatačního, fotokatalytického, hydrofobizačního apod., ploch hrubých betonových povrchů nebo omítek hrubých, rýhovaných tenkovrstvých nebo škrábaných (břízolitových) | m2 | 348.807 |  | 0 | CS ÚRS 2024 02 |  | snížená |  | 0 | 0 | 0 | 0 | 0 | 16 | K | 2 |  |  |  | ROZPOCET | [5 empty] | 0 | 0 | 0 | 0 | 0 | 2 | 0 | 16 | -978787279
| Online PSC |  | https://podminky.urs.cz/item/CS_URS_2024_02/783805220 | [14 empty] | Online PSC | 2
| VV |  | D.1.1 Technická zpráva | [14 empty] | VV | 2 | 1 | True | 0 | ROZPOCET
| VV |  | D.1.1.c.0 Tabulka materiálů a skladeb | [14 empty] | VV | 2 | 1 | True | 0 | ROZPOCET
| VV |  | Skladba W.2.4 | [14 empty] | VV | 2 | 1 | True | 0 | ROZPOCET
| VV |  | (2,47+3,31)*2*16,265-1,45*2,18*4 |  | 175.379 | [12 empty] | VV | 2 | 2 | True | 0 | ROZPOCET
| VV |  | (2,365+3,355)*2*16,265-1,45*2,18*4 |  | 173.428 | [12 empty] | VV | 2 | 2 | True | 0 | ROZPOCET
| VV |  | Součet |  | 348.807 | [12 empty] | VV | 2 | 4 | True | 1 | ROZPOCET
760 | M | 24551513 | impregnace hydrofobní na beton | litr | 67.32 |  | 0 | CS ÚRS 2024 02 |  | snížená |  | 0 | 0.001 | 0.06732 | 0 | 0 | 32 | M | 2 |  |  |  | ROZPOCET | [5 empty] | 0 | 0 | 0 | 0 | 0 | 2 | 0 | 16 | -1497434326
| VV |  | D.1.1 Technická zpráva | [14 empty] | VV | 2 | 1 | True | 0 | ROZPOCET
| VV |  | D.1.1.c.0 Tabulka materiálů a skladeb | [14 empty] | VV | 2 | 1 | True | 0 | ROZPOCET
| VV |  | Skladba W.2.4 | [14 empty] | VV | 2 | 1 | True | 0 | ROZPOCET
| VV |  | (2,47+3,31)*2*16,265-1,45*2,18*4 |  | 175.379 | [12 empty] | VV | 2 | 2 | True | 0 | ROZPOCET
| VV |  | (2,365+3,355)*2*16,265-1,45*2,18*4 |  | 173.428 | [12 empty] | VV | 2 | 2 | True | 0 | ROZPOCET
| VV |  | Součet |  | 348.807 | [12 empty] | VV | 2 | 4 | True | 1 | ROZPOCET
| VV |  | 348,807*0,193 'Přepočtené koeficientem množství |  | 67.32 | [12 empty] | VV | 2 | 2 | False | 1 | ROZPOCET
| D | 784 | Dokončovací práce - malby a tapety |  |  |  | 0 |  |  |  |  | 0 |  | 5.3043 |  | 0 | 2 | D | 1 |  |  |  | ROZPOCET | [11 empty] | 0
761 | K | 784181101 | Penetrace podkladu jednonásobná základní akrylátová bezbarvá v místnostech výšky do 3,80 m | m2 | 10177 |  | 0 | CS ÚRS 2024 02 |  | snížená |  | 0 | 0.00021 | 2.1372 | 0 | 0 | 16 | K | 2 |  |  |  | ROZPOCET | [5 empty] | 0 | 0 | 0 | 0 | 0 | 2 | 0 | 16 | 1479633615
| Online PSC |  | https://podminky.urs.cz/item/CS_URS_2024_02/784181101 | [14 empty] | Online PSC | 2
| VV |  | Skladba_C11 |  | 1662.348 | [12 empty] | VV | 2 | 2 | True | 0 | ROZPOCET
| VV |  | Skladba_C21 |  | 631.892 | [12 empty] | VV | 2 | 2 | True | 0 | ROZPOCET
| VV |  | štuk |  | 7850.84 | [12 empty] | VV | 2 | 2 | True | 0 | ROZPOCET
| VV |  | D.1.1.b.8 Podhled 1.NP | [14 empty] | VV | 2 | 1 | True | 0 | ROZPOCET
| VV |  | (3,2+3,2)*0,6 |  | 3.84 | [12 empty] | VV | 2 | 2 | True | 0 | ROZPOCET
| VV |  | D.1.1.b.9 Podhled 2.NP | [14 empty] | VV | 2 | 1 | True | 0 | ROZPOCET
| VV |  | (3,2+3,2)*0,6 |  | 3.84 | [12 empty] | VV | 2 | 2 | True | 0 | ROZPOCET
| VV |  | D.1.1.b.10 Podhled 3.NP | [14 empty] | VV | 2 | 1 | True | 0 | ROZPOCET
| VV |  | (3,2+3,2)*0,6 |  | 3.84 | [12 empty] | VV | 2 | 2 | True | 0 | ROZPOCET
| VV |  | D.1.1.b.11 Podhled 4.NP | [14 empty] | VV | 2 | 1 | True | 0 | ROZPOCET
| VV |  | "světlík CHÚC" (1+2)*2*0,6*2 |  | 7.2 | [12 empty] | VV | 2 | 2 | True | 0 | ROZPOCET
| VV |  | "světlík CHÚC" (1+2)*2*1,1*2 |  | 13.2 | [12 empty] | VV | 2 | 2 | True | 0 | ROZPOCET
| VV | malba_stěny | Součet |  | 10177 | [12 empty] | VV | 2 | 4 | True | 1 | ROZPOCET
762 | K | 784181107 | Penetrace podkladu jednonásobná základní akrylátová bezbarvá na schodišti o výšce podlaží do 3,80 m | m2 | 431.688 |  | 0 | CS ÚRS 2024 02 |  | snížená |  | 0 | 0.00021 | 0.090654 | 0 | 0 | 16 | K | 2 |  |  |  | ROZPOCET | [5 empty] | 0 | 0 | 0 | 0 | 0 | 2 | 0 | 16 | 1598134234
| Online PSC |  | https://podminky.urs.cz/item/CS_URS_2024_02/784181107 | [14 empty] | Online PSC | 2
| VV |  | Schodiště | [14 empty] | VV | 2 | 1 | True | 0 | ROZPOCET
| VV |  | 12,6*13,4+6*3,5*1,5+3,2*1,615*3 |  | 215.844 | [12 empty] | VV | 2 | 2 | True | 0 | ROZPOCET
| VV |  | 12,6*13,4+6*3,5*1,5+3,2*1,615*3 |  | 215.844 | [12 empty] | VV | 2 | 2 | True | 0 | ROZPOCET
| VV | malba_schod | Součet |  | 431.688 | [12 empty] | VV | 2 | 4 | True | 1 | ROZPOCET
763 | K | 784211101 | Malby z malířských směsí oděruvzdorných za mokra dvojnásobné, bílé za mokra oděruvzdorné výborně v místnostech výšky do 3,80 m | m2 | 10177 |  | 0 | CS ÚRS 2024 02 |  | snížená |  | 0 | 0.00029 | 2.9513 | 0 | 0 | 16 | K | 2 |  |  |  | ROZPOCET | [5 empty] | 0 | 0 | 0 | 0 | 0 | 2 | 0 | 16 | -1000453763
| Online PSC |  | https://podminky.urs.cz/item/CS_URS_2024_02/784211101 | [14 empty] | Online PSC | 2
| VV |  | malba_stěny |  | 10177 | [12 empty] | VV | 2 | 2 | True | 0 | ROZPOCET
| VV |  | Součet |  | 10177 | [12 empty] | VV | 2 | 4 | True | 1 | ROZPOCET
764 | K | 784211107 | Malby z malířských směsí oděruvzdorných za mokra dvojnásobné, bílé za mokra oděruvzdorné výborně na schodišti o výšce podlaží do 3,80 m | m2 | 431.688 |  | 0 | CS ÚRS 2024 02 |  | snížená |  | 0 | 0.00029 | 0.12519 | 0 | 0 | 16 | K | 2 |  |  |  | ROZPOCET | [5 empty] | 0 | 0 | 0 | 0 | 0 | 2 | 0 | 16 | -1557050500
| Online PSC |  | https://podminky.urs.cz/item/CS_URS_2024_02/784211107 | [14 empty] | Online PSC | 2
| VV |  | malba_schod |  | 431.688 | [12 empty] | VV | 2 | 2 | True | 0 | ROZPOCET
| VV |  | Součet |  | 431.688 | [12 empty] | VV | 2 | 4 | True | 1 | ROZPOCET
| D | 786 | Dokončovací práce - čalounické úpravy |  |  |  | 0 |  |  |  |  | 0 |  | 0.37511 |  | 0 | 2 | D | 1 |  |  |  | ROZPOCET | [11 empty] | 0
765 | K | 786623011 | Montáž venkovních žaluzií do okenního nebo dveřního otvoru ovládaných motorem, upevněných na rám nebo do žaluziově schránky, plochy do 4 m2 | kus | 30 |  | 0 | CS ÚRS 2024 02 |  | snížená |  | 0 | 0 | 0 | 0 | 0 | 16 | K | 2 |  |  |  | ROZPOCET | [5 empty] | 0 | 0 | 0 | 0 | 0 | 2 | 0 | 16 | -1000234806
| Online PSC |  | https://podminky.urs.cz/item/CS_URS_2024_02/786623011 | [14 empty] | Online PSC | 2
| VV |  | D.1.1 Technická zpráva | [14 empty] | VV | 2 | 1 | True | 0 | ROZPOCET
| VV |  | D.1.1.c.4 Výpis ostatních výrobků | [14 empty] | VV | 2 | 1 | True | 0 | ROZPOCET
| VV |  | "OV.52" 30 |  | 30 | [12 empty] | VV | 2 | 2 | True | 0 | ROZPOCET
| VV |  | Součet |  | 30 | [12 empty] | VV | 2 | 4 | True | 1 | ROZPOCET
766 | M | 55342526 | žaluzie Z-90 ovládaná základním motorem včetně příslušenství plochy do 2,5m2 | m2 | 66 |  | 0 | CS ÚRS 2024 02 |  | snížená |  | 0 | 0.001 | 0.066 | 0 | 0 | 32 | M | 2 |  |  |  | ROZPOCET | [5 empty] | 0 | 0 | 0 | 0 | 0 | 2 | 0 | 16 | 1720270993
| VV |  | D.1.1 Technická zpráva | [14 empty] | VV | 2 | 1 | True | 0 | ROZPOCET
| VV |  | D.1.1.c.4 Výpis ostatních výrobků | [14 empty] | VV | 2 | 1 | True | 0 | ROZPOCET
| VV |  | "OV.52" 30*2,2*1 |  | 66 | [12 empty] | VV | 2 | 2 | True | 0 | ROZPOCET
| VV |  | Součet |  | 66 | [12 empty] | VV | 2 | 4 | True | 1 | ROZPOCET
767 | K | 786623013 | Montáž venkovních žaluzií do okenního nebo dveřního otvoru ovládaných motorem, upevněných na rám nebo do žaluziově schránky, plochy přes 4 do 6 m2 | kus | 33 |  | 0 | CS ÚRS 2024 02 |  | snížená |  | 0 | 0 | 0 | 0 | 0 | 16 | K | 2 |  |  |  | ROZPOCET | [5 empty] | 0 | 0 | 0 | 0 | 0 | 2 | 0 | 16 | 1093887067
| Online PSC |  | https://podminky.urs.cz/item/CS_URS_2024_02/786623013 | [14 empty] | Online PSC | 2
| VV |  | D.1.1 Technická zpráva | [14 empty] | VV | 2 | 1 | True | 0 | ROZPOCET
| VV |  | D.1.1.c.4 Výpis ostatních výrobků | [14 empty] | VV | 2 | 1 | True | 0 | ROZPOCET
| VV |  | "OV.48" 3 |  | 3 | [12 empty] | VV | 2 | 2 | True | 0 | ROZPOCET
| VV |  | "OV.50" 30 |  | 30 | [12 empty] | VV | 2 | 2 | True | 0 | ROZPOCET
| VV |  | Součet |  | 33 | [12 empty] | VV | 2 | 4 | True | 1 | ROZPOCET
768 | M | 55342530 | žaluzie Z-90 ovládaná základním motorem včetně příslušenství plochy do 5,0m2 | m2 | 135.9 |  | 0 | CS ÚRS 2024 02 |  | snížená |  | 0 | 0.001 | 0.1359 | 0 | 0 | 32 | M | 2 |  |  |  | ROZPOCET | [5 empty] | 0 | 0 | 0 | 0 | 0 | 2 | 0 | 16 | 1442781558
| VV |  | D.1.1 Technická zpráva | [14 empty] | VV | 2 | 1 | True | 0 | ROZPOCET
| VV |  | D.1.1.c.4 Výpis ostatních výrobků | [14 empty] | VV | 2 | 1 | True | 0 | ROZPOCET
| VV |  | "OV.48" 3*1,35*3 |  | 12.15 | [12 empty] | VV | 2 | 2 | True | 0 | ROZPOCET
| VV |  | "OV.50" 30*1,65*2,5 |  | 123.75 | [12 empty] | VV | 2 | 2 | True | 0 | ROZPOCET
| VV |  | Součet |  | 135.9 | [12 empty] | VV | 2 | 4 | True | 1 | ROZPOCET
769 | K | 786623015 | Montáž venkovních žaluzií do okenního nebo dveřního otvoru ovládaných motorem, upevněných na rám nebo do žaluziově schránky, plochy přes 6 do 8 m2 | kus | 9 |  | 0 | CS ÚRS 2024 02 |  | snížená |  | 0 | 0 | 0 | 0 | 0 | 16 | K | 2 |  |  |  | ROZPOCET | [5 empty] | 0 | 0 | 0 | 0 | 0 | 2 | 0 | 16 | 1554035744
| Online PSC |  | https://podminky.urs.cz/item/CS_URS_2024_02/786623015 | [14 empty] | Online PSC | 2
| VV |  | D.1.1 Technická zpráva | [14 empty] | VV | 2 | 1 | True | 0 | ROZPOCET
| VV |  | D.1.1.c.4 Výpis ostatních výrobků | [14 empty] | VV | 2 | 1 | True | 0 | ROZPOCET
| VV |  | "OV.47" 9 |  | 9 | [12 empty] | VV | 2 | 2 | True | 0 | ROZPOCET
| VV |  | Součet |  | 9 | [12 empty] | VV | 2 | 4 | True | 1 | ROZPOCET
770 | M | 55342532 | žaluzie Z-90 ovládaná základním motorem včetně příslušenství plochy do 7,0m2 | m2 | 59.4 |  | 0 | CS ÚRS 2024 02 |  | snížená |  | 0 | 0.001 | 0.0594 | 0 | 0 | 32 | M | 2 |  |  |  | ROZPOCET | [5 empty] | 0 | 0 | 0 | 0 | 0 | 2 | 0 | 16 | -165757401
| VV |  | D.1.1 Technická zpráva | [14 empty] | VV | 2 | 1 | True | 0 | ROZPOCET
| VV |  | D.1.1.c.4 Výpis ostatních výrobků | [14 empty] | VV | 2 | 1 | True | 0 | ROZPOCET
| VV |  | "OV.47" 9*2,2*3 |  | 59.4 | [12 empty] | VV | 2 | 2 | True | 0 | ROZPOCET
| VV |  | Součet |  | 59.4 | [12 empty] | VV | 2 | 4 | True | 1 | ROZPOCET
771 | K | 786623039 | Montáž venkovních žaluzií do okenního nebo dveřního otvoru žaluziové schránky, délky do 1300 mm | kus | 30 |  | 0 | CS ÚRS 2024 02 |  | snížená |  | 0 | 0 | 0 | 0 | 0 | 16 | K | 2 |  |  |  | ROZPOCET | [5 empty] | 0 | 0 | 0 | 0 | 0 | 2 | 0 | 16 | 1065497978
| Online PSC |  | https://podminky.urs.cz/item/CS_URS_2024_02/786623039 | [14 empty] | Online PSC | 2
| VV |  | D.1.1 Technická zpráva | [14 empty] | VV | 2 | 1 | True | 0 | ROZPOCET
| VV |  | D.1.1.c.4 Výpis ostatních výrobků | [14 empty] | VV | 2 | 1 | True | 0 | ROZPOCET
| VV |  | "OV.51" 30 |  | 30 | [12 empty] | VV | 2 | 2 | True | 0 | ROZPOCET
| VV |  | Součet |  | 30 | [12 empty] | VV | 2 | 4 | True | 1 | ROZPOCET
772 | M | 28376718 | kryt podomítkový PUR s izolací XPS 30 mm včetně kotvení pro žaluzii plochy do 3,0m2 š do 1,0m | kus | 30 |  | 0 | CS ÚRS 2024 02 |  | snížená |  | 0 | 0.001 | 0.03 | 0 | 0 | 32 | M | 2 |  |  |  | ROZPOCET | [5 empty] | 0 | 0 | 0 | 0 | 0 | 2 | 0 | 16 | 1337843957
| VV |  | D.1.1 Technická zpráva | [14 empty] | VV | 2 | 1 | True | 0 | ROZPOCET
| VV |  | D.1.1.c.4 Výpis ostatních výrobků | [14 empty] | VV | 2 | 1 | True | 0 | ROZPOCET
| VV |  | "OV.51" 30 |  | 30 | [12 empty] | VV | 2 | 2 | True | 0 | ROZPOCET
| VV |  | Součet |  | 30 | [12 empty] | VV | 2 | 4 | True | 1 | ROZPOCET
773 | K | 786623043 | Montáž venkovních žaluzií do okenního nebo dveřního otvoru žaluziové schránky, délky přes 2400 do 4000 mm | kus | 42 |  | 0 | CS ÚRS 2024 02 |  | snížená |  | 0 | 0 | 0 | 0 | 0 | 16 | K | 2 |  |  |  | ROZPOCET | [5 empty] | 0 | 0 | 0 | 0 | 0 | 2 | 0 | 16 | 920478315
| Online PSC |  | https://podminky.urs.cz/item/CS_URS_2024_02/786623043 | [14 empty] | Online PSC | 2
| VV |  | D.1.1 Technická zpráva | [14 empty] | VV | 2 | 1 | True | 0 | ROZPOCET
| VV |  | D.1.1.c.4 Výpis ostatních výrobků | [14 empty] | VV | 2 | 1 | True | 0 | ROZPOCET
| VV |  | "OV.46" 12 |  | 12 | [12 empty] | VV | 2 | 2 | True | 0 | ROZPOCET
| VV |  | "OV.49" 30 |  | 30 | [12 empty] | VV | 2 | 2 | True | 0 | ROZPOCET
| VV |  | Součet |  | 42 | [12 empty] | VV | 2 | 4 | True | 1 | ROZPOCET
774 | M | 28376736 | kryt podomítkový PUR s izolací XPS 30 mm včetně kotvení pro žaluzii plochy do 8,0m2 š do 3,0m | kus | 12 |  | 0 | CS ÚRS 2024 02 |  | snížená |  | 0 | 0.001 | 0.012 | 0 | 0 | 32 | M | 2 |  |  |  | ROZPOCET | [5 empty] | 0 | 0 | 0 | 0 | 0 | 2 | 0 | 16 | 2066519516
| VV |  | D.1.1 Technická zpráva | [14 empty] | VV | 2 | 1 | True | 0 | ROZPOCET
| VV |  | D.1.1.c.4 Výpis ostatních výrobků | [14 empty] | VV | 2 | 1 | True | 0 | ROZPOCET
| VV |  | "OV.46" 12 |  | 12 | [12 empty] | VV | 2 | 2 | True | 0 | ROZPOCET
| VV |  | Součet |  | 12 | [12 empty] | VV | 2 | 4 | True | 1 | ROZPOCET
775 | M | 28376728 | kryt podomítkový PUR s izolací XPS 30 mm včetně kotvení pro žaluzii plochy do 5,0m2 š do 3,0m | kus | 30 |  | 0 | CS ÚRS 2024 02 |  | snížená |  | 0 | 0.001 | 0.03 | 0 | 0 | 32 | M | 2 |  |  |  | ROZPOCET | [5 empty] | 0 | 0 | 0 | 0 | 0 | 2 | 0 | 16 | -920864619
| VV |  | D.1.1 Technická zpráva | [14 empty] | VV | 2 | 1 | True | 0 | ROZPOCET
| VV |  | D.1.1.c.4 Výpis ostatních výrobků | [14 empty] | VV | 2 | 1 | True | 0 | ROZPOCET
| VV |  | "OV.49" 30 |  | 30 | [12 empty] | VV | 2 | 2 | True | 0 | ROZPOCET
| VV |  | Součet |  | 30 | [12 empty] | VV | 2 | 4 | True | 1 | ROZPOCET
776 | K | 786623051 | Montáž venkovních žaluzií do okenního nebo dveřního otvoru obkladové desky s pouzdrem nebo pouzdra pro skrytý vodící profil žaluzie | kus | 144 |  | 0 | CS ÚRS 2024 02 |  | snížená |  | 0 | 0 | 0 | 0 | 0 | 16 | K | 2 |  |  |  | ROZPOCET | [5 empty] | 0 | 0 | 0 | 0 | 0 | 2 | 0 | 16 | -106848373
| Online PSC |  | https://podminky.urs.cz/item/CS_URS_2024_02/786623051 | [14 empty] | Online PSC | 2
| VV |  | D.1.1 Technická zpráva | [14 empty] | VV | 2 | 1 | True | 0 | ROZPOCET
| VV |  | D.1.1.c.4 Výpis ostatních výrobků | [14 empty] | VV | 2 | 1 | True | 0 | ROZPOCET
| VV |  | "OV.46" 12*2 |  | 24 | [12 empty] | VV | 2 | 2 | True | 0 | ROZPOCET
| VV |  | "OV.49" 30*2 |  | 60 | [12 empty] | VV | 2 | 2 | True | 0 | ROZPOCET
| VV |  | "OV.51" 30*2 |  | 60 | [12 empty] | VV | 2 | 2 | True | 0 | ROZPOCET
| VV |  | Součet |  | 144 | [12 empty] | VV | 2 | 4 | True | 1 | ROZPOCET
777 | M | 28376751 | pouzdro pro skrytý vodící profil žaluzie včetně příslušenství | m | 278.7 |  | 0 | CS ÚRS 2024 02 |  | snížená |  | 0 | 0.00015 | 0.041805 | 0 | 0 | 32 | M | 2 |  |  |  | ROZPOCET | [5 empty] | 0 | 0 | 0 | 0 | 0 | 2 | 0 | 16 | -1409545996
| VV |  | D.1.1 Technická zpráva | [14 empty] | VV | 2 | 1 | True | 0 | ROZPOCET
| VV |  | D.1.1.c.4 Výpis ostatních výrobků | [14 empty] | VV | 2 | 1 | True | 0 | ROZPOCET
| VV |  | "OV.46" (9*2,2+3*1,35)*2 |  | 47.7 | [12 empty] | VV | 2 | 2 | True | 0 | ROZPOCET
| VV |  | "OV.49" 30*2*1,65 |  | 99 | [12 empty] | VV | 2 | 2 | True | 0 | ROZPOCET
| VV |  | "OV.51" 30*2*2,2 |  | 132 | [12 empty] | VV | 2 | 2 | True | 0 | ROZPOCET
| VV |  | Součet |  | 278.7 | [12 empty] | VV | 2 | 4 | True | 1 | ROZPOCET
778 | K | 998786203 | Přesun hmot pro stínění a čalounické úpravy stanovený procentní sazbou (%) z ceny vodorovná dopravní vzdálenost do 50 m základní v objektech výšky přes 12 do 24 m | % |  |  | 0 | CS ÚRS 2024 02 |  | snížená |  | 0 | 0 | 0 | 0 | 0 | 16 | K | 2 |  |  |  | ROZPOCET | [5 empty] | 0 | 0 | 0 | 0 | 0 | 2 | 0 | 16 | -1616850624
| Online PSC |  | https://podminky.urs.cz/item/CS_URS_2024_02/998786203 | [14 empty] | Online PSC | 2
| D | 787 | Dokončovací práce - zasklívání |  |  |  | 0 |  |  |  |  | 0 |  | 0.38968 |  | 0 | 2 | D | 1 |  |  |  | ROZPOCET | [11 empty] | 0
779 | K | 787116353R | Zastínění vstupu - kompletní dodávka a montáž, mléčné bezpečnostní sklo, 8 tabulí 920x1620 mm, zasklení provedeno bezrámové, tabulek kotveny s dilatační mezerou 10 mm, součástí dodávky kotvení lokálními úhelníky zlaté barvy | m2 | 12.132 |  | 0 |  |  | snížená |  | 0 | 0.03212 | 0.38968 | 0 | 0 | 16 | K | 2 |  |  |  | ROZPOCET | [5 empty] | 0 | 0 | 0 | 0 | 0 | 2 | 0 | 16 | 510491278
| VV |  | D.1.1. Technická zpráva | [14 empty] | VV | 2 | 1 | True | 0 | ROZPOCET
| VV |  | D.1.1.c.4 Výpis ostatních výrobků | [14 empty] | VV | 2 | 1 | True | 0 | ROZPOCET
| VV |  | "OV.63" (1,85+5,57)*1,635 |  | 12.132 | [12 empty] | VV | 2 | 2 | True | 0 | ROZPOCET
| VV |  | Součet |  | 12.132 | [12 empty] | VV | 2 | 4 | True | 1 | ROZPOCET
780 | K | 998787203 | Přesun hmot pro zasklívání stanovený procentní sazbou (%) z ceny vodorovná dopravní vzdálenost do 50 m základní v objektech výšky přes 12 do 24 m | % |  |  | 0 | CS ÚRS 2024 02 |  | snížená |  | 0 | 0 | 0 | 0 | 0 | 16 | K | 2 |  |  |  | ROZPOCET | [5 empty] | 0 | 0 | 0 | 0 | 0 | 2 | 0 | 16 | -747894042
| Online PSC |  | https://podminky.urs.cz/item/CS_URS_2024_02/998787203 | [14 empty] | Online PSC | 2
| D | M | Práce a dodávky M |  |  |  | 0 |  |  |  |  | 0 |  | 0 |  | 0 | 3 | D | 0 |  |  |  | ROZPOCET | [11 empty] | 0
| D | 33-M | Montáže dopr.zaříz.,sklad. zař. a váh |  |  |  | 0 |  |  |  |  | 0 |  | 0 |  | 0 | 3 | D | 1 |  |  |  | ROZPOCET | [11 empty] | 0
781 | K | 33-M-OV.25 | Kompletní dodávka a montáž osobní výtah, rozměr kabiny 1400x2400x2200 mm; rozměr dveří 1300x2100 mm, nosnost 1600 kg, v provedení dle PD | kus | 2 |  | 0 |  |  | snížená |  | 0 | 0 | 0 | 0 | 0 | 64 | K | 2 |  |  |  | ROZPOCET | [5 empty] | 0 | 0 | 0 | 0 | 0 | 2 | 0 | 64 | 1365840085
| VV |  | D.1.1. Technická zpráva | [14 empty] | VV | 2 | 1 | True | 0 | ROZPOCET
| VV |  | D.1.1c.4 Výpis ostatních výrobků | [14 empty] | VV | 2 | 1 | True | 0 | ROZPOCET
| VV |  | "OV.25" 2 |  | 2 | [12 empty] | VV | 2 | 2 | True | 0 | ROZPOCET
| VV |  | Součet |  | 2 | [12 empty] | VV | 2 | 4 | True | 1 | ROZPOCET

## D.1.4.A - Zdravotně techn...
{33ce520b-0b5c-4eab-b2b4-62611035076a}
1
| KRYCÍ LIST SOUPISU PRACÍ | [7 empty] | v --- níže se nacházejí doplnkové a pomocné údaje k sestavám --- v | [8 empty] | False
Stavba:
Rozšíření domova pro seniory na p.č. 2656/3 a 2634 k.ú. Trutnov - ul. R. Frimla čp. 936, Trutnov
Objekt:
SO.01 - Budova domova seniorů
Soupis:
D.1.4 - Technika prostředí staveb
Úroveň 3:
D.1.4.A - Zdravotně technické instalace
| KSO: |  |  |  |  | CC-CZ:
| Místo: |  | p.č. 2656/3 a 2634 k.ú. Trutnov |  |  | Datum: | 29. 7. 2024
| Zadavatel: |  |  |  |  | IČ: | 00278360
|  | Město Trutnov |  |  |  | DIČ: | CZ00278360
| Uchazeč: |  |  |  |  | IČ: | Vyplň údaj
|  | Vyplň údaj |  |  |  | DIČ: | Vyplň údaj
| Projektant: |  |  |  |  | IČ:
|  | Ondřej Zikán |  |  |  | DIČ:
| Zpracovatel: |  |  |  |  | IČ:
|  | Ondřej Zikán |  |  |  | DIČ:
Poznámka:
| Cena bez DPH | [5 empty] | 0
|  |  | Základ daně |  |  | Sazba daně | Výše daně
| DPH | základní | 0 |  |  | 21% | 0
|  | snížená | 0 |  |  | 12% | 0
|  | zákl. přenesená | 0 |  |  | 21% | 0
|  | sníž. přenesená | 0 |  |  | 12% | 0
|  | nulová | 0 |  |  | 0% | 0
| Cena s DPH |  |  | v | CZK |  | 0
REKAPITULACE ČLENĚNÍ SOUPISU PRACÍ
Stavba:
Rozšíření domova pro seniory na p.č. 2656/3 a 2634 k.ú. Trutnov - ul. R. Frimla čp. 936, Trutnov
Objekt:
SO.01 - Budova domova seniorů
Soupis:
D.1.4 - Technika prostředí staveb
Úroveň 3:
D.1.4.A - Zdravotně technické instalace
Místo: |  |  | p.č. 2656/3 a 2634 k.ú. Trutnov |  |  | Datum: | 29. 7. 2024
Zadavatel: |  |  | Město Trutnov |  |  | Projektant: | Ondřej Zikán
Uchazeč: |  |  | Vyplň údaj |  |  | Zpracovatel: | Ondřej Zikán
Kód dílu - Popis | [6 empty] | Cena celkem [CZK]
Náklady stavby celkem | [6 empty] | 0 | [11 empty] | -1
| HSV - HSV | [5 empty] | 0
| 1 - Zemní práce | [5 empty] | 0
| 4 - Vodorovné konstrukce | [5 empty] | 0
| PSV - Práce a dodávky PSV | [5 empty] | 0
| 721 - Zdravotechnika - vnitřní kanalizace | [5 empty] | 0
| 722 - Zdravotechnika - vnitřní vodovod | [5 empty] | 0
| 724 - Zdravotechnika - strojní vybavení | [5 empty] | 0
| 725 - Zdravotechnika - zařizovací předměty | [5 empty] | 0
| 726 - Zdravotechnika - předstěnové instalace | [5 empty] | 0
| 732 - Ústřední vytápění - strojovny | [5 empty] | 0
| 734 - Ústřední vytápění - armatury | [5 empty] | 0
SOUPIS PRACÍ
Stavba:
Rozšíření domova pro seniory na p.č. 2656/3 a 2634 k.ú. Trutnov - ul. R. Frimla čp. 936, Trutnov
Objekt:
SO.01 - Budova domova seniorů
Soupis:
D.1.4 - Technika prostředí staveb
Úroveň 3:
D.1.4.A - Zdravotně technické instalace
Místo: |  |  | p.č. 2656/3 a 2634 k.ú. Trutnov |  |  | Datum: | 29. 7. 2024
Zadavatel: |  |  | Město Trutnov |  |  | Projektant: | Ondřej Zikán
Uchazeč: |  |  | Vyplň údaj |  |  | Zpracovatel: | Ondřej Zikán
PČ | Typ | Kód | Popis | MJ | Množství | J.cena [CZK] | Cena celkem [CZK] | Cenová soustava |  | DPH | J. Nh [h] | Nh celkem [h] | J. hmotnost [t] | Hmotnost celkem [t] | J. suť [t] | Suť Celkem [t]
Náklady soupisu celkem | [6 empty] | 0 |  |  |  |  | 0 |  | 74.7662 |  | 0 |  | D | -1 | [10 empty] | 0
| D | HSV | HSV |  |  |  | 0 |  |  |  |  | 0 |  | 64.1531 |  | 0 | 1 | D | 0 |  |  |  | ROZPOCET | [6 empty] | 0
| D | 1 | Zemní práce |  |  |  | 0 |  |  |  |  | 0 |  | 64.1531 |  | 0 | 1 | D | 1 |  |  |  | ROZPOCET | [6 empty] | 0
1 | K | 132312122 | Hloubení zapažených rýh šířky do 800 mm ručně s urovnáním dna do předepsaného profilu a spádu v hornině třídy těžitelnosti II skupiny 4 nesoudržných | m3 | 20.992 |  | 0 | CS ÚRS 2024 02 |  | snížená |  | 0 | 0 | 0 | 0 | 0 | 4 | K | 2 |  |  |  | ROZPOCET | 0 | 0 | 0 | 0 | 0 | 2 | 0 | 4 | 1298533643
| Online PSC |  | https://podminky.urs.cz/item/CS_URS_2024_02/132312122 | [14 empty] | Online PSC | 2
| VV |  | "odměřeno z výkresové dokumentace" (39,8*0,8*0,4)+(34,4*0,8*0,3) |  | 20.992 | [12 empty] | VV | 2 | 2 | True | 1 | ROZPOCET
2 | K | 151101101 | Zřízení pažení a rozepření stěn rýh pro podzemní vedení příložné pro jakoukoliv mezerovitost, hloubky do 2 m | m2 | 52.48 |  | 0 | CS ÚRS 2024 02 |  | snížená |  | 0 | 0.00084 | 0.044083 | 0 | 0 | 4 | K | 2 |  |  |  | ROZPOCET | 0 | 0 | 0 | 0 | 0 | 2 | 0 | 4 | 990689475
| Online PSC |  | https://podminky.urs.cz/item/CS_URS_2024_02/151101101 | [14 empty] | Online PSC | 2
| VV |  | "odměřeno z výkresové dokumentace" ((39,8*0,4)+(34,4*0,3))*2 |  | 52.48 | [12 empty] | VV | 2 | 2 | True | 1 | ROZPOCET
3 | K | 151101111 | Odstranění pažení a rozepření stěn rýh pro podzemní vedení s uložením materiálu na vzdálenost do 3 m od kraje výkopu příložné, hloubky do 2 m | m2 | 52.48 |  | 0 | CS ÚRS 2024 02 |  | snížená |  | 0 | 0 | 0 | 0 | 0 | 4 | K | 2 |  |  |  | ROZPOCET | 0 | 0 | 0 | 0 | 0 | 2 | 0 | 4 | 881103328
| Online PSC |  | https://podminky.urs.cz/item/CS_URS_2024_02/151101111 | [14 empty] | Online PSC | 2
| VV |  | "odměřeno z výkresové dokumentace" ((39,8*0,4)+(34,4*0,3))*2 |  | 52.48 | [12 empty] | VV | 2 | 2 | True | 1 | ROZPOCET
4 | K | 162651132 | Vodorovné přemístění výkopku nebo sypaniny po suchu na obvyklém dopravním prostředku, bez naložení výkopku, avšak se složením bez rozhrnutí z horniny třídy těžitelnosti II skupiny 4 a 5 na vzdálenost přes 4 000 do 5 000 m | m3 | 35.616 |  | 0 | CS ÚRS 2024 02 |  | snížená |  | 0 | 0 | 0 | 0 | 0 | 4 | K | 2 |  |  |  | ROZPOCET | 0 | 0 | 0 | 0 | 0 | 2 | 0 | 4 | -1643887316
| Online PSC |  | https://podminky.urs.cz/item/CS_URS_2024_02/162651132 | [14 empty] | Online PSC | 2
| VV |  | "součet položek 8+11" (29,68+5,936) |  | 35.616 | [12 empty] | VV | 2 | 2 | True | 1 | ROZPOCET
5 | K | 171201231 | Poplatek za uložení stavebního odpadu na recyklační skládce (skládkovné) zeminy a kamení zatříděného do Katalogu odpadů pod kódem 17 05 04 | t | 64.109 |  | 0 | CS ÚRS 2024 02 |  | snížená |  | 0 | 0 | 0 | 0 | 0 | 4 | K | 2 |  |  |  | ROZPOCET | 0 | 0 | 0 | 0 | 0 | 2 | 0 | 4 | 120651073
| Online PSC |  | https://podminky.urs.cz/item/CS_URS_2024_02/171201231 | [14 empty] | Online PSC | 2
| VV |  | "součet položek 8+11 vynásobený měrnou hmotností" (29,68+5,936)*1,8 |  | 64.109 | [12 empty] | VV | 2 | 2 | True | 1 | ROZPOCET
6 | K | 171251201 | Uložení sypaniny na skládky nebo meziskládky bez hutnění s upravením uložené sypaniny do předepsaného tvaru | m3 | 35.616 |  | 0 | CS ÚRS 2024 02 |  | snížená |  | 0 | 0 | 0 | 0 | 0 | 4 | K | 2 |  |  |  | ROZPOCET | 0 | 0 | 0 | 0 | 0 | 2 | 0 | 4 | -1655169090
| Online PSC |  | https://podminky.urs.cz/item/CS_URS_2024_02/171251201 | [14 empty] | Online PSC | 2
| VV |  | "součet položek 8+11" (29,68+5,936) |  | 35.616 | [12 empty] | VV | 2 | 2 | True | 1 | ROZPOCET
7 | K | 175111101 | Obsypání potrubí ručně sypaninou z vhodných hornin třídy těžitelnosti I a II, skupiny 1 až 4 nebo materiálem připraveným podél výkopu ve vzdálenosti do 3 m od jeho kraje pro jakoukoliv hloubku výkopu a míru zhutnění bez prohození sypaniny | m3 | 29.68 |  | 0 | CS ÚRS 2024 02 |  | snížená |  | 0 | 0 | 0 | 0 | 0 | 4 | K | 2 |  |  |  | ROZPOCET | 0 | 0 | 0 | 0 | 0 | 2 | 0 | 4 | -882602140
| Online PSC |  | https://podminky.urs.cz/item/CS_URS_2024_02/175111101 | [14 empty] | Online PSC | 2
| VV |  | "odměřeno z výkresové dokumentace" (39,8*0,8*0,5)+(34,4*0,8*0,5) |  | 29.68 | [12 empty] | VV | 2 | 2 | True | 1 | ROZPOCET
8 | M | 58331200.R01 | kamenivo těžené zásypový materiál | t | 64.109 |  | 0 | TRŽNÍ CENA 2024 |  | snížená |  | 0 | 1 | 64.109 | 0 | 0 | 8 | M | 2 |  |  |  | ROZPOCET | 0 | 0 | 0 | 0 | 0 | 2 | 0 | 4 | -441381322
| VV |  | "položka 8+11*měrná hmotnost" (29,68+5,936)*1,8 |  | 64.109 | [12 empty] | VV | 2 | 2 | True | 1 | ROZPOCET
| D | 4 | Vodorovné konstrukce |  |  |  | 0 |  |  |  |  | 0 |  | 0 |  | 0 | 1 | D | 1 |  |  |  | ROZPOCET | [6 empty] | 0
9 | K | 451541111 | Lože pod potrubí, stoky a drobné objekty v otevřeném výkopu ze štěrkodrtě 0-63 mm | m3 | 5.936 |  | 0 | CS ÚRS 2024 02 |  | snížená |  | 0 | 0 | 0 | 0 | 0 | 4 | K | 2 |  |  |  | ROZPOCET | 0 | 0 | 0 | 0 | 0 | 2 | 0 | 4 | 1362924337
| Online PSC |  | https://podminky.urs.cz/item/CS_URS_2024_02/451541111 | [14 empty] | Online PSC | 2
| VV |  | "odměřeno z výkresové dokumentace" (39,8*0,8*0,1)+(34,4*0,8*0,1) |  | 5.936 | [12 empty] | VV | 2 | 2 | True | 1 | ROZPOCET
| D | PSV | Práce a dodávky PSV |  |  |  | 0 |  |  |  |  | 0 |  | 10.6131 |  | 0 | 2 | D | 0 |  |  |  | ROZPOCET | [6 empty] | 0
| D | 721 | Zdravotechnika - vnitřní kanalizace |  |  |  | 0 |  |  |  |  | 0 |  | 1.8403 |  | 0 | 2 | D | 1 |  |  |  | ROZPOCET | [6 empty] | 0
10 | K | 721173401 | Potrubí z trub PVC SN4 svodné (ležaté) DN 110 | m | 19.5 |  | 0 | CS ÚRS 2024 02 |  | snížená |  | 0 | 0.00142 | 0.02769 | 0 | 0 | 16 | K | 2 |  |  |  | ROZPOCET | 0 | 0 | 0 | 0 | 0 | 2 | 0 | 16 | -11152711
| Online PSC |  | https://podminky.urs.cz/item/CS_URS_2024_02/721173401 | [14 empty] | Online PSC | 2
| VV |  | 15"+20% tvarovky,+10%prořez - odečteno z projektového modelu" |  | 15 | [12 empty] | VV | 2 | 2 | True | 1 | ROZPOCET
| VV |  | 15*1,3 'Přepočtené koeficientem množství |  | 19.5 | [12 empty] | VV | 2 | 2 | False | 1 | ROZPOCET
11 | K | 721173402 | Potrubí z trub PVC SN4 svodné (ležaté) DN 125 | m | 154.7 |  | 0 | CS ÚRS 2024 02 |  | snížená |  | 0 | 0.00197 | 0.30476 | 0 | 0 | 16 | K | 2 |  |  |  | ROZPOCET | 0 | 0 | 0 | 0 | 0 | 2 | 0 | 16 | -742986075
| Online PSC |  | https://podminky.urs.cz/item/CS_URS_2024_02/721173402 | [14 empty] | Online PSC | 2
| VV |  | 119"+20% tvarovky,+10%prořez - odečteno z projektového modelu" |  | 119 | [12 empty] | VV | 2 | 2 | True | 1 | ROZPOCET
| VV |  | 119*1,3 'Přepočtené koeficientem množství |  | 154.7 | [12 empty] | VV | 2 | 2 | False | 1 | ROZPOCET
12 | K | 721173403 | Potrubí z trub PVC SN4 svodné (ležaté) DN 160 | m | 45.5 |  | 0 | CS ÚRS 2024 02 |  | snížená |  | 0 | 0.00304 | 0.13832 | 0 | 0 | 16 | K | 2 |  |  |  | ROZPOCET | 0 | 0 | 0 | 0 | 0 | 2 | 0 | 16 | -1938278929
| Online PSC |  | https://podminky.urs.cz/item/CS_URS_2024_02/721173403 | [14 empty] | Online PSC | 2
| VV |  | 35"+20% tvarovky,+10%prořez - odečteno z projektového modelu" |  | 35 | [12 empty] | VV | 2 | 2 | True | 1 | ROZPOCET
| VV |  | 35*1,3 'Přepočtené koeficientem množství |  | 45.5 | [12 empty] | VV | 2 | 2 | False | 1 | ROZPOCET
13 | K | 721173404 | Potrubí z trub PVC SN4 svodné (ležaté) DN 200 | m | 65 |  | 0 | CS ÚRS 2024 02 |  | snížená |  | 0 | 0.00492 | 0.3198 | 0 | 0 | 16 | K | 2 |  |  |  | ROZPOCET | 0 | 0 | 0 | 0 | 0 | 2 | 0 | 16 | 862401628
| Online PSC |  | https://podminky.urs.cz/item/CS_URS_2024_02/721173404 | [14 empty] | Online PSC | 2
| VV |  | 50"+20% tvarovky,+10%prořez - odečteno z projektového modelu" |  | 50 | [12 empty] | VV | 2 | 2 | True | 1 | ROZPOCET
| VV |  | 50*1,3 'Přepočtené koeficientem množství |  | 65 | [12 empty] | VV | 2 | 2 | False | 1 | ROZPOCET
14 | K | 721174024 | Potrubí z trub polypropylenových odpadní (svislé) DN 75 | m | 52 |  | 0 | CS ÚRS 2024 02 |  | snížená |  | 0 | 0.00059 | 0.03068 | 0 | 0 | 16 | K | 2 |  |  |  | ROZPOCET | 0 | 0 | 0 | 0 | 0 | 2 | 0 | 16 | -417709442
| Online PSC |  | https://podminky.urs.cz/item/CS_URS_2024_02/721174024 | [14 empty] | Online PSC | 2
| VV |  | 40"+20% tvarovky,+10%prořez - odečteno z projektového modelu" |  | 40 | [12 empty] | VV | 2 | 2 | True | 1 | ROZPOCET
| VV |  | 40*1,3 'Přepočtené koeficientem množství |  | 52 | [12 empty] | VV | 2 | 2 | False | 1 | ROZPOCET
15 | K | 721174025 | Potrubí z trub polypropylenových odpadní (svislé) DN 110 | m | 209.3 |  | 0 | CS ÚRS 2024 02 |  | snížená |  | 0 | 0.00201 | 0.42069 | 0 | 0 | 16 | K | 2 |  |  |  | ROZPOCET | 0 | 0 | 0 | 0 | 0 | 2 | 0 | 16 | -650785910
| Online PSC |  | https://podminky.urs.cz/item/CS_URS_2024_02/721174025 | [14 empty] | Online PSC | 2
| VV |  | 161"+20% tvarovky,+10%prořez - odečteno z projektového modelu" |  | 161 | [12 empty] | VV | 2 | 2 | True | 1 | ROZPOCET
| VV |  | 161*1,3 'Přepočtené koeficientem množství |  | 209.3 | [12 empty] | VV | 2 | 2 | False | 1 | ROZPOCET
16 | K | 721174041 | Potrubí z trub polypropylenových připojovací DN 32 | m | 7.8 |  | 0 | CS ÚRS 2024 02 |  | snížená |  | 0 | 0.0004 | 0.00312 | 0 | 0 | 16 | K | 2 |  |  |  | ROZPOCET | 0 | 0 | 0 | 0 | 0 | 2 | 0 | 16 | -515473927
| Online PSC |  | https://podminky.urs.cz/item/CS_URS_2024_02/721174041 | [14 empty] | Online PSC | 2
| VV |  | 6"+20% tvarovky,+10%prořez - odečteno z projektového modelu" |  | 6 | [12 empty] | VV | 2 | 2 | True | 1 | ROZPOCET
| VV |  | 6*1,3 'Přepočtené koeficientem množství |  | 7.8 | [12 empty] | VV | 2 | 2 | False | 1 | ROZPOCET
17 | K | 721174042 | Potrubí z trub polypropylenových připojovací DN 40 | m | 122.2 |  | 0 | CS ÚRS 2024 02 |  | snížená |  | 0 | 0.00041 | 0.050102 | 0 | 0 | 16 | K | 2 |  |  |  | ROZPOCET | 0 | 0 | 0 | 0 | 0 | 2 | 0 | 16 | 250683178
| Online PSC |  | https://podminky.urs.cz/item/CS_URS_2024_02/721174042 | [14 empty] | Online PSC | 2
| VV |  | 94"+20% tvarovky,+10%prořez - odečteno z projektového modelu" |  | 94 | [12 empty] | VV | 2 | 2 | True | 1 | ROZPOCET
| VV |  | 94*1,3 'Přepočtené koeficientem množství |  | 122.2 | [12 empty] | VV | 2 | 2 | False | 1 | ROZPOCET
18 | K | 721174043 | Potrubí z trub polypropylenových připojovací DN 50 | m | 34.8 |  | 0 | CS ÚRS 2024 02 |  | snížená |  | 0 | 0.00048 | 0.016704 | 0 | 0 | 16 | K | 2 |  |  |  | ROZPOCET | 0 | 0 | 0 | 0 | 0 | 2 | 0 | 16 | -110034308
| Online PSC |  | https://podminky.urs.cz/item/CS_URS_2024_02/721174043 | [14 empty] | Online PSC | 2
| VV |  | 29"+20% tvarovky,+10%prořez - odečteno z projektového modelu" |  | 29 | [12 empty] | VV | 2 | 2 | True | 1 | ROZPOCET
| VV |  | 29*1,2 'Přepočtené koeficientem množství |  | 34.8 | [12 empty] | VV | 2 | 2 | False | 1 | ROZPOCET
19 | K | 721174044 | Potrubí z trub polypropylenových připojovací DN 75 | m | 45.5 |  | 0 | CS ÚRS 2024 02 |  | snížená |  | 0 | 0.00071 | 0.032305 | 0 | 0 | 16 | K | 2 |  |  |  | ROZPOCET | 0 | 0 | 0 | 0 | 0 | 2 | 0 | 16 | 1188989211
| Online PSC |  | https://podminky.urs.cz/item/CS_URS_2024_02/721174044 | [14 empty] | Online PSC | 2
| VV |  | 35"+20% tvarovky,+10%prořez - odečteno z projektového modelu" |  | 35 | [12 empty] | VV | 2 | 2 | True | 1 | ROZPOCET
| VV |  | 35*1,3 'Přepočtené koeficientem množství |  | 45.5 | [12 empty] | VV | 2 | 2 | False | 1 | ROZPOCET
20 | K | 721174045 | Potrubí z trub polypropylenových připojovací DN 110 | m | 119.6 |  | 0 | CS ÚRS 2024 02 |  | snížená |  | 0 | 0.00224 | 0.2679 | 0 | 0 | 16 | K | 2 |  |  |  | ROZPOCET | 0 | 0 | 0 | 0 | 0 | 2 | 0 | 16 | 1579195754
| Online PSC |  | https://podminky.urs.cz/item/CS_URS_2024_02/721174045 | [14 empty] | Online PSC | 2
| VV |  | 92"+20% tvarovky,+10%prořez - odečteno z projektového modelu" |  | 92 | [12 empty] | VV | 2 | 2 | True | 1 | ROZPOCET
| VV |  | 92*1,3 'Přepočtené koeficientem množství |  | 119.6 | [12 empty] | VV | 2 | 2 | False | 1 | ROZPOCET
21 | K | 721194103 | Vyměření přípojek na potrubí vyvedení a upevnění odpadních výpustek DN 32 | kus | 4 |  | 0 | CS ÚRS 2024 02 |  | snížená |  | 0 | 0 | 0 | 0 | 0 | 16 | K | 2 |  |  |  | ROZPOCET | 0 | 0 | 0 | 0 | 0 | 2 | 0 | 16 | -1098588945
| Online PSC |  | https://podminky.urs.cz/item/CS_URS_2024_02/721194103 | [14 empty] | Online PSC | 2
| VV |  | "SV VZT" 4 |  | 4 | [12 empty] | VV | 2 | 2 | True | 0 | ROZPOCET
| VV |  | Součet |  | 4 | [12 empty] | VV | 2 | 4 | True | 1 | ROZPOCET
22 | K | 721194104 | Vyměření přípojek na potrubí vyvedení a upevnění odpadních výpustek DN 40 | kus | 56 |  | 0 | CS ÚRS 2024 02 |  | snížená |  | 0 | 0 | 0 | 0 | 0 | 16 | K | 2 |  |  |  | ROZPOCET | 0 | 0 | 0 | 0 | 0 | 2 | 0 | 16 | -993311503
| Online PSC |  | https://podminky.urs.cz/item/CS_URS_2024_02/721194104 | [14 empty] | Online PSC | 2
| VV |  | "Ui" 44 |  | 44 | [12 empty] | VV | 2 | 2 | True | 0 | ROZPOCET
| VV |  | "U" 9 |  | 9 | [12 empty] | VV | 2 | 2 | True | 0 | ROZPOCET
| VV |  | "MN" 3 |  | 3 | [12 empty] | VV | 2 | 2 | True | 0 | ROZPOCET
| VV |  | Součet |  | 56 | [12 empty] | VV | 2 | 4 | True | 1 | ROZPOCET
23 | K | 721194105 | Vyměření přípojek na potrubí vyvedení a upevnění odpadních výpustek DN 50 | kus | 49 |  | 0 | CS ÚRS 2024 02 |  | snížená |  | 0 | 0 | 0 | 0 | 0 | 16 | K | 2 |  |  |  | ROZPOCET | 0 | 0 | 0 | 0 | 0 | 2 | 0 | 16 | 989234213
| Online PSC |  | https://podminky.urs.cz/item/CS_URS_2024_02/721194105 | [14 empty] | Online PSC | 2
| VV |  | "VP" 3 |  | 3 | [12 empty] | VV | 2 | 2 | True | 0 | ROZPOCET
| VV |  | "Dř" 14 |  | 14 | [12 empty] | VV | 2 | 2 | True | 0 | ROZPOCET
| VV |  | "Pi" 1 |  | 1 | [12 empty] | VV | 2 | 2 | True | 0 | ROZPOCET
| VV |  | "Sp" 31 |  | 31 | [12 empty] | VV | 2 | 2 | True | 0 | ROZPOCET
| VV |  | Součet |  | 49 | [12 empty] | VV | 2 | 4 | True | 1 | ROZPOCET
24 | K | 721194109 | Vyměření přípojek na potrubí vyvedení a upevnění odpadních výpustek DN 110 | kus | 47 |  | 0 | CS ÚRS 2024 02 |  | snížená |  | 0 | 0 | 0 | 0 | 0 | 16 | K | 2 |  |  |  | ROZPOCET | 0 | 0 | 0 | 0 | 0 | 2 | 0 | 16 | 720818300
| Online PSC |  | https://podminky.urs.cz/item/CS_URS_2024_02/721194109 | [14 empty] | Online PSC | 2
| VV |  | "WCi" 36 |  | 36 | [12 empty] | VV | 2 | 2 | True | 0 | ROZPOCET
| VV |  | "WC" 4 |  | 4 | [12 empty] | VV | 2 | 2 | True | 0 | ROZPOCET
| VV |  | "VP" 3 |  | 3 | [12 empty] | VV | 2 | 2 | True | 0 | ROZPOCET
| VV |  | "Vy" 4 |  | 4 | [12 empty] | VV | 2 | 2 | True | 0 | ROZPOCET
| VV |  | Součet |  | 47 | [12 empty] | VV | 2 | 4 | True | 1 | ROZPOCET
25 | K | 721211421 | Podlahové vpusti se svislým odtokem DN 50/75/110 mřížka nerez 115x115 | kus | 6 |  | 0 | CS ÚRS 2024 02 |  | snížená |  | 0 | 0.00101 | 0.00606 | 0 | 0 | 16 | K | 2 |  |  |  | ROZPOCET | 0 | 0 | 0 | 0 | 0 | 2 | 0 | 16 | 423231349
| Online PSC |  | https://podminky.urs.cz/item/CS_URS_2024_02/721211421 | [14 empty] | Online PSC | 2
| VV |  | 3+3"odečteno z projektového modelu" |  | 6 | [12 empty] | VV | 2 | 2 | True | 0 | ROZPOCET
| VV |  | Součet |  | 6 | [12 empty] | VV | 2 | 4 | True | 1 | ROZPOCET
26 | K | 721212123 | Odtokové sprchové žlaby se zápachovou uzávěrkou a krycím roštem délky 800 mm | kus | 29 |  | 0 | CS ÚRS 2024 02 |  | snížená |  | 0 | 0.00535 | 0.15515 | 0 | 0 | 16 | K | 2 |  |  |  | ROZPOCET | 0 | 0 | 0 | 0 | 0 | 2 | 0 | 16 | -1373845975
| Online PSC |  | https://podminky.urs.cz/item/CS_URS_2024_02/721212123 | [14 empty] | Online PSC | 2
| VV |  | 9+10+10"odečteno z projektového modelu" |  | 29 | [12 empty] | VV | 2 | 2 | True | 1 | ROZPOCET
27 | K | 721226512 | Zápachové uzávěrky podomítkové (Pe) s krycí deskou pro pračku a myčku DN 50 | kus | 3 |  | 0 | CS ÚRS 2024 02 |  | snížená |  | 0 | 0.00022 | 0.00066 | 0 | 0 | 16 | K | 2 |  |  |  | ROZPOCET | 0 | 0 | 0 | 0 | 0 | 2 | 0 | 16 | 698984701
| Online PSC |  | https://podminky.urs.cz/item/CS_URS_2024_02/721226512 | [14 empty] | Online PSC | 2
| VV |  | "MN" 3 |  | 3 | [12 empty] | VV | 2 | 2 | True | 1 | ROZPOCET
28 | K | 721233112 | Střešní vtoky (vpusti) polypropylenové (PP) pro ploché střechy s odtokem svislým DN 110 | kus | 4 |  | 0 | CS ÚRS 2024 02 |  | snížená |  | 0 | 0.00212 | 0.00848 | 0 | 0 | 16 | K | 2 |  |  |  | ROZPOCET | 0 | 0 | 0 | 0 | 0 | 2 | 0 | 16 | 858483590
| Online PSC |  | https://podminky.urs.cz/item/CS_URS_2024_02/721233112 | [14 empty] | Online PSC | 2
| VV |  | 4"odečteno z projektového modelu" |  | 4 | [12 empty] | VV | 2 | 2 | True | 1 | ROZPOCET
29 | K | 721241102 | Lapače střešních splavenin litinové DN 125 | kus | 2 |  | 0 | CS ÚRS 2024 02 |  | snížená |  | 0 | 0.02652 | 0.05304 | 0 | 0 | 16 | K | 2 |  |  |  | ROZPOCET | 0 | 0 | 0 | 0 | 0 | 2 | 0 | 16 | 2107289066
| Online PSC |  | https://podminky.urs.cz/item/CS_URS_2024_02/721241102 | [14 empty] | Online PSC | 2
| VV |  | 2"odečteno z projektového modelu" |  | 2 | [12 empty] | VV | 2 | 2 | True | 1 | ROZPOCET
30 | K | 721273152 | Ventilační hlavice z polypropylenu (PP) DN 75 | kus | 3 |  | 0 | CS ÚRS 2024 02 |  | snížená |  | 0 | 0.00016 | 0.00048 | 0 | 0 | 16 | K | 2 |  |  |  | ROZPOCET | 0 | 0 | 0 | 0 | 0 | 2 | 0 | 16 | 677069799
| Online PSC |  | https://podminky.urs.cz/item/CS_URS_2024_02/721273152 | [14 empty] | Online PSC | 2
| VV |  | 1+1+1"odečteno z projektového modelu" |  | 3 | [12 empty] | VV | 2 | 2 | True | 1 | ROZPOCET
31 | K | 721273153 | Ventilační hlavice z polypropylenu (PP) DN 110 | kus | 13 |  | 0 | CS ÚRS 2024 02 |  | snížená |  | 0 | 0.00029 | 0.00377 | 0 | 0 | 16 | K | 2 |  |  |  | ROZPOCET | 0 | 0 | 0 | 0 | 0 | 2 | 0 | 16 | 117895184
| Online PSC |  | https://podminky.urs.cz/item/CS_URS_2024_02/721273153 | [14 empty] | Online PSC | 2
| VV |  | 13"odečteno z projektového modelu" |  | 13 | [12 empty] | VV | 2 | 2 | True | 0 | ROZPOCET
| VV |  | Součet |  | 13 | [12 empty] | VV | 2 | 4 | True | 1 | ROZPOCET
32 | K | 721274126 | Ventily přivzdušňovací odpadních potrubí vnitřní DN 110 | kus | 4 |  | 0 | CS ÚRS 2024 02 |  | snížená |  | 0 | 0.00015 | 0.0006 | 0 | 0 | 16 | K | 2 |  |  |  | ROZPOCET | 0 | 0 | 0 | 0 | 0 | 2 | 0 | 16 | -2003035052
| Online PSC |  | https://podminky.urs.cz/item/CS_URS_2024_02/721274126 | [14 empty] | Online PSC | 2
| VV |  | 1+1+1+1"DN50 odečteno z projektového modelu" |  | 4 | [12 empty] | VV | 2 | 2 | True | 1 | ROZPOCET
33 | K | 721290111 | Zkouška těsnosti kanalizace v objektech vodou do DN 125 | m | 713.4 |  | 0 | CS ÚRS 2024 02 |  | snížená |  | 0 | 0 | 0 | 0 | 0 | 16 | K | 2 |  |  |  | ROZPOCET | 0 | 0 | 0 | 0 | 0 | 2 | 0 | 16 | 621989145
| Online PSC |  | https://podminky.urs.cz/item/CS_URS_2024_02/721290111 | [14 empty] | Online PSC | 2
| VV |  | "DN32" 7,8 |  | 7.8 | [12 empty] | VV | 2 | 2 | True | 0 | ROZPOCET
| VV |  | "DN40" 122,2 |  | 122.2 | [12 empty] | VV | 2 | 2 | True | 0 | ROZPOCET
| VV |  | "DN50" 34,8 |  | 34.8 | [12 empty] | VV | 2 | 2 | True | 0 | ROZPOCET
| VV |  | "DN75" 45,5 |  | 45.5 | [12 empty] | VV | 2 | 2 | True | 0 | ROZPOCET
| VV |  | "DN110" 19,5+209,3+119,6 |  | 348.4 | [12 empty] | VV | 2 | 2 | True | 0 | ROZPOCET
| VV |  | "DN125" 154,7 |  | 154.7 | [12 empty] | VV | 2 | 2 | True | 0 | ROZPOCET
| VV |  | Součet |  | 713.4 | [12 empty] | VV | 2 | 4 | True | 1 | ROZPOCET
34 | K | 721290112 | Zkouška těsnosti kanalizace v objektech vodou DN 150 nebo DN 200 | m | 110.5 |  | 0 | CS ÚRS 2024 02 |  | snížená |  | 0 | 0 | 0 | 0 | 0 | 16 | K | 2 |  |  |  | ROZPOCET | 0 | 0 | 0 | 0 | 0 | 2 | 0 | 16 | -1219376344
| Online PSC |  | https://podminky.urs.cz/item/CS_URS_2024_02/721290112 | [14 empty] | Online PSC | 2
| VV |  | "DN160" 45,5 |  | 45.5 | [12 empty] | VV | 2 | 2 | True | 0 | ROZPOCET
| VV |  | "DN200" 65 |  | 65 | [12 empty] | VV | 2 | 2 | True | 0 | ROZPOCET
| VV |  | Součet |  | 110.5 | [12 empty] | VV | 2 | 4 | True | 1 | ROZPOCET
35 | K | 721101.R01 | Stavební přípomoci, sekání, vrtání, drážkování, sádrování, stavební zapravení a zahození, úprava povrchů, ostatní pomocné práce, hodinová zúčtovací sazba včetně použitého materiálu | hod | 72 |  | 0 | TRŽNÍ CENA 2024 |  | snížená |  | 0 | 0 | 0 | 0 | 0 | 16 | K | 2 |  |  |  | ROZPOCET | 0 | 0 | 0 | 0 | 0 | 2 | 0 | 16 | -674932377
| VV |  | 72 |  | 72 | [12 empty] | VV | 2 | 2 | True | 1 | ROZPOCET
36 | K | 721101.R02 | Příslušenství montážní organizace - přenosná montážní plošina s pracovní výškou do 3m | kus | 1 |  | 0 | TRŽNÍ CENA 2024 |  | snížená |  | 0 | 0 | 0 | 0 | 0 | 16 | K | 2 |  |  |  | ROZPOCET | 0 | 0 | 0 | 0 | 0 | 2 | 0 | 16 | 192467022
| VV |  | 1 |  | 1 | [12 empty] | VV | 2 | 2 | True | 1 | ROZPOCET
37 | K | 721101.R03 | Protipožární pěna těsnění prostupů požárních dělících konstrukcí | kus | 9 |  | 0 | TRŽNÍ CENA 2024 |  | snížená |  | 0 | 0 | 0 | 0 | 0 | 16 | K | 2 |  |  |  | ROZPOCET | 0 | 0 | 0 | 0 | 0 | 2 | 0 | 16 | -924072316
38 | K | 721101.R04 | Protipožární ucpávka těsnění prostupů požárních dělících konstrukcí | kus | 30 |  | 0 | TRŽNÍ CENA 2024 |  | snížená |  | 0 | 0 | 0 | 0 | 0 | 16 | K | 2 |  |  |  | ROZPOCET | 0 | 0 | 0 | 0 | 0 | 2 | 0 | 16 | 671280331
39 | K | 998721201 | Přesun hmot pro vnitřní kanalizace stanovený procentní sazbou (%) z ceny vodorovná dopravní vzdálenost do 50 m v objektech výšky do 6 m | % |  |  | 0 | CS ÚRS 2024 02 |  | snížená |  | 0 | 0 | 0 | 0 | 0 | 16 | K | 2 |  |  |  | ROZPOCET | 0 | 0 | 0 | 0 | 0 | 2 | 0 | 16 | -1022809587
| Online PSC |  | https://podminky.urs.cz/item/CS_URS_2024_02/998721201 | [14 empty] | Online PSC | 2
40 | K | 998721292 | Přesun hmot pro vnitřní kanalizace stanovený procentní sazbou (%) z ceny Příplatek k cenám za zvětšený přesun přes vymezenou největší dopravní vzdálenost do 100 m | % |  |  | 0 | CS ÚRS 2024 02 |  | snížená |  | 0 | 0 | 0 | 0 | 0 | 16 | K | 2 |  |  |  | ROZPOCET | 0 | 0 | 0 | 0 | 0 | 2 | 0 | 16 | -1882806309
| Online PSC |  | https://podminky.urs.cz/item/CS_URS_2024_02/998721292 | [14 empty] | Online PSC | 2
| D | 722 | Zdravotechnika - vnitřní vodovod |  |  |  | 0 |  |  |  |  | 0 |  | 4.3521 |  | 0 | 2 | D | 1 |  |  |  | ROZPOCET | [6 empty] | 0
41 | K | 722130233 | Potrubí z ocelových trubek pozinkovaných závitových svařovaných běžných DN 25 | m | 6 |  | 0 | CS ÚRS 2024 02 |  | snížená |  | 0 | 0.00309 | 0.01854 | 0 | 0 | 16 | K | 2 |  |  |  | ROZPOCET | 0 | 0 | 0 | 0 | 0 | 2 | 0 | 16 | -994106061
| Online PSC |  | https://podminky.urs.cz/item/CS_URS_2024_02/722130233 | [14 empty] | Online PSC | 2
| VV |  | "součet délek jednotlivých úseků potrubí + přirážka 30% tvarovky a 20% řezání"4 |  | 4 | [12 empty] | VV | 2 | 2 | True | 0 | ROZPOCET
| VV |  | Součet |  | 4 | [12 empty] | VV | 2 | 4 | True | 1 | ROZPOCET
| VV |  | 4*1,5 'Přepočtené koeficientem množství |  | 6 | [12 empty] | VV | 2 | 2 | False | 1 | ROZPOCET
42 | K | 722130234 | Potrubí z ocelových trubek pozinkovaných závitových svařovaných běžných DN 32 | m | 45 |  | 0 | CS ÚRS 2024 02 |  | snížená |  | 0 | 0.00451 | 0.20295 | 0 | 0 | 16 | K | 2 |  |  |  | ROZPOCET | 0 | 0 | 0 | 0 | 0 | 2 | 0 | 16 | -80729704
| Online PSC |  | https://podminky.urs.cz/item/CS_URS_2024_02/722130234 | [14 empty] | Online PSC | 2
| VV |  | "součet délek jednotlivých úseků potrubí + přirážka 30% tvarovky a 20% řezání" 30 |  | 30 | [12 empty] | VV | 2 | 2 | True | 0 | ROZPOCET
| VV |  | Součet |  | 30 | [12 empty] | VV | 2 | 4 | True | 1 | ROZPOCET
| VV |  | 30*1,5 'Přepočtené koeficientem množství |  | 45 | [12 empty] | VV | 2 | 2 | False | 1 | ROZPOCET
43 | K | 722130236 | Potrubí z ocelových trubek pozinkovaných závitových svařovaných běžných DN 50 | m | 20.8 |  | 0 | CS ÚRS 2024 02 |  | snížená |  | 0 | 0.0064 | 0.13312 | 0 | 0 | 16 | K | 2 |  |  |  | ROZPOCET | 0 | 0 | 0 | 0 | 0 | 2 | 0 | 16 | 49797066
| Online PSC |  | https://podminky.urs.cz/item/CS_URS_2024_02/722130236 | [14 empty] | Online PSC | 2
| VV |  | "součet délek jednotlivých úseků potrubí + přirážka 30% tvarovky a 20% řezání" 14+2 |  | 16 | [12 empty] | VV | 2 | 2 | True | 1 | ROZPOCET
| VV |  | 16*1,3 'Přepočtené koeficientem množství |  | 20.8 | [12 empty] | VV | 2 | 2 | False | 1 | ROZPOCET
44 | K | 722174002 | Potrubí z plastových trubek z polypropylenu PPR svařovaných polyfúzně PN 16 (SDR 7,4) D 20 x 2,8 | m | 795 |  | 0 | CS ÚRS 2024 02 |  | snížená |  | 0 | 0.00084 | 0.6678 | 0 | 0 | 16 | K | 2 |  |  |  | ROZPOCET | 0 | 0 | 0 | 0 | 0 | 2 | 0 | 16 | 1299973847
| Online PSC |  | https://podminky.urs.cz/item/CS_URS_2024_02/722174002 | [14 empty] | Online PSC | 2
| VV |  | "součet délek jednotlivých úseků potrubí + přirážka 30% tvarovky a 20% řezání" 530+(530*0,3)+(530*0,2) |  | 795 | [12 empty] | VV | 2 | 2 | True | 1 | ROZPOCET
45 | K | 722174003 | Potrubí z plastových trubek z polypropylenu PPR svařovaných polyfúzně PN 16 (SDR 7,4) D 25 x 3,5 | m | 337.5 |  | 0 | CS ÚRS 2024 02 |  | snížená |  | 0 | 0.00116 | 0.3915 | 0 | 0 | 16 | K | 2 |  |  |  | ROZPOCET | 0 | 0 | 0 | 0 | 0 | 2 | 0 | 16 | 1685300667
| Online PSC |  | https://podminky.urs.cz/item/CS_URS_2024_02/722174003 | [14 empty] | Online PSC | 2
| VV |  | "součet délek jednotlivých úseků potrubí + přirážka 30% tvarovky a 20% řezání" 225+(225*0,3)+(225*0,2) |  | 337.5 | [12 empty] | VV | 2 | 2 | True | 1 | ROZPOCET
46 | K | 722174004 | Potrubí z plastových trubek z polypropylenu PPR svařovaných polyfúzně PN 16 (SDR 7,4) D 32 x 4,4 | m | 412.5 |  | 0 | CS ÚRS 2024 02 |  | snížená |  | 0 | 0.00144 | 0.594 | 0 | 0 | 16 | K | 2 |  |  |  | ROZPOCET | 0 | 0 | 0 | 0 | 0 | 2 | 0 | 16 | 1136452372
| Online PSC |  | https://podminky.urs.cz/item/CS_URS_2024_02/722174004 | [14 empty] | Online PSC | 2
| VV |  | "součet délek jednotlivých úseků potrubí + přirážka 30% tvarovky a 20% řezání" 275+(275*0,3)+(275*0,2) |  | 412.5 | [12 empty] | VV | 2 | 2 | True | 1 | ROZPOCET
47 | K | 722174005 | Potrubí z plastových trubek z polypropylenu PPR svařovaných polyfúzně PN 16 (SDR 7,4) D 40 x 5,5 | m | 142.5 |  | 0 | CS ÚRS 2024 02 |  | snížená |  | 0 | 0.00281 | 0.40042 | 0 | 0 | 16 | K | 2 |  |  |  | ROZPOCET | 0 | 0 | 0 | 0 | 0 | 2 | 0 | 16 | -149307915
| Online PSC |  | https://podminky.urs.cz/item/CS_URS_2024_02/722174005 | [14 empty] | Online PSC | 2
| VV |  | "součet délek jednotlivých úseků potrubí + přirážka 30% tvarovky a 20% řezání" 95+(95*0,3)+(95*0,2) |  | 142.5 | [12 empty] | VV | 2 | 2 | True | 1 | ROZPOCET
48 | K | 722174006 | Potrubí z plastových trubek z polypropylenu PPR svařovaných polyfúzně PN 16 (SDR 7,4) D 50 x 6,9 | m | 60 |  | 0 | CS ÚRS 2024 02 |  | snížená |  | 0 | 0.00362 | 0.2172 | 0 | 0 | 16 | K | 2 |  |  |  | ROZPOCET | 0 | 0 | 0 | 0 | 0 | 2 | 0 | 16 | 374012202
| Online PSC |  | https://podminky.urs.cz/item/CS_URS_2024_02/722174006 | [14 empty] | Online PSC | 2
| VV |  | "součet délek jednotlivých úseků potrubí + přirážka 30% tvarovky a 20% řezání" 40+(40*0,3)+(40*0,2) |  | 60 | [12 empty] | VV | 2 | 2 | True | 1 | ROZPOCET
49 | K | 722174007 | Potrubí z plastových trubek z polypropylenu PPR svařovaných polyfúzně PN 16 (SDR 7,4) D 63 x 8,6 | m | 127.5 |  | 0 | CS ÚRS 2024 02 |  | snížená |  | 0 | 0.0061 | 0.77775 | 0 | 0 | 16 | K | 2 |  |  |  | ROZPOCET | 0 | 0 | 0 | 0 | 0 | 2 | 0 | 16 | 2007258645
| Online PSC |  | https://podminky.urs.cz/item/CS_URS_2024_02/722174007 | [14 empty] | Online PSC | 2
| VV |  | "součet délek jednotlivých úseků potrubí + přirážka 30% tvarovky a 20% řezání" 85+(85*0,3)+(85*0,2) |  | 127.5 | [12 empty] | VV | 2 | 2 | True | 1 | ROZPOCET
50 | K | 722181231 | Ochrana potrubí termoizolačními trubicemi z pěnového polyetylenu PE přilepenými v příčných a podélných spojích, tloušťky izolace přes 9 do 13 mm, vnitřního průměru izolace DN do 22 mm | m | 342 |  | 0 | CS ÚRS 2024 02 |  | snížená |  | 0 | 7e-05 | 0.02394 | 0 | 0 | 16 | K | 2 |  |  |  | ROZPOCET | 0 | 0 | 0 | 0 | 0 | 2 | 0 | 16 | 701612867
| Online PSC |  | https://podminky.urs.cz/item/CS_URS_2024_02/722181231 | [14 empty] | Online PSC | 2
| VV |  | "Studená voda D 20" 190*1,5 |  | 285 | [12 empty] | VV | 2 | 2 | True | 0 | ROZPOCET
| VV |  | Součet |  | 285 | [12 empty] | VV | 2 | 4 | True | 1 | ROZPOCET
| VV |  | 285*1,2 'Přepočtené koeficientem množství |  | 342 | [12 empty] | VV | 2 | 2 | False | 1 | ROZPOCET
51 | K | 722181232 | Ochrana potrubí termoizolačními trubicemi z pěnového polyetylenu PE přilepenými v příčných a podélných spojích, tloušťky izolace přes 9 do 13 mm, vnitřního průměru izolace DN přes 22 do 45 mm | m | 441 |  | 0 | CS ÚRS 2024 02 |  | snížená |  | 0 | 9e-05 | 0.03969 | 0 | 0 | 16 | K | 2 |  |  |  | ROZPOCET | 0 | 0 | 0 | 0 | 0 | 2 | 0 | 16 | 774009285
| Online PSC |  | https://podminky.urs.cz/item/CS_URS_2024_02/722181232 | [14 empty] | Online PSC | 2
| VV |  | "Studená voda D 25" 110*1,5 |  | 165 | [12 empty] | VV | 2 | 2 | True | 0 | ROZPOCET
| VV |  | "Studená voda D 32" 105*1,5 |  | 157.5 | [12 empty] | VV | 2 | 2 | True | 0 | ROZPOCET
| VV |  | "Studená voda D 40" 30*1,5 |  | 45 | [12 empty] | VV | 2 | 2 | True | 0 | ROZPOCET
| VV |  | Součet |  | 367.5 | [12 empty] | VV | 2 | 4 | True | 1 | ROZPOCET
| VV |  | 367,5*1,2 'Přepočtené koeficientem množství |  | 441 | [12 empty] | VV | 2 | 2 | False | 1 | ROZPOCET
52 | K | 722181233 | Ochrana potrubí termoizolačními trubicemi z pěnového polyetylenu PE přilepenými v příčných a podélných spojích, tloušťky izolace přes 9 do 13 mm, vnitřního průměru izolace DN přes 45 do 63 mm | m | 126 |  | 0 | CS ÚRS 2024 02 |  | snížená |  | 0 | 0.00012 | 0.01512 | 0 | 0 | 16 | K | 2 |  |  |  | ROZPOCET | 0 | 0 | 0 | 0 | 0 | 2 | 0 | 16 | -446973213
| Online PSC |  | https://podminky.urs.cz/item/CS_URS_2024_02/722181233 | [14 empty] | Online PSC | 2
| VV |  | "Studená voda D 50" 20*1,5 |  | 30 | [12 empty] | VV | 2 | 2 | True | 0 | ROZPOCET
| VV |  | "Studená voda D 63" 50*1,5 |  | 75 | [12 empty] | VV | 2 | 2 | True | 0 | ROZPOCET
| VV |  | Součet |  | 105 | [12 empty] | VV | 2 | 4 | True | 1 | ROZPOCET
| VV |  | 105*1,2 'Přepočtené koeficientem množství |  | 126 | [12 empty] | VV | 2 | 2 | False | 1 | ROZPOCET
53 | K | 722181241 | Ochrana potrubí termoizolačními trubicemi z pěnového polyetylenu PE přilepenými v příčných a podélných spojích, tloušťky izolace přes 13 do 20 mm, vnitřního průměru izolace DN do 22 mm | m | 612 |  | 0 | CS ÚRS 2024 02 |  | snížená |  | 0 | 0.00012 | 0.07344 | 0 | 0 | 16 | K | 2 |  |  |  | ROZPOCET | 0 | 0 | 0 | 0 | 0 | 2 | 0 | 16 | 1857252670
| Online PSC |  | https://podminky.urs.cz/item/CS_URS_2024_02/722181241 | [14 empty] | Online PSC | 2
| VV |  | "Cirkulace D 20" 150*1,5 |  | 225 | [12 empty] | VV | 2 | 2 | True | 0 | ROZPOCET
| VV |  | "Teplá voda D 20" 190*1,5 |  | 285 | [12 empty] | VV | 2 | 2 | True | 0 | ROZPOCET
| VV |  | Součet |  | 510 | [12 empty] | VV | 2 | 4 | True | 1 | ROZPOCET
| VV |  | 510*1,2 'Přepočtené koeficientem množství |  | 612 | [12 empty] | VV | 2 | 2 | False | 1 | ROZPOCET
54 | K | 722181242 | Ochrana potrubí termoizolačními trubicemi z pěnového polyetylenu PE přilepenými v příčných a podélných spojích, tloušťky izolace přes 13 do 20 mm, vnitřního průměru izolace DN přes 22 do 45 mm | m | 207 |  | 0 | CS ÚRS 2024 02 |  | snížená |  | 0 | 0.00016 | 0.03312 | 0 | 0 | 16 | K | 2 |  |  |  | ROZPOCET | 0 | 0 | 0 | 0 | 0 | 2 | 0 | 16 | 2117647784
| Online PSC |  | https://podminky.urs.cz/item/CS_URS_2024_02/722181242 | [14 empty] | Online PSC | 2
| VV |  | "Teplá voda D 25" 70*1,5 |  | 105 | [12 empty] | VV | 2 | 2 | True | 0 | ROZPOCET
| VV |  | "Cirkulace D 25" 45*1,5 |  | 67.5 | [12 empty] | VV | 2 | 2 | True | 0 | ROZPOCET
| VV |  | Součet |  | 172.5 | [12 empty] | VV | 2 | 4 | True | 1 | ROZPOCET
| VV |  | 172,5*1,2 'Přepočtené koeficientem množství |  | 207 | [12 empty] | VV | 2 | 2 | False | 1 | ROZPOCET
55 | K | 722181252 | Ochrana potrubí termoizolačními trubicemi z pěnového polyetylenu PE přilepenými v příčných a podélných spojích, tloušťky izolace přes 20 do 25 mm, vnitřního průměru izolace DN přes 22 do 45 mm | m | 423 |  | 0 | CS ÚRS 2024 02 |  | snížená |  | 0 | 0.00024 | 0.10152 | 0 | 0 | 16 | K | 2 |  |  |  | ROZPOCET | 0 | 0 | 0 | 0 | 0 | 2 | 0 | 16 | 962548309
| Online PSC |  | https://podminky.urs.cz/item/CS_URS_2024_02/722181252 | [14 empty] | Online PSC | 2
| VV |  | "Cirkulace D 32" 20*1,5 |  | 30 | [12 empty] | VV | 2 | 2 | True | 0 | ROZPOCET
| VV |  | "Teplá voda D 32" 150*1,5 |  | 225 | [12 empty] | VV | 2 | 2 | True | 0 | ROZPOCET
| VV |  | "Cirkulace D 40" 35*1,5 |  | 52.5 | [12 empty] | VV | 2 | 2 | True | 0 | ROZPOCET
| VV |  | "Teplá voda D 40" 30*1,5 |  | 45 | [12 empty] | VV | 2 | 2 | True | 0 | ROZPOCET
| VV |  | Součet |  | 352.5 | [12 empty] | VV | 2 | 4 | True | 1 | ROZPOCET
| VV |  | 352,5*1,2 'Přepočtené koeficientem množství |  | 423 | [12 empty] | VV | 2 | 2 | False | 1 | ROZPOCET
56 | K | 722181253 | Ochrana potrubí termoizolačními trubicemi z pěnového polyetylenu PE přilepenými v příčných a podélných spojích, tloušťky izolace přes 20 do 25 mm, vnitřního průměru izolace DN přes 45 do 63 mm | m | 99 |  | 0 | CS ÚRS 2024 02 |  | snížená |  | 0 | 0.00027 | 0.02673 | 0 | 0 | 16 | K | 2 |  |  |  | ROZPOCET | 0 | 0 | 0 | 0 | 0 | 2 | 0 | 16 | -1982076225
| Online PSC |  | https://podminky.urs.cz/item/CS_URS_2024_02/722181253 | [14 empty] | Online PSC | 2
| VV |  | "Teplá voda D 50" 20*1,5 |  | 30 | [12 empty] | VV | 2 | 2 | True | 0 | ROZPOCET
| VV |  | "Teplá voda D 63" 35*1,5 |  | 52.5 | [12 empty] | VV | 2 | 2 | True | 0 | ROZPOCET
| VV |  | Součet |  | 82.5 | [12 empty] | VV | 2 | 4 | True | 1 | ROZPOCET
| VV |  | 82,5*1,2 'Přepočtené koeficientem množství |  | 99 | [12 empty] | VV | 2 | 2 | False | 1 | ROZPOCET
57 | K | 722190401 | Zřízení přípojek na potrubí vyvedení a upevnění výpustek do DN 25 | kus | 262 |  | 0 | CS ÚRS 2024 02 |  | snížená |  | 0 | 0 | 0 | 0 | 0 | 16 | K | 2 |  |  |  | ROZPOCET | 0 | 0 | 0 | 0 | 0 | 2 | 0 | 16 | 630165334
| Online PSC |  | https://podminky.urs.cz/item/CS_URS_2024_02/722190401 | [14 empty] | Online PSC | 2
| VV |  | "U" 9*2 |  | 18 | [12 empty] | VV | 2 | 2 | True | 0 | ROZPOCET
| VV |  | "Ui" 44*2 |  | 88 | [12 empty] | VV | 2 | 2 | True | 0 | ROZPOCET
| VV |  | "Pi" 1 |  | 1 | [12 empty] | VV | 2 | 2 | True | 0 | ROZPOCET
| VV |  | "Myčka" 3*1 |  | 3 | [12 empty] | VV | 2 | 2 | True | 0 | ROZPOCET
| VV |  | "Sprcha" 34*2 |  | 68 | [12 empty] | VV | 2 | 2 | True | 0 | ROZPOCET
| VV |  | "Dřez" 14*2 |  | 28 | [12 empty] | VV | 2 | 2 | True | 0 | ROZPOCET
| VV |  | "WC" 4 |  | 4 | [12 empty] | VV | 2 | 2 | True | 0 | ROZPOCET
| VV |  | "WCi" 36 |  | 36 | [12 empty] | VV | 2 | 2 | True | 0 | ROZPOCET
| VV |  | "Výlevka" 4*3 |  | 12 | [12 empty] | VV | 2 | 2 | True | 0 | ROZPOCET
| VV |  | "Hydrant" 4 |  | 4 | [12 empty] | VV | 2 | 2 | True | 0 | ROZPOCET
| VV |  | Součet |  | 262 | [12 empty] | VV | 2 | 4 | True | 1 | ROZPOCET
58 | K | 722220111 | Armatury s jedním závitem nástěnky pro výtokový ventil G 1/2" | kus | 258 |  | 0 | CS ÚRS 2024 02 |  | snížená |  | 0 | 0.00013 | 0.03354 | 0 | 0 | 16 | K | 2 |  |  |  | ROZPOCET | 0 | 0 | 0 | 0 | 0 | 2 | 0 | 16 | -53106197
| Online PSC |  | https://podminky.urs.cz/item/CS_URS_2024_02/722220111 | [14 empty] | Online PSC | 2
| VV |  | "Umyvadlo" 9*2 |  | 18 | [12 empty] | VV | 2 | 2 | True | 0 | ROZPOCET
| VV |  | "Ui" 44*2 |  | 88 | [12 empty] | VV | 2 | 2 | True | 0 | ROZPOCET
| VV |  | "Pi" 1*1 |  | 1 | [12 empty] | VV | 2 | 2 | True | 0 | ROZPOCET
| VV |  | "Myčka" 3*1 |  | 3 | [12 empty] | VV | 2 | 2 | True | 0 | ROZPOCET
| VV |  | "Sprcha" 34*2 |  | 68 | [12 empty] | VV | 2 | 2 | True | 0 | ROZPOCET
| VV |  | "Dřez" 14*2 |  | 28 | [12 empty] | VV | 2 | 2 | True | 0 | ROZPOCET
| VV |  | "WC" 4 |  | 4 | [12 empty] | VV | 2 | 2 | True | 0 | ROZPOCET
| VV |  | "WCi" 36 |  | 36 | [12 empty] | VV | 2 | 2 | True | 0 | ROZPOCET
| VV |  | "Výlevka" 4*3 |  | 12 | [12 empty] | VV | 2 | 2 | True | 0 | ROZPOCET
| VV |  | Součet |  | 258 | [12 empty] | VV | 2 | 4 | True | 1 | ROZPOCET
59 | K | 722220231 | Armatury s jedním závitem přechodové tvarovky PPR, PN 20 (SDR 6) s kovovým závitem vnitřním přechodky dGK D 20 x G 1/2" | kus | 54 |  | 0 | CS ÚRS 2024 02 |  | snížená |  | 0 | 6e-05 | 0.00324 | 0 | 0 | 16 | K | 2 |  |  |  | ROZPOCET | 0 | 0 | 0 | 0 | 0 | 2 | 0 | 16 | -1974359028
| Online PSC |  | https://podminky.urs.cz/item/CS_URS_2024_02/722220231 | [14 empty] | Online PSC | 2
| VV |  | 2+13*2+13*2 |  | 54 | [12 empty] | VV | 2 | 2 | True | 1 | ROZPOCET
60 | K | 722220232 | Armatury s jedním závitem přechodové tvarovky PPR, PN 20 (SDR 6) s kovovým závitem vnitřním přechodky dGK D 25 x G 3/4" | kus | 10 |  | 0 | CS ÚRS 2024 02 |  | snížená |  | 0 | 0.0001 | 0.001 | 0 | 0 | 16 | K | 2 |  |  |  | ROZPOCET | 0 | 0 | 0 | 0 | 0 | 2 | 0 | 16 | 730108816
| Online PSC |  | https://podminky.urs.cz/item/CS_URS_2024_02/722220232 | [14 empty] | Online PSC | 2
| VV |  | 10 |  | 10 | [12 empty] | VV | 2 | 2 | True | 0 | ROZPOCET
| VV |  | Součet |  | 10 | [12 empty] | VV | 2 | 4 | True | 1 | ROZPOCET
61 | K | 722220233 | Armatury s jedním závitem přechodové tvarovky PPR, PN 20 (SDR 6) s kovovým závitem vnitřním přechodky dGK D 32 x G 1" | kus | 81 |  | 0 | CS ÚRS 2024 02 |  | snížená |  | 0 | 0.00018 | 0.01458 | 0 | 0 | 16 | K | 2 |  |  |  | ROZPOCET | 0 | 0 | 0 | 0 | 0 | 2 | 0 | 16 | 240639416
| Online PSC |  | https://podminky.urs.cz/item/CS_URS_2024_02/722220233 | [14 empty] | Online PSC | 2
| VV |  | 13+16+26*2 |  | 81 | [12 empty] | VV | 2 | 2 | True | 1 | ROZPOCET
62 | K | 722220234 | Armatury s jedním závitem přechodové tvarovky PPR, PN 20 (SDR 6) s kovovým závitem vnitřním přechodky dGK D 40 x G 5/4" | kus | 12 |  | 0 | CS ÚRS 2024 02 |  | snížená |  | 0 | 0.0003 | 0.0036 | 0 | 0 | 16 | K | 2 |  |  |  | ROZPOCET | 0 | 0 | 0 | 0 | 0 | 2 | 0 | 16 | 656735476
| Online PSC |  | https://podminky.urs.cz/item/CS_URS_2024_02/722220234 | [14 empty] | Online PSC | 2
| VV |  | 12 |  | 12 | [12 empty] | VV | 2 | 2 | True | 1 | ROZPOCET
63 | K | 722220236 | Armatury s jedním závitem přechodové tvarovky PPR, PN 20 (SDR 6) s kovovým závitem vnitřním přechodky dGK D 63 x G 2" | kus | 12 |  | 0 | CS ÚRS 2024 02 |  | snížená |  | 0 | 0.00075 | 0.009 | 0 | 0 | 16 | K | 2 |  |  |  | ROZPOCET | 0 | 0 | 0 | 0 | 0 | 2 | 0 | 16 | 1333751041
| Online PSC |  | https://podminky.urs.cz/item/CS_URS_2024_02/722220236 | [14 empty] | Online PSC | 2
| VV |  | 12 |  | 12 | [12 empty] | VV | 2 | 2 | True | 1 | ROZPOCET
64 | K | 722221135 | Armatury s jedním závitem ventily výtokové G 3/4" | kus | 1 |  | 0 | CS ÚRS 2024 02 |  | snížená |  | 0 | 0.0009 | 0.0009 | 0 | 0 | 16 | K | 2 |  |  |  | ROZPOCET | 0 | 0 | 0 | 0 | 0 | 2 | 0 | 16 | 43471906
| Online PSC |  | https://podminky.urs.cz/item/CS_URS_2024_02/722221135 | [14 empty] | Online PSC | 2
| VV |  | 1 |  | 1 | [12 empty] | VV | 2 | 2 | True | 1 | ROZPOCET
65 | K | 722224116 | Armatury s jedním závitem kohouty plnicí a vypouštěcí PN 10 G 3/4" | kus | 2 |  | 0 | CS ÚRS 2024 02 |  | snížená |  | 0 | 0.00027 | 0.00054 | 0 | 0 | 16 | K | 2 |  |  |  | ROZPOCET | 0 | 0 | 0 | 0 | 0 | 2 | 0 | 16 | -1177674145
| Online PSC |  | https://podminky.urs.cz/item/CS_URS_2024_02/722224116 | [14 empty] | Online PSC | 2
| VV |  | 2 |  | 2 | [12 empty] | VV | 2 | 2 | True | 1 | ROZPOCET
66 | K | 722231074 | Armatury se dvěma závity ventily zpětné mosazné PN 10 do 110°C G 1" | kus | 1 |  | 0 | CS ÚRS 2024 02 |  | snížená |  | 0 | 0.00052 | 0.00052 | 0 | 0 | 16 | K | 2 |  |  |  | ROZPOCET | 0 | 0 | 0 | 0 | 0 | 2 | 0 | 16 | -870710657
| Online PSC |  | https://podminky.urs.cz/item/CS_URS_2024_02/722231074 | [14 empty] | Online PSC | 2
| VV |  | 1 |  | 1 | [12 empty] | VV | 2 | 2 | True | 1 | ROZPOCET
67 | K | 722231075 | Armatury se dvěma závity ventily zpětné mosazné PN 10 do 110°C G 5/4" | kus | 1 |  | 0 | CS ÚRS 2024 02 |  | snížená |  | 0 | 0.00082 | 0.00082 | 0 | 0 | 16 | K | 2 |  |  |  | ROZPOCET | 0 | 0 | 0 | 0 | 0 | 2 | 0 | 16 | 818447744
| Online PSC |  | https://podminky.urs.cz/item/CS_URS_2024_02/722231075 | [14 empty] | Online PSC | 2
| VV |  | 1 |  | 1 | [12 empty] | VV | 2 | 2 | True | 1 | ROZPOCET
68 | K | 722231077 | Armatury se dvěma závity ventily zpětné mosazné PN 10 do 110°C G 2" | kus | 1 |  | 0 | CS ÚRS 2024 02 |  | snížená |  | 0 | 0.00076 | 0.00076 | 0 | 0 | 16 | K | 2 |  |  |  | ROZPOCET | 0 | 0 | 0 | 0 | 0 | 2 | 0 | 16 | -1478703832
| Online PSC |  | https://podminky.urs.cz/item/CS_URS_2024_02/722231077 | [14 empty] | Online PSC | 2
| VV |  | 1 |  | 1 | [12 empty] | VV | 2 | 2 | True | 1 | ROZPOCET
69 | K | 722231222 | Armatury se dvěma závity ventily pojistné k bojleru mosazné PN 6 do 100°C G 3/4" | kus | 2 |  | 0 | CS ÚRS 2024 02 |  | snížená |  | 0 | 0.00012 | 0.00024 | 0 | 0 | 16 | K | 2 |  |  |  | ROZPOCET | 0 | 0 | 0 | 0 | 0 | 2 | 0 | 16 | 1777563346
| Online PSC |  | https://podminky.urs.cz/item/CS_URS_2024_02/722231222 | [14 empty] | Online PSC | 2
| VV |  | 2 |  | 2 | [12 empty] | VV | 2 | 2 | True | 0 | ROZPOCET
| VV |  | Součet |  | 2 | [12 empty] | VV | 2 | 4 | True | 1 | ROZPOCET
70 | K | 722232066 | Armatury se dvěma závity kulové kohouty PN 42 do 185 °C přímé vnitřní závit s vypouštěním G 2" | kus | 2 |  | 0 | CS ÚRS 2024 02 |  | snížená |  | 0 | 0.00182 | 0.00364 | 0 | 0 | 16 | K | 2 |  |  |  | ROZPOCET | 0 | 0 | 0 | 0 | 0 | 2 | 0 | 16 | -77623038
| Online PSC |  | https://podminky.urs.cz/item/CS_URS_2024_02/722232066 | [14 empty] | Online PSC | 2
| VV |  | 2 |  | 2 | [12 empty] | VV | 2 | 2 | True | 1 | ROZPOCET
71 | K | 722232122 | Armatury se dvěma závity kulové kohouty PN 42 do 185 °C plnoprůtokové vnitřní závit G 1/2" | kus | 13 |  | 0 | CS ÚRS 2024 02 |  | snížená |  | 0 | 0.00023 | 0.00299 | 0 | 0 | 16 | K | 2 |  |  |  | ROZPOCET | 0 | 0 | 0 | 0 | 0 | 2 | 0 | 16 | 893561114
| Online PSC |  | https://podminky.urs.cz/item/CS_URS_2024_02/722232122 | [14 empty] | Online PSC | 2
| VV |  | 13 |  | 13 | [12 empty] | VV | 2 | 2 | True | 1 | ROZPOCET
72 | K | 722232123 | Armatury se dvěma závity kulové kohouty PN 42 do 185 °C plnoprůtokové vnitřní závit G 3/4" | kus | 1 |  | 0 | CS ÚRS 2024 02 |  | snížená |  | 0 | 0.00035 | 0.00035 | 0 | 0 | 16 | K | 2 |  |  |  | ROZPOCET | 0 | 0 | 0 | 0 | 0 | 2 | 0 | 16 | -1681428839
| Online PSC |  | https://podminky.urs.cz/item/CS_URS_2024_02/722232123 | [14 empty] | Online PSC | 2
| VV |  | 1 |  | 1 | [12 empty] | VV | 2 | 2 | True | 0 | ROZPOCET
| VV |  | Součet |  | 1 | [12 empty] | VV | 2 | 4 | True | 1 | ROZPOCET
73 | K | 722232124 | Armatury se dvěma závity kulové kohouty PN 42 do 185 °C plnoprůtokové vnitřní závit G 1" | kus | 34 |  | 0 | CS ÚRS 2024 02 |  | snížená |  | 0 | 0.00055 | 0.0187 | 0 | 0 | 16 | K | 2 |  |  |  | ROZPOCET | 0 | 0 | 0 | 0 | 0 | 2 | 0 | 16 | 426707608
| Online PSC |  | https://podminky.urs.cz/item/CS_URS_2024_02/722232124 | [14 empty] | Online PSC | 2
| VV |  | 2+2+4+26 |  | 34 | [12 empty] | VV | 2 | 2 | True | 1 | ROZPOCET
74 | K | 722232125 | Armatury se dvěma závity kulové kohouty PN 42 do 185 °C plnoprůtokové vnitřní závit G 5/4" | kus | 4 |  | 0 | CS ÚRS 2024 02 |  | snížená |  | 0 | 0.00076 | 0.00304 | 0 | 0 | 16 | K | 2 |  |  |  | ROZPOCET | 0 | 0 | 0 | 0 | 0 | 2 | 0 | 16 | 1501998891
| Online PSC |  | https://podminky.urs.cz/item/CS_URS_2024_02/722232125 | [14 empty] | Online PSC | 2
| VV |  | 2+2 |  | 4 | [12 empty] | VV | 2 | 2 | True | 1 | ROZPOCET
75 | K | 722232126 | Armatury se dvěma závity kulové kohouty PN 42 do 185 °C plnoprůtokové vnitřní závit G 6/4" | kus | 3 |  | 0 | CS ÚRS 2024 02 |  | snížená |  | 0 | 0.00119 | 0.00357 | 0 | 0 | 16 | K | 2 |  |  |  | ROZPOCET | 0 | 0 | 0 | 0 | 0 | 2 | 0 | 16 | -1445848006
| Online PSC |  | https://podminky.urs.cz/item/CS_URS_2024_02/722232126 | [14 empty] | Online PSC | 2
| VV |  | 2+1 |  | 3 | [12 empty] | VV | 2 | 2 | True | 1 | ROZPOCET
76 | K | 722232127 | Armatury se dvěma závity kulové kohouty PN 42 do 185 °C plnoprůtokové vnitřní závit G 2" | kus | 2 |  | 0 | CS ÚRS 2024 02 |  | snížená |  | 0 | 0.00186 | 0.00372 | 0 | 0 | 16 | K | 2 |  |  |  | ROZPOCET | 0 | 0 | 0 | 0 | 0 | 2 | 0 | 16 | -1151350047
| Online PSC |  | https://podminky.urs.cz/item/CS_URS_2024_02/722232127 | [14 empty] | Online PSC | 2
| VV |  | 1+1 |  | 2 | [12 empty] | VV | 2 | 2 | True | 1 | ROZPOCET
77 | K | 722234266 | Armatury se dvěma závity filtry mosazný PN 20 do 80 °C G 5/4" | kus | 1 |  | 0 | CS ÚRS 2024 02 |  | snížená |  | 0 | 0.00043 | 0.00043 | 0 | 0 | 16 | K | 2 |  |  |  | ROZPOCET | 0 | 0 | 0 | 0 | 0 | 2 | 0 | 16 | -2012637430
| Online PSC |  | https://podminky.urs.cz/item/CS_URS_2024_02/722234266 | [14 empty] | Online PSC | 2
| VV |  | 1 |  | 1 | [12 empty] | VV | 2 | 2 | True | 1 | ROZPOCET
78 | K | 722234268 | Armatury se dvěma závity filtry mosazný PN 20 do 80 °C G 2" | kus | 1 |  | 0 | CS ÚRS 2024 02 |  | snížená |  | 0 | 0.00108 | 0.00108 | 0 | 0 | 16 | K | 2 |  |  |  | ROZPOCET | 0 | 0 | 0 | 0 | 0 | 2 | 0 | 16 | 678930560
| Online PSC |  | https://podminky.urs.cz/item/CS_URS_2024_02/722234268 | [14 empty] | Online PSC | 2
| VV |  | 1 |  | 1 | [12 empty] | VV | 2 | 2 | True | 1 | ROZPOCET
79 | K | 722250143 | Požární příslušenství a armatury hydrantový systém s tvarově stálou hadicí prosklený D 25 x 30 m | kus | 4 |  | 0 | CS ÚRS 2024 02 |  | snížená |  | 0 | 0.0302 | 0.1208 | 0 | 0 | 16 | K | 2 |  |  |  | ROZPOCET | 0 | 0 | 0 | 0 | 0 | 2 | 0 | 16 | -143424001
| Online PSC |  | https://podminky.urs.cz/item/CS_URS_2024_02/722250143 | [14 empty] | Online PSC | 2
| VV |  | 1+1+1+1 |  | 4 | [12 empty] | VV | 2 | 2 | True | 0 | ROZPOCET
| VV |  | Součet |  | 4 | [12 empty] | VV | 2 | 4 | True | 1 | ROZPOCET
80 | K | 722263215 | Vodoměry pro vodu do 100°C závitové horizontální vícevtokové mokroběžné G 6/4"x 300 mm Qn 10 | kus | 1 |  | 0 | CS ÚRS 2024 02 |  | snížená |  | 0 | 0.00829 | 0.00829 | 0 | 0 | 16 | K | 2 |  |  |  | ROZPOCET | 0 | 0 | 0 | 0 | 0 | 2 | 0 | 16 | -2020061226
| Online PSC |  | https://podminky.urs.cz/item/CS_URS_2024_02/722263215 | [14 empty] | Online PSC | 2
| VV |  | 1 |  | 1 | [12 empty] | VV | 2 | 2 | True | 1 | ROZPOCET
81 | K | 722290226 | Zkoušky, proplach a desinfekce vodovodního potrubí zkoušky těsnosti vodovodního potrubí závitového do DN 50 | m | 1946.8 |  | 0 | CS ÚRS 2024 02 |  | snížená |  | 0 | 0.00019 | 0.36989 | 0 | 0 | 16 | K | 2 |  |  |  | ROZPOCET | 0 | 0 | 0 | 0 | 0 | 2 | 0 | 16 | 187939975
| Online PSC |  | https://podminky.urs.cz/item/CS_URS_2024_02/722290226 | [14 empty] | Online PSC | 2
| VV |  | "součet potrubí" 6+45+20,8+795+337,5+412,5+142,5+60+127,5 |  | 1946.8 | [12 empty] | VV | 2 | 2 | True | 0 | ROZPOCET
| VV |  | Součet |  | 1946.8 | [12 empty] | VV | 2 | 4 | True | 1 | ROZPOCET
82 | K | 722290234 | Zkoušky, proplach a desinfekce vodovodního potrubí proplach a desinfekce vodovodního potrubí do DN 80 | m | 1946.8 |  | 0 | CS ÚRS 2024 02 |  | snížená |  | 0 | 1e-05 | 0.019468 | 0 | 0 | 16 | K | 2 |  |  |  | ROZPOCET | 0 | 0 | 0 | 0 | 0 | 2 | 0 | 16 | 1745027161
| Online PSC |  | https://podminky.urs.cz/item/CS_URS_2024_02/722290234 | [14 empty] | Online PSC | 2
| VV |  | "součet potrubí" 6+45+20,8+795+337,5+412,5+142,5+60+127,5 |  | 1946.8 | [12 empty] | VV | 2 | 2 | True | 0 | ROZPOCET
| VV |  | Součet |  | 1946.8 | [12 empty] | VV | 2 | 4 | True | 1 | ROZPOCET
83 | K | 722101.R01 | Automatický termostatický ventil s obtokem pro vyvážení cirkulace teplé vody s vnitřním závitem 1/2"_dodávka a montáž | kus | 13 |  | 0 | TRŽNÍ CENA 2024 |  | snížená |  | 0 | 0.00057 | 0.00741 | 0 | 0 | 16 | K | 2 |  |  |  | ROZPOCET | 0 | 0 | 0 | 0 | 0 | 2 | 0 | 16 | 1767775012
| VV |  | 13 |  | 13 | [12 empty] | VV | 2 | 2 | True | 1 | ROZPOCET
84 | K | 722101.R102 | Automatický termostatický ventil s obtokem pro vyvážení cirkulace teplé vody s vnitřním závitem 3/4"_dodávka a montáž | kus | 1 |  | 0 | TRŽNÍ CENA 2024 |  | snížená |  | 0 | 0.00057 | 0.00057 | 0 | 0 | 16 | K | 2 |  |  |  | ROZPOCET | 0 | 0 | 0 | 0 | 0 | 2 | 0 | 16 | -1177761898
| VV |  | 1 |  | 1 | [12 empty] | VV | 2 | 2 | True | 1 | ROZPOCET
85 | K | 722101.R103 | Trubní oddělovač DN50_dodávka a montáž | kus | 1 |  | 0 | TRŽNÍ CENA 2024 |  | snížená |  | 0 | 0.00043 | 0.00043 | 0 | 0 | 16 | K | 2 |  |  |  | ROZPOCET | 0 | 0 | 0 | 0 | 0 | 2 | 0 | 16 | -2016076301
| VV |  | 1 |  | 1 | [12 empty] | VV | 2 | 2 | True | 1 | ROZPOCET
86 | M | 28613855 | trubka vodovodní PE100 PN 16 SDR11 s ochranným pláštěm z PP 90x8,2mm | m | 1 |  | 0 | CS ÚRS 2024 02 |  | snížená |  | 0 | 0.00212 | 0.00212 | 0 | 0 | 8 | M | 2 |  |  |  | ROZPOCET | 0 | 0 | 0 | 0 | 0 | 2 | 0 | 4 | 213011805
| VV |  | 1 |  | 1 | [12 empty] | VV | 2 | 2 | True | 1 | ROZPOCET
87 | K | 998722202 | Přesun hmot pro vnitřní vodovod stanovený procentní sazbou (%) z ceny vodorovná dopravní vzdálenost do 50 m v objektech výšky přes 6 do 12 m | % |  |  | 0 | CS ÚRS 2024 02 |  | snížená |  | 0 | 0 | 0 | 0 | 0 | 16 | K | 2 |  |  |  | ROZPOCET | 0 | 0 | 0 | 0 | 0 | 2 | 0 | 16 | -1806195529
| Online PSC |  | https://podminky.urs.cz/item/CS_URS_2024_02/998722202 | [14 empty] | Online PSC | 2
88 | K | 998722292 | Přesun hmot pro vnitřní vodovod stanovený procentní sazbou (%) z ceny Příplatek k cenám za zvětšený přesun přes vymezenou největší dopravní vzdálenost do 100 m | % |  |  | 0 | CS ÚRS 2024 02 |  | snížená |  | 0 | 0 | 0 | 0 | 0 | 16 | K | 2 |  |  |  | ROZPOCET | 0 | 0 | 0 | 0 | 0 | 2 | 0 | 16 | 1691101726
| Online PSC |  | https://podminky.urs.cz/item/CS_URS_2024_02/998722292 | [14 empty] | Online PSC | 2
| D | 724 | Zdravotechnika - strojní vybavení |  |  |  | 0 |  |  |  |  | 0 |  | 0.01464 |  | 0 | 2 | D | 1 |  |  |  | ROZPOCET | [6 empty] | 0
89 | K | 724233005 | Nádoby expanzní tlakové pro rozvody pitné vody s membránou bez pojistného ventilu se závitovým připojením PN 0,8 o objemu 25 l | kus | 2 |  | 0 | CS ÚRS 2024 02 |  | snížená |  | 0 | 0.00732 | 0.01464 | 0 | 0 | 16 | K | 2 |  |  |  | ROZPOCET | 0 | 0 | 0 | 0 | 0 | 2 | 0 | 16 | 749973939
| Online PSC |  | https://podminky.urs.cz/item/CS_URS_2024_02/724233005 | [14 empty] | Online PSC | 2
| VV |  | 1+1 |  | 2 | [12 empty] | VV | 2 | 2 | True | 1 | ROZPOCET
| D | 725 | Zdravotechnika - zařizovací předměty |  |  |  | 0 |  |  |  |  | 0 |  | 3.0085 |  | 0 | 2 | D | 1 |  |  |  | ROZPOCET | [6 empty] | 0
90 | K | 725112022 | Zařízení záchodů klozety keramické závěsné na nosné stěny s hlubokým splachováním odpad vodorovný | kus | 4 |  | 0 | CS ÚRS 2024 02 |  | snížená |  | 0 | 0.01697 | 0.06788 | 0 | 0 | 16 | K | 2 |  |  |  | ROZPOCET | 0 | 0 | 0 | 0 | 0 | 2 | 0 | 16 | 1528754438
| Online PSC |  | https://podminky.urs.cz/item/CS_URS_2024_02/725112022 | [14 empty] | Online PSC | 2
| VV |  | 4"odečteno z projektového modelu" |  | 4 | [12 empty] | VV | 2 | 2 | True | 1 | ROZPOCET
91 | K | 725112022.R01 | Zařízení záchodů klozety keramické závěsné na nosné stěny s hlubokým splachováním odpad vodorovný | kus | 36 |  | 0 | TRŽNÍ CENA 2024 |  | snížená |  | 0 | 0.01697 | 0.61092 | 0 | 0 | 16 | K | 2 |  |  |  | ROZPOCET | 0 | 0 | 0 | 0 | 0 | 2 | 0 | 16 | 1453973277
| VV |  | 36"odečteno z projektového modelu" |  | 36 | [12 empty] | VV | 2 | 2 | True | 1 | ROZPOCET
92 | K | 725121521 | Pisoárové záchodky keramické automatické s infračerveným senzorem | kus | 1 |  | 0 | CS ÚRS 2024 02 |  | snížená |  | 0 | 0.01608 | 0.01608 | 0 | 0 | 16 | K | 2 |  |  |  | ROZPOCET | 0 | 0 | 0 | 0 | 0 | 2 | 0 | 16 | 1553991564
| Online PSC |  | https://podminky.urs.cz/item/CS_URS_2024_02/725121521 | [14 empty] | Online PSC | 2
| VV |  | 1"odečteno z projektového modelu" |  | 1 | [12 empty] | VV | 2 | 2 | True | 1 | ROZPOCET
93 | K | 725211603 | Umyvadla keramická bílá bez výtokových armatur připevněná na stěnu šrouby bez sloupu nebo krytu na sifon, šířka umyvadla 600 mm | kus | 9 |  | 0 | CS ÚRS 2024 02 |  | snížená |  | 0 | 0.01647 | 0.14823 | 0 | 0 | 16 | K | 2 |  |  |  | ROZPOCET | 0 | 0 | 0 | 0 | 0 | 2 | 0 | 16 | 1459270661
| Online PSC |  | https://podminky.urs.cz/item/CS_URS_2024_02/725211603 | [14 empty] | Online PSC | 2
| VV |  | 9"odečteno z projektového modelu" |  | 9 | [12 empty] | VV | 2 | 2 | True | 1 | ROZPOCET
94 | K | 725211681 | Umyvadla keramická bílá bez výtokových armatur připevněná na stěnu šrouby zdravotní, šířka umyvadla 640 mm | kus | 44 |  | 0 | CS ÚRS 2024 02 |  | snížená |  | 0 | 0.01921 | 0.84524 | 0 | 0 | 16 | K | 2 |  |  |  | ROZPOCET | 0 | 0 | 0 | 0 | 0 | 2 | 0 | 16 | -270141480
| Online PSC |  | https://podminky.urs.cz/item/CS_URS_2024_02/725211681 | [14 empty] | Online PSC | 2
| VV |  | 44"odečteno z projektového modelu" |  | 44 | [12 empty] | VV | 2 | 2 | True | 1 | ROZPOCET
95 | K | 725241112 | Sprchové vaničky akrylátové čtvercové 900x900 mm | soubor | 2 |  | 0 | CS ÚRS 2024 02 |  | snížená |  | 0 | 0.01452 | 0.02904 | 0 | 0 | 16 | K | 2 |  |  |  | ROZPOCET | 0 | 0 | 0 | 0 | 0 | 2 | 0 | 16 | -1480176647
| Online PSC |  | https://podminky.urs.cz/item/CS_URS_2024_02/725241112 | [14 empty] | Online PSC | 2
| VV |  | 2"odečteno z projektového modelu" |  | 2 | [12 empty] | VV | 2 | 2 | True | 1 | ROZPOCET
96 | K | 725244143 | Sprchové dveře a zástěny dveře sprchové do niky polorámové skleněné tl. 6 mm dveře otvíravé jednokřídlové, na vaničku šířky 900 mm | soubor | 31 |  | 0 | CS ÚRS 2024 02 |  | snížená |  | 0 | 0.03237 | 1.0035 | 0 | 0 | 16 | K | 2 |  |  |  | ROZPOCET | 0 | 0 | 0 | 0 | 0 | 2 | 0 | 16 | 257478026
| Online PSC |  | https://podminky.urs.cz/item/CS_URS_2024_02/725244143 | [14 empty] | Online PSC | 2
| VV |  | 31"odečteno z projektového modelu" |  | 31 | [12 empty] | VV | 2 | 2 | True | 1 | ROZPOCET
97 | K | 725331111 | Výlevky bez výtokových armatur a splachovací nádrže keramické se sklopnou plastovou mřížkou 425 mm | kus | 4 |  | 0 | CS ÚRS 2024 02 |  | snížená |  | 0 | 0.01475 | 0.059 | 0 | 0 | 16 | K | 2 |  |  |  | ROZPOCET | 0 | 0 | 0 | 0 | 0 | 2 | 0 | 16 | -1737772981
| Online PSC |  | https://podminky.urs.cz/item/CS_URS_2024_02/725331111 | [14 empty] | Online PSC | 2
| VV |  | 4"odečteno z projektového modelu" |  | 4 | [12 empty] | VV | 2 | 2 | True | 1 | ROZPOCET
98 | K | 725813111 | Ventily rohové bez připojovací trubičky nebo flexi hadičky G 1/2" | kus | 137 |  | 0 | CS ÚRS 2024 02 |  | snížená |  | 0 | 0.00024 | 0.03288 | 0 | 0 | 16 | K | 2 |  |  |  | ROZPOCET | 0 | 0 | 0 | 0 | 0 | 2 | 0 | 16 | 1221920474
| Online PSC |  | https://podminky.urs.cz/item/CS_URS_2024_02/725813111 | [14 empty] | Online PSC | 2
| VV |  | "Ui" 44*2 |  | 88 | [12 empty] | VV | 2 | 2 | True | 0 | ROZPOCET
| VV |  | "Umyvadlo" 9*2 |  | 18 | [12 empty] | VV | 2 | 2 | True | 0 | ROZPOCET
| VV |  | "Dřez" 14*2 |  | 28 | [12 empty] | VV | 2 | 2 | True | 0 | ROZPOCET
| VV |  | "Myčka" 3*1 |  | 3 | [12 empty] | VV | 2 | 2 | True | 0 | ROZPOCET
| VV |  | Součet |  | 137 | [12 empty] | VV | 2 | 4 | True | 1 | ROZPOCET
99 | K | 725821311 | Baterie dřezové nástěnné pákové s otáčivým kulatým ústím a délkou ramínka 200 mm | kus | 4 |  | 0 | CS ÚRS 2024 02 |  | snížená |  | 0 | 0.00208 | 0.00832 | 0 | 0 | 16 | K | 2 |  |  |  | ROZPOCET | 0 | 0 | 0 | 0 | 0 | 2 | 0 | 16 | -428151792
| Online PSC |  | https://podminky.urs.cz/item/CS_URS_2024_02/725821311 | [14 empty] | Online PSC | 2
| VV |  | 4 |  | 4 | [12 empty] | VV | 2 | 2 | True | 1 | ROZPOCET
100 | K | 725821325 | Baterie dřezové stojánkové pákové s otáčivým ústím a délkou ramínka 220 mm | kus | 14 |  | 0 | CS ÚRS 2024 02 |  | snížená |  | 0 | 0.0018 | 0.0252 | 0 | 0 | 16 | K | 2 |  |  |  | ROZPOCET | 0 | 0 | 0 | 0 | 0 | 2 | 0 | 16 | -1103778356
| Online PSC |  | https://podminky.urs.cz/item/CS_URS_2024_02/725821325 | [14 empty] | Online PSC | 2
| VV |  | 14 |  | 14 | [12 empty] | VV | 2 | 2 | True | 1 | ROZPOCET
101 | K | 725822611.R02 | Baterie umyvadlové stojánkové pákové bez výpusti se zdravotní pákou | kus | 44 |  | 0 | TRŽNÍ CENA 2024 |  | snížená |  | 0 | 0.0018 | 0.0792 | 0 | 0 | 16 | K | 2 |  |  |  | ROZPOCET | 0 | 0 | 0 | 0 | 0 | 2 | 0 | 16 | -409064290
| VV |  | 44"odečteno z projektového modelu" |  | 44 | [12 empty] | VV | 2 | 2 | True | 1 | ROZPOCET
102 | K | 725822613 | Baterie umyvadlové stojánkové pákové s výpustí | kus | 9 |  | 0 | CS ÚRS 2024 02 |  | snížená |  | 0 | 0.00184 | 0.01656 | 0 | 0 | 16 | K | 2 |  |  |  | ROZPOCET | 0 | 0 | 0 | 0 | 0 | 2 | 0 | 16 | -378983533
| Online PSC |  | https://podminky.urs.cz/item/CS_URS_2024_02/725822613 | [14 empty] | Online PSC | 2
| VV |  | "U" 9 |  | 9 | [12 empty] | VV | 2 | 2 | True | 0 | ROZPOCET
| VV |  | Součet |  | 9 | [12 empty] | VV | 2 | 4 | True | 1 | ROZPOCET
103 | K | 725841330 | Baterie sprchové podomítkové (zápustné) kompletní | kus | 34 |  | 0 | CS ÚRS 2024 02 |  | snížená |  | 0 | 0.00184 | 0.06256 | 0 | 0 | 16 | K | 2 |  |  |  | ROZPOCET | 0 | 0 | 0 | 0 | 0 | 2 | 0 | 16 | -175602490
| Online PSC |  | https://podminky.urs.cz/item/CS_URS_2024_02/725841330 | [14 empty] | Online PSC | 2
| VV |  | "S" 34 |  | 34 | [12 empty] | VV | 2 | 2 | True | 0 | ROZPOCET
| VV |  | Součet |  | 34 | [12 empty] | VV | 2 | 4 | True | 1 | ROZPOCET
104 | K | 725862103 | Zápachové uzávěrky zařizovacích předmětů pro dřezy DN 40/50 | kus | 14 |  | 0 | CS ÚRS 2024 02 |  | snížená |  | 0 | 0.00028 | 0.00392 | 0 | 0 | 16 | K | 2 |  |  |  | ROZPOCET | 0 | 0 | 0 | 0 | 0 | 2 | 0 | 16 | 298398945
| Online PSC |  | https://podminky.urs.cz/item/CS_URS_2024_02/725862103 | [14 empty] | Online PSC | 2
| VV |  | "D" 14 |  | 14 | [12 empty] | VV | 2 | 2 | True | 1 | ROZPOCET
105 | K | 998725202 | Přesun hmot pro zařizovací předměty stanovený procentní sazbou (%) z ceny vodorovná dopravní vzdálenost do 50 m v objektech výšky přes 6 do 12 m | % |  |  | 0 | CS ÚRS 2024 02 |  | snížená |  | 0 | 0 | 0 | 0 | 0 | 512 | K | 2 |  |  |  | ROZPOCET | 0 | 0 | 0 | 0 | 0 | 2 | 0 | 512 | -755601880
| Online PSC |  | https://podminky.urs.cz/item/CS_URS_2024_02/998725202 | [14 empty] | Online PSC | 2
106 | K | 998725293 | Přesun hmot pro zařizovací předměty stanovený procentní sazbou (%) z ceny Příplatek k cenám za zvětšený přesun přes vymezenou největší dopravní vzdálenost do 500 m | % |  |  | 0 | CS ÚRS 2024 02 |  | snížená |  | 0 | 0 | 0 | 0 | 0 | 16 | K | 2 |  |  |  | ROZPOCET | 0 | 0 | 0 | 0 | 0 | 2 | 0 | 16 | -1199082255
| Online PSC |  | https://podminky.urs.cz/item/CS_URS_2024_02/998725293 | [14 empty] | Online PSC | 2
| D | 726 | Zdravotechnika - předstěnové instalace |  |  |  | 0 |  |  |  |  | 0 |  | 1.3946 |  | 0 | 2 | D | 1 |  |  |  | ROZPOCET | [6 empty] | 0
107 | K | 726101.R01 | Předstěnové instalační systémy do lehkých stěn s kovovou konstrukcí pro závěsné klozety ovládání zepředu, stavební výšky 1120 mm | kus | 4 |  | 0 | TRŽNÍ CENA 2024 |  | snížená |  | 0 | 0.01665 | 0.0666 | 0 | 0 | 16 | K | 2 |  |  |  | ROZPOCET | 0 | 0 | 0 | 0 | 0 | 2 | 0 | 16 | 446090803
| VV |  | 1+1+1+1"odečteno z projektového modelu" |  | 4 | [12 empty] | VV | 2 | 2 | True | 1 | ROZPOCET
108 | K | 726131001 | Předstěnové instalační systémy do lehkých stěn s kovovou konstrukcí pro umyvadla stavební výšky do 1120 mm se stojánkovou baterií | kus | 9 |  | 0 | CS ÚRS 2024 02 |  | snížená |  | 0 | 0.012 | 0.108 | 0 | 0 | 16 | K | 2 |  |  |  | ROZPOCET | 0 | 0 | 0 | 0 | 0 | 2 | 0 | 16 | 1110170807
| Online PSC |  | https://podminky.urs.cz/item/CS_URS_2024_02/726131001 | [14 empty] | Online PSC | 2
| VV |  | 9 |  | 9 | [12 empty] | VV | 2 | 2 | True | 1 | ROZPOCET
109 | K | 726131002 | Předstěnové instalační systémy do lehkých stěn s kovovou konstrukcí pro umyvadla stavební výšky do 1120 mm pro tělesně postižené | kus | 44 |  | 0 | CS ÚRS 2024 02 |  | snížená |  | 0 | 0.012 | 0.528 | 0 | 0 | 16 | K | 2 |  |  |  | ROZPOCET | 0 | 0 | 0 | 0 | 0 | 2 | 0 | 16 | 662512522
| Online PSC |  | https://podminky.urs.cz/item/CS_URS_2024_02/726131002 | [14 empty] | Online PSC | 2
| VV |  | 44 |  | 44 | [12 empty] | VV | 2 | 2 | True | 1 | ROZPOCET
110 | K | 726131041 | Předstěnové instalační systémy do lehkých stěn s kovovou konstrukcí pro závěsné klozety ovládání zepředu, stavební výšky 1120 mm | kus | 40 |  | 0 | CS ÚRS 2024 02 |  | snížená |  | 0 | 0.01665 | 0.666 | 0 | 0 | 16 | K | 2 |  |  |  | ROZPOCET | 0 | 0 | 0 | 0 | 0 | 2 | 0 | 16 | -266508999
| Online PSC |  | https://podminky.urs.cz/item/CS_URS_2024_02/726131041 | [14 empty] | Online PSC | 2
| VV |  | 36+4 |  | 40 | [12 empty] | VV | 2 | 2 | True | 1 | ROZPOCET
111 | K | 726191001 | Ostatní příslušenství instalačních systémů zvukoizolační souprava pro WC a bidet | kus | 40 |  | 0 | CS ÚRS 2024 02 |  | snížená |  | 0 | 0.00015 | 0.006 | 0 | 0 | 16 | K | 2 |  |  |  | ROZPOCET | 0 | 0 | 0 | 0 | 0 | 2 | 0 | 16 | 1230774940
| Online PSC |  | https://podminky.urs.cz/item/CS_URS_2024_02/726191001 | [14 empty] | Online PSC | 2
| VV |  | 36+4 |  | 40 | [12 empty] | VV | 2 | 2 | True | 1 | ROZPOCET
112 | K | 726191002 | Ostatní příslušenství instalačních systémů souprava pro předstěnovou montáž | kus | 40 |  | 0 | CS ÚRS 2024 02 |  | snížená |  | 0 | 0.0005 | 0.02 | 0 | 0 | 16 | K | 2 |  |  |  | ROZPOCET | 0 | 0 | 0 | 0 | 0 | 2 | 0 | 16 | -392412954
| Online PSC |  | https://podminky.urs.cz/item/CS_URS_2024_02/726191002 | [14 empty] | Online PSC | 2
| VV |  | 36+4 |  | 40 | [12 empty] | VV | 2 | 2 | True | 1 | ROZPOCET
113 | K | 998726211 | Přesun hmot pro instalační prefabrikáty stanovený procentní sazbou (%) z ceny vodorovná dopravní vzdálenost do 50 m v objektech výšky do 6 m | % |  |  | 0 | CS ÚRS 2024 02 |  | snížená |  | 0 | 0 | 0 | 0 | 0 | 16 | K | 2 |  |  |  | ROZPOCET | 0 | 0 | 0 | 0 | 0 | 2 | 0 | 16 | 1944717587
| Online PSC |  | https://podminky.urs.cz/item/CS_URS_2024_02/998726211 | [14 empty] | Online PSC | 2
114 | K | 998726293 | Přesun hmot pro instalační prefabrikáty stanovený procentní sazbou (%) z ceny Příplatek k cenám za zvětšený přesun přes vymezenou největší dopravní vzdálenost do 500 m | % |  |  | 0 | CS ÚRS 2024 02 |  | snížená |  | 0 | 0 | 0 | 0 | 0 | 16 | K | 2 |  |  |  | ROZPOCET | 0 | 0 | 0 | 0 | 0 | 2 | 0 | 16 | -1167715581
| Online PSC |  | https://podminky.urs.cz/item/CS_URS_2024_02/998726293 | [14 empty] | Online PSC | 2
| D | 732 | Ústřední vytápění - strojovny |  |  |  | 0 |  |  |  |  | 0 |  | 0.00188 |  | 0 | 2 | D | 1 |  |  |  | ROZPOCET | [6 empty] | 0
115 | K | 732421.R01 | Čerpadla teplovodní mokroběžná závitová cirkulační pro TUV (elektronicky řízená) PN 10, do 80°C DN přípojky/dopravní výška H (m) - čerpací výkon Q (m3/h) DN 15 / do 0,9 m / 0,35 m3/h | kus | 1 |  | 0 | TRŽNÍ CENA 2024 |  | snížená |  | 0 | 0.00188 | 0.00188 | 0 | 0 | 16 | K | 2 |  |  |  | ROZPOCET | 0 | 0 | 0 | 0 | 0 | 2 | 0 | 16 | -1315079573
| VV |  | 1 |  | 1 | [12 empty] | VV | 2 | 2 | True | 0 | ROZPOCET
| VV |  | Součet |  | 1 | [12 empty] | VV | 2 | 4 | True | 1 | ROZPOCET
| D | 734 | Ústřední vytápění - armatury |  |  |  | 0 |  |  |  |  | 0 |  | 0.00106 |  | 0 | 2 | D | 1 |  |  |  | ROZPOCET | [6 empty] | 0
116 | K | 734411103 | Teploměry technické s pevným stonkem a jímkou zadní připojení (axiální) průměr 63 mm délka stonku 100 mm | kus | 2 |  | 0 | CS ÚRS 2024 02 |  | snížená |  | 0 | 0.00053 | 0.00106 | 0 | 0 | 16 | K | 2 |  |  |  | ROZPOCET | 0 | 0 | 0 | 0 | 0 | 2 | 0 | 16 | -770580321
| Online PSC |  | https://podminky.urs.cz/item/CS_URS_2024_02/734411103 | [14 empty] | Online PSC | 2
| VV |  | 1+1 |  | 2 | [12 empty] | VV | 2 | 2 | True | 1 | ROZPOCET

## D.1.4.B - Vytápění
{2ed6a36e-9bd4-47a1-ae39-ecdf12fc8f97}
1
| KRYCÍ LIST SOUPISU PRACÍ | [7 empty] | v --- níže se nacházejí doplnkové a pomocné údaje k sestavám --- v | [8 empty] | False
Stavba:
Rozšíření domova pro seniory na p.č. 2656/3 a 2634 k.ú. Trutnov - ul. R. Frimla čp. 936, Trutnov
Objekt:
SO.01 - Budova domova seniorů
Soupis:
D.1.4 - Technika prostředí staveb
Úroveň 3:
D.1.4.B - Vytápění
| KSO: |  |  |  |  | CC-CZ:
| Místo: |  | p.č. 2656/3 a 2634 k.ú. Trutnov |  |  | Datum: | 29. 7. 2024
| Zadavatel: |  |  |  |  | IČ: | 00278360
|  | Město Trutnov |  |  |  | DIČ: | CZ00278360
| Uchazeč: |  |  |  |  | IČ: | Vyplň údaj
|  | Vyplň údaj |  |  |  | DIČ: | Vyplň údaj
| Projektant: |  |  |  |  | IČ:
|  | Ondřej Zikán |  |  |  | DIČ:
| Zpracovatel: |  |  |  |  | IČ:
|  | Ondřej Zikán |  |  |  | DIČ:
Poznámka:
| Cena bez DPH | [5 empty] | 0
|  |  | Základ daně |  |  | Sazba daně | Výše daně
| DPH | základní | 0 |  |  | 21% | 0
|  | snížená | 0 |  |  | 12% | 0
|  | zákl. přenesená | 0 |  |  | 21% | 0
|  | sníž. přenesená | 0 |  |  | 12% | 0
|  | nulová | 0 |  |  | 0% | 0
| Cena s DPH |  |  | v | CZK |  | 0
REKAPITULACE ČLENĚNÍ SOUPISU PRACÍ
Stavba:
Rozšíření domova pro seniory na p.č. 2656/3 a 2634 k.ú. Trutnov - ul. R. Frimla čp. 936, Trutnov
Objekt:
SO.01 - Budova domova seniorů
Soupis:
D.1.4 - Technika prostředí staveb
Úroveň 3:
D.1.4.B - Vytápění
Místo: |  |  | p.č. 2656/3 a 2634 k.ú. Trutnov |  |  | Datum: | 29. 7. 2024
Zadavatel: |  |  | Město Trutnov |  |  | Projektant: | Ondřej Zikán
Uchazeč: |  |  | Vyplň údaj |  |  | Zpracovatel: | Ondřej Zikán
Kód dílu - Popis | [6 empty] | Cena celkem [CZK]
Náklady stavby celkem | [6 empty] | 0 | [11 empty] | -1
| PSV - Práce a dodávky PSV | [5 empty] | 0
| 713 - Izolace tepelné | [5 empty] | 0
| 732 - Ústřední vytápění - strojovny | [5 empty] | 0
| 733 - Ústřední vytápění - rozvodné potrubí | [5 empty] | 0
| 734 - Ústřední vytápění - armatury | [5 empty] | 0
| 735 - Ústřední vytápění - otopná tělesa | [5 empty] | 0
SOUPIS PRACÍ
Stavba:
Rozšíření domova pro seniory na p.č. 2656/3 a 2634 k.ú. Trutnov - ul. R. Frimla čp. 936, Trutnov
Objekt:
SO.01 - Budova domova seniorů
Soupis:
D.1.4 - Technika prostředí staveb
Úroveň 3:
D.1.4.B - Vytápění
Místo: |  |  | p.č. 2656/3 a 2634 k.ú. Trutnov |  |  | Datum: | 29. 7. 2024
Zadavatel: |  |  | Město Trutnov |  |  | Projektant: | Ondřej Zikán
Uchazeč: |  |  | Vyplň údaj |  |  | Zpracovatel: | Ondřej Zikán
PČ | Typ | Kód | Popis | MJ | Množství | J.cena [CZK] | Cena celkem [CZK] | Cenová soustava |  | DPH | J. Nh [h] | Nh celkem [h] | J. hmotnost [t] | Hmotnost celkem [t] | J. suť [t] | Suť Celkem [t]
Náklady soupisu celkem | [6 empty] | 0 |  |  |  |  | 0 |  | 9.2359 |  | 0 |  | D | -1 | [10 empty] | 0
| D | PSV | Práce a dodávky PSV |  |  |  | 0 |  |  |  |  | 0 |  | 9.2359 |  | 0 | 2 | D | 0 |  |  |  | ROZPOCET | [6 empty] | 0
| D | 713 | Izolace tepelné |  |  |  | 0 |  |  |  |  | 0 |  | 1.5895 |  | 0 | 2 | D | 1 |  |  |  | ROZPOCET | [6 empty] | 0
1 | K | 713411121 | Montáž izolace tepelné potrubí a ohybů pásy nebo rohožemi s povrchovou úpravou hliníkovou fólií připevněnými ocelovým drátem potrubí jednovrstvá | m | 1020 |  | 0 | CS ÚRS 2024 02 |  | snížená |  | 0 | 0.00022 | 0.2244 | 0 | 0 | 16 | K | 2 |  |  |  | ROZPOCET | 0 | 0 | 0 | 0 | 0 | 2 | 0 | 16 | 1183937712
| Online PSC |  | https://podminky.urs.cz/item/CS_URS_2024_02/713411121 | [14 empty] | Online PSC | 2
| VV |  | 90+90+120+120+180+150+60+210 |  | 1020 | [12 empty] | VV | 2 | 2 | True | 1 | ROZPOCET
2 | M | 63154013 | pouzdro izolační potrubní z minerální vlny s Al fólií max. 250/100°C 18/30mm | m | 1885 |  | 0 | CS ÚRS 2024 02 |  | snížená |  | 0 | 0.00025 | 0.47125 | 0 | 0 | 32 | M | 2 |  |  |  | ROZPOCET | 0 | 0 | 0 | 0 | 0 | 2 | 0 | 16 | 1086680837
| VV |  | 1885 |  | 1885 | [12 empty] | VV | 2 | 2 | True | 1 | ROZPOCET
3 | M | 63154570 | pouzdro izolační potrubní z minerální vlny s Al fólií max. 250/100°C 22/40mm | m | 533 |  | 0 | CS ÚRS 2024 02 |  | snížená |  | 0 | 0.00054 | 0.28782 | 0 | 0 | 32 | M | 2 |  |  |  | ROZPOCET | 0 | 0 | 0 | 0 | 0 | 2 | 0 | 16 | 1095913361
| VV |  | 533 |  | 533 | [12 empty] | VV | 2 | 2 | True | 1 | ROZPOCET
4 | M | 63154601 | pouzdro izolační potrubní z minerální vlny s Al fólií max. 250/100°C 28/50mm | m | 182 |  | 0 | CS ÚRS 2024 02 |  | snížená |  | 0 | 0.00085 | 0.1547 | 0 | 0 | 32 | M | 2 |  |  |  | ROZPOCET | 0 | 0 | 0 | 0 | 0 | 2 | 0 | 16 | -820380723
| VV |  | 182 |  | 182 | [12 empty] | VV | 2 | 2 | True | 1 | ROZPOCET
5 | M | 63154602 | pouzdro izolační potrubní z minerální vlny s Al fólií max. 250/100°C 35/50mm | m | 230 |  | 0 | CS ÚRS 2024 02 |  | snížená |  | 0 | 0.00092 | 0.2116 | 0 | 0 | 32 | M | 2 |  |  |  | ROZPOCET | 0 | 0 | 0 | 0 | 0 | 2 | 0 | 16 | -1117342889
| VV |  | 230 |  | 230 | [12 empty] | VV | 2 | 2 | True | 1 | ROZPOCET
6 | M | 63154022 | pouzdro izolační potrubní z minerální vlny s Al fólií max. 250/100°C 54/50mm | m | 104 |  | 0 | CS ÚRS 2024 02 |  | snížená |  | 0 | 0.00118 | 0.12272 | 0 | 0 | 32 | M | 2 |  |  |  | ROZPOCET | 0 | 0 | 0 | 0 | 0 | 2 | 0 | 16 | 1845343132
| VV |  | 104 |  | 104 | [12 empty] | VV | 2 | 2 | True | 1 | ROZPOCET
7 | M | 63154056 | pouzdro izolační potrubní z minerální vlny s Al fólií max. 250/100°C 108/100mm | m | 30 |  | 0 | CS ÚRS 2024 02 |  | snížená |  | 0 | 0.0039 | 0.117 | 0 | 0 | 32 | M | 2 |  |  |  | ROZPOCET | 0 | 0 | 0 | 0 | 0 | 2 | 0 | 16 | 1870849127
8 | K | 998713102 | Přesun hmot pro izolace tepelné stanovený z hmotnosti přesunovaného materiálu vodorovná dopravní vzdálenost do 50 m s užitím mechanizace v objektech výšky přes 6 m do 12 m | t | 1.589 |  | 0 | CS ÚRS 2024 02 |  | snížená |  | 0 | 0 | 0 | 0 | 0 | 16 | K | 2 |  |  |  | ROZPOCET | 0 | 0 | 0 | 0 | 0 | 2 | 0 | 16 | -134855826
| Online PSC |  | https://podminky.urs.cz/item/CS_URS_2024_02/998713102 | [14 empty] | Online PSC | 2
9 | K | 998713193 | Přesun hmot pro izolace tepelné stanovený z hmotnosti přesunovaného materiálu vodorovná dopravní vzdálenost do 50 m Příplatek k cenám za zvětšený přesun přes vymezenou vodorovnou dopravní vzdálenost do 500 m | t | 1.589 |  | 0 | CS ÚRS 2024 02 |  | snížená |  | 0 | 0 | 0 | 0 | 0 | 16 | K | 2 |  |  |  | ROZPOCET | 0 | 0 | 0 | 0 | 0 | 2 | 0 | 16 | -1631850504
| Online PSC |  | https://podminky.urs.cz/item/CS_URS_2024_02/998713193 | [14 empty] | Online PSC | 2
| D | 732 | Ústřední vytápění - strojovny |  |  |  | 0 |  |  |  |  | 0 |  | 0.14647 |  | 0 | 2 | D | 1 |  |  |  | ROZPOCET | [6 empty] | 0
10 | K | 732101100.R | Sestavení, osazení a manipulace balené výměníkové stanice_montáž | kus | 1 |  | 0 | TRŽNÍ CENA 2024 |  | snížená |  | 0 | 0.00575 | 0.00575 | 0 | 0 | 16 | K | 2 |  |  |  | ROZPOCET | 0 | 0 | 0 | 0 | 0 | 2 | 0 | 16 | -26864275
11 | K | 732101101.R | Uvedení do provozu předávací - výměníkové stanice a oživení systému_montáž | kus | 1 |  | 0 | TRŽNÍ CENA 2024 |  | snížená |  | 0 | 0.00575 | 0.00575 | 0 | 0 | 16 | K | 2 |  |  |  | ROZPOCET | 0 | 0 | 0 | 0 | 0 | 2 | 0 | 16 | 1448831372
12 | K | 732101102.R | Kompaktní výměníková, tlakově nezávislá stanice objektu s modulem - výměníkem pro vytápění - 70 kW, modulem - výměníkem pro ohřev TV - 150 kW, automatické dopouštění s úpravnou vody - dodáno jako funkční celek na rámu, odzkoušeno u výrobce_dodávka | kus | 1 |  | 0 | TRŽNÍ CENA 2024 |  | snížená |  | 0 | 0.00575 | 0.00575 | 0 | 0 | 16 | K | 2 |  |  |  | ROZPOCET | 0 | 0 | 0 | 0 | 0 | 2 | 0 | 16 | 778537994
13 | K | 732101103.R | Kompletní systém měření a regulace výměníkové stanice pro řízení ohřevu teplé vody, ekvitermní regulace jedné topné větve, včetně dálkového komunikačního výstupu - dálkového řízení s mobilní a počítačovou aplikací, havarijního zabezpečení_dodávka a montáž | kus | 1 |  | 0 | TRŽNÍ CENA 2024 |  | snížená |  | 0 | 0.00575 | 0.00575 | 0 | 0 | 16 | K | 2 |  |  |  | ROZPOCET | 0 | 0 | 0 | 0 | 0 | 2 | 0 | 16 | -818441407
14 | K | 732101104.R | Tepelné snímatelné izolace výměníkové stanice a zařízení výměníkové stanice_dodávka a montáž | kus | 1 |  | 0 | TRŽNÍ CENA 2024 |  | snížená |  | 0 | 0.00575 | 0.00575 | 0 | 0 | 16 | K | 2 |  |  |  | ROZPOCET | 0 | 0 | 0 | 0 | 0 | 2 | 0 | 16 | 1385707097
15 | K | 732101105.R | Vyrovnávací akumulační nádoba ohřevu teplé vody 475 l, včetně záložní elektrické vložky přírubové 12 kW / 400 V a tepelné izolace_dodávka a montáž | kus | 2 |  | 0 | TRŽNÍ CENA 2024 |  | snížená |  | 0 | 0.00575 | 0.0115 | 0 | 0 | 16 | K | 2 |  |  |  | ROZPOCET | 0 | 0 | 0 | 0 | 0 | 2 | 0 | 16 | 184935952
16 | K | 732199100 | Montáž štítků orientačních | kus | 70 |  | 0 | CS ÚRS 2024 02 |  | snížená |  | 0 | 0.00112 | 0.0784 | 0 | 0 | 16 | K | 2 |  |  |  | ROZPOCET | 0 | 0 | 0 | 0 | 0 | 2 | 0 | 16 | 1378754670
| Online PSC |  | https://podminky.urs.cz/item/CS_URS_2024_02/732199100 | [14 empty] | Online PSC | 2
17 | K | 732331623 | Nádoby expanzní tlakové pro topné a chladicí soustavy s membránou bez pojistného ventilu se závitovým připojením PN 0,6 o objemu 250 l | kus | 1 |  | 0 | CS ÚRS 2024 02 |  | snížená |  | 0 | 0.02782 | 0.02782 | 0 | 0 | 16 | K | 2 |  |  |  | ROZPOCET | 0 | 0 | 0 | 0 | 0 | 2 | 0 | 16 | 1605134976
| Online PSC |  | https://podminky.urs.cz/item/CS_URS_2024_02/732331623 | [14 empty] | Online PSC | 2
| VV |  | 1 "dodávka a montáž |  | 1 | [12 empty] | VV | 2 | 2 | True | 1 | ROZPOCET
18 | K | 998732201 | Přesun hmot pro strojovny stanovený procentní sazbou (%) z ceny vodorovná dopravní vzdálenost do 50 m základní v objektech výšky do 6 m | % |  |  | 0 | CS ÚRS 2024 02 |  | snížená |  | 0 | 0 | 0 | 0 | 0 | 16 | K | 2 |  |  |  | ROZPOCET | 0 | 0 | 0 | 0 | 0 | 2 | 0 | 16 | 1354771619
| Online PSC |  | https://podminky.urs.cz/item/CS_URS_2024_02/998732201 | [14 empty] | Online PSC | 2
19 | K | 998732293 | Přesun hmot pro strojovny stanovený procentní sazbou (%) z ceny vodorovná dopravní vzdálenost do 50 m Příplatek k cenám za zvětšený přesun přes vymezenou vodorovnou dopravní vzdálenost do 500 m | % |  |  | 0 | CS ÚRS 2024 02 |  | snížená |  | 0 | 0 | 0 | 0 | 0 | 16 | K | 2 |  |  |  | ROZPOCET | 0 | 0 | 0 | 0 | 0 | 2 | 0 | 16 | -567019569
| Online PSC |  | https://podminky.urs.cz/item/CS_URS_2024_02/998732293 | [14 empty] | Online PSC | 2
| D | 733 | Ústřední vytápění - rozvodné potrubí |  |  |  | 0 |  |  |  |  | 0 |  | 2.9451 |  | 0 | 2 | D | 1 |  |  |  | ROZPOCET | [6 empty] | 0
20 | K | 733121228 | Potrubí z trubek ocelových hladkých spojovaných svařováním černých bezešvých v kotelnách a strojovnách Ø 108/4,0 | m | 30 |  | 0 | CS ÚRS 2024 02 |  | snížená |  | 0 | 0.01348 | 0.4044 | 0 | 0 | 16 | K | 2 |  |  |  | ROZPOCET | 0 | 0 | 0 | 0 | 0 | 2 | 0 | 16 | 1765047836
| Online PSC |  | https://podminky.urs.cz/item/CS_URS_2024_02/733121228 | [14 empty] | Online PSC | 2
21 | K | 733122223 | Potrubí z trubek ocelových hladkých spojovaných lisováním z uhlíkové oceli tenkostěnné vně pozinkované PN 16, T= +110°C Ø 18/1,2 | m | 1885 |  | 0 | CS ÚRS 2024 02 |  | snížená |  | 0 | 0.00062 | 1.1687 | 0 | 0 | 16 | K | 2 |  |  |  | ROZPOCET | 0 | 0 | 0 | 0 | 0 | 2 | 0 | 16 | -2069902479
| Online PSC |  | https://podminky.urs.cz/item/CS_URS_2024_02/733122223 | [14 empty] | Online PSC | 2
| VV |  | 1450 "+20% tvarovky,+10%prořez - dodávka a montáž" |  | 1450 | [12 empty] | VV | 2 | 2 | True | 1 | ROZPOCET
| VV |  | 1450*1,3 'Přepočtené koeficientem množství |  | 1885 | [12 empty] | VV | 2 | 2 | False | 1 | ROZPOCET
22 | K | 733122224 | Potrubí z trubek ocelových hladkých spojovaných lisováním z uhlíkové oceli tenkostěnné vně pozinkované PN 16, T= +110°C Ø 22/1,5 | m | 533 |  | 0 | CS ÚRS 2024 02 |  | snížená |  | 0 | 0.00095 | 0.50635 | 0 | 0 | 16 | K | 2 |  |  |  | ROZPOCET | 0 | 0 | 0 | 0 | 0 | 2 | 0 | 16 | -957555286
| Online PSC |  | https://podminky.urs.cz/item/CS_URS_2024_02/733122224 | [14 empty] | Online PSC | 2
| VV |  | 410 "+20% tvarovky,+10%prořez - dodávka a montáž" |  | 410 | [12 empty] | VV | 2 | 2 | True | 1 | ROZPOCET
| VV |  | 410*1,3 'Přepočtené koeficientem množství |  | 533 | [12 empty] | VV | 2 | 2 | False | 1 | ROZPOCET
23 | K | 733122225 | Potrubí z trubek ocelových hladkých spojovaných lisováním z uhlíkové oceli tenkostěnné vně pozinkované PN 16, T= +110°C Ø 28/1,5 | m | 182 |  | 0 | CS ÚRS 2024 02 |  | snížená |  | 0 | 0.00119 | 0.21658 | 0 | 0 | 16 | K | 2 |  |  |  | ROZPOCET | 0 | 0 | 0 | 0 | 0 | 2 | 0 | 16 | -394765418
| Online PSC |  | https://podminky.urs.cz/item/CS_URS_2024_02/733122225 | [14 empty] | Online PSC | 2
| VV |  | 140 "+20% tvarovky,+10%prořez - dodávka a montáž" |  | 140 | [12 empty] | VV | 2 | 2 | True | 1 | ROZPOCET
| VV |  | 140*1,3 'Přepočtené koeficientem množství |  | 182 | [12 empty] | VV | 2 | 2 | False | 1 | ROZPOCET
24 | K | 733122226 | Potrubí z trubek ocelových hladkých spojovaných lisováním z uhlíkové oceli tenkostěnné vně pozinkované PN 16, T= +110°C Ø 35/1,5 | m | 230 |  | 0 | CS ÚRS 2024 02 |  | snížená |  | 0 | 0.0015 | 0.345 | 0 | 0 | 16 | K | 2 |  |  |  | ROZPOCET | 0 | 0 | 0 | 0 | 0 | 2 | 0 | 16 | -1281383554
| Online PSC |  | https://podminky.urs.cz/item/CS_URS_2024_02/733122226 | [14 empty] | Online PSC | 2
| VV |  | 230 "+20% tvarovky,+10%prořez - dodávka a montáž" |  | 230 | [12 empty] | VV | 2 | 2 | True | 1 | ROZPOCET
25 | K | 733122228 | Potrubí z trubek ocelových hladkých spojovaných lisováním z uhlíkové oceli tenkostěnné vně pozinkované PN 16, T= +110°C Ø 54/1,5 | m | 104 |  | 0 | CS ÚRS 2024 02 |  | snížená |  | 0 | 0.00261 | 0.27144 | 0 | 0 | 16 | K | 2 |  |  |  | ROZPOCET | 0 | 0 | 0 | 0 | 0 | 2 | 0 | 16 | 312280150
| Online PSC |  | https://podminky.urs.cz/item/CS_URS_2024_02/733122228 | [14 empty] | Online PSC | 2
| VV |  | 80 "+20% tvarovky,+10%prořez - dodávka a montáž" |  | 80 | [12 empty] | VV | 2 | 2 | True | 1 | ROZPOCET
| VV |  | 80*1,3 'Přepočtené koeficientem množství |  | 104 | [12 empty] | VV | 2 | 2 | False | 1 | ROZPOCET
26 | K | 733141102 | Odvzdušňovací nádobky, odlučovače a odkalovače nádobky z trubek ocelových do DN 50 | kus | 20 |  | 0 | CS ÚRS 2024 02 |  | snížená |  | 0 | 0.00163 | 0.0326 | 0 | 0 | 16 | K | 2 |  |  |  | ROZPOCET | 0 | 0 | 0 | 0 | 0 | 2 | 0 | 16 | -394434374
| Online PSC |  | https://podminky.urs.cz/item/CS_URS_2024_02/733141102 | [14 empty] | Online PSC | 2
| VV |  | 20 "dodávka a montáž, včetně připojovacího potrubí DN15 odvzdušňovacího ventilu |  | 20 | [12 empty] | VV | 2 | 2 | True | 1 | ROZPOCET
27 | K | 733190217 | Zkoušky těsnosti potrubí, manžety prostupové z trubek ocelových zkoušky těsnosti potrubí (za provozu) z trubek ocelových hladkých Ø do 51/2,6 | m | 2830 |  | 0 | CS ÚRS 2024 02 |  | snížená |  | 0 | 0 | 0 | 0 | 0 | 16 | K | 2 |  |  |  | ROZPOCET | 0 | 0 | 0 | 0 | 0 | 2 | 0 | 16 | -946658409
| Online PSC |  | https://podminky.urs.cz/item/CS_URS_2024_02/733190217 | [14 empty] | Online PSC | 2
| VV |  | 1885+533+182+230 |  | 2830 | [12 empty] | VV | 2 | 2 | True | 1 | ROZPOCET
28 | K | 733190219 | Zkoušky těsnosti potrubí, manžety prostupové z trubek ocelových zkoušky těsnosti potrubí (za provozu) z trubek ocelových hladkých Ø přes 51/2,6 do 60,3/2,9 | m | 104 |  | 0 | CS ÚRS 2024 02 |  | snížená |  | 0 | 0 | 0 | 0 | 0 | 16 | K | 2 |  |  |  | ROZPOCET | 0 | 0 | 0 | 0 | 0 | 2 | 0 | 16 | -1643941490
| Online PSC |  | https://podminky.urs.cz/item/CS_URS_2024_02/733190219 | [14 empty] | Online PSC | 2
| VV |  | 104 |  | 104 | [12 empty] | VV | 2 | 2 | True | 1 | ROZPOCET
29 | K | 733POX001.R | Těsnění prostupů požárních - dělících konstrukcí - požární ucpávky a tmely_dodávka a montáž | kus | 60 |  | 0 | TRŽNÍ CENA 2024 |  | snížená |  | 0 | 0 | 0 | 0 | 0 | 16 | K | 2 |  |  |  | ROZPOCET | 0 | 0 | 0 | 0 | 0 | 2 | 0 | 16 | 2050434274
30 | K | 733POX002.R | Stavební pomocné práce zahrnující zejména vrtání, pomocné drážkování a ostatní pomocné práce_dodávka a montáž | hod | 60 |  | 0 | TRŽNÍ CENA 2024 |  | snížená |  | 0 | 0 | 0 | 0 | 0 | 16 | K | 2 |  |  |  | ROZPOCET | 0 | 0 | 0 | 0 | 0 | 2 | 0 | 16 | 1738053297
31 | K | 733POX003.R | Montážní přenosná plošina | kus | 1 |  | 0 | TRŽNÍ CENA 2024 |  | snížená |  | 0 | 0 | 0 | 0 | 0 | 16 | K | 2 |  |  |  | ROZPOCET | 0 | 0 | 0 | 0 | 0 | 2 | 0 | 16 | -1251534332
32 | K | 998733102 | Přesun hmot pro rozvody potrubí stanovený z hmotnosti přesunovaného materiálu vodorovná dopravní vzdálenost do 50 m základní v objektech výšky přes 6 do 12 m | t | 2.945 |  | 0 | CS ÚRS 2024 02 |  | snížená |  | 0 | 0 | 0 | 0 | 0 | 16 | K | 2 |  |  |  | ROZPOCET | 0 | 0 | 0 | 0 | 0 | 2 | 0 | 16 | 618282559
| Online PSC |  | https://podminky.urs.cz/item/CS_URS_2024_02/998733102 | [14 empty] | Online PSC | 2
33 | K | 998733194 | Přesun hmot pro rozvody potrubí stanovený z hmotnosti přesunovaného materiálu Příplatek k cenám za zvětšený přesun přes vymezenou největší dopravní vzdálenost do 1000 m | t | 2.945 |  | 0 | CS ÚRS 2024 02 |  | snížená |  | 0 | 0 | 0 | 0 | 0 | 16 | K | 2 |  |  |  | ROZPOCET | 0 | 0 | 0 | 0 | 0 | 2 | 0 | 16 | 72019538
| Online PSC |  | https://podminky.urs.cz/item/CS_URS_2024_02/998733194 | [14 empty] | Online PSC | 2
| D | 734 | Ústřední vytápění - armatury |  |  |  | 0 |  |  |  |  | 0 |  | 0.12936 |  | 0 | 2 | D | 1 |  |  |  | ROZPOCET | [6 empty] | 0
34 | K | 734211115 | Ventily odvzdušňovací závitové otopných těles PN 6 do 120°C G 1/2 | kus | 20 |  | 0 | CS ÚRS 2024 02 |  | snížená |  | 0 | 9e-05 | 0.0018 | 0 | 0 | 16 | K | 2 |  |  |  | ROZPOCET | 0 | 0 | 0 | 0 | 0 | 2 | 0 | 16 | 2020876207
| Online PSC |  | https://podminky.urs.cz/item/CS_URS_2024_02/734211115 | [14 empty] | Online PSC | 2
| VV |  | 20"dodávka a montáž |  | 20 | [12 empty] | VV | 2 | 2 | True | 1 | ROZPOCET
35 | K | 734211120 | Ventily odvzdušňovací závitové automatické PN 14 do 120°C G 1/2 | kus | 10 |  | 0 | CS ÚRS 2024 02 |  | snížená |  | 0 | 0.00024 | 0.0024 | 0 | 0 | 16 | K | 2 |  |  |  | ROZPOCET | 0 | 0 | 0 | 0 | 0 | 2 | 0 | 16 | -1534217005
| Online PSC |  | https://podminky.urs.cz/item/CS_URS_2024_02/734211120 | [14 empty] | Online PSC | 2
| VV |  | 10 "dodávka a montáž |  | 10 | [12 empty] | VV | 2 | 2 | True | 1 | ROZPOCET
36 | K | 734220125 | Ventily regulační závitové vyvažovací přímé s vypouštěním PN 25 do 120°C G 5/4 | kus | 4 |  | 0 | CS ÚRS 2024 02 |  | snížená |  | 0 | 0.00122 | 0.00488 | 0 | 0 | 16 | K | 2 |  |  |  | ROZPOCET | 0 | 0 | 0 | 0 | 0 | 2 | 0 | 16 | -1333804098
| Online PSC |  | https://podminky.urs.cz/item/CS_URS_2024_02/734220125 | [14 empty] | Online PSC | 2
| VV |  | 1+1+1+1 |  | 4 | [12 empty] | VV | 2 | 2 | True | 1 | ROZPOCET
37 | K | 734292775 | Ostatní armatury kulové kohouty PN 42 do 185°C plnoprůtokové vnitřní závit G 1 1/4 | kus | 8 |  | 0 | CS ÚRS 2024 02 |  | snížená |  | 0 | 0.00076 | 0.00608 | 0 | 0 | 16 | K | 2 |  |  |  | ROZPOCET | 0 | 0 | 0 | 0 | 0 | 2 | 0 | 16 | -1607274908
| Online PSC |  | https://podminky.urs.cz/item/CS_URS_2024_02/734292775 | [14 empty] | Online PSC | 2
| VV |  | 4*2 |  | 8 | [12 empty] | VV | 2 | 2 | True | 1 | ROZPOCET
38 | K | 734ARX001.R | Regulátor tlakové diference G 1 PN 16, uzavírání a plynulé nastavení | kus | 4 |  | 0 | TRŽNÍ CENA 2024 |  | snížená |  | 0 | 0.00095 | 0.0038 | 0 | 0 | 16 | K | 2 |  |  |  | ROZPOCET | 0 | 0 | 0 | 0 | 0 | 2 | 0 | 16 | 1002793061
| VV |  | 1+1+1+1 |  | 4 | [12 empty] | VV | 2 | 2 | True | 0 | ROZPOCET
| VV |  | Součet |  | 4 | [12 empty] | VV | 2 | 4 | True | 1 | ROZPOCET
39 | M | 734ARX002.R | Termostatická hlavice otopných těles se zajištěním proti zcizení bezpečnostním kroužkem a nastavením teploty 6°C - 28°C | kus | 120 |  | 0 | TRŽNÍ CENA 2024 |  | snížená |  | 0 | 0.00023 | 0.0276 | 0 | 0 | 32 | M | 2 |  |  |  | ROZPOCET | 0 | 0 | 0 | 0 | 0 | 2 | 0 | 16 | -523839942
| VV |  | 120 "dodávka a montáž |  | 120 | [12 empty] | VV | 2 | 2 | True | 1 | ROZPOCET
40 | M | 734ARX003.R | Radiátorové H šroubení uzavírací 1/2" rohové s vypouštěním | kus | 86 |  | 0 | TRŽNÍ CENA 2024 |  | snížená |  | 0 | 0.00023 | 0.01978 | 0 | 0 | 32 | M | 2 |  |  |  | ROZPOCET | 0 | 0 | 0 | 0 | 0 | 2 | 0 | 16 | -439077644
| VV |  | 86 "dodávka a montáž |  | 86 | [12 empty] | VV | 2 | 2 | True | 1 | ROZPOCET
41 | M | 734ARX004.R | Termostatický ventil pro otopná tělesa bez ventilové vložky dvoubodový, připojovací rozteč 50mm, 1/2" rohový s přednastavením, integrované vypouštění | kus | 34 |  | 0 | TRŽNÍ CENA 2024 |  | snížená |  | 0 | 0.00023 | 0.00782 | 0 | 0 | 32 | M | 2 |  |  |  | ROZPOCET | 0 | 0 | 0 | 0 | 0 | 2 | 0 | 16 | -1672932185
| VV |  | 29+5 "dodávka a montáž |  | 34 | [12 empty] | VV | 2 | 2 | True | 1 | ROZPOCET
42 | M | 734ARX005.R | Připojovací kolenová garnitura k otopným tělesům - svěrné šroubení | kus | 240 |  | 0 | TRŽNÍ CENA 2024 |  | snížená |  | 0 | 0.00023 | 0.0552 | 0 | 0 | 32 | M | 2 |  |  |  | ROZPOCET | 0 | 0 | 0 | 0 | 0 | 2 | 0 | 16 | 1017210043
| VV |  | (1+2+2+3+2+7+23+9+14+2+4+1+5+4+1+6+29+5)*2 |  | 240 | [12 empty] | VV | 2 | 2 | True | 1 | ROZPOCET
43 | K | 998734102 | Přesun hmot pro armatury stanovený z hmotnosti přesunovaného materiálu vodorovná dopravní vzdálenost do 50 m základní v objektech výšky přes 6 do 12 m | t | 0.129 |  | 0 | CS ÚRS 2024 02 |  | snížená |  | 0 | 0 | 0 | 0 | 0 | 16 | K | 2 |  |  |  | ROZPOCET | 0 | 0 | 0 | 0 | 0 | 2 | 0 | 16 | -1569090657
| Online PSC |  | https://podminky.urs.cz/item/CS_URS_2024_02/998734102 | [14 empty] | Online PSC | 2
44 | K | 998734193 | Přesun hmot pro armatury stanovený z hmotnosti přesunovaného materiálu vodorovná dopravní vzdálenost do 50 m Příplatek k cenám za zvětšený přesun přes vymezenou vodorovnou dopravní vzdálenost do 500 m | t | 0.129 |  | 0 | CS ÚRS 2024 02 |  | snížená |  | 0 | 0 | 0 | 0 | 0 | 16 | K | 2 |  |  |  | ROZPOCET | 0 | 0 | 0 | 0 | 0 | 2 | 0 | 16 | 2022677695
| Online PSC |  | https://podminky.urs.cz/item/CS_URS_2024_02/998734193 | [14 empty] | Online PSC | 2
| D | 735 | Ústřední vytápění - otopná tělesa |  |  |  | 0 |  |  |  |  | 0 |  | 4.4256 |  | 0 | 2 | D | 1 |  |  |  | ROZPOCET | [6 empty] | 0
45 | K | 735000912 | Regulace otopného systému při opravách vyregulování dvojregulačních ventilů a kohoutů s termostatickým ovládáním | kus | 120 |  | 0 | CS ÚRS 2024 02 |  | snížená |  | 0 | 0 | 0 | 0 | 0 | 16 | K | 2 |  |  |  | ROZPOCET | 0 | 0 | 0 | 0 | 0 | 2 | 0 | 16 | -1173957883
| Online PSC |  | https://podminky.urs.cz/item/CS_URS_2024_02/735000912 | [14 empty] | Online PSC | 2
| VV |  | 1+2+2+3+2+7+23+9+14+2+4+1+5+4+1+6+29+5 "nastavení regulačních armatur otopných těles |  | 120 | [12 empty] | VV | 2 | 2 | True | 1 | ROZPOCET
46 | K | 735152517 | Otopná tělesa panelová VK dvoudesková PN 1,0 MPa, T do 110°C se dvěma přídavnými přestupními plochami výšky tělesa 300 mm stavební délky / výkonu 1000 mm / 966 W | kus | 1 |  | 0 | CS ÚRS 2024 02 |  | snížená |  | 0 | 0.0201 | 0.0201 | 0 | 0 | 16 | K | 2 |  |  |  | ROZPOCET | 0 | 0 | 0 | 0 | 0 | 2 | 0 | 16 | 253306086
| Online PSC |  | https://podminky.urs.cz/item/CS_URS_2024_02/735152517 | [14 empty] | Online PSC | 2
| VV |  | 1 "dodávka a montáž, včetně montážního příslušenství |  | 1 | [12 empty] | VV | 2 | 2 | True | 1 | ROZPOCET
47 | K | 735152573 | Otopná tělesa panelová VK dvoudesková PN 1,0 MPa, T do 110°C se dvěma přídavnými přestupními plochami výšky tělesa 600 mm stavební délky / výkonu 600 mm / 1007 W | kus | 2 |  | 0 | CS ÚRS 2024 02 |  | snížená |  | 0 | 0.02176 | 0.04352 | 0 | 0 | 16 | K | 2 |  |  |  | ROZPOCET | 0 | 0 | 0 | 0 | 0 | 2 | 0 | 16 | 131195428
| Online PSC |  | https://podminky.urs.cz/item/CS_URS_2024_02/735152573 | [14 empty] | Online PSC | 2
| VV |  | 2 "dodávka a montáž, včetně montážního příslušenství |  | 2 | [12 empty] | VV | 2 | 2 | True | 1 | ROZPOCET
48 | K | 735152575 | Otopná tělesa panelová VK dvoudesková PN 1,0 MPa, T do 110°C se dvěma přídavnými přestupními plochami výšky tělesa 600 mm stavební délky / výkonu 800 mm / 1343 W | kus | 2 |  | 0 | CS ÚRS 2024 02 |  | snížená |  | 0 | 0.02828 | 0.05656 | 0 | 0 | 16 | K | 2 |  |  |  | ROZPOCET | 0 | 0 | 0 | 0 | 0 | 2 | 0 | 16 | -545194566
| Online PSC |  | https://podminky.urs.cz/item/CS_URS_2024_02/735152575 | [14 empty] | Online PSC | 2
| VV |  | 2 "dodávka a montáž, včetně montážního příslušenství |  | 2 | [12 empty] | VV | 2 | 2 | True | 1 | ROZPOCET
49 | K | 735152577 | Otopná tělesa panelová VK dvoudesková PN 1,0 MPa, T do 110°C se dvěma přídavnými přestupními plochami výšky tělesa 600 mm stavební délky / výkonu 1000 mm / 1679 W | kus | 3 |  | 0 | CS ÚRS 2024 02 |  | snížená |  | 0 | 0.0348 | 0.1044 | 0 | 0 | 16 | K | 2 |  |  |  | ROZPOCET | 0 | 0 | 0 | 0 | 0 | 2 | 0 | 16 | -1390601852
| Online PSC |  | https://podminky.urs.cz/item/CS_URS_2024_02/735152577 | [14 empty] | Online PSC | 2
| VV |  | 3 "dodávka a montáž, včetně montážního příslušenství |  | 3 | [12 empty] | VV | 2 | 2 | True | 1 | ROZPOCET
50 | K | 735152581 | Otopná tělesa panelová VK dvoudesková PN 1,0 MPa, T do 110°C se dvěma přídavnými přestupními plochami výšky tělesa 600 mm stavební délky / výkonu 1600 mm / 2686 W | kus | 2 |  | 0 | CS ÚRS 2024 02 |  | snížená |  | 0 | 0.05436 | 0.10872 | 0 | 0 | 16 | K | 2 |  |  |  | ROZPOCET | 0 | 0 | 0 | 0 | 0 | 2 | 0 | 16 | 1280724456
| Online PSC |  | https://podminky.urs.cz/item/CS_URS_2024_02/735152581 | [14 empty] | Online PSC | 2
| VV |  | 2 "dodávka a montáž, včetně montážního příslušenství |  | 2 | [12 empty] | VV | 2 | 2 | True | 1 | ROZPOCET
51 | K | 735152617 | Otopná tělesa panelová VK třídesková PN 1,0 MPa, T do 110°C se třemi přídavnými přestupními plochami výšky tělesa 300 mm stavební délky / výkonu 1000 mm / 1379 W | kus | 7 |  | 0 | CS ÚRS 2024 02 |  | snížená |  | 0 | 0.0291 | 0.2037 | 0 | 0 | 16 | K | 2 |  |  |  | ROZPOCET | 0 | 0 | 0 | 0 | 0 | 2 | 0 | 16 | -1781476846
| Online PSC |  | https://podminky.urs.cz/item/CS_URS_2024_02/735152617 | [14 empty] | Online PSC | 2
| VV |  | 7"dodávka a montáž, včetně montážního příslušenství |  | 7 | [12 empty] | VV | 2 | 2 | True | 1 | ROZPOCET
52 | K | 735152619 | Otopná tělesa panelová VK třídesková PN 1,0 MPa, T do 110°C se třemi přídavnými přestupními plochami výšky tělesa 300 mm stavební délky / výkonu 1200 mm / 1655 W | kus | 23 |  | 0 | CS ÚRS 2024 02 |  | snížená |  | 0 | 0.03448 | 0.79304 | 0 | 0 | 16 | K | 2 |  |  |  | ROZPOCET | 0 | 0 | 0 | 0 | 0 | 2 | 0 | 16 | 1863597284
| Online PSC |  | https://podminky.urs.cz/item/CS_URS_2024_02/735152619 | [14 empty] | Online PSC | 2
| VV |  | 23 "dodávka a montáž, včetně montážního příslušenství |  | 23 | [12 empty] | VV | 2 | 2 | True | 1 | ROZPOCET
53 | K | 735152620 | Otopná tělesa panelová VK třídesková PN 1,0 MPa, T do 110°C se třemi přídavnými přestupními plochami výšky tělesa 300 mm stavební délky / výkonu 1400 mm / 1931 W | kus | 9 |  | 0 | CS ÚRS 2024 02 |  | snížená |  | 0 | 0.03986 | 0.35874 | 0 | 0 | 16 | K | 2 |  |  |  | ROZPOCET | 0 | 0 | 0 | 0 | 0 | 2 | 0 | 16 | -1983773604
| Online PSC |  | https://podminky.urs.cz/item/CS_URS_2024_02/735152620 | [14 empty] | Online PSC | 2
| VV |  | 9"dodávka a montáž, včetně montážního příslušenství |  | 9 | [12 empty] | VV | 2 | 2 | True | 1 | ROZPOCET
54 | K | 735152621 | Otopná tělesa panelová VK třídesková PN 1,0 MPa, T do 110°C se třemi přídavnými přestupními plochami výšky tělesa 300 mm stavební délky / výkonu 1600 mm / 2206 W | kus | 14 |  | 0 | CS ÚRS 2024 02 |  | snížená |  | 0 | 0.04524 | 0.63336 | 0 | 0 | 16 | K | 2 |  |  |  | ROZPOCET | 0 | 0 | 0 | 0 | 0 | 2 | 0 | 16 | -1970200088
| Online PSC |  | https://podminky.urs.cz/item/CS_URS_2024_02/735152621 | [14 empty] | Online PSC | 2
| VV |  | 14 "dodávka a montáž, včetně montážního příslušenství |  | 14 | [12 empty] | VV | 2 | 2 | True | 1 | ROZPOCET
55 | K | 735152622 | Otopná tělesa panelová VK třídesková PN 1,0 MPa, T do 110°C se třemi přídavnými přestupními plochami výšky tělesa 300 mm stavební délky / výkonu 1800 mm / 2482 W | kus | 2 |  | 0 | CS ÚRS 2024 02 |  | snížená |  | 0 | 0.05172 | 0.10344 | 0 | 0 | 16 | K | 2 |  |  |  | ROZPOCET | 0 | 0 | 0 | 0 | 0 | 2 | 0 | 16 | -1310994655
| Online PSC |  | https://podminky.urs.cz/item/CS_URS_2024_02/735152622 | [14 empty] | Online PSC | 2
| VV |  | 2 "dodávka a montáž, včetně montážního příslušenství |  | 2 | [12 empty] | VV | 2 | 2 | True | 1 | ROZPOCET
56 | K | 735152623 | Otopná tělesa panelová VK třídesková PN 1,0 MPa, T do 110°C se třemi přídavnými přestupními plochami výšky tělesa 300 mm stavební délky / výkonu 2000 mm / 2758 W | kus | 4 |  | 0 | CS ÚRS 2024 02 |  | snížená |  | 0 | 0.0571 | 0.2284 | 0 | 0 | 16 | K | 2 |  |  |  | ROZPOCET | 0 | 0 | 0 | 0 | 0 | 2 | 0 | 16 | -507960380
| Online PSC |  | https://podminky.urs.cz/item/CS_URS_2024_02/735152623 | [14 empty] | Online PSC | 2
| VV |  | 4 "dodávka a montáž, včetně montážního příslušenství |  | 4 | [12 empty] | VV | 2 | 2 | True | 1 | ROZPOCET
57 | K | 735152624 | Otopná tělesa panelová VK třídesková PN 1,0 MPa, T do 110°C se třemi přídavnými přestupními plochami výšky tělesa 300 mm stavební délky / výkonu 2300 mm / 3172 W | kus | 1 |  | 0 | CS ÚRS 2024 02 |  | snížená |  | 0 | 0.06517 | 0.06517 | 0 | 0 | 16 | K | 2 |  |  |  | ROZPOCET | 0 | 0 | 0 | 0 | 0 | 2 | 0 | 16 | -1965194347
| Online PSC |  | https://podminky.urs.cz/item/CS_URS_2024_02/735152624 | [14 empty] | Online PSC | 2
| VV |  | 1 "dodávka a montáž, včetně montážního příslušenství |  | 1 | [12 empty] | VV | 2 | 2 | True | 1 | ROZPOCET
58 | K | 735152677 | Otopná tělesa panelová VK třídesková PN 1,0 MPa, T do 110°C se třemi přídavnými přestupními plochami výšky tělesa 600 mm stavební délky / výkonu 1000 mm / 2406 W | kus | 5 |  | 0 | CS ÚRS 2024 02 |  | snížená |  | 0 | 0.058 | 0.29 | 0 | 0 | 16 | K | 2 |  |  |  | ROZPOCET | 0 | 0 | 0 | 0 | 0 | 2 | 0 | 16 | 1803029709
| Online PSC |  | https://podminky.urs.cz/item/CS_URS_2024_02/735152677 | [14 empty] | Online PSC | 2
| VV |  | 5 "dodávka a montáž, včetně montážního příslušenství |  | 5 | [12 empty] | VV | 2 | 2 | True | 1 | ROZPOCET
59 | K | 735152679 | Otopná tělesa panelová VK třídesková PN 1,0 MPa, T do 110°C se třemi přídavnými přestupními plochami výšky tělesa 600 mm stavební délky / výkonu 1200 mm / 2887 W | kus | 4 |  | 0 | CS ÚRS 2024 02 |  | snížená |  | 0 | 0.06916 | 0.27664 | 0 | 0 | 16 | K | 2 |  |  |  | ROZPOCET | 0 | 0 | 0 | 0 | 0 | 2 | 0 | 16 | 53640196
| Online PSC |  | https://podminky.urs.cz/item/CS_URS_2024_02/735152679 | [14 empty] | Online PSC | 2
| VV |  | 4 "dodávka a montáž, včetně montážního příslušenství |  | 4 | [12 empty] | VV | 2 | 2 | True | 1 | ROZPOCET
60 | K | 735152680 | Otopná tělesa panelová VK třídesková PN 1,0 MPa, T do 110°C se třemi přídavnými přestupními plochami výšky tělesa 600 mm stavební délky / výkonu 1400 mm / 3368 W | kus | 1 |  | 0 | CS ÚRS 2024 02 |  | snížená |  | 0 | 0.08032 | 0.08032 | 0 | 0 | 16 | K | 2 |  |  |  | ROZPOCET | 0 | 0 | 0 | 0 | 0 | 2 | 0 | 16 | 1307259739
| Online PSC |  | https://podminky.urs.cz/item/CS_URS_2024_02/735152680 | [14 empty] | Online PSC | 2
| VV |  | 1 "dodávka a montáž, včetně montážního příslušenství |  | 1 | [12 empty] | VV | 2 | 2 | True | 1 | ROZPOCET
61 | K | 735152682 | Otopná tělesa panelová VK třídesková PN 1,0 MPa, T do 110°C se třemi přídavnými přestupními plochami výšky tělesa 600 mm stavební délky / výkonu 1800 mm / 4331 W | kus | 6 |  | 0 | CS ÚRS 2024 02 |  | snížená |  | 0 | 0.10374 | 0.62244 | 0 | 0 | 16 | K | 2 |  |  |  | ROZPOCET | 0 | 0 | 0 | 0 | 0 | 2 | 0 | 16 | -2017459190
| Online PSC |  | https://podminky.urs.cz/item/CS_URS_2024_02/735152682 | [14 empty] | Online PSC | 2
| VV |  | 6 "dodávka a montáž, včetně montážního příslušenství |  | 6 | [12 empty] | VV | 2 | 2 | True | 1 | ROZPOCET
62 | K | 735160133 | Otopná tělesa trubková teplovodní na stěnu výšky tělesa 1 500 mm, délky 600 mm | kus | 29 |  | 0 | CS ÚRS 2024 02 |  | snížená |  | 0 | 0.0125 | 0.3625 | 0 | 0 | 16 | K | 2 |  |  |  | ROZPOCET | 0 | 0 | 0 | 0 | 0 | 2 | 0 | 16 | 1176973139
| Online PSC |  | https://podminky.urs.cz/item/CS_URS_2024_02/735160133 | [14 empty] | Online PSC | 2
| VV |  | 29 "dodávka a montáž, včetně montážního příslušenství |  | 29 | [12 empty] | VV | 2 | 2 | True | 1 | ROZPOCET
63 | K | 735160143 | Otopná tělesa trubková teplovodní na stěnu výšky tělesa 1 820 mm, délky 600 mm | kus | 5 |  | 0 | CS ÚRS 2024 02 |  | snížená |  | 0 | 0.0149 | 0.0745 | 0 | 0 | 16 | K | 2 |  |  |  | ROZPOCET | 0 | 0 | 0 | 0 | 0 | 2 | 0 | 16 | -1374634566
| Online PSC |  | https://podminky.urs.cz/item/CS_URS_2024_02/735160143 | [14 empty] | Online PSC | 2
| VV |  | 5"dodávka a montáž, včetně montážního příslušenství |  | 5 | [12 empty] | VV | 2 | 2 | True | 1 | ROZPOCET
64 | K | 735191905 | Ostatní opravy otopných těles odvzdušnění tělesa | kus | 120 |  | 0 | CS ÚRS 2024 02 |  | snížená |  | 0 | 0 | 0 | 0 | 0 | 16 | K | 2 |  |  |  | ROZPOCET | 0 | 0 | 0 | 0 | 0 | 2 | 0 | 16 | -607340479
| Online PSC |  | https://podminky.urs.cz/item/CS_URS_2024_02/735191905 | [14 empty] | Online PSC | 2
| VV |  | 1+2+2+3+2+7+23+9+14+2+4+1+5+4+1+6+29+5 "odvzdušnění otopných těles |  | 120 | [12 empty] | VV | 2 | 2 | True | 1 | ROZPOCET
65 | K | 735191910 | Ostatní opravy otopných těles napuštění vody do otopného systému včetně potrubí (bez kotle a ohříváků) otopných těles | m2 | 1500 |  | 0 | CS ÚRS 2024 02 |  | snížená |  | 0 | 0 | 0 | 0 | 0 | 16 | K | 2 |  |  |  | ROZPOCET | 0 | 0 | 0 | 0 | 0 | 2 | 0 | 16 | -398521331
| Online PSC |  | https://podminky.urs.cz/item/CS_URS_2024_02/735191910 | [14 empty] | Online PSC | 2
| VV |  | 1500 |  | 1500 | [12 empty] | VV | 2 | 2 | True | 1 | ROZPOCET
66 | K | 998735102 | Přesun hmot pro otopná tělesa stanovený z hmotnosti přesunovaného materiálu vodorovná dopravní vzdálenost do 50 m základní v objektech výšky přes 6 do 12 m | t | 4.426 |  | 0 | CS ÚRS 2024 02 |  | snížená |  | 0 | 0 | 0 | 0 | 0 | 16 | K | 2 |  |  |  | ROZPOCET | 0 | 0 | 0 | 0 | 0 | 2 | 0 | 16 | -1289658688
| Online PSC |  | https://podminky.urs.cz/item/CS_URS_2024_02/998735102 | [14 empty] | Online PSC | 2
67 | K | 998735193 | Přesun hmot pro otopná tělesa stanovený z hmotnosti přesunovaného materiálu vodorovná dopravní vzdálenost do 50 m Příplatek k cenám za zvětšený přesun přes vymezenou vodorovnou dopravní vzdálenost do 500 m | t | 4.426 |  | 0 | CS ÚRS 2024 02 |  | snížená |  | 0 | 0 | 0 | 0 | 0 | 16 | K | 2 |  |  |  | ROZPOCET | 0 | 0 | 0 | 0 | 0 | 2 | 0 | 16 | 189407511
| Online PSC |  | https://podminky.urs.cz/item/CS_URS_2024_02/998735193 | [14 empty] | Online PSC | 2

## D.1.4.C.1 - Silnoproudé r...
{d22dc1e9-319b-48ea-8ea8-ac3219889d70}
1
| KRYCÍ LIST SOUPISU PRACÍ | [7 empty] | v --- níže se nacházejí doplnkové a pomocné údaje k sestavám --- v | [8 empty] | False
Stavba:
Rozšíření domova pro seniory na p.č. 2656/3 a 2634 k.ú. Trutnov - ul. R. Frimla čp. 936, Trutnov
Objekt:
SO.01 - Budova domova seniorů
Soupis:
D.1.4 - Technika prostředí staveb
Úroveň 3:
D.1.4.C.1 - Silnoproudé rozvody
| KSO: |  |  |  |  | CC-CZ:
| Místo: |  | p.č. 2656/3 a 2634 k.ú. Trutnov |  |  | Datum: | 29. 7. 2024
| Zadavatel: |  |  |  |  | IČ: | 00278360
|  | Město Trutnov |  |  |  | DIČ: | CZ00278360
| Uchazeč: |  |  |  |  | IČ: | Vyplň údaj
|  | Vyplň údaj |  |  |  | DIČ: | Vyplň údaj
| Projektant: |  |  |  |  | IČ: | 88275248
|  | Jiří Škop-elektroprojekce, Duhová 269, Náchod |  |  |  | DIČ:
| Zpracovatel: |  |  |  |  | IČ: | 88275248
|  | Jiří Škop-elektroprojekce, Duhová 269, Náchod |  |  |  | DIČ:
Poznámka:
| Cena bez DPH | [5 empty] | 0
|  |  | Základ daně |  |  | Sazba daně | Výše daně
| DPH | základní | 0 |  |  | 21% | 0
|  | snížená | 0 |  |  | 12% | 0
|  | zákl. přenesená | 0 |  |  | 21% | 0
|  | sníž. přenesená | 0 |  |  | 12% | 0
|  | nulová | 0 |  |  | 0% | 0
| Cena s DPH |  |  | v | CZK |  | 0
REKAPITULACE ČLENĚNÍ SOUPISU PRACÍ
Stavba:
Rozšíření domova pro seniory na p.č. 2656/3 a 2634 k.ú. Trutnov - ul. R. Frimla čp. 936, Trutnov
Objekt:
SO.01 - Budova domova seniorů
Soupis:
D.1.4 - Technika prostředí staveb
Úroveň 3:
D.1.4.C.1 - Silnoproudé rozvody
Místo: |  |  | p.č. 2656/3 a 2634 k.ú. Trutnov |  |  | Datum: | 29. 7. 2024
Zadavatel: |  |  | Město Trutnov |  |  | Projektant: | Jiří Škop-elektroprojekce, Duhová 269, Náchod
Uchazeč: |  |  | Vyplň údaj |  |  | Zpracovatel: | Jiří Škop-elektroprojekce, Duhová 269, Náchod
Kód dílu - Popis | [6 empty] | Cena celkem [CZK]
Náklady stavby celkem | [6 empty] | 0 | [11 empty] | -1
| PSV - Práce a dodávky PSV | [5 empty] | 0
| 741 - Elektroinstalace - silnoproud | [5 empty] | 0
| M - Práce a dodávky M | [5 empty] | 0
| 46-M - Zemní práce při extr.mont.pracích | [5 empty] | 0
| HZS - Hodinové zúčtovací sazby | [5 empty] | 0
| VRN - Vedlejší rozpočtové náklady | [5 empty] | 0
| VRN1 - Průzkumné, geodetické a projektové práce | [5 empty] | 0
| VRN4 - Inženýrská činnost | [5 empty] | 0
SOUPIS PRACÍ
Stavba:
Rozšíření domova pro seniory na p.č. 2656/3 a 2634 k.ú. Trutnov - ul. R. Frimla čp. 936, Trutnov
Objekt:
SO.01 - Budova domova seniorů
Soupis:
D.1.4 - Technika prostředí staveb
Úroveň 3:
D.1.4.C.1 - Silnoproudé rozvody
Místo: |  |  | p.č. 2656/3 a 2634 k.ú. Trutnov |  |  | Datum: | 29. 7. 2024
Zadavatel: |  |  | Město Trutnov |  |  | Projektant: | Jiří Škop-elektroprojekce, Duhová 269, Náchod
Uchazeč: |  |  | Vyplň údaj |  |  | Zpracovatel: | Jiří Škop-elektroprojekce, Duhová 269, Náchod
PČ | Typ | Kód | Popis | MJ | Množství | J.cena [CZK] | Cena celkem [CZK] | Cenová soustava |  | DPH | J. Nh [h] | Nh celkem [h] | J. hmotnost [t] | Hmotnost celkem [t] | J. suť [t] | Suť Celkem [t]
Náklady soupisu celkem | [6 empty] | 0 |  |  |  |  | 0 |  | 4.8561 |  | 0 |  | D | -1 | [10 empty] | 0
| D | PSV | Práce a dodávky PSV |  |  |  | 0 |  |  |  |  | 0 |  | 4.8312 |  | 0 | 2 | D | 0 |  |  |  | ROZPOCET | [6 empty] | 0
| D | 741 | Elektroinstalace - silnoproud |  |  |  | 0 |  |  |  |  | 0 |  | 4.8312 |  | 0 | 2 | D | 1 |  |  |  | ROZPOCET | [6 empty] | 0
1 | K | 741110302 | Montáž trubek ochranných s nasunutím nebo našroubováním do krabic plastových tuhých, uložených pevně, vnitřní Ø přes 40 do 90 mm | m | 80 |  | 0 | CS ÚRS 2024 01 |  | snížená |  | 0 | 0 | 0 | 0 | 0 | 16 | K | 2 |  |  |  | ROZPOCET | 0 | 0 | 0 | 0 | 0 | 2 | 0 | 16 | -1185627755
| Online PSC |  | https://podminky.urs.cz/item/CS_URS_2024_01/741110302 | [14 empty] | Online PSC | 2
2 | M | 34571363 | trubka elektroinstalační HDPE tuhá dvouplášťová korugovaná D 61/75mm | m | 80 |  | 0 | CS ÚRS 2024 01 |  | snížená |  | 0 | 0.00043 | 0.0344 | 0 | 0 | 32 | M | 2 |  |  |  | ROZPOCET | 0 | 0 | 0 | 0 | 0 | 2 | 0 | 16 | -2049473415
3 | K | 741112005 | Montáž krabic elektroinstalačních bez napojení na trubky a lišty, demontáže a montáže víčka a přístroje protahovacích nebo odbočných zapuštěných plastových kruhových do zateplení | kus | 11 |  | 0 | CS ÚRS 2024 01 |  | snížená |  | 0 | 0 | 0 | 0 | 0 | 16 | K | 2 |  |  |  | ROZPOCET | 0 | 0 | 0 | 0 | 0 | 2 | 0 | 16 | 1116978713
| Online PSC |  | https://podminky.urs.cz/item/CS_URS_2024_01/741112005 | [14 empty] | Online PSC | 2
4 | M | RMAT0029 | krabice do zateplení na zkušební svorku | kus | 11 |  | 0 |  |  | snížená |  | 0 | 0 | 0 | 0 | 0 | 32 | M | 2 |  |  |  | ROZPOCET | 0 | 0 | 0 | 0 | 0 | 2 | 0 | 16 | 1746470831
5 | K | 741112061 | Montáž krabic elektroinstalačních bez napojení na trubky a lišty, demontáže a montáže víčka a přístroje přístrojových zapuštěných plastových kruhových do zdiva | kus | 749 |  | 0 | CS ÚRS 2024 01 |  | snížená |  | 0 | 0 | 0 | 0 | 0 | 16 | K | 2 |  |  |  | ROZPOCET | 0 | 0 | 0 | 0 | 0 | 2 | 0 | 16 | 741884504
| Online PSC |  | https://podminky.urs.cz/item/CS_URS_2024_01/741112061 | [14 empty] | Online PSC | 2
6 | M | 34571450 | krabice pod omítku PVC přístrojová kruhová D 70mm | kus | 749 |  | 0 | CS ÚRS 2024 01 |  | snížená |  | 0 | 4e-05 | 0.02996 | 0 | 0 | 32 | M | 2 |  |  |  | ROZPOCET | 0 | 0 | 0 | 0 | 0 | 2 | 0 | 16 | 315353589
7 | K | 741112101 | Montáž krabic elektroinstalačních bez napojení na trubky a lišty, demontáže a montáže víčka a přístroje rozvodek se zapojením vodičů na svorkovnici zapuštěných plastových kruhových do zdiva | kus | 455 |  | 0 | CS ÚRS 2024 01 |  | snížená |  | 0 | 0 | 0 | 0 | 0 | 16 | K | 2 |  |  |  | ROZPOCET | 0 | 0 | 0 | 0 | 0 | 2 | 0 | 16 | -1819180799
| Online PSC |  | https://podminky.urs.cz/item/CS_URS_2024_01/741112101 | [14 empty] | Online PSC | 2
8 | M | 34571521 | krabice pod omítku PVC odbočná kruhová D 70mm s víčkem a svorkovnicí | kus | 455 |  | 0 | CS ÚRS 2024 01 |  | snížená |  | 0 | 9e-05 | 0.04095 | 0 | 0 | 32 | M | 2 |  |  |  | ROZPOCET | 0 | 0 | 0 | 0 | 0 | 2 | 0 | 16 | 1132113312
9 | K | 741120001 | Montáž vodičů izolovaných měděných bez ukončení uložených pod omítku plných a laněných (např. CY), průřezu žíly 0,35 až 6 mm2 | m | 5250 |  | 0 | CS ÚRS 2024 01 |  | snížená |  | 0 | 0 | 0 | 0 | 0 | 16 | K | 2 |  |  |  | ROZPOCET | 0 | 0 | 0 | 0 | 0 | 2 | 0 | 16 | -2110692548
| Online PSC |  | https://podminky.urs.cz/item/CS_URS_2024_01/741120001 | [14 empty] | Online PSC | 2
10 | M | 34141026 | vodič propojovací flexibilní jádro Cu lanované izolace PVC 450/750V (H07V-K) 1x4mm2 | m | 5250 |  | 0 | CS ÚRS 2024 01 |  | snížená |  | 0 | 5e-05 | 0.2625 | 0 | 0 | 32 | M | 2 |  |  |  | ROZPOCET | 0 | 0 | 0 | 0 | 0 | 2 | 0 | 16 | -1720998911
11 | K | 741120003 | Montáž vodičů izolovaných měděných bez ukončení uložených pod omítku plných a laněných (např. CY), průřezu žíly 10 až 16 mm2 | m | 550 |  | 0 | CS ÚRS 2024 01 |  | snížená |  | 0 | 0 | 0 | 0 | 0 | 16 | K | 2 |  |  |  | ROZPOCET | 0 | 0 | 0 | 0 | 0 | 2 | 0 | 16 | 1630537261
| Online PSC |  | https://podminky.urs.cz/item/CS_URS_2024_01/741120003 | [14 empty] | Online PSC | 2
12 | M | 34141029 | vodič propojovací flexibilní jádro Cu lanované izolace PVC 450/750V (H07V-K) 1x16mm2 | m | 550 |  | 0 | CS ÚRS 2024 01 |  | snížená |  | 0 | 0.00017 | 0.0935 | 0 | 0 | 32 | M | 2 |  |  |  | ROZPOCET | 0 | 0 | 0 | 0 | 0 | 2 | 0 | 16 | 1204725251
13 | K | 741120005 | Montáž vodičů izolovaných měděných bez ukončení uložených pod omítku plných a laněných (např. CY), průřezu žíly 25 až 35 mm2 | m | 150 |  | 0 | CS ÚRS 2024 01 |  | snížená |  | 0 | 0 | 0 | 0 | 0 | 16 | K | 2 |  |  |  | ROZPOCET | 0 | 0 | 0 | 0 | 0 | 2 | 0 | 16 | -1805577066
| Online PSC |  | https://podminky.urs.cz/item/CS_URS_2024_01/741120005 | [14 empty] | Online PSC | 2
14 | M | 34141030 | vodič propojovací flexibilní jádro Cu lanované izolace PVC 450/750V (H07V-K) 1x25mm2 | m | 150 |  | 0 | CS ÚRS 2024 01 |  | snížená |  | 0 | 0.00025 | 0.0375 | 0 | 0 | 32 | M | 2 |  |  |  | ROZPOCET | 0 | 0 | 0 | 0 | 0 | 2 | 0 | 16 | -1163048374
15 | K | 741122011 | Montáž kabelů měděných bez ukončení uložených pod omítku plných kulatých (např. CYKY), počtu a průřezu žil 2x1,5 až 2,5 mm2 | m | 1742 |  | 0 | CS ÚRS 2024 01 |  | snížená |  | 0 | 0 | 0 | 0 | 0 | 16 | K | 2 |  |  |  | ROZPOCET | 0 | 0 | 0 | 0 | 0 | 2 | 0 | 16 | -54707602
| Online PSC |  | https://podminky.urs.cz/item/CS_URS_2024_01/741122011 | [14 empty] | Online PSC | 2
16 | M | RMAT0043 | kabel CYKY-O 2x1,5 | m | 1222 |  | 0 |  |  | snížená |  | 0 | 0 | 0 | 0 | 0 | 32 | M | 2 |  |  |  | ROZPOCET | 0 | 0 | 0 | 0 | 0 | 2 | 0 | 16 | 1530065133
17 | M | 34111116 | kabel silový oheň retardující bezhalogenový bez funkční schopnosti při požáru třída reakce na oheň B2cas1d1a1 jádro Cu 0,6/1kV (1-CXKH-R B2) 2x1,5mm2 | m | 195 |  | 0 | CS ÚRS 2024 01 |  | snížená |  | 0 | 0.00011 | 0.02145 | 0 | 0 | 32 | M | 2 |  |  |  | ROZPOCET | 0 | 0 | 0 | 0 | 0 | 2 | 0 | 16 | 1420755005
18 | M | 34111324 | kabel silový oheň retardující bezhalogenový s funkční schopností při požáru 180min a P60-R třída reakce na oheň B2cas1d0 jádro Cu 0,6/1kV (1-CXKH-V) 2x1,5mm2 | m | 325 |  | 0 | CS ÚRS 2024 01 |  | snížená |  | 0 | 0.00013 | 0.04225 | 0 | 0 | 32 | M | 2 |  |  |  | ROZPOCET | 0 | 0 | 0 | 0 | 0 | 2 | 0 | 16 | 2077226832
19 | K | 741122015 | Montáž kabelů měděných bez ukončení uložených pod omítku plných kulatých (např. CYKY), počtu a průřezu žil 3x1,5 mm2 | m | 10867 |  | 0 | CS ÚRS 2024 01 |  | snížená |  | 0 | 0 | 0 | 0 | 0 | 16 | K | 2 |  |  |  | ROZPOCET | 0 | 0 | 0 | 0 | 0 | 2 | 0 | 16 | 1854495099
| Online PSC |  | https://podminky.urs.cz/item/CS_URS_2024_01/741122015 | [14 empty] | Online PSC | 2
20 | M | 34111123 | kabel silový oheň retardující bezhalogenový bez funkční schopnosti při požáru třída reakce na oheň B2cas1d1a1 jádro Cu 0,6/1kV (1-CXKH-R B2) 3x1,5mm2 | m | 5915 |  | 0 | CS ÚRS 2024 01 |  | snížená |  | 0 | 0.00013 | 0.76895 | 0 | 0 | 32 | M | 2 |  |  |  | ROZPOCET | 0 | 0 | 0 | 0 | 0 | 2 | 0 | 16 | -493407383
21 | M | 34111327 | kabel silový oheň retardující bezhalogenový s funkční schopností při požáru 180min a P60-R třída reakce na oheň B2cas1d0 jádro Cu 0,6/1kV (1-CXKH-V) 3x1,5mm2 | m | 1182 |  | 0 | CS ÚRS 2024 01 |  | snížená |  | 0 | 0.00015 | 0.1773 | 0 | 0 | 32 | M | 2 |  |  |  | ROZPOCET | 0 | 0 | 0 | 0 | 0 | 2 | 0 | 16 | 59914563
22 | M | 34111030 | kabel instalační jádro Cu plné izolace PVC plášť PVC 450/750V (CYKY) 3x1,5mm2 | m | 3510 |  | 0 | CS ÚRS 2024 01 |  | snížená |  | 0 | 0.00012 | 0.4212 | 0 | 0 | 32 | M | 2 |  |  |  | ROZPOCET | 0 | 0 | 0 | 0 | 0 | 2 | 0 | 16 | -1154678521
23 | M | RMAT0044 | kabel CYKY-O 3x1,5 | m | 260 |  | 0 |  |  | snížená |  | 0 | 0 | 0 | 0 | 0 | 32 | M | 2 |  |  |  | ROZPOCET | 0 | 0 | 0 | 0 | 0 | 2 | 0 | 16 | 1592309793
24 | K | 741122016 | Montáž kabelů měděných bez ukončení uložených pod omítku plných kulatých (např. CYKY), počtu a průřezu žil 3x2,5 až 6 mm2 | m | 8749 |  | 0 | CS ÚRS 2024 01 |  | snížená |  | 0 | 0 | 0 | 0 | 0 | 16 | K | 2 |  |  |  | ROZPOCET | 0 | 0 | 0 | 0 | 0 | 2 | 0 | 16 | 116669160
| Online PSC |  | https://podminky.urs.cz/item/CS_URS_2024_01/741122016 | [14 empty] | Online PSC | 2
25 | M | 34111036 | kabel instalační jádro Cu plné izolace PVC plášť PVC 450/750V (CYKY) 3x2,5mm2 | m | 7436 |  | 0 | CS ÚRS 2024 01 |  | snížená |  | 0 | 0.00017 | 1.2641 | 0 | 0 | 32 | M | 2 |  |  |  | ROZPOCET | 0 | 0 | 0 | 0 | 0 | 2 | 0 | 16 | 2139070631
26 | M | 34111328 | kabel silový oheň retardující bezhalogenový s funkční schopností při požáru 180min a P60-R třída reakce na oheň B2cas1d0 jádro Cu 0,6/1kV (1-CXKH-V) 3x2,5mm2 | m | 1313 |  | 0 | CS ÚRS 2024 01 |  | snížená |  | 0 | 0.00019 | 0.24947 | 0 | 0 | 32 | M | 2 |  |  |  | ROZPOCET | 0 | 0 | 0 | 0 | 0 | 2 | 0 | 16 | -565574569
27 | K | 741122031 | Montáž kabelů měděných bez ukončení uložených pod omítku plných kulatých (např. CYKY), počtu a průřezu žil 5x1,5 až 2,5 mm2 | m | 1203 |  | 0 | CS ÚRS 2024 01 |  | snížená |  | 0 | 0 | 0 | 0 | 0 | 16 | K | 2 |  |  |  | ROZPOCET | 0 | 0 | 0 | 0 | 0 | 2 | 0 | 16 | 1463112849
| Online PSC |  | https://podminky.urs.cz/item/CS_URS_2024_01/741122031 | [14 empty] | Online PSC | 2
28 | M | 34111094 | kabel instalační jádro Cu plné izolace PVC plášť PVC 450/750V (CYKY) 5x2,5mm2 | m | 195 |  | 0 | CS ÚRS 2024 01 |  | snížená |  | 0 | 0.00025 | 0.04875 | 0 | 0 | 32 | M | 2 |  |  |  | ROZPOCET | 0 | 0 | 0 | 0 | 0 | 2 | 0 | 16 | -26038084
29 | M | 34111367 | kabel silový oheň retardující bezhalogenový s funkční schopností při požáru 180min a P60-R třída reakce na oheň B2cas1d0 jádro Cu 0,6/1kV (1-CXKH-V) 5x2,5mm2 | m | 130 |  | 0 | CS ÚRS 2024 01 |  | snížená |  | 0 | 0.00027 | 0.0351 | 0 | 0 | 32 | M | 2 |  |  |  | ROZPOCET | 0 | 0 | 0 | 0 | 0 | 2 | 0 | 16 | -239307563
30 | M | 34111090 | kabel instalační jádro Cu plné izolace PVC plášť PVC 450/750V (CYKY) 5x1,5mm2 | m | 965.8 |  | 0 | CS ÚRS 2024 01 |  | snížená |  | 0 | 0.00016 | 0.15453 | 0 | 0 | 32 | M | 2 |  |  |  | ROZPOCET | 0 | 0 | 0 | 0 | 0 | 2 | 0 | 16 | 1689536981
| VV |  | 878*1,1 "Přepočtené koeficientem množství |  | 965.8 | [12 empty] | VV | 2 | 2 | True | 1 | ROZPOCET
31 | K | 741122032 | Montáž kabelů měděných bez ukončení uložených pod omítku plných kulatých (např. CYKY), počtu a průřezu žil 5x4 až 6 mm2 | m | 579 |  | 0 | CS ÚRS 2024 01 |  | snížená |  | 0 | 0 | 0 | 0 | 0 | 16 | K | 2 |  |  |  | ROZPOCET | 0 | 0 | 0 | 0 | 0 | 2 | 0 | 16 | 736806744
| Online PSC |  | https://podminky.urs.cz/item/CS_URS_2024_01/741122032 | [14 empty] | Online PSC | 2
32 | M | 34111098 | kabel instalační jádro Cu plné izolace PVC plášť PVC 450/750V (CYKY) 5x4mm2 | m | 78 |  | 0 | CS ÚRS 2024 01 |  | snížená |  | 0 | 0.00034 | 0.02652 | 0 | 0 | 32 | M | 2 |  |  |  | ROZPOCET | 0 | 0 | 0 | 0 | 0 | 2 | 0 | 16 | -1393058386
33 | M | 34111100 | kabel instalační jádro Cu plné izolace PVC plášť PVC 450/750V (CYKY) 5x6mm2 | m | 13 |  | 0 | CS ÚRS 2024 01 |  | snížená |  | 0 | 0.00053 | 0.00689 | 0 | 0 | 32 | M | 2 |  |  |  | ROZPOCET | 0 | 0 | 0 | 0 | 0 | 2 | 0 | 16 | -110595950
34 | M | 34111369 | kabel silový oheň retardující bezhalogenový s funkční schopností při požáru 180min a P60-R třída reakce na oheň B2cas1d0 jádro Cu 0,6/1kV (1-CXKH-V) 5x6mm2 | m | 488 |  | 0 | CS ÚRS 2024 01 |  | snížená |  | 0 | 0.00049 | 0.23912 | 0 | 0 | 32 | M | 2 |  |  |  | ROZPOCET | 0 | 0 | 0 | 0 | 0 | 2 | 0 | 16 | 677034314
35 | K | 741122033 | Montáž kabelů měděných bez ukončení uložených pod omítku plných kulatých (např. CYKY), počtu a průřezu žil 5x10 mm2 | m | 159 |  | 0 | CS ÚRS 2024 01 |  | snížená |  | 0 | 0 | 0 | 0 | 0 | 16 | K | 2 |  |  |  | ROZPOCET | 0 | 0 | 0 | 0 | 0 | 2 | 0 | 16 | 90581111
| Online PSC |  | https://podminky.urs.cz/item/CS_URS_2024_01/741122033 | [14 empty] | Online PSC | 2
36 | M | 34113034 | kabel instalační jádro Cu plné izolace PVC plášť PVC 450/750V (CYKY) 5x10mm2 | m | 120 |  | 0 | CS ÚRS 2024 01 |  | snížená |  | 0 | 0.00077 | 0.0924 | 0 | 0 | 32 | M | 2 |  |  |  | ROZPOCET | 0 | 0 | 0 | 0 | 0 | 2 | 0 | 16 | 1138332483
37 | M | 34111370 | kabel silový oheň retardující bezhalogenový s funkční schopností při požáru 180min a P60-R třída reakce na oheň B2cas1d0 jádro Cu 0,6/1kV (1-CXKH-V) 5x10mm2 | m | 39 |  | 0 | CS ÚRS 2024 01 |  | snížená |  | 0 | 0.00082 | 0.03198 | 0 | 0 | 32 | M | 2 |  |  |  | ROZPOCET | 0 | 0 | 0 | 0 | 0 | 2 | 0 | 16 | 826174776
38 | K | 741122145 | Montáž kabelů měděných bez ukončení uložených v trubkách zatažených plných kulatých nebo bezhalogenových (např. CYKY) počtu a průřezu žil 5x16 mm2 | m | 377 |  | 0 | CS ÚRS 2024 01 |  | snížená |  | 0 | 0 | 0 | 0 | 0 | 16 | K | 2 |  |  |  | ROZPOCET | 0 | 0 | 0 | 0 | 0 | 2 | 0 | 16 | -968801596
| Online PSC |  | https://podminky.urs.cz/item/CS_URS_2024_01/741122145 | [14 empty] | Online PSC | 2
39 | M | 34113035 | kabel instalační jádro Cu plné izolace PVC plášť PVC 450/750V (CYKY) 5x16mm2 | m | 377 |  | 0 | CS ÚRS 2024 01 |  | snížená |  | 0 | 0.0011 | 0.4147 | 0 | 0 | 32 | M | 2 |  |  |  | ROZPOCET | 0 | 0 | 0 | 0 | 0 | 2 | 0 | 16 | -1275986108
40 | K | 741124701 | Montáž kabelů měděných ovládacích bez ukončení uložených volně stíněných ovládacích s plným jádrem (např. JYTY) počtu a průměru žil 2 až 19x0,8 mm2 | m | 433 |  | 0 | CS ÚRS 2024 01 |  | snížená |  | 0 | 0 | 0 | 0 | 0 | 16 | K | 2 |  |  |  | ROZPOCET | 0 | 0 | 0 | 0 | 0 | 2 | 0 | 16 | 1054871431
| Online PSC |  | https://podminky.urs.cz/item/CS_URS_2024_01/741124701 | [14 empty] | Online PSC | 2
41 | M | RMAT0045 | kabel SYKFY 2x2x0.8 | m | 433 |  | 0 |  |  | snížená |  | 0 | 0 | 0 | 0 | 0 | 32 | M | 2 |  |  |  | ROZPOCET | 0 | 0 | 0 | 0 | 0 | 2 | 0 | 16 | -1755500144
42 | K | 741130001 | Ukončení vodičů izolovaných s označením a zapojením v rozváděči nebo na přístroji, průřezu žíly do 2,5 mm2 | kus | 774 |  | 0 | CS ÚRS 2024 01 |  | snížená |  | 0 | 0 | 0 | 0 | 0 | 16 | K | 2 |  |  |  | ROZPOCET | 0 | 0 | 0 | 0 | 0 | 2 | 0 | 16 | 1107198473
| Online PSC |  | https://podminky.urs.cz/item/CS_URS_2024_01/741130001 | [14 empty] | Online PSC | 2
43 | K | 741130003 | Ukončení vodičů izolovaných s označením a zapojením v rozváděči nebo na přístroji, průřezu žíly do 4 mm2 | kus | 15 |  | 0 | CS ÚRS 2024 01 |  | snížená |  | 0 | 0 | 0 | 0 | 0 | 16 | K | 2 |  |  |  | ROZPOCET | 0 | 0 | 0 | 0 | 0 | 2 | 0 | 16 | 249005831
| Online PSC |  | https://podminky.urs.cz/item/CS_URS_2024_01/741130003 | [14 empty] | Online PSC | 2
44 | K | 741130004 | Ukončení vodičů izolovaných s označením a zapojením v rozváděči nebo na přístroji, průřezu žíly do 6 mm2 | kus | 10 |  | 0 | CS ÚRS 2024 01 |  | snížená |  | 0 | 0 | 0 | 0 | 0 | 16 | K | 2 |  |  |  | ROZPOCET | 0 | 0 | 0 | 0 | 0 | 2 | 0 | 16 | -2019840546
| Online PSC |  | https://podminky.urs.cz/item/CS_URS_2024_01/741130004 | [14 empty] | Online PSC | 2
45 | K | 741210001 | Montáž rozvodnic oceloplechových nebo plastových bez zapojení vodičů běžných, hmotnosti do 20 kg | kus | 1 |  | 0 | CS ÚRS 2024 01 |  | snížená |  | 0 | 0 | 0 | 0 | 0 | 16 | K | 2 |  |  |  | ROZPOCET | 0 | 0 | 0 | 0 | 0 | 2 | 0 | 16 | 1933654769
| Online PSC |  | https://podminky.urs.cz/item/CS_URS_2024_01/741210001 | [14 empty] | Online PSC | 2
46 | M | RMAT0017 | přípojnice MET | kus | 1 |  | 0 |  |  | snížená |  | 0 | 0 | 0 | 0 | 0 | 32 | M | 2 |  |  |  | ROZPOCET | 0 | 0 | 0 | 0 | 0 | 2 | 0 | 16 | -1898019375
47 | K | 741210004 | Montáž rozvodnic oceloplechových nebo plastových bez zapojení vodičů běžných, hmotnosti do 150 kg | kus | 1 |  | 0 | CS ÚRS 2024 01 |  | snížená |  | 0 | 0 | 0 | 0 | 0 | 16 | K | 2 |  |  |  | ROZPOCET | 0 | 0 | 0 | 0 | 0 | 2 | 0 | 16 | -785385632
| Online PSC |  | https://podminky.urs.cz/item/CS_URS_2024_01/741210004 | [14 empty] | Online PSC | 2
48 | M | RMAT0036 | rozvaděč RVZT, komplet, včetně vystrojení dle výkresové dokumentace | kus | 1 |  | 0 |  |  | snížená |  | 0 | 0 | 0 | 0 | 0 | 32 | M | 2 |  |  |  | ROZPOCET | 0 | 0 | 0 | 0 | 0 | 2 | 0 | 16 | 1541002970
49 | K | 741210005 | Montáž rozvodnic oceloplechových nebo plastových bez zapojení vodičů běžných, hmotnosti do 200 kg | kus | 1 |  | 0 | CS ÚRS 2024 01 |  | snížená |  | 0 | 0 | 0 | 0 | 0 | 16 | K | 2 |  |  |  | ROZPOCET | 0 | 0 | 0 | 0 | 0 | 2 | 0 | 16 | 221149648
| Online PSC |  | https://podminky.urs.cz/item/CS_URS_2024_01/741210005 | [14 empty] | Online PSC | 2
50 | M | RMAT0023 | rozvaděč RPO, komplet, včetně vystrojení dle výkresové dokumentace | kus | 1 |  | 0 |  |  | snížená |  | 0 | 0 | 0 | 0 | 0 | 32 | M | 2 |  |  |  | ROZPOCET | 0 | 0 | 0 | 0 | 0 | 2 | 0 | 16 | 845876677
51 | K | 741210006 | Montáž rozvodnic oceloplechových nebo plastových bez zapojení vodičů běžných, hmotnosti do 300 kg | kus | 5 |  | 0 | CS ÚRS 2024 01 |  | snížená |  | 0 | 0 | 0 | 0 | 0 | 16 | K | 2 |  |  |  | ROZPOCET | 0 | 0 | 0 | 0 | 0 | 2 | 0 | 16 | 639919306
| Online PSC |  | https://podminky.urs.cz/item/CS_URS_2024_01/741210006 | [14 empty] | Online PSC | 2
52 | M | RMAT0031 | rozvaděč RP1, komplet, včetně vystrojení dle výkresové dokumentace | kus | 1 |  | 0 |  |  | snížená |  | 0 | 0 | 0 | 0 | 0 | 32 | M | 2 |  |  |  | ROZPOCET | 0 | 0 | 0 | 0 | 0 | 2 | 0 | 16 | 1039186183
53 | M | RMAT0032 | rozvaděč RP2, komplet, včetně vystrojení dle výkresové dokumentace | kus | 1 |  | 0 |  |  | snížená |  | 0 | 0 | 0 | 0 | 0 | 32 | M | 2 |  |  |  | ROZPOCET | 0 | 0 | 0 | 0 | 0 | 2 | 0 | 16 | 1082156139
54 | M | RMAT0033 | rozvaděč RP3, komplet, včetně vystrojení dle výkresové dokumentace | kus | 1 |  | 0 |  |  | snížená |  | 0 | 0 | 0 | 0 | 0 | 32 | M | 2 |  |  |  | ROZPOCET | 0 | 0 | 0 | 0 | 0 | 2 | 0 | 16 | 786449401
55 | M | RMAT0034 | rozvaděč RP4, komplet, včetně vystrojení dle výkresové dokumentace | kus | 1 |  | 0 |  |  | snížená |  | 0 | 0 | 0 | 0 | 0 | 32 | M | 2 |  |  |  | ROZPOCET | 0 | 0 | 0 | 0 | 0 | 2 | 0 | 16 | -695624365
56 | M | RMAT0035 | rozvaděč RH, komplet, včetně vystrojení dle výkresové dokumentace | kus | 1 |  | 0 |  |  | snížená |  | 0 | 0 | 0 | 0 | 0 | 32 | M | 2 |  |  |  | ROZPOCET | 0 | 0 | 0 | 0 | 0 | 2 | 0 | 16 | 609291921
57 | K | 741210211 | Montáž rozváděčů skříňových nebo panelových bez zapojení vodičů nedělitelných, hmotnosti do 500 kg | kus | 1 |  | 0 | CS ÚRS 2024 01 |  | snížená |  | 0 | 0 | 0 | 0 | 0 | 16 | K | 2 |  |  |  | ROZPOCET | 0 | 0 | 0 | 0 | 0 | 2 | 0 | 16 | -179764582
| Online PSC |  | https://podminky.urs.cz/item/CS_URS_2024_01/741210211 | [14 empty] | Online PSC | 2
58 | M | RMAT0024 | záložní zdroj UPS, Technologie VFI s odpory pro výtahy s rekuperací, dobíjení baterií z rekuperace, 80kVA/80kW, PF=1, 3F:3F, řízení mikroprocesorem, RS 232 port, USB, slot pro komunikaci, software pro Windows, automatický by-pass, auto power OFF, battery test, autorestart, dual input | kus | 1 |  | 0 |  |  | snížená |  | 0 | 0 | 0 | 0 | 0 | 32 | M | 2 |  |  |  | ROZPOCET | 0 | 0 | 0 | 0 | 0 | 2 | 0 | 16 | 2040079407
59 | K | 741310101 | Montáž spínačů jedno nebo dvoupólových polozapuštěných nebo zapuštěných se zapojením vodičů bezšroubové připojení spínačů, řazení 1-jednopólových | kus | 41 |  | 0 | CS ÚRS 2024 01 |  | snížená |  | 0 | 0 | 0 | 0 | 0 | 16 | K | 2 |  |  |  | ROZPOCET | 0 | 0 | 0 | 0 | 0 | 2 | 0 | 16 | -1895008915
| Online PSC |  | https://podminky.urs.cz/item/CS_URS_2024_01/741310101 | [14 empty] | Online PSC | 2
60 | M | 34539010 | přístroj spínače jednopólového, řazení 1, 1So bezšroubové svorky | kus | 41 |  | 0 | CS ÚRS 2024 01 |  | snížená |  | 0 | 4e-05 | 0.00164 | 0 | 0 | 32 | M | 2 |  |  |  | ROZPOCET | 0 | 0 | 0 | 0 | 0 | 2 | 0 | 16 | 207644957
61 | M | 34539049 | kryt spínače jednoduchý | kus | 41 |  | 0 | CS ÚRS 2024 01 |  | snížená |  | 0 | 3e-05 | 0.00123 | 0 | 0 | 32 | M | 2 |  |  |  | ROZPOCET | 0 | 0 | 0 | 0 | 0 | 2 | 0 | 16 | -778090243
62 | M | 34539059 | rámeček jednonásobný | kus | 41 |  | 0 | CS ÚRS 2024 01 |  | snížená |  | 0 | 1e-05 | 0.00041 | 0 | 0 | 32 | M | 2 |  |  |  | ROZPOCET | 0 | 0 | 0 | 0 | 0 | 2 | 0 | 16 | -1250670342
63 | K | 741310112 | Montáž spínačů jedno nebo dvoupólových polozapuštěných nebo zapuštěných se zapojením vodičů bezšroubové připojení ovladačů, řazení 1/0-tlačítkových zapínacích | kus | 3 |  | 0 | CS ÚRS 2024 01 |  | snížená |  | 0 | 0 | 0 | 0 | 0 | 16 | K | 2 |  |  |  | ROZPOCET | 0 | 0 | 0 | 0 | 0 | 2 | 0 | 16 | -983876747
| Online PSC |  | https://podminky.urs.cz/item/CS_URS_2024_01/741310112 | [14 empty] | Online PSC | 2
64 | M | 34539021 | přístroj ovládače zapínacího, řazení 1/0, 1/0S, 1/0So bezšroubové svorky | kus | 3 |  | 0 | CS ÚRS 2024 01 |  | snížená |  | 0 | 4e-05 | 0.00012 | 0 | 0 | 32 | M | 2 |  |  |  | ROZPOCET | 0 | 0 | 0 | 0 | 0 | 2 | 0 | 16 | 1887774495
65 | M | 34539049 | kryt spínače jednoduchý | kus | 3 |  | 0 | CS ÚRS 2024 01 |  | snížená |  | 0 | 3e-05 | 9e-05 | 0 | 0 | 32 | M | 2 |  |  |  | ROZPOCET | 0 | 0 | 0 | 0 | 0 | 2 | 0 | 16 | 961484214
66 | M | 34539059 | rámeček jednonásobný | kus | 3 |  | 0 | CS ÚRS 2024 01 |  | snížená |  | 0 | 1e-05 | 3e-05 | 0 | 0 | 32 | M | 2 |  |  |  | ROZPOCET | 0 | 0 | 0 | 0 | 0 | 2 | 0 | 16 | 364081188
67 | K | 741310121 | Montáž spínačů jedno nebo dvoupólových polozapuštěných nebo zapuštěných se zapojením vodičů bezšroubové připojení přepínačů, řazení 5-sériových | kus | 48 |  | 0 | CS ÚRS 2024 01 |  | snížená |  | 0 | 0 | 0 | 0 | 0 | 16 | K | 2 |  |  |  | ROZPOCET | 0 | 0 | 0 | 0 | 0 | 2 | 0 | 16 | 1986139326
| Online PSC |  | https://podminky.urs.cz/item/CS_URS_2024_01/741310121 | [14 empty] | Online PSC | 2
68 | M | 34539012 | přístroj přepínače sériového, řazení 5 bezšroubové svorky | kus | 48 |  | 0 | CS ÚRS 2024 01 |  | snížená |  | 0 | 4e-05 | 0.00192 | 0 | 0 | 32 | M | 2 |  |  |  | ROZPOCET | 0 | 0 | 0 | 0 | 0 | 2 | 0 | 16 | 1131115120
69 | M | 34539050 | kryt spínače dělený | kus | 48 |  | 0 | CS ÚRS 2024 01 |  | snížená |  | 0 | 3e-05 | 0.00144 | 0 | 0 | 32 | M | 2 |  |  |  | ROZPOCET | 0 | 0 | 0 | 0 | 0 | 2 | 0 | 16 | 560972188
70 | M | 34539059 | rámeček jednonásobný | kus | 48 |  | 0 | CS ÚRS 2024 01 |  | snížená |  | 0 | 1e-05 | 0.00048 | 0 | 0 | 32 | M | 2 |  |  |  | ROZPOCET | 0 | 0 | 0 | 0 | 0 | 2 | 0 | 16 | 520033782
71 | K | 741310125 | Montáž spínačů jedno nebo dvoupólových polozapuštěných nebo zapuštěných se zapojením vodičů bezšroubové připojení přepínačů, řazení 6+6-dvojitých střídavých | kus | 4 |  | 0 | CS ÚRS 2024 01 |  | snížená |  | 0 | 0 | 0 | 0 | 0 | 16 | K | 2 |  |  |  | ROZPOCET | 0 | 0 | 0 | 0 | 0 | 2 | 0 | 16 | -1914464715
| Online PSC |  | https://podminky.urs.cz/item/CS_URS_2024_01/741310125 | [14 empty] | Online PSC | 2
72 | M | 34539017 | přístroj přepínače střídavého dvojitého, řazení 6+6(6+1) bezšroubové svorky | kus | 4 |  | 0 | CS ÚRS 2024 01 |  | snížená |  | 0 | 5e-05 | 0.0002 | 0 | 0 | 32 | M | 2 |  |  |  | ROZPOCET | 0 | 0 | 0 | 0 | 0 | 2 | 0 | 16 | -1584839498
73 | M | 34539050 | kryt spínače dělený | kus | 4 |  | 0 | CS ÚRS 2024 01 |  | snížená |  | 0 | 3e-05 | 0.00012 | 0 | 0 | 32 | M | 2 |  |  |  | ROZPOCET | 0 | 0 | 0 | 0 | 0 | 2 | 0 | 16 | -862609112
74 | M | 34539059 | rámeček jednonásobný | kus | 4 |  | 0 | CS ÚRS 2024 01 |  | snížená |  | 0 | 1e-05 | 4e-05 | 0 | 0 | 32 | M | 2 |  |  |  | ROZPOCET | 0 | 0 | 0 | 0 | 0 | 2 | 0 | 16 | 1578913745
75 | K | 741310203 | Montáž spínačů jedno nebo dvoupólových polozapuštěných nebo zapuštěných se zapojením vodičů šroubové připojení, pro prostředí normální spínačů, řazení 1-jednopólových s plynulou regulací intenzity osvětlení | kus | 64 |  | 0 | CS ÚRS 2024 01 |  | snížená |  | 0 | 0 | 0 | 0 | 0 | 16 | K | 2 |  |  |  | ROZPOCET | 0 | 0 | 0 | 0 | 0 | 2 | 0 | 16 | 2009088924
| Online PSC |  | https://podminky.urs.cz/item/CS_URS_2024_01/741310203 | [14 empty] | Online PSC | 2
76 | M | RMAT0041 | stmívač otočný s plynulou regulací | kus | 64 |  | 0 |  |  | snížená |  | 0 | 0 | 0 | 0 | 0 | 32 | M | 2 |  |  |  | ROZPOCET | 0 | 0 | 0 | 0 | 0 | 2 | 0 | 16 | -670731837
77 | K | 741310221 | Montáž spínačů jedno nebo dvoupólových polozapuštěných nebo zapuštěných se zapojením vodičů šroubové připojení, pro prostředí normální spínačů, řazení 2-pro žaluzie | kus | 71 |  | 0 | CS ÚRS 2024 01 |  | snížená |  | 0 | 0 | 0 | 0 | 0 | 16 | K | 2 |  |  |  | ROZPOCET | 0 | 0 | 0 | 0 | 0 | 2 | 0 | 16 | 741412975
| Online PSC |  | https://podminky.urs.cz/item/CS_URS_2024_01/741310221 | [14 empty] | Online PSC | 2
78 | M | RMAT0042 | žaluziový ovladač, směrové označení, včetně rámečku, barva bílá | kus | 71 |  | 0 |  |  | snížená |  | 0 | 0 | 0 | 0 | 0 | 32 | M | 2 |  |  |  | ROZPOCET | 0 | 0 | 0 | 0 | 0 | 2 | 0 | 16 | -994823132
79 | K | 741311004 | Montáž spínačů speciálních se zapojením vodičů čidla pohybu nástěnného | kus | 95 |  | 0 | CS ÚRS 2024 01 |  | snížená |  | 0 | 0 | 0 | 0 | 0 | 16 | K | 2 |  |  |  | ROZPOCET | 0 | 0 | 0 | 0 | 0 | 2 | 0 | 16 | 1835815389
| Online PSC |  | https://podminky.urs.cz/item/CS_URS_2024_01/741311004 | [14 empty] | Online PSC | 2
80 | M | 40461058 | čidlo pohybové a prezenční stropní 360° | kus | 95 |  | 0 | CS ÚRS 2024 01 |  | snížená |  | 0 | 0.00011 | 0.01045 | 0 | 0 | 32 | M | 2 |  |  |  | ROZPOCET | 0 | 0 | 0 | 0 | 0 | 2 | 0 | 16 | 571893513
81 | K | 741311071 | Montáž spínačů speciálních se zapojením vodičů tlačítka nouzového zastavení/vypnutí přisazeného nebo nástěnného | kus | 2 |  | 0 | CS ÚRS 2024 01 |  | snížená |  | 0 | 0 | 0 | 0 | 0 | 16 | K | 2 |  |  |  | ROZPOCET | 0 | 0 | 0 | 0 | 0 | 2 | 0 | 16 | -116086145
| Online PSC |  | https://podminky.urs.cz/item/CS_URS_2024_01/741311071 | [14 empty] | Online PSC | 2
82 | M | RMAT0014 | tlačítko TOTAL STOP | kus | 1 |  | 0 |  |  | snížená |  | 0 | 0 | 0 | 0 | 0 | 32 | M | 2 |  |  |  | ROZPOCET | 0 | 0 | 0 | 0 | 0 | 2 | 0 | 16 | 695451757
83 | M | RMAT0015 | tlačítko CENTRAL STOP | kus | 1 |  | 0 |  |  | snížená |  | 0 | 0 | 0 | 0 | 0 | 32 | M | 2 |  |  |  | ROZPOCET | 0 | 0 | 0 | 0 | 0 | 2 | 0 | 16 | 1686475584
84 | K | 741313001 | Montáž zásuvek domovních se zapojením vodičů bezšroubové připojení polozapuštěných nebo zapuštěných 10/16 A, provedení 2P + PE | kus | 276 |  | 0 | CS ÚRS 2024 01 |  | snížená |  | 0 | 0 | 0 | 0 | 0 | 16 | K | 2 |  |  |  | ROZPOCET | 0 | 0 | 0 | 0 | 0 | 2 | 0 | 16 | 1496664946
| Online PSC |  | https://podminky.urs.cz/item/CS_URS_2024_01/741313001 | [14 empty] | Online PSC | 2
85 | M | 34555241 | přístroj zásuvky zápustné jednonásobné, krytka s clonkami, bezšroubové svorky | kus | 245 |  | 0 | CS ÚRS 2024 01 |  | snížená |  | 0 | 6e-05 | 0.0147 | 0 | 0 | 32 | M | 2 |  |  |  | ROZPOCET | 0 | 0 | 0 | 0 | 0 | 2 | 0 | 16 | 279765673
86 | M | RMAT0013 | přístroj zásuvky zápustné jednonásobné, krytka s clonkami, bezšroubové svorky, USB nabíječka | kus | 31 |  | 0 |  |  | snížená |  | 0 | 0 | 0 | 0 | 0 | 32 | M | 2 |  |  |  | ROZPOCET | 0 | 0 | 0 | 0 | 0 | 2 | 0 | 16 | 1731025520
87 | M | 34539059 | rámeček jednonásobný | kus | 276 |  | 0 | CS ÚRS 2024 01 |  | snížená |  | 0 | 1e-05 | 0.00276 | 0 | 0 | 32 | M | 2 |  |  |  | ROZPOCET | 0 | 0 | 0 | 0 | 0 | 2 | 0 | 16 | 938776228
88 | K | 741313004 | Montáž zásuvek domovních se zapojením vodičů bezšroubové připojení polozapuštěných nebo zapuštěných 10/16 A, provedení 2x (2P + PE) dvojnásobná šikmá | kus | 124 |  | 0 | CS ÚRS 2024 01 |  | snížená |  | 0 | 0 | 0 | 0 | 0 | 16 | K | 2 |  |  |  | ROZPOCET | 0 | 0 | 0 | 0 | 0 | 2 | 0 | 16 | 1143814882
| Online PSC |  | https://podminky.urs.cz/item/CS_URS_2024_01/741313004 | [14 empty] | Online PSC | 2
89 | M | 34555242 | zásuvka zápustná dvojnásobná, šikmá, s clonkami, bezšroubové svorky | kus | 124 |  | 0 | CS ÚRS 2024 01 |  | snížená |  | 0 | 0.0001 | 0.0124 | 0 | 0 | 32 | M | 2 |  |  |  | ROZPOCET | 0 | 0 | 0 | 0 | 0 | 2 | 0 | 16 | -969948033
90 | K | 741313005 | Montáž zásuvek domovních se zapojením vodičů bezšroubové připojení polozapuštěných nebo zapuštěných 10/16 A, provedení 2P + PE s ochrannými clonkami a přepěťovou ochranou | kus | 47 |  | 0 | CS ÚRS 2024 01 |  | snížená |  | 0 | 0 | 0 | 0 | 0 | 16 | K | 2 |  |  |  | ROZPOCET | 0 | 0 | 0 | 0 | 0 | 2 | 0 | 16 | -208193451
| Online PSC |  | https://podminky.urs.cz/item/CS_URS_2024_01/741313005 | [14 empty] | Online PSC | 2
91 | M | 34555244 | přístroj zásuvky zápustné jednonásobné s optickou přepěťovou ochranou, krytka s clonkami, bezšroubové svorky | kus | 47 |  | 0 | CS ÚRS 2024 01 |  | snížená |  | 0 | 7e-05 | 0.00329 | 0 | 0 | 32 | M | 2 |  |  |  | ROZPOCET | 0 | 0 | 0 | 0 | 0 | 2 | 0 | 16 | -1333897946
92 | M | 34539059 | rámeček jednonásobný | kus | 47 |  | 0 | CS ÚRS 2024 01 |  | snížená |  | 0 | 1e-05 | 0.00047 | 0 | 0 | 32 | M | 2 |  |  |  | ROZPOCET | 0 | 0 | 0 | 0 | 0 | 2 | 0 | 16 | -367105533
93 | K | 741331075 | Montáž měřicích přístrojů bez zapojení vodičů termostatu | kus | 2 |  | 0 | CS ÚRS 2024 01 |  | snížená |  | 0 | 0 | 0 | 0 | 0 | 16 | K | 2 |  |  |  | ROZPOCET | 0 | 0 | 0 | 0 | 0 | 2 | 0 | 16 | -1843681680
| Online PSC |  | https://podminky.urs.cz/item/CS_URS_2024_01/741331075 | [14 empty] | Online PSC | 2
94 | M | RMAT0016 | termostat | kus | 2 |  | 0 |  |  | snížená |  | 0 | 0 | 0 | 0 | 0 | 32 | M | 2 |  |  |  | ROZPOCET | 0 | 0 | 0 | 0 | 0 | 2 | 0 | 16 | -833300411
95 | K | 741372022 | Montáž svítidel s integrovaným zdrojem LED se zapojením vodičů interiérových přisazených nástěnných hranatých nebo kruhových, plochy přes 0,09 do 0,36 m2 | kus | 279 |  | 0 | CS ÚRS 2024 01 |  | snížená |  | 0 | 0 | 0 | 0 | 0 | 16 | K | 2 |  |  |  | ROZPOCET | 0 | 0 | 0 | 0 | 0 | 2 | 0 | 16 | 1128842739
| Online PSC |  | https://podminky.urs.cz/item/CS_URS_2024_01/741372022 | [14 empty] | Online PSC | 2
96 | M | RMAT0046 | A2 - přisazené LED svítidlo čtvercové, 32W, 4000K, IP20, bílé, + rámeček pro přisazení, 597x597x40mm | kus | 44 |  | 0 |  |  | snížená |  | 0 | 0 | 0 | 0 | 0 | 32 | M | 2 |  |  |  | ROZPOCET | 0 | 0 | 0 | 0 | 0 | 2 | 0 | 16 | 1198397102
97 | M | RMAT0047 | C1 - přisazené LED svítidlo kruhové, 7W, 3000K, IP20, černé, d=100mm | kus | 29 |  | 0 |  |  | snížená |  | 0 | 0 | 0 | 0 | 0 | 32 | M | 2 |  |  |  | ROZPOCET | 0 | 0 | 0 | 0 | 0 | 2 | 0 | 16 | -302231442
98 | M | RMAT0048 | C2 - přisazené LED svítidlo kruhové 38W, 3000K, IP20, černé, d=500mm | kus | 35 |  | 0 |  |  | snížená |  | 0 | 0 | 0 | 0 | 0 | 32 | M | 2 |  |  |  | ROZPOCET | 0 | 0 | 0 | 0 | 0 | 2 | 0 | 16 | 33173202
99 | M | RMAT0049 | D1 - přisazené LED svítidlo kruhové 20W, 3000K, IP66, bílé, d=330mm, v=50mm | kus | 29 |  | 0 |  |  | snížená |  | 0 | 0 | 0 | 0 | 0 | 32 | M | 2 |  |  |  | ROZPOCET | 0 | 0 | 0 | 0 | 0 | 2 | 0 | 16 | -661236514
100 | M | RMAT0050 | F1 - přisazené LED svítidlo hranaté 18W, 3000K, IP44, bílé, 886x78x40mm | kus | 29 |  | 0 |  |  | snížená |  | 0 | 0 | 0 | 0 | 0 | 32 | M | 2 |  |  |  | ROZPOCET | 0 | 0 | 0 | 0 | 0 | 2 | 0 | 16 | -1686394063
101 | M | RMAT0051 | L - LED svítidlo pod linku | kus | 7 |  | 0 |  |  | snížená |  | 0 | 0 | 0 | 0 | 0 | 32 | M | 2 |  |  |  | ROZPOCET | 0 | 0 | 0 | 0 | 0 | 2 | 0 | 16 | -1206756729
102 | M | RMAT0052 | V1 - přisazené LED svítidlo hranaté 20W, 3000K, IP66, bílé, 250x250x55mm | kus | 28 |  | 0 |  |  | snížená |  | 0 | 0 | 0 | 0 | 0 | 32 | M | 2 |  |  |  | ROZPOCET | 0 | 0 | 0 | 0 | 0 | 2 | 0 | 16 | -904960750
103 | M | RMAT0053 | V2 - přisazené LED svítidlo hranaté 8W, 3000K, IP54, černé, 100x100x103mm | kus | 18 |  | 0 |  |  | snížená |  | 0 | 0 | 0 | 0 | 0 | 32 | M | 2 |  |  |  | ROZPOCET | 0 | 0 | 0 | 0 | 0 | 2 | 0 | 16 | -792491812
104 | M | RMAT0054 | NP - nouzové LED svítidlo přisazené s piktogramem2,2W, 5700K, IP20, bílé, CBS | kus | 48 |  | 0 |  |  | snížená |  | 0 | 0 | 0 | 0 | 0 | 32 | M | 2 |  |  |  | ROZPOCET | 0 | 0 | 0 | 0 | 0 | 2 | 0 | 16 | -1349175136
105 | M | RMAT0055 | N3 - nouzové LED svítidlo přisazené čtvercové 2W, 5700K, IP40, bílé, 142x142x39mm, CBS | kus | 8 |  | 0 |  |  | snížená |  | 0 | 0 | 0 | 0 | 0 | 32 | M | 2 |  |  |  | ROZPOCET | 0 | 0 | 0 | 0 | 0 | 2 | 0 | 16 | -1122636624
106 | M | RMAT0056 | N4 - nouzové LED svítidlo přisazené hranaté 3W, 5700K, IP68, bílé, 313x160x59mm, CBS | kus | 3 |  | 0 |  |  | snížená |  | 0 | 0 | 0 | 0 | 0 | 32 | M | 2 |  |  |  | ROZPOCET | 0 | 0 | 0 | 0 | 0 | 2 | 0 | 16 | -1062324390
107 | K | 741372112 | Montáž svítidel s integrovaným zdrojem LED se zapojením vodičů interiérových vestavných stropních panelových hranatých nebo kruhových, plochy přes 0,09 do 0,36 m2 | kus | 242 |  | 0 | CS ÚRS 2024 01 |  | snížená |  | 0 | 0 | 0 | 0 | 0 | 16 | K | 2 |  |  |  | ROZPOCET | 0 | 0 | 0 | 0 | 0 | 2 | 0 | 16 | 1525039707
| Online PSC |  | https://podminky.urs.cz/item/CS_URS_2024_01/741372112 | [14 empty] | Online PSC | 2
108 | M | RMAT0057 | A1 - vestavné LED svítidlo čtvercové 32W, 4000K, IP20, bílé, 597x597x40mm | kus | 134 |  | 0 |  |  | snížená |  | 0 | 0 | 0 | 0 | 0 | 32 | M | 2 |  |  |  | ROZPOCET | 0 | 0 | 0 | 0 | 0 | 2 | 0 | 16 | -126647594
109 | M | RMAT0058 | A3 - vestavné LED svítidlo čtvercové 27W, 4000K, IP20, bílé, 594x594x45mm | kus | 16 |  | 0 |  |  | snížená |  | 0 | 0 | 0 | 0 | 0 | 32 | M | 2 |  |  |  | ROZPOCET | 0 | 0 | 0 | 0 | 0 | 2 | 0 | 16 | 356102392
110 | M | RMAT0059 | B1 - vestavné LED svítidlo kruhové 17,9W, 4000K, IP20, bílé, d=223mm, v=47mm | kus | 37 |  | 0 |  |  | snížená |  | 0 | 0 | 0 | 0 | 0 | 32 | M | 2 |  |  |  | ROZPOCET | 0 | 0 | 0 | 0 | 0 | 2 | 0 | 16 | 1691568193
111 | M | RMAT0060 | N1 - vestavné LED svítidlo kruhové 2W, 5700K, IP20, bílé, d=209mm, v=33,5mm, CBS | kus | 31 |  | 0 |  |  | snížená |  | 0 | 0 | 0 | 0 | 0 | 32 | M | 2 |  |  |  | ROZPOCET | 0 | 0 | 0 | 0 | 0 | 2 | 0 | 16 | 2088058651
112 | M | RMAT0061 | N2 - vestavné LED svítidlo kruhové 2W, 5700K, IP20, bílé, d=209mm, v=33,5mm, CBS | kus | 24 |  | 0 |  |  | snížená |  | 0 | 0 | 0 | 0 | 0 | 32 | M | 2 |  |  |  | ROZPOCET | 0 | 0 | 0 | 0 | 0 | 2 | 0 | 16 | -907183239
113 | K | 741410021 | Montáž uzemňovacího vedení s upevněním, propojením a připojením pomocí svorek v zemi s izolací spojů pásku průřezu do 120 mm2 v městské zástavbě | m | 290 |  | 0 | CS ÚRS 2024 01 |  | snížená |  | 0 | 0 | 0 | 0 | 0 | 16 | K | 2 |  |  |  | ROZPOCET | 0 | 0 | 0 | 0 | 0 | 2 | 0 | 16 | 1782889966
| Online PSC |  | https://podminky.urs.cz/item/CS_URS_2024_01/741410021 | [14 empty] | Online PSC | 2
114 | M | RMAT0037 | pásek uzemňovací FeZn 30x4mm | kg | 275.2 |  | 0 |  |  | snížená |  | 0 | 0 | 0 | 0 | 0 | 32 | M | 2 |  |  |  | ROZPOCET | 0 | 0 | 0 | 0 | 0 | 2 | 0 | 16 | 95769405
115 | K | 741420001 | Montáž hromosvodného vedení svodových drátů nebo lan s podpěrami, Ø do 10 mm | m | 90 |  | 0 | CS ÚRS 2023 02 |  | snížená |  | 0 | 0 | 0 | 0 | 0 | 16 | K | 2 |  |  |  | ROZPOCET | 0 | 0 | 0 | 0 | 0 | 2 | 0 | 16 | 1404578248
| Online PSC |  | https://podminky.urs.cz/item/CS_URS_2023_02/741420001 | [14 empty] | Online PSC | 2
116 | M | 35441073 | drát D 10mm FeZn | kg | 55.8 |  | 0 | CS ÚRS 2023 02 |  | snížená |  | 0 | 0.001 | 0.0558 | 0 | 0 | 32 | M | 2 |  |  |  | ROZPOCET | 0 | 0 | 0 | 0 | 0 | 2 | 0 | 16 | 1265021097
117 | K | 741420011 | Montáž hromosvodného vedení svodových drátů nebo lan bez podpěr, Ø do 10 mm | m | 480 |  | 0 | CS ÚRS 2024 01 |  | snížená |  | 0 | 0 | 0 | 0 | 0 | 16 | K | 2 |  |  |  | ROZPOCET | 0 | 0 | 0 | 0 | 0 | 2 | 0 | 16 | -325154660
| Online PSC |  | https://podminky.urs.cz/item/CS_URS_2024_01/741420011 | [14 empty] | Online PSC | 2
118 | M | 35441077 | drát D 8mm AlMgSi | kg | 40.5 |  | 0 | CS ÚRS 2023 02 |  | snížená |  | 0 | 0.001 | 0.0405 | 0 | 0 | 32 | M | 2 |  |  |  | ROZPOCET | 0 | 0 | 0 | 0 | 0 | 2 | 0 | 16 | 1266401866
119 | M | 35442136 | drát D 8/11mm AlMgSi + PVC | m | 180 |  | 0 | CS ÚRS 2023 02 |  | snížená |  | 0 | 0.001 | 0.18 | 0 | 0 | 32 | M | 2 |  |  |  | ROZPOCET | 0 | 0 | 0 | 0 | 0 | 2 | 0 | 16 | 966995271
120 | K | 741420021 | Montáž hromosvodného vedení svorek se 2 šrouby | kus | 209 |  | 0 | CS ÚRS 2023 02 |  | snížená |  | 0 | 0 | 0 | 0 | 0 | 16 | K | 2 |  |  |  | ROZPOCET | 0 | 0 | 0 | 0 | 0 | 2 | 0 | 16 | 1271233466
| Online PSC |  | https://podminky.urs.cz/item/CS_URS_2023_02/741420021 | [14 empty] | Online PSC | 2
121 | M | RMAT0020.1 | svorka zkušební SZ | kus | 11 |  | 0 |  |  | snížená |  | 0 | 0 | 0 | 0 | 0 | 32 | M | 2 |  |  |  | ROZPOCET | 0 | 0 | 0 | 0 | 0 | 2 | 0 | 16 | -1004592534
122 | M | RMAT0021 | svorka spojovací SS, SP | kus | 198 |  | 0 |  |  | snížená |  | 0 | 0 | 0 | 0 | 0 | 32 | M | 2 |  |  |  | ROZPOCET | 0 | 0 | 0 | 0 | 0 | 2 | 0 | 16 | 458462897
123 | K | 741420022 | Montáž hromosvodného vedení svorek se 3 a více šrouby | kus | 71 |  | 0 | CS ÚRS 2023 02 |  | snížená |  | 0 | 0 | 0 | 0 | 0 | 16 | K | 2 |  |  |  | ROZPOCET | 0 | 0 | 0 | 0 | 0 | 2 | 0 | 16 | -678194599
| Online PSC |  | https://podminky.urs.cz/item/CS_URS_2023_02/741420022 | [14 empty] | Online PSC | 2
124 | M | RMAT0038 | svorka křížová SK | kus | 43 |  | 0 |  |  | snížená |  | 0 | 0 | 0 | 0 | 0 | 32 | M | 2 |  |  |  | ROZPOCET | 0 | 0 | 0 | 0 | 0 | 2 | 0 | 16 | 975082270
125 | M | RMAT0039 | svorka pásek-pásek SR01 | kus | 14 |  | 0 |  |  | snížená |  | 0 | 0 | 0 | 0 | 0 | 32 | M | 2 |  |  |  | ROZPOCET | 0 | 0 | 0 | 0 | 0 | 2 | 0 | 16 | 2002089839
126 | M | RMAT0040 | svorka pásek-drát SR03 | kus | 14 |  | 0 |  |  | snížená |  | 0 | 0 | 0 | 0 | 0 | 32 | M | 2 |  |  |  | ROZPOCET | 0 | 0 | 0 | 0 | 0 | 2 | 0 | 16 | 1426790171
127 | K | 741420024 | Montáž hromosvodného vedení svorek na konstrukce | kus | 280 |  | 0 | CS ÚRS 2023 02 |  | snížená |  | 0 | 0 | 0 | 0 | 0 | 16 | K | 2 |  |  |  | ROZPOCET | 0 | 0 | 0 | 0 | 0 | 2 | 0 | 16 | 2083669723
| Online PSC |  | https://podminky.urs.cz/item/CS_URS_2023_02/741420024 | [14 empty] | Online PSC | 2
128 | M | RMAT0025 | podpěra vedení PV21 | kus | 280 |  | 0 |  |  | snížená |  | 0 | 0 | 0 | 0 | 0 | 32 | M | 2 |  |  |  | ROZPOCET | 0 | 0 | 0 | 0 | 0 | 2 | 0 | 16 | 589520233
129 | K | 741420083 | Montáž hromosvodného vedení doplňků štítků k označení svodů | kus | 11 |  | 0 | CS ÚRS 2023 02 |  | snížená |  | 0 | 0 | 0 | 0 | 0 | 16 | K | 2 |  |  |  | ROZPOCET | 0 | 0 | 0 | 0 | 0 | 2 | 0 | 16 | -1332161711
| Online PSC |  | https://podminky.urs.cz/item/CS_URS_2023_02/741420083 | [14 empty] | Online PSC | 2
130 | M | 35442110 | štítek plastový - čísla svodů | kus | 11 |  | 0 | CS ÚRS 2023 02 |  | snížená |  | 0 | 0 | 0 | 0 | 0 | 32 | M | 2 |  |  |  | ROZPOCET | 0 | 0 | 0 | 0 | 0 | 2 | 0 | 16 | -1043270122
131 | K | 741420101 | Montáž oddáleného vedení držáků do zdiva | kus | 250 |  | 0 | CS ÚRS 2023 02 |  | snížená |  | 0 | 0 | 0 | 0 | 0 | 16 | K | 2 |  |  |  | ROZPOCET | 0 | 0 | 0 | 0 | 0 | 2 | 0 | 16 | -339635543
| Online PSC |  | https://podminky.urs.cz/item/CS_URS_2023_02/741420101 | [14 empty] | Online PSC | 2
132 | M | RMAT0026 | příchytka na zeď 110014 | kus | 250 |  | 0 |  |  | snížená |  | 0 | 0 | 0 | 0 | 0 | 32 | M | 2 |  |  |  | ROZPOCET | 0 | 0 | 0 | 0 | 0 | 2 | 0 | 16 | 871291505
133 | K | 741430002 | Montáž jímacích tyčí délky do 3 m, na konstrukci zděnou | kus | 6 |  | 0 | CS ÚRS 2024 01 |  | snížená |  | 0 | 0 | 0 | 0 | 0 | 16 | K | 2 |  |  |  | ROZPOCET | 0 | 0 | 0 | 0 | 0 | 2 | 0 | 16 | 1654703053
| Online PSC |  | https://podminky.urs.cz/item/CS_URS_2024_01/741430002 | [14 empty] | Online PSC | 2
134 | M | RMAT0028 | tyč jímací JT30-3m, včetně podstavce a zatížení | kus | 6 |  | 0 |  |  | snížená |  | 0 | 0 | 0 | 0 | 0 | 32 | M | 2 |  |  |  | ROZPOCET | 0 | 0 | 0 | 0 | 0 | 2 | 0 | 16 | 667037832
135 | K | 741810003 | Zkoušky a prohlídky elektrických rozvodů a zařízení celková prohlídka a vyhotovení revizní zprávy pro objem montážních prací přes 500 do 1000 tis. Kč | kus | 1 |  | 0 | CS ÚRS 2024 01 |  | snížená |  | 0 | 0 | 0 | 0 | 0 | 16 | K | 2 |  |  |  | ROZPOCET | 0 | 0 | 0 | 0 | 0 | 2 | 0 | 16 | -1400478122
| Online PSC |  | https://podminky.urs.cz/item/CS_URS_2024_01/741810003 | [14 empty] | Online PSC | 2
136 | K | 741810011 | Zkoušky a prohlídky elektrických rozvodů a zařízení celková prohlídka a vyhotovení revizní zprávy pro objem montážních prací Příplatek k ceně 0003 za každých dalších i započatých 500 tis. Kč přes 1000 tis. Kč | kus | 5 |  | 0 | CS ÚRS 2024 01 |  | snížená |  | 0 | 0 | 0 | 0 | 0 | 16 | K | 2 |  |  |  | ROZPOCET | 0 | 0 | 0 | 0 | 0 | 2 | 0 | 16 | 841990635
| Online PSC |  | https://podminky.urs.cz/item/CS_URS_2024_01/741810011 | [14 empty] | Online PSC | 2
137 | K | 741820013 | Měření zemních odporů zemnicí sítě délky pásku přes 200 do 500 m | kus | 1 |  | 0 | CS ÚRS 2024 01 |  | snížená |  | 0 | 0 | 0 | 0 | 0 | 16 | K | 2 |  |  |  | ROZPOCET | 0 | 0 | 0 | 0 | 0 | 2 | 0 | 16 | 1913367267
| Online PSC |  | https://podminky.urs.cz/item/CS_URS_2024_01/741820013 | [14 empty] | Online PSC | 2
138 | K | 741920245 | Protipožární ucpávky samostatných kabelů prostup stěnou, tloušťky do 100 mm tmelem požární odolnost EI 90, průměr kabelu do 21 mm | kus | 85 |  | 0 | CS ÚRS 2024 01 |  | snížená |  | 0 | 3e-05 | 0.00255 | 0 | 0 | 16 | K | 2 |  |  |  | ROZPOCET | 0 | 0 | 0 | 0 | 0 | 2 | 0 | 16 | -874126172
| Online PSC |  | https://podminky.urs.cz/item/CS_URS_2024_01/741920245 | [14 empty] | Online PSC | 2
139 | K | 741930001 | Montáž nabíjecí stanice pro elektromobily nástěnné včetně zapojení | kus | 1 |  | 0 | CS ÚRS 2024 01 |  | snížená |  | 0 | 0 | 0 | 0 | 0 | 16 | K | 2 |  |  |  | ROZPOCET | 0 | 0 | 0 | 0 | 0 | 2 | 0 | 16 | 268470527
| Online PSC |  | https://podminky.urs.cz/item/CS_URS_2024_01/741930001 | [14 empty] | Online PSC | 2
140 | M | 35673014 | stanice nabíjecí pro elektromobily nástěnná konektor typ 2 AC 11kW 3 fáze 16A | kus | 1 |  | 0 | CS ÚRS 2024 01 |  | snížená |  | 0 | 0.007 | 0.007 | 0 | 0 | 32 | M | 2 |  |  |  | ROZPOCET | 0 | 0 | 0 | 0 | 0 | 2 | 0 | 16 | -1619580887
141 | K | 741930002 | Montáž nabíjecí stanice pro elektromobily nástěnné oživení stanice | kus | 1 |  | 0 | CS ÚRS 2024 01 |  | snížená |  | 0 | 0 | 0 | 0 | 0 | 16 | K | 2 |  |  |  | ROZPOCET | 0 | 0 | 0 | 0 | 0 | 2 | 0 | 16 | 1960571160
| Online PSC |  | https://podminky.urs.cz/item/CS_URS_2024_01/741930002 | [14 empty] | Online PSC | 2
142 | K | 741930003 | Montáž nabíjecí stanice pro elektromobily nástěnné revize stanice | kus | 1 |  | 0 | CS ÚRS 2024 01 |  | snížená |  | 0 | 0 | 0 | 0 | 0 | 16 | K | 2 |  |  |  | ROZPOCET | 0 | 0 | 0 | 0 | 0 | 2 | 0 | 16 | 567010764
| Online PSC |  | https://podminky.urs.cz/item/CS_URS_2024_01/741930003 | [14 empty] | Online PSC | 2
143 | K | 998741103 | Přesun hmot pro silnoproud stanovený z hmotnosti přesunovaného materiálu vodorovná dopravní vzdálenost do 50 m základní v objektech výšky přes 12 do 24 m | t | 4.831 |  | 0 | CS ÚRS 2024 01 |  | snížená |  | 0 | 0 | 0 | 0 | 0 | 16 | K | 2 |  |  |  | ROZPOCET | 0 | 0 | 0 | 0 | 0 | 2 | 0 | 16 | 1836101295
| Online PSC |  | https://podminky.urs.cz/item/CS_URS_2024_01/998741103 | [14 empty] | Online PSC | 2
144 | K | RMONT0001 | montáž řídící jednotky žaluzií | kus | 71 |  | 0 |  |  | snížená |  | 0 | 0 | 0 | 0 | 0 | 16 | K | 2 |  |  |  | ROZPOCET | 0 | 0 | 0 | 0 | 0 | 2 | 0 | 16 | -791645272
145 | M | RMAT0103 | řídící jednotka pro ovládání žaluzií | kus | 71 |  | 0 |  |  | snížená |  | 0 | 0 | 0 | 0 | 0 | 32 | M | 2 |  |  |  | ROZPOCET | 0 | 0 | 0 | 0 | 0 | 2 | 0 | 16 | 22249339
146 | K | RMONT0002 | montáž centrální řídící jednotky žaluzií | kus | 1 |  | 0 |  |  | snížená |  | 0 | 0 | 0 | 0 | 0 | 16 | K | 2 |  |  |  | ROZPOCET | 0 | 0 | 0 | 0 | 0 | 2 | 0 | 16 | -619732645
147 | M | RMAT0104 | centrální řídící jednotka pro ovládání žaluzií | kus | 1 |  | 0 |  |  | snížená |  | 0 | 0 | 0 | 0 | 0 | 32 | M | 2 |  |  |  | ROZPOCET | 0 | 0 | 0 | 0 | 0 | 2 | 0 | 16 | 908455783
148 | K | RMONT0003 | montáž venkovního senzoru větru s uchycením | kus | 1 |  | 0 |  |  | snížená |  | 0 | 0 | 0 | 0 | 0 | 16 | K | 2 |  |  |  | ROZPOCET | 0 | 0 | 0 | 0 | 0 | 2 | 0 | 16 | 945934052
149 | M | RMAT0105 | senzor větru | kus | 1 |  | 0 |  |  | snížená |  | 0 | 0 | 0 | 0 | 0 | 32 | M | 2 |  |  |  | ROZPOCET | 0 | 0 | 0 | 0 | 0 | 2 | 0 | 16 | 482196244
150 | K | RMONT0004 | venkovní soumrakové čidlo montáž | kus | 1 |  | 0 |  |  | snížená |  | 0 | 0 | 0 | 0 | 0 | 16 | K | 2 |  |  |  | ROZPOCET | 0 | 0 | 0 | 0 | 0 | 2 | 0 | 16 | -642666481
151 | M | RMAT0106 | venkovní nástěnné soumrakové čidlo | kus | 1 |  | 0 |  |  | snížená |  | 0 | 0 | 0 | 0 | 0 | 32 | M | 2 |  |  |  | ROZPOCET | 0 | 0 | 0 | 0 | 0 | 2 | 0 | 16 | 883972408
152 | K | RMONT0005 | montáž kabelové příchytky s požární odolností | kus | 1000 |  | 0 |  |  | snížená |  | 0 | 0 | 0 | 0 | 0 | 16 | K | 2 |  |  |  | ROZPOCET | 0 | 0 | 0 | 0 | 0 | 2 | 0 | 16 | 1071668714
153 | M | RMAT0107 | kabelová příchytka s požární odolností | kus | 1000 |  | 0 |  |  | snížená |  | 0 | 0 | 0 | 0 | 0 | 32 | M | 2 |  |  |  | ROZPOCET | 0 | 0 | 0 | 0 | 0 | 2 | 0 | 16 | 1597024217
154 | K | RMONT0007 | kabel CXKH-R-O 2x0,75 | m | 293 |  | 0 |  |  | snížená |  | 0 | 0 | 0 | 0 | 0 | 16 | K | 2 |  |  |  | ROZPOCET | 0 | 0 | 0 | 0 | 0 | 2 | 0 | 16 | -298613762
155 | M | RMAT0136 | kabel CXKH-R-O 2x0,75 | m | 293 |  | 0 |  |  | snížená |  | 0 | 0 | 0 | 0 | 0 | 32 | M | 2 |  |  |  | ROZPOCET | 0 | 0 | 0 | 0 | 0 | 2 | 0 | 16 | 709556427
156 | K | RMONT0008 | ústředna CBS | kus | 1 |  | 0 |  |  | snížená |  | 0 | 0 | 0 | 0 | 0 | 16 | K | 2 |  |  |  | ROZPOCET | 0 | 0 | 0 | 0 | 0 | 2 | 0 | 16 | -495268313
157 | M | RMAT0137 | centrální bateriový systém CBS, 2x12V-24Ah, 8 okruhů, výstupní napětí 24V DC | kus | 1 |  | 0 |  |  | snížená |  | 0 | 0 | 0 | 0 | 0 | 32 | M | 2 |  |  |  | ROZPOCET | 0 | 0 | 0 | 0 | 0 | 2 | 0 | 16 | 1595041439
158 | K | RMONT0009 | olověný akumulátor | kus | 1 |  | 0 |  |  | snížená |  | 0 | 0 | 0 | 0 | 0 | 16 | K | 2 |  |  |  | ROZPOCET | 0 | 0 | 0 | 0 | 0 | 2 | 0 | 16 | 1904700268
159 | M | RMAT | bezúdržbový olověný akumulátor 12V 26Ah, 175x165x125mm | kus | 2 |  | 0 |  |  | snížená |  | 0 | 0 | 0 | 0 | 0 | 32 | M | 2 |  |  |  | ROZPOCET | 0 | 0 | 0 | 0 | 0 | 2 | 0 | 16 | -2063295732
| D | M | Práce a dodávky M |  |  |  | 0 |  |  |  |  | 0 |  | 0.02496 |  | 0 | 3 | D | 0 |  |  |  | ROZPOCET | [6 empty] | 0
| D | 46-M | Zemní práce při extr.mont.pracích |  |  |  | 0 |  |  |  |  | 0 |  | 0.02496 |  | 0 | 3 | D | 1 |  |  |  | ROZPOCET | [6 empty] | 0
160 | K | 460010011 | Vytyčení trasy vedení vzdušného (nadzemního) silového v terénu přehledném nn | km | 0.032 |  | 0 | CS ÚRS 2024 01 |  | snížená |  | 0 | 0 | 0 | 0 | 0 | 64 | K | 2 |  |  |  | ROZPOCET | 0 | 0 | 0 | 0 | 0 | 2 | 0 | 64 | -1143520434
| Online PSC |  | https://podminky.urs.cz/item/CS_URS_2024_01/460010011 | [14 empty] | Online PSC | 2
161 | K | 460171174 | Hloubení nezapažených kabelových rýh strojně včetně urovnání dna s přemístěním výkopku do vzdálenosti 3 m od okraje jámy nebo s naložením na dopravní prostředek šířky 35 cm hloubky 80 cm v hornině třídy těžitelnosti II skupiny 5 | m | 32 |  | 0 | CS ÚRS 2024 01 |  | snížená |  | 0 | 0 | 0 | 0 | 0 | 64 | K | 2 |  |  |  | ROZPOCET | 0 | 0 | 0 | 0 | 0 | 2 | 0 | 64 | 1715308406
| Online PSC |  | https://podminky.urs.cz/item/CS_URS_2024_01/460171174 | [14 empty] | Online PSC | 2
162 | K | 460451184 | Zásyp kabelových rýh strojně s přemístěním sypaniny ze vzdálenosti do 10 m, s uložením výkopku ve vrstvách včetně zhutnění a urovnání povrchu šířky 35 cm hloubky 80 cm z horniny třídy těžitelnosti II skupiny 5 | m | 32 |  | 0 | CS ÚRS 2024 01 |  | snížená |  | 0 | 0 | 0 | 0 | 0 | 64 | K | 2 |  |  |  | ROZPOCET | 0 | 0 | 0 | 0 | 0 | 2 | 0 | 64 | 289206860
| Online PSC |  | https://podminky.urs.cz/item/CS_URS_2024_01/460451184 | [14 empty] | Online PSC | 2
163 | K | 460661512 | Kabelové lože z písku včetně podsypu, zhutnění a urovnání povrchu pro kabely nn zakryté plastovou fólií, šířky přes 25 do 50 cm | m | 32 |  | 0 | CS ÚRS 2024 01 |  | snížená |  | 0 | 0 | 0 | 0 | 0 | 64 | K | 2 |  |  |  | ROZPOCET | 0 | 0 | 0 | 0 | 0 | 2 | 0 | 64 | -919146554
| Online PSC |  | https://podminky.urs.cz/item/CS_URS_2024_01/460661512 | [14 empty] | Online PSC | 2
164 | K | 460671113 | Výstražné prvky pro krytí kabelů včetně vyrovnání povrchu rýhy, rozvinutí a uložení fólie, šířky přes 25 do 35 cm | m | 32 |  | 0 | CS ÚRS 2024 01 |  | snížená |  | 0 | 9e-05 | 0.00288 | 0 | 0 | 64 | K | 2 |  |  |  | ROZPOCET | 0 | 0 | 0 | 0 | 0 | 2 | 0 | 64 | 62637569
| Online PSC |  | https://podminky.urs.cz/item/CS_URS_2024_01/460671113 | [14 empty] | Online PSC | 2
165 | K | 460791214 | Montáž trubek ochranných uložených volně do rýhy plastových ohebných, vnitřního průměru přes 90 do 110 mm | m | 32 |  | 0 | CS ÚRS 2024 01 |  | snížená |  | 0 | 0 | 0 | 0 | 0 | 64 | K | 2 |  |  |  | ROZPOCET | 0 | 0 | 0 | 0 | 0 | 2 | 0 | 64 | 155562802
| Online PSC |  | https://podminky.urs.cz/item/CS_URS_2024_01/460791214 | [14 empty] | Online PSC | 2
166 | M | 34571355 | trubka elektroinstalační ohebná dvouplášťová korugovaná (chránička) D 94/110mm, HDPE+LDPE | m | 32 |  | 0 | CS ÚRS 2024 01 |  | snížená |  | 0 | 0.00069 | 0.02208 | 0 | 0 | 128 | M | 2 |  |  |  | ROZPOCET | 0 | 0 | 0 | 0 | 0 | 2 | 0 | 128 | -1326754626
| D | HZS | Hodinové zúčtovací sazby |  |  |  | 0 |  |  |  |  | 0 |  | 0 |  | 0 | 4 | D | 0 |  |  |  | ROZPOCET | [6 empty] | 0
167 | K | HZS2232 | Hodinové zúčtovací sazby profesí PSV provádění stavebních instalací elektrikář odborný | hod | 225 |  | 0 | CS ÚRS 2024 01 |  | snížená |  | 0 | 0 | 0 | 0 | 0 | 512 | K | 1 |  |  |  | ROZPOCET | 0 | 0 | 0 | 0 | 0 | 2 | 0 | 512 | 1946206202
| Online PSC |  | https://podminky.urs.cz/item/CS_URS_2024_01/HZS2232 | [14 empty] | Online PSC | 1
| D | VRN | Vedlejší rozpočtové náklady |  |  |  | 0 |  |  |  |  | 0 |  | 0 |  | 0 | 5 | D | 0 |  |  |  | ROZPOCET | [6 empty] | 0
| D | VRN1 | Průzkumné, geodetické a projektové práce |  |  |  | 0 |  |  |  |  | 0 |  | 0 |  | 0 | 5 | D | 1 |  |  |  | ROZPOCET | [6 empty] | 0
168 | K | 013254000 | Dokumentace skutečného provedení stavby | kus | 1 |  | 0 | CS ÚRS 2024 01 |  | snížená |  | 0 | 0 | 0 | 0 | 0 | 1024 | K | 2 |  |  |  | ROZPOCET | 0 | 0 | 0 | 0 | 0 | 2 | 0 | 1024 | 1162286036
| Online PSC |  | https://podminky.urs.cz/item/CS_URS_2024_01/013254000 | [14 empty] | Online PSC | 2
| D | VRN4 | Inženýrská činnost |  |  |  | 0 |  |  |  |  | 0 |  | 0 |  | 0 | 5 | D | 1 |  |  |  | ROZPOCET | [6 empty] | 0
169 | K | 043203000 | certifikované měření nouzového a umělého osvětlení | kus | 1 |  | 0 | CS ÚRS 2024 01 |  | snížená |  | 0 | 0 | 0 | 0 | 0 | 1024 | K | 2 |  |  |  | ROZPOCET | 0 | 0 | 0 | 0 | 0 | 2 | 0 | 1024 | 1797146093
| Online PSC |  | https://podminky.urs.cz/item/CS_URS_2024_01/043203000 | [14 empty] | Online PSC | 2

## D.1.4.C.2 - Fotovoltaická...
{e149b5b9-df13-449d-9347-11233a27ddbd}
1
| KRYCÍ LIST SOUPISU PRACÍ | [7 empty] | v --- níže se nacházejí doplnkové a pomocné údaje k sestavám --- v | [8 empty] | False
Stavba:
Rozšíření domova pro seniory na p.č. 2656/3 a 2634 k.ú. Trutnov - ul. R. Frimla čp. 936, Trutnov
Objekt:
SO.01 - Budova domova seniorů
Soupis:
D.1.4 - Technika prostředí staveb
Úroveň 3:
D.1.4.C.2 - Fotovoltaická elektrárna
| KSO: |  |  |  |  | CC-CZ:
| Místo: |  | p.č. 2656/3 a 2634 k.ú. Trutnov |  |  | Datum: | 29. 7. 2024
| Zadavatel: |  |  |  |  | IČ: | 00278360
|  | Město Trutnov |  |  |  | DIČ: | CZ00278360
| Uchazeč: |  |  |  |  | IČ: | Vyplň údaj
|  | Vyplň údaj |  |  |  | DIČ: | Vyplň údaj
| Projektant: |  |  |  |  | IČ: | 88275248
|  | Jiří Škop-elektroprojekce, Duhová 269, Náchod |  |  |  | DIČ:
| Zpracovatel: |  |  |  |  | IČ: | 88275248
|  | Jiří Škop-elektroprojekce, Duhová 269, Náchod |  |  |  | DIČ:
Poznámka:
| Cena bez DPH | [5 empty] | 0
|  |  | Základ daně |  |  | Sazba daně | Výše daně
| DPH | základní | 0 |  |  | 21% | 0
|  | snížená | 0 |  |  | 12% | 0
|  | zákl. přenesená | 0 |  |  | 21% | 0
|  | sníž. přenesená | 0 |  |  | 12% | 0
|  | nulová | 0 |  |  | 0% | 0
| Cena s DPH |  |  | v | CZK |  | 0
REKAPITULACE ČLENĚNÍ SOUPISU PRACÍ
Stavba:
Rozšíření domova pro seniory na p.č. 2656/3 a 2634 k.ú. Trutnov - ul. R. Frimla čp. 936, Trutnov
Objekt:
SO.01 - Budova domova seniorů
Soupis:
D.1.4 - Technika prostředí staveb
Úroveň 3:
D.1.4.C.2 - Fotovoltaická elektrárna
Místo: |  |  | p.č. 2656/3 a 2634 k.ú. Trutnov |  |  | Datum: | 29. 7. 2024
Zadavatel: |  |  | Město Trutnov |  |  | Projektant: | Jiří Škop-elektroprojekce, Duhová 269, Náchod
Uchazeč: |  |  | Vyplň údaj |  |  | Zpracovatel: | Jiří Škop-elektroprojekce, Duhová 269, Náchod
Kód dílu - Popis | [6 empty] | Cena celkem [CZK]
Náklady stavby celkem | [6 empty] | 0 | [11 empty] | -1
| PSV - Práce a dodávky PSV | [5 empty] | 0
| 741 - Elektroinstalace - silnoproud | [5 empty] | 0
SOUPIS PRACÍ
Stavba:
Rozšíření domova pro seniory na p.č. 2656/3 a 2634 k.ú. Trutnov - ul. R. Frimla čp. 936, Trutnov
Objekt:
SO.01 - Budova domova seniorů
Soupis:
D.1.4 - Technika prostředí staveb
Úroveň 3:
D.1.4.C.2 - Fotovoltaická elektrárna
Místo: |  |  | p.č. 2656/3 a 2634 k.ú. Trutnov |  |  | Datum: | 29. 7. 2024
Zadavatel: |  |  | Město Trutnov |  |  | Projektant: | Jiří Škop-elektroprojekce, Duhová 269, Náchod
Uchazeč: |  |  | Vyplň údaj |  |  | Zpracovatel: | Jiří Škop-elektroprojekce, Duhová 269, Náchod
PČ | Typ | Kód | Popis | MJ | Množství | J.cena [CZK] | Cena celkem [CZK] | Cenová soustava |  | DPH | J. Nh [h] | Nh celkem [h] | J. hmotnost [t] | Hmotnost celkem [t] | J. suť [t] | Suť Celkem [t]
Náklady soupisu celkem | [6 empty] | 0 |  |  |  |  | 0 |  | 3.8138 |  | 0 |  | D | -1 | [7 empty] | 0
| D | PSV | Práce a dodávky PSV |  |  |  | 0 |  |  |  |  | 0 |  | 3.8138 |  | 0 | 2 | D | 0 | ROZPOCET | [6 empty] | 0
| D | 741 | Elektroinstalace - silnoproud |  |  |  | 0 |  |  |  |  | 0 |  | 3.8138 |  | 0 | 2 | D | 1 | ROZPOCET | [6 empty] | 0
1 | K | 741120225 | Montáž fotovoltaických kabelů bez ukončení, uložených volně, průměru přes 6 do 10 mm | m | 455 |  | 0 | CS ÚRS 2024 01 |  | snížená |  | 0 | 0 | 0 | 0 | 0 | 16 | K | 2 | ROZPOCET | 0 | 0 | 0 | 0 | 0 | 2 | 0 | 16 | 2046180731
| Online PSC |  | https://podminky.urs.cz/item/CS_URS_2024_01/741120225 | [14 empty] | Online PSC | 2
2 | M | 34111852 | kabel fotovoltaický černý nebo červený průměr 10mm | m | 455 |  | 0 | CS ÚRS 2024 01 |  | snížená |  | 0 | 0 | 0 | 0 | 0 | 32 | M | 2 | ROZPOCET | 0 | 0 | 0 | 0 | 0 | 2 | 0 | 16 | -233333336
3 | K | 741120403 | Montáž vodičů izolovaných měděných drátovacích bez ukončení v rozváděčích plných a laněných (např. CY), průřezu žily 10 až 16 mm2 | m | 332 |  | 0 | CS ÚRS 2024 01 |  | snížená |  | 0 | 0 | 0 | 0 | 0 | 16 | K | 2 | ROZPOCET | 0 | 0 | 0 | 0 | 0 | 2 | 0 | 16 | -452935111
| Online PSC |  | https://podminky.urs.cz/item/CS_URS_2024_01/741120403 | [14 empty] | Online PSC | 2
4 | M | 34141029 | vodič propojovací flexibilní jádro Cu lanované izolace PVC 450/750V (H07V-K) 1x16mm2 | m | 332 |  | 0 | CS ÚRS 2024 01 |  | snížená |  | 0 | 0.00017 | 0.05644 | 0 | 0 | 32 | M | 2 | ROZPOCET | 0 | 0 | 0 | 0 | 0 | 2 | 0 | 16 | 2053030777
5 | K | 741122011 | Montáž kabelů měděných bez ukončení uložených pod omítku plných kulatých (např. CYKY), počtu a průřezu žil 2x1,5 až 2,5 mm2 | m | 50 |  | 0 | CS ÚRS 2024 01 |  | snížená |  | 0 | 0 | 0 | 0 | 0 | 16 | K | 2 | ROZPOCET | 0 | 0 | 0 | 0 | 0 | 2 | 0 | 16 | -1334011857
| Online PSC |  | https://podminky.urs.cz/item/CS_URS_2024_01/741122011 | [14 empty] | Online PSC | 2
6 | M | 34111324 | kabel silový oheň retardující bezhalogenový s funkční schopností při požáru 180min a P60-R třída reakce na oheň B2cas1d0 jádro Cu 0,6/1kV (1-CXKH-V) 2x1,5mm2 | m | 50 |  | 0 | CS ÚRS 2024 01 |  | snížená |  | 0 | 0.00013 | 0.0065 | 0 | 0 | 32 | M | 2 | ROZPOCET | 0 | 0 | 0 | 0 | 0 | 2 | 0 | 16 | -941673488
7 | K | 741122142 | Montáž kabelů měděných bez ukončení uložených v trubkách zatažených plných kulatých nebo bezhalogenových (např. CYKY) počtu a průřezu žil 5x1,5 až 2,5 mm2 | m | 195 |  | 0 | CS ÚRS 2024 01 |  | snížená |  | 0 | 0 | 0 | 0 | 0 | 16 | K | 2 | ROZPOCET | 0 | 0 | 0 | 0 | 0 | 2 | 0 | 16 | -120146487
| Online PSC |  | https://podminky.urs.cz/item/CS_URS_2024_01/741122142 | [14 empty] | Online PSC | 2
8 | M | 34111094 | kabel instalační jádro Cu plné izolace PVC plášť PVC 450/750V (CYKY) 5x2,5mm2 | m | 195 |  | 0 | CS ÚRS 2024 01 |  | snížená |  | 0 | 0.00025 | 0.04875 | 0 | 0 | 32 | M | 2 | ROZPOCET | 0 | 0 | 0 | 0 | 0 | 2 | 0 | 16 | 931563885
9 | K | 741122145 | Montáž kabelů měděných bez ukončení uložených v trubkách zatažených plných kulatých nebo bezhalogenových (např. CYKY) počtu a průřezu žil 5x16 mm2 | m | 91 |  | 0 | CS ÚRS 2024 01 |  | snížená |  | 0 | 0 | 0 | 0 | 0 | 16 | K | 2 | ROZPOCET | 0 | 0 | 0 | 0 | 0 | 2 | 0 | 16 | 1079593752
| Online PSC |  | https://podminky.urs.cz/item/CS_URS_2024_01/741122145 | [14 empty] | Online PSC | 2
10 | M | 34113035 | kabel instalační jádro Cu plné izolace PVC plášť PVC 450/750V (CYKY) 5x16mm2 | m | 91 |  | 0 | CS ÚRS 2024 01 |  | snížená |  | 0 | 0.0011 | 0.1001 | 0 | 0 | 32 | M | 2 | ROZPOCET | 0 | 0 | 0 | 0 | 0 | 2 | 0 | 16 | 1706751912
11 | K | 741130420 | Montáž fotovoltaických kabelů nalisování konektoru na fotovoltaický kabel | kus | 180 |  | 0 | CS ÚRS 2024 01 |  | snížená |  | 0 | 0 | 0 | 0 | 0 | 16 | K | 2 | ROZPOCET | 0 | 0 | 0 | 0 | 0 | 2 | 0 | 16 | -1322741883
| Online PSC |  | https://podminky.urs.cz/item/CS_URS_2024_01/741130420 | [14 empty] | Online PSC | 2
12 | M | 34111853 | konektor kabelový pár (samec-samice) pro fotovoltaiku | kus | 180 |  | 0 | CS ÚRS 2024 01 |  | snížená |  | 0 | 1e-05 | 0.0018 | 0 | 0 | 32 | M | 2 | ROZPOCET | 0 | 0 | 0 | 0 | 0 | 2 | 0 | 16 | 169319438
13 | K | 741210005 | Montáž rozvodnic oceloplechových nebo plastových bez zapojení vodičů běžných, hmotnosti do 200 kg | kus | 1 |  | 0 | CS ÚRS 2024 01 |  | snížená |  | 0 | 0 | 0 | 0 | 0 | 16 | K | 2 | ROZPOCET | 0 | 0 | 0 | 0 | 0 | 2 | 0 | 16 | 62830732
| Online PSC |  | https://podminky.urs.cz/item/CS_URS_2024_01/741210005 | [14 empty] | Online PSC | 2
14 | M | RMAT0002 | rozvaděč RFVE komplet, včetně vystrojení dle výkresové dokumentace | kus | 1 |  | 0 |  |  | snížená |  | 0 | 0 | 0 | 0 | 0 | 32 | M | 2 | ROZPOCET | 0 | 0 | 0 | 0 | 0 | 2 | 0 | 16 | -795737705
15 | K | 741311071 | Montáž spínačů speciálních se zapojením vodičů tlačítka nouzového zastavení/vypnutí přisazeného nebo nástěnného | kus | 1 |  | 0 | CS ÚRS 2024 01 |  | snížená |  | 0 | 0 | 0 | 0 | 0 | 16 | K | 2 | ROZPOCET | 0 | 0 | 0 | 0 | 0 | 2 | 0 | 16 | -1458644017
| Online PSC |  | https://podminky.urs.cz/item/CS_URS_2024_01/741311071 | [14 empty] | Online PSC | 2
16 | M | 34532001 | ovládač nouzového zastavení s aretací 1V 3A 240V AC | kus | 1 |  | 0 | CS ÚRS 2024 01 |  | snížená |  | 0 | 0.00016 | 0.00016 | 0 | 0 | 32 | M | 2 | ROZPOCET | 0 | 0 | 0 | 0 | 0 | 2 | 0 | 16 | 1265654428
17 | K | 741711011 | Montáž nosné konstrukce fotovoltaických panelů umístěné na ploché střeše | kus | 90 |  | 0 | CS ÚRS 2024 01 |  | snížená |  | 0 | 0 | 0 | 0 | 0 | 16 | K | 2 | ROZPOCET | 0 | 0 | 0 | 0 | 0 | 2 | 0 | 16 | 933159598
| Online PSC |  | https://podminky.urs.cz/item/CS_URS_2024_01/741711011 | [14 empty] | Online PSC | 2
18 | M | 42412500 | konstrukce nosná pro fotovoltaické panely na ploché střechy, set pro 1 panel | sada | 90 |  | 0 | CS ÚRS 2024 01 |  | snížená |  | 0 | 0.01 | 0.9 | 0 | 0 | 32 | M | 2 | ROZPOCET | 0 | 0 | 0 | 0 | 0 | 2 | 0 | 16 | 2119955218
19 | K | 741721211 | Montáž fotovoltaických panelů výkonu přes 300 Wp, umístěných na ploché střeše krystalických | kus | 90 |  | 0 | CS ÚRS 2024 01 |  | snížená |  | 0 | 0 | 0 | 0 | 0 | 16 | K | 2 | ROZPOCET | 0 | 0 | 0 | 0 | 0 | 2 | 0 | 16 | -1487265938
| Online PSC |  | https://podminky.urs.cz/item/CS_URS_2024_01/741721211 | [14 empty] | Online PSC | 2
20 | M | 35002037 | panel fotovoltaický monokrystalický 450Wp | kus | 90 |  | 0 | CS ÚRS 2024 01 |  | snížená |  | 0 | 0.029 | 2.61 | 0 | 0 | 32 | M | 2 | ROZPOCET | 0 | 0 | 0 | 0 | 0 | 2 | 0 | 16 | -530270655
21 | K | 741730018 | Montáž střídače napětí DC/AC fotovoltaických systémů včetně osazení a připojení síťového DC/AC (On - grid) třífázového, maximální výstupní výkon přes 25 000 do 50 000 W | kus | 1 |  | 0 | CS ÚRS 2024 01 |  | snížená |  | 0 | 0 | 0 | 0 | 0 | 16 | K | 2 | ROZPOCET | 0 | 0 | 0 | 0 | 0 | 2 | 0 | 16 | -623906385
| Online PSC |  | https://podminky.urs.cz/item/CS_URS_2024_01/741730018 | [14 empty] | Online PSC | 2
22 | M | RMAT0001 | měnič fotovoltaický třífázový 2000-50 KTL-M3 50000W, 4xMPPT-30A/MPPT | kus | 1 |  | 0 |  |  | snížená |  | 0 | 0 | 0 | 0 | 0 | 32 | M | 2 | ROZPOCET | 0 | 0 | 0 | 0 | 0 | 2 | 0 | 16 | 747439337
23 | K | 741732061 | Montáž stejnosměrného měniče napětí DC/DC fotovoltaických systémů výkonového optimizéru, výstupní výkon do 500 W | kus | 90 |  | 0 | CS ÚRS 2024 01 |  | snížená |  | 0 | 0 | 0 | 0 | 0 | 16 | K | 2 | ROZPOCET | 0 | 0 | 0 | 0 | 0 | 2 | 0 | 16 | 1882036441
| Online PSC |  | https://podminky.urs.cz/item/CS_URS_2024_01/741732061 | [14 empty] | Online PSC | 2
24 | M | 35671253 | optimizér přídavný na panel jemnovitý DC výkon 500W | kus | 90 |  | 0 | CS ÚRS 2024 01 |  | snížená |  | 0 | 0.001 | 0.09 | 0 | 0 | 32 | M | 2 | ROZPOCET | 0 | 0 | 0 | 0 | 0 | 2 | 0 | 16 | -738465029
25 | K | 741810003 | Zkoušky a prohlídky elektrických rozvodů a zařízení celková prohlídka a vyhotovení revizní zprávy pro objem montážních prací přes 500 do 1000 tis. Kč | kus | 1 |  | 0 | CS ÚRS 2024 01 |  | snížená |  | 0 | 0 | 0 | 0 | 0 | 16 | K | 2 | ROZPOCET | 0 | 0 | 0 | 0 | 0 | 2 | 0 | 16 | 1435308027
| Online PSC |  | https://podminky.urs.cz/item/CS_URS_2024_01/741810003 | [14 empty] | Online PSC | 2
26 | K | 741810011 | Zkoušky a prohlídky elektrických rozvodů a zařízení celková prohlídka a vyhotovení revizní zprávy pro objem montážních prací Příplatek k ceně 0003 za každých dalších i započatých 500 tis. Kč přes 1000 tis. Kč | kus | 1 |  | 0 | CS ÚRS 2024 01 |  | snížená |  | 0 | 0 | 0 | 0 | 0 | 16 | K | 2 | ROZPOCET | 0 | 0 | 0 | 0 | 0 | 2 | 0 | 16 | 496771481
| Online PSC |  | https://podminky.urs.cz/item/CS_URS_2024_01/741810011 | [14 empty] | Online PSC | 2
27 | K | 741910413 | Montáž žlabů bez stojiny a výložníků kovových s podpěrkami a příslušenstvím bez víka, šířky do 125 mm | m | 15 |  | 0 | CS ÚRS 2024 01 |  | snížená |  | 0 | 0 | 0 | 0 | 0 | 16 | K | 2 | ROZPOCET | 0 | 0 | 0 | 0 | 0 | 2 | 0 | 16 | 308447917
| Online PSC |  | https://podminky.urs.cz/item/CS_URS_2024_01/741910413 | [14 empty] | Online PSC | 2
28 | M | RMAT0003 | kabelový žlab plný, nerez, 50x125_IX | m | 15 |  | 0 |  |  | snížená |  | 0 | 0 | 0 | 0 | 0 | 32 | M | 2 | ROZPOCET | 0 | 0 | 0 | 0 | 0 | 2 | 0 | 16 | -1385573761
29 | K | 741910421 | Montáž žlabů bez stojiny a výložníků kovových s podpěrkami a příslušenstvím uzavření víkem | m | 15 |  | 0 | CS ÚRS 2024 01 |  | snížená |  | 0 | 0 | 0 | 0 | 0 | 16 | K | 2 | ROZPOCET | 0 | 0 | 0 | 0 | 0 | 2 | 0 | 16 | 1757737934
| Online PSC |  | https://podminky.urs.cz/item/CS_URS_2024_01/741910421 | [14 empty] | Online PSC | 2
30 | M | RMAT0004 | víko nerez 125_IX | m | 15 |  | 0 |  |  | snížená |  | 0 | 0 | 0 | 0 | 0 | 32 | M | 2 | ROZPOCET | 0 | 0 | 0 | 0 | 0 | 2 | 0 | 16 | -1924849284

## D.1.4.C.3 - Systém sestra...
{8c4c7a03-10cc-44ba-b594-f3a88e0a5c3e}
1
| KRYCÍ LIST SOUPISU PRACÍ | [7 empty] | v --- níže se nacházejí doplnkové a pomocné údaje k sestavám --- v | [8 empty] | False
Stavba:
Rozšíření domova pro seniory na p.č. 2656/3 a 2634 k.ú. Trutnov - ul. R. Frimla čp. 936, Trutnov
Objekt:
SO.01 - Budova domova seniorů
Soupis:
D.1.4 - Technika prostředí staveb
Úroveň 3:
D.1.4.C.3 - Systém sestra - pacient
| KSO: |  |  |  |  | CC-CZ:
| Místo: |  | p.č. 2656/3 a 2634 k.ú. Trutnov |  |  | Datum: | 29. 7. 2024
| Zadavatel: |  |  |  |  | IČ: | 00278360
|  | Město Trutnov |  |  |  | DIČ: | CZ00278360
| Uchazeč: |  |  |  |  | IČ: | Vyplň údaj
|  | Vyplň údaj |  |  |  | DIČ: | Vyplň údaj
| Projektant: |  |  |  |  | IČ: | 88275248
|  | Jiří Škop-elektroprojekce, Duhová 269, Náchod |  |  |  | DIČ:
| Zpracovatel: |  |  |  |  | IČ: | 88275248
|  | Jiří Škop-elektroprojekce, Duhová 269, Náchod |  |  |  | DIČ:
Poznámka:
| Cena bez DPH | [5 empty] | 0
|  |  | Základ daně |  |  | Sazba daně | Výše daně
| DPH | základní | 0 |  |  | 21% | 0
|  | snížená | 0 |  |  | 12% | 0
|  | zákl. přenesená | 0 |  |  | 21% | 0
|  | sníž. přenesená | 0 |  |  | 12% | 0
|  | nulová | 0 |  |  | 0% | 0
| Cena s DPH |  |  | v | CZK |  | 0
REKAPITULACE ČLENĚNÍ SOUPISU PRACÍ
Stavba:
Rozšíření domova pro seniory na p.č. 2656/3 a 2634 k.ú. Trutnov - ul. R. Frimla čp. 936, Trutnov
Objekt:
SO.01 - Budova domova seniorů
Soupis:
D.1.4 - Technika prostředí staveb
Úroveň 3:
D.1.4.C.3 - Systém sestra - pacient
Místo: |  |  | p.č. 2656/3 a 2634 k.ú. Trutnov |  |  | Datum: | 29. 7. 2024
Zadavatel: |  |  | Město Trutnov |  |  | Projektant: | Jiří Škop-elektroprojekce, Duhová 269, Náchod
Uchazeč: |  |  | Vyplň údaj |  |  | Zpracovatel: | Jiří Škop-elektroprojekce, Duhová 269, Náchod
Kód dílu - Popis | [6 empty] | Cena celkem [CZK]
Náklady stavby celkem | [6 empty] | 0 | [11 empty] | -1
| PSV - Práce a dodávky PSV | [5 empty] | 0
| 741 - Elektroinstalace - silnoproud | [5 empty] | 0
| 742 - Elektroinstalace - slaboproud | [5 empty] | 0
SOUPIS PRACÍ
Stavba:
Rozšíření domova pro seniory na p.č. 2656/3 a 2634 k.ú. Trutnov - ul. R. Frimla čp. 936, Trutnov
Objekt:
SO.01 - Budova domova seniorů
Soupis:
D.1.4 - Technika prostředí staveb
Úroveň 3:
D.1.4.C.3 - Systém sestra - pacient
Místo: |  |  | p.č. 2656/3 a 2634 k.ú. Trutnov |  |  | Datum: | 29. 7. 2024
Zadavatel: |  |  | Město Trutnov |  |  | Projektant: | Jiří Škop-elektroprojekce, Duhová 269, Náchod
Uchazeč: |  |  | Vyplň údaj |  |  | Zpracovatel: | Jiří Škop-elektroprojekce, Duhová 269, Náchod
PČ | Typ | Kód | Popis | MJ | Množství | J.cena [CZK] | Cena celkem [CZK] | Cenová soustava |  | DPH | J. Nh [h] | Nh celkem [h] | J. hmotnost [t] | Hmotnost celkem [t] | J. suť [t] | Suť Celkem [t]
Náklady soupisu celkem | [6 empty] | 0 |  |  |  |  | 0 |  | 0 |  | 0 |  | D | -1 | [7 empty] | 0
| D | PSV | Práce a dodávky PSV |  |  |  | 0 |  |  |  |  | 0 |  | 0 |  | 0 | 2 | D | 0 | ROZPOCET | [6 empty] | 0
| D | 741 | Elektroinstalace - silnoproud |  |  |  | 0 |  |  |  |  | 0 |  | 0 |  | 0 | 2 | D | 1 | ROZPOCET | [6 empty] | 0
1 | K | 741122121 | Montáž kabelů měděných bez ukončení uložených v trubkách zatažených plných kulatých nebo bezhalogenových (např. CYKY) počtu a průřezu žil 2x1,5 až 6 mm2 | m | 119 |  | 0 | CS ÚRS 2024 01 |  | snížená |  | 0 | 0 | 0 | 0 | 0 | 16 | K | 2 | ROZPOCET | 0 | 0 | 0 | 0 | 0 | 2 | 0 | 16 | 197279717
| Online PSC |  | https://podminky.urs.cz/item/CS_URS_2024_01/741122121 | [14 empty] | Online PSC | 2
2 | M | RMAT0020 | kabel CHKE-R 2x2,5 | m | 119 |  | 0 |  |  | snížená |  | 0 | 0 | 0 | 0 | 0 | 32 | M | 2 | ROZPOCET | 0 | 0 | 0 | 0 | 0 | 2 | 0 | 16 | -420631352
| D | 742 | Elektroinstalace - slaboproud |  |  |  | 0 |  |  |  |  | 0 |  | 0 |  | 0 | 2 | D | 1 | ROZPOCET | [6 empty] | 0
3 | K | 742124002 | Montáž kabelů datových FTP, UTP, STP pro vnitřní rozvody do trubky | m | 1124 |  | 0 | CS ÚRS 2024 01 |  | snížená |  | 0 | 0 | 0 | 0 | 0 | 16 | K | 2 | ROZPOCET | 0 | 0 | 0 | 0 | 0 | 2 | 0 | 16 | -1306137014
| Online PSC |  | https://podminky.urs.cz/item/CS_URS_2024_01/742124002 | [14 empty] | Online PSC | 2
4 | M | RMAT0021 | kabel datový UTP 5E LSOH | m | 1124 |  | 0 |  |  | snížená |  | 0 | 0 | 0 | 0 | 0 | 32 | M | 2 | ROZPOCET | 0 | 0 | 0 | 0 | 0 | 2 | 0 | 16 | -1630259337
5 | K | 742360022 | Montáž systému pacient-sestra komunikačních prvků komunikační jednotky s displejem | kus | 2 |  | 0 | CS ÚRS 2024 01 |  | snížená |  | 0 | 0 | 0 | 0 | 0 | 16 | K | 2 | ROZPOCET | 0 | 0 | 0 | 0 | 0 | 2 | 0 | 16 | -1243614450
| Online PSC |  | https://podminky.urs.cz/item/CS_URS_2024_01/742360022 | [14 empty] | Online PSC | 2
6 | M | RMAT0008 | komunikační jednotka s dotykovým displejem, přesunutá | kus | 2 |  | 0 |  |  | snížená |  | 0 | 0 | 0 | 0 | 0 | 32 | M | 2 | ROZPOCET | 0 | 0 | 0 | 0 | 0 | 2 | 0 | 16 | -1772962029
7 | K | 742360032 | Montáž systému pacient-sestra komunikačních prvků komunikační jednotky vchodové venkovní | kus | 3 |  | 0 | CS ÚRS 2024 01 |  | snížená |  | 0 | 0 | 0 | 0 | 0 | 16 | K | 2 | ROZPOCET | 0 | 0 | 0 | 0 | 0 | 2 | 0 | 16 | 457458391
| Online PSC |  | https://podminky.urs.cz/item/CS_URS_2024_01/742360032 | [14 empty] | Online PSC | 2
8 | M | RMAT0011 | komunikační vchodová jednotka venkovní IP, nová | kus | 2 |  | 0 |  |  | snížená |  | 0 | 0 | 0 | 0 | 0 | 32 | M | 2 | ROZPOCET | 0 | 0 | 0 | 0 | 0 | 2 | 0 | 16 | -1265020073
9 | M | RMAT0012 | komunikační vchodová jednotka venkovní IP, přesunutá | kus | 1 |  | 0 |  |  | snížená |  | 0 | 0 | 0 | 0 | 0 | 32 | M | 2 | ROZPOCET | 0 | 0 | 0 | 0 | 0 | 2 | 0 | 16 | 1239330292
10 | K | 742360042 | Montáž systému pacient-sestra komunikačních prvků služební jednotky bezdrátové | kus | 3 |  | 0 | CS ÚRS 2024 01 |  | snížená |  | 0 | 0 | 0 | 0 | 0 | 16 | K | 2 | ROZPOCET | 0 | 0 | 0 | 0 | 0 | 2 | 0 | 16 | 893112441
| Online PSC |  | https://podminky.urs.cz/item/CS_URS_2024_01/742360042 | [14 empty] | Online PSC | 2
11 | M | RMAT0010 | služební jednotka bezdrátová IP, přesunutá | kus | 3 |  | 0 |  |  | snížená |  | 0 | 0 | 0 | 0 | 0 | 32 | M | 2 | ROZPOCET | 0 | 0 | 0 | 0 | 0 | 2 | 0 | 16 | 895573674
12 | K | 742360125 | Montáž systému pacient-sestra signalizačních prvků zásuvky ethernet | kus | 3 |  | 0 | CS ÚRS 2024 01 |  | snížená |  | 0 | 0 | 0 | 0 | 0 | 16 | K | 2 | ROZPOCET | 0 | 0 | 0 | 0 | 0 | 2 | 0 | 16 | 1973073645
| Online PSC |  | https://podminky.urs.cz/item/CS_URS_2024_01/742360125 | [14 empty] | Online PSC | 2
13 | M | RMAT0003 | zásuvka ethernet IP, nová | kus | 2 |  | 0 |  |  | snížená |  | 0 | 0 | 0 | 0 | 0 | 32 | M | 2 | ROZPOCET | 0 | 0 | 0 | 0 | 0 | 2 | 0 | 16 | -1734727
14 | M | RMAT0004 | zásuvka ethernet IP, přesunutá | kus | 1 |  | 0 |  |  | snížená |  | 0 | 0 | 0 | 0 | 0 | 32 | M | 2 | ROZPOCET | 0 | 0 | 0 | 0 | 0 | 2 | 0 | 16 | -737382356
15 | K | 742360127 | Montáž systému pacient-sestra signalizačních prvků terminálu personálu | kus | 3 |  | 0 | CS ÚRS 2024 01 |  | snížená |  | 0 | 0 | 0 | 0 | 0 | 16 | K | 2 | ROZPOCET | 0 | 0 | 0 | 0 | 0 | 2 | 0 | 16 | -1331904412
| Online PSC |  | https://podminky.urs.cz/item/CS_URS_2024_01/742360127 | [14 empty] | Online PSC | 2
16 | M | RMAT0001 | terminál personálu IP, nový | kus | 2 |  | 0 |  |  | snížená |  | 0 | 0 | 0 | 0 | 0 | 32 | M | 2 | ROZPOCET | 0 | 0 | 0 | 0 | 0 | 2 | 0 | 16 | -1329136222
17 | M | RMAT0002 | terminál personálu IP, přesunutý | kus | 1 |  | 0 |  |  | snížená |  | 0 | 0 | 0 | 0 | 0 | 32 | M | 2 | ROZPOCET | 0 | 0 | 0 | 0 | 0 | 2 | 0 | 16 | 2128629776
18 | K | 742360151 | Montáž systému pacient-sestra signalizačních prvků tlačítka nouzového volání | kus | 34 |  | 0 | CS ÚRS 2024 01 |  | snížená |  | 0 | 0 | 0 | 0 | 0 | 16 | K | 2 | ROZPOCET | 0 | 0 | 0 | 0 | 0 | 2 | 0 | 16 | 832733686
| Online PSC |  | https://podminky.urs.cz/item/CS_URS_2024_01/742360151 | [14 empty] | Online PSC | 2
19 | M | RMAT0013 | tlačítko nouzového volání IP, nové | kus | 23 |  | 0 |  |  | snížená |  | 0 | 0 | 0 | 0 | 0 | 32 | M | 2 | ROZPOCET | 0 | 0 | 0 | 0 | 0 | 2 | 0 | 16 | -691037329
20 | M | RMAT0014 | tlačítko nouzového volání IP, přesunuté | kus | 11 |  | 0 |  |  | snížená |  | 0 | 0 | 0 | 0 | 0 | 32 | M | 2 | ROZPOCET | 0 | 0 | 0 | 0 | 0 | 2 | 0 | 16 | -1883040204
21 | K | 742360161 | Montáž systému pacient-sestra signalizačních prvků táhla nouzového volání | kus | 29 |  | 0 | CS ÚRS 2024 01 |  | snížená |  | 0 | 0 | 0 | 0 | 0 | 16 | K | 2 | ROZPOCET | 0 | 0 | 0 | 0 | 0 | 2 | 0 | 16 | -1605139353
| Online PSC |  | https://podminky.urs.cz/item/CS_URS_2024_01/742360161 | [14 empty] | Online PSC | 2
22 | M | RMAT0015 | táhlo nouzového volání IP, nové | kus | 29 |  | 0 |  |  | snížená |  | 0 | 0 | 0 | 0 | 0 | 32 | M | 2 | ROZPOCET | 0 | 0 | 0 | 0 | 0 | 2 | 0 | 16 | 336622228
23 | K | 742360201 | Montáž systému pacient-sestra signalizačních prvků svítidla | kus | 47 |  | 0 | CS ÚRS 2024 01 |  | snížená |  | 0 | 0 | 0 | 0 | 0 | 16 | K | 2 | ROZPOCET | 0 | 0 | 0 | 0 | 0 | 2 | 0 | 16 | -1578476265
| Online PSC |  | https://podminky.urs.cz/item/CS_URS_2024_01/742360201 | [14 empty] | Online PSC | 2
24 | M | RMAT0016 | svítidlo IP, nové | kus | 32 |  | 0 |  |  | snížená |  | 0 | 0 | 0 | 0 | 0 | 32 | M | 2 | ROZPOCET | 0 | 0 | 0 | 0 | 0 | 2 | 0 | 16 | -796079757
25 | M | RMAT0017 | svítidlo IP, přesunuté | kus | 15 |  | 0 |  |  | snížená |  | 0 | 0 | 0 | 0 | 0 | 32 | M | 2 | ROZPOCET | 0 | 0 | 0 | 0 | 0 | 2 | 0 | 16 | 1647030770
26 | K | 742360301 | Montáž systému pacient-sestra síťových prvků switch modulu | kus | 12 |  | 0 | CS ÚRS 2024 01 |  | snížená |  | 0 | 0 | 0 | 0 | 0 | 16 | K | 2 | ROZPOCET | 0 | 0 | 0 | 0 | 0 | 2 | 0 | 16 | 25408987
| Online PSC |  | https://podminky.urs.cz/item/CS_URS_2024_01/742360301 | [14 empty] | Online PSC | 2
27 | M | RMAT0018 | switch modul IP, nový | kus | 5 |  | 0 |  |  | snížená |  | 0 | 0 | 0 | 0 | 0 | 32 | M | 2 | ROZPOCET | 0 | 0 | 0 | 0 | 0 | 2 | 0 | 16 | 848364589
28 | M | RMAT0019 | switch modul IP, přesunutý | kus | 7 |  | 0 |  |  | snížená |  | 0 | 0 | 0 | 0 | 0 | 32 | M | 2 | ROZPOCET | 0 | 0 | 0 | 0 | 0 | 2 | 0 | 16 | 951602284
29 | K | 742360302 | Montáž systému pacient-sestra síťových prvků napáječe | kus | 3 |  | 0 | CS ÚRS 2024 01 |  | snížená |  | 0 | 0 | 0 | 0 | 0 | 16 | K | 2 | ROZPOCET | 0 | 0 | 0 | 0 | 0 | 2 | 0 | 16 | 1569967320
| Online PSC |  | https://podminky.urs.cz/item/CS_URS_2024_01/742360302 | [14 empty] | Online PSC | 2
30 | M | RMAT0006 | napájecí zdroj 350W 24V IP, nový | kus | 2 |  | 0 |  |  | snížená |  | 0 | 0 | 0 | 0 | 0 | 32 | M | 2 | ROZPOCET | 0 | 0 | 0 | 0 | 0 | 2 | 0 | 16 | -915928822
31 | M | RMAT0007 | napájecí zdroj 350W 24V IP, přesunutý | kus | 1 |  | 0 |  |  | snížená |  | 0 | 0 | 0 | 0 | 0 | 32 | M | 2 | ROZPOCET | 0 | 0 | 0 | 0 | 0 | 2 | 0 | 16 | -2035417988
32 | K | 742360304 | Montáž systému pacient-sestra síťových prvků systémového serveru VoIP | kus | 1 |  | 0 | CS ÚRS 2024 01 |  | snížená |  | 0 | 0 | 0 | 0 | 0 | 16 | K | 2 | ROZPOCET | 0 | 0 | 0 | 0 | 0 | 2 | 0 | 16 | 297905388
| Online PSC |  | https://podminky.urs.cz/item/CS_URS_2024_01/742360304 | [14 empty] | Online PSC | 2
33 | M | RMAT0005 | systémový server VoIP, přesunutý | kus | 1 |  | 0 |  |  | snížená |  | 0 | 0 | 0 | 0 | 0 | 32 | M | 2 | ROZPOCET | 0 | 0 | 0 | 0 | 0 | 2 | 0 | 16 | 1648506433
34 | K | RMONT0001 | signalizační jednotka bezdrátová IP | kus | 45 |  | 0 |  |  | snížená |  | 0 | 0 | 0 | 0 | 0 | 16 | K | 2 | ROZPOCET | 0 | 0 | 0 | 0 | 0 | 2 | 0 | 16 | -1532572010
35 | M | RMAT0101 | signalizační jednotka bezdrátová IP, nová | kus | 30 |  | 0 |  |  | snížená |  | 0 | 0 | 0 | 0 | 0 | 32 | M | 2 | ROZPOCET | 0 | 0 | 0 | 0 | 0 | 2 | 0 | 16 | 1574515626
36 | M | RMAT0102 | signalizační jednotka IP, přesunutá | kus | 15 |  | 0 |  |  | snížená |  | 0 | 0 | 0 | 0 | 0 | 32 | M | 2 | ROZPOCET | 0 | 0 | 0 | 0 | 0 | 2 | 0 | 16 | -337645987
37 | K | RMONT0002 | adaptér IP | kus | 3 |  | 0 |  |  | snížená |  | 0 | 0 | 0 | 0 | 0 | 16 | K | 2 | ROZPOCET | 0 | 0 | 0 | 0 | 0 | 2 | 0 | 16 | 2117386385
38 | M | RMAT0103 | adaptér IP | kus | 2 |  | 0 |  |  | snížená |  | 0 | 0 | 0 | 0 | 0 | 32 | M | 2 | ROZPOCET | 0 | 0 | 0 | 0 | 0 | 2 | 0 | 16 | 842700771
39 | M | RMAT0104 | adaptér IP, přesunutý | kus | 1 |  | 0 |  |  | snížená |  | 0 | 0 | 0 | 0 | 0 | 32 | M | 2 | ROZPOCET | 0 | 0 | 0 | 0 | 0 | 2 | 0 | 16 | 1818986610
40 | K | RMONT0003 | bezdrátové tlačítko účastníka IP | kus | 35 |  | 0 |  |  | snížená |  | 0 | 0 | 0 | 0 | 0 | 16 | K | 2 | ROZPOCET | 0 | 0 | 0 | 0 | 0 | 2 | 0 | 16 | -674014250
41 | M | RMAT0105 | bezdrátové tlačítko účastníka IP, nové | kus | 32 |  | 0 |  |  | snížená |  | 0 | 0 | 0 | 0 | 0 | 32 | M | 2 | ROZPOCET | 0 | 0 | 0 | 0 | 0 | 2 | 0 | 16 | 1391561570
42 | M | RMAT0106 | bezdrátové tlačítko účastníka IP, přesunuté | kus | 3 |  | 0 |  |  | snížená |  | 0 | 0 | 0 | 0 | 0 | 32 | M | 2 | ROZPOCET | 0 | 0 | 0 | 0 | 0 | 2 | 0 | 16 | -1739418250
43 | K | RMONT0004 | ovladač elektrického zámku IP | kus | 3 |  | 0 |  |  | snížená |  | 0 | 0 | 0 | 0 | 0 | 16 | K | 2 | ROZPOCET | 0 | 0 | 0 | 0 | 0 | 2 | 0 | 16 | 1582781671
44 | M | RMAT0107 | ovladač elektrického zámku IP, nový | kus | 3 |  | 0 |  |  | snížená |  | 0 | 0 | 0 | 0 | 0 | 32 | M | 2 | ROZPOCET | 0 | 0 | 0 | 0 | 0 | 2 | 0 | 16 | 134300104
45 | K | RMONT0005 | opakovač IP | kus | 4 |  | 0 |  |  | snížená |  | 0 | 0 | 0 | 0 | 0 | 16 | K | 2 | ROZPOCET | 0 | 0 | 0 | 0 | 0 | 2 | 0 | 16 | -50195128
46 | M | RMAT0108 | opakovač IP, nový | kus | 1 |  | 0 |  |  | snížená |  | 0 | 0 | 0 | 0 | 0 | 32 | M | 2 | ROZPOCET | 0 | 0 | 0 | 0 | 0 | 2 | 0 | 16 | 1120694034
47 | M | RMAT0109 | opakovač IP, přesunutý | kus | 3 |  | 0 |  |  | snížená |  | 0 | 0 | 0 | 0 | 0 | 32 | M | 2 | ROZPOCET | 0 | 0 | 0 | 0 | 0 | 2 | 0 | 16 | -920585802
48 | K | RMONT0006 | switch 8 portů | kus | 1 |  | 0 |  |  | snížená |  | 0 | 0 | 0 | 0 | 0 | 16 | K | 2 | ROZPOCET | 0 | 0 | 0 | 0 | 0 | 2 | 0 | 16 | -66502700
49 | M | RMAT0110 | switch 8 portů, přesunutý | kus | 1 |  | 0 |  |  | snížená |  | 0 | 0 | 0 | 0 | 0 | 32 | M | 2 | ROZPOCET | 0 | 0 | 0 | 0 | 0 | 2 | 0 | 16 | -1928445144
50 | K | RMONT0007 | konektor RJ45 včetně proměření | kus | 133 |  | 0 |  |  | snížená |  | 0 | 0 | 0 | 0 | 0 | 16 | K | 2 | ROZPOCET | 0 | 0 | 0 | 0 | 0 | 2 | 0 | 16 | 72019318
51 | M | RMAT0111 | konektor RJ45 | kus | 133 |  | 0 |  |  | snížená |  | 0 | 0 | 0 | 0 | 0 | 32 | M | 2 | ROZPOCET | 0 | 0 | 0 | 0 | 0 | 2 | 0 | 16 | 1697301773
52 | K | RMONT0008 | kontrola a otestování rozvodného vedení | kus | 1 |  | 0 |  |  | snížená |  | 0 | 0 | 0 | 0 | 0 | 16 | K | 2 | ROZPOCET | 0 | 0 | 0 | 0 | 0 | 2 | 0 | 16 | -661482333
53 | K | RMONT0009 | kontrola provozu a zaškolení | kus | 1 |  | 0 |  |  | snížená |  | 0 | 0 | 0 | 0 | 0 | 16 | K | 2 | ROZPOCET | 0 | 0 | 0 | 0 | 0 | 2 | 0 | 16 | -716018947
54 | K | RMONT0010 | krabice KO97 pod omítku | kus | 2 |  | 0 |  |  | snížená |  | 0 | 0 | 0 | 0 | 0 | 16 | K | 2 | ROZPOCET | 0 | 0 | 0 | 0 | 0 | 2 | 0 | 16 | 1599040821
55 | M | RMAT0112 | krabice KO97 pod omítku | kus | 2 |  | 0 |  |  | snížená |  | 0 | 0 | 0 | 0 | 0 | 32 | M | 2 | ROZPOCET | 0 | 0 | 0 | 0 | 0 | 2 | 0 | 16 | -795416577
56 | K | RMONT0011 | krabice KT250 | kus | 12 |  | 0 |  |  | snížená |  | 0 | 0 | 0 | 0 | 0 | 16 | K | 2 | ROZPOCET | 0 | 0 | 0 | 0 | 0 | 2 | 0 | 16 | 907994955
57 | M | RMAT0113 | krabice KT250 | kus | 12 |  | 0 |  |  | snížená |  | 0 | 0 | 0 | 0 | 0 | 32 | M | 2 | ROZPOCET | 0 | 0 | 0 | 0 | 0 | 2 | 0 | 16 | -1003228251
58 | K | RMONT0012 | krabice KU68 pod omítku | kus | 170 |  | 0 |  |  | snížená |  | 0 | 0 | 0 | 0 | 0 | 16 | K | 2 | ROZPOCET | 0 | 0 | 0 | 0 | 0 | 2 | 0 | 16 | -1946691485
59 | M | RMAT0114 | krabice KU68 pod omítku | kus | 170 |  | 0 |  |  | snížená |  | 0 | 0 | 0 | 0 | 0 | 32 | M | 2 | ROZPOCET | 0 | 0 | 0 | 0 | 0 | 2 | 0 | 16 | -1443127304
60 | K | RMONT0013 | naprogramování a konfigurace systému | kus | 1 |  | 0 |  |  | snížená |  | 0 | 0 | 0 | 0 | 0 | 16 | K | 2 | ROZPOCET | 0 | 0 | 0 | 0 | 0 | 2 | 0 | 16 | 1199449783
61 | K | RMONT0014 | SW aktivace sdruženého provozu | kus | 3 |  | 0 |  |  | snížená |  | 0 | 0 | 0 | 0 | 0 | 16 | K | 2 | ROZPOCET | 0 | 0 | 0 | 0 | 0 | 2 | 0 | 16 | 1047525503
62 | M | RMAT0115 | SW aktivace sdruženého provozu | kus | 3 |  | 0 |  |  | snížená |  | 0 | 0 | 0 | 0 | 0 | 32 | M | 2 | ROZPOCET | 0 | 0 | 0 | 0 | 0 | 2 | 0 | 16 | -1652094056
63 | K | RMONT0015 | SW historie volání | kus | 3 |  | 0 |  |  | snížená |  | 0 | 0 | 0 | 0 | 0 | 16 | K | 2 | ROZPOCET | 0 | 0 | 0 | 0 | 0 | 2 | 0 | 16 | -690466109
64 | M | RMAT0116 | SW historie volání | kus | 3 |  | 0 |  |  | snížená |  | 0 | 0 | 0 | 0 | 0 | 32 | M | 2 | ROZPOCET | 0 | 0 | 0 | 0 | 0 | 2 | 0 | 16 | 505647579
65 | K | RMONT0016 | SW licence účastníka | kus | 56 |  | 0 |  |  | snížená |  | 0 | 0 | 0 | 0 | 0 | 16 | K | 2 | ROZPOCET | 0 | 0 | 0 | 0 | 0 | 2 | 0 | 16 | 1300765155
66 | M | RMAT0117 | SW licence účastníka | kus | 56 |  | 0 |  |  | snížená |  | 0 | 0 | 0 | 0 | 0 | 32 | M | 2 | ROZPOCET | 0 | 0 | 0 | 0 | 0 | 2 | 0 | 16 | 790843289
67 | K | RMONT0017 | trubka HFX d=25mm | m | 1120 |  | 0 |  |  | snížená |  | 0 | 0 | 0 | 0 | 0 | 16 | K | 2 | ROZPOCET | 0 | 0 | 0 | 0 | 0 | 2 | 0 | 16 | 916868493
68 | M | RMAT0118 | trubka HFX d=25mm | m | 1120 |  | 0 |  |  | snížená |  | 0 | 0 | 0 | 0 | 0 | 32 | M | 2 | ROZPOCET | 0 | 0 | 0 | 0 | 0 | 2 | 0 | 16 | 672144708
69 | K | RMONT0018 | instalační rámeček malý | kus | 63 |  | 0 |  |  | snížená |  | 0 | 0 | 0 | 0 | 0 | 16 | K | 2 | ROZPOCET | 0 | 0 | 0 | 0 | 0 | 2 | 0 | 16 | 334256593
70 | M | RMAT0119 | instalační rámeček malý, nový | kus | 52 |  | 0 |  |  | snížená |  | 0 | 0 | 0 | 0 | 0 | 32 | M | 2 | ROZPOCET | 0 | 0 | 0 | 0 | 0 | 2 | 0 | 16 | -590975579
71 | M | RMAT0120 | instalační rámeček malý, přesunutý | kus | 11 |  | 0 |  |  | snížená |  | 0 | 0 | 0 | 0 | 0 | 32 | M | 2 | ROZPOCET | 0 | 0 | 0 | 0 | 0 | 2 | 0 | 16 | -406736266
72 | K | RMONT0019 | instalační rámeček střední | kus | 3 |  | 0 |  |  | snížená |  | 0 | 0 | 0 | 0 | 0 | 16 | K | 2 | ROZPOCET | 0 | 0 | 0 | 0 | 0 | 2 | 0 | 16 | -1526178217
73 | M | RMAT0121 | instalační rámeček střední | kus | 3 |  | 0 |  |  | snížená |  | 0 | 0 | 0 | 0 | 0 | 32 | M | 2 | ROZPOCET | 0 | 0 | 0 | 0 | 0 | 2 | 0 | 16 | 950126031
74 | K | RMONT0020 | instalační rámeček velký | kus | 2 |  | 0 |  |  | snížená |  | 0 | 0 | 0 | 0 | 0 | 16 | K | 2 | ROZPOCET | 0 | 0 | 0 | 0 | 0 | 2 | 0 | 16 | 800160135
75 | M | RMAT0122 | instalační rámeček velký, přesunutý | kus | 2 |  | 0 |  |  | snížená |  | 0 | 0 | 0 | 0 | 0 | 32 | M | 2 | ROZPOCET | 0 | 0 | 0 | 0 | 0 | 2 | 0 | 16 | 1403882446
76 | K | RMONT0021 | zkratovací propojka | kus | 126 |  | 0 |  |  | snížená |  | 0 | 0 | 0 | 0 | 0 | 16 | K | 2 | ROZPOCET | 0 | 0 | 0 | 0 | 0 | 2 | 0 | 16 | -55918717
77 | K | RMONT0022 | instalační rámeček malý SIJ | kus | 45 |  | 0 |  |  | snížená |  | 0 | 0 | 0 | 0 | 0 | 16 | K | 2 | ROZPOCET | 0 | 0 | 0 | 0 | 0 | 2 | 0 | 16 | -2028944784
78 | M | RMAT0123 | instalační rámeček malý SIJ, nový | kus | 30 |  | 0 |  |  | snížená |  | 0 | 0 | 0 | 0 | 0 | 32 | M | 2 | ROZPOCET | 0 | 0 | 0 | 0 | 0 | 2 | 0 | 16 | 876521467
79 | M | RMAT0124 | instalační rámeček malý SIJ, přesunutý | kus | 15 |  | 0 |  |  | snížená |  | 0 | 0 | 0 | 0 | 0 | 32 | M | 2 | ROZPOCET | 0 | 0 | 0 | 0 | 0 | 2 | 0 | 16 | 2013913342
80 | K | RMONT0023 | instalační rámeček malý ZE | kus | 3 |  | 0 |  |  | snížená |  | 0 | 0 | 0 | 0 | 0 | 16 | K | 2 | ROZPOCET | 0 | 0 | 0 | 0 | 0 | 2 | 0 | 16 | -1370068532
81 | M | RMAT0125 | instalační rámeček malý ZE, nový | kus | 2 |  | 0 |  |  | snížená |  | 0 | 0 | 0 | 0 | 0 | 32 | M | 2 | ROZPOCET | 0 | 0 | 0 | 0 | 0 | 2 | 0 | 16 | -2062821493
82 | M | RMAT0126 | instalační rámeček malý ZE, přesunutý | kus | 1 |  | 0 |  |  | snížená |  | 0 | 0 | 0 | 0 | 0 | 32 | M | 2 | ROZPOCET | 0 | 0 | 0 | 0 | 0 | 2 | 0 | 16 | 1048099710

## D.1.4.D - Vzduchotechnika
{7d1561f5-1d69-45c0-90b8-8b16158662ad}
1
| KRYCÍ LIST SOUPISU PRACÍ | [7 empty] | v --- níže se nacházejí doplnkové a pomocné údaje k sestavám --- v | [8 empty] | False
Stavba:
Rozšíření domova pro seniory na p.č. 2656/3 a 2634 k.ú. Trutnov - ul. R. Frimla čp. 936, Trutnov
Objekt:
SO.01 - Budova domova seniorů
Soupis:
D.1.4 - Technika prostředí staveb
Úroveň 3:
D.1.4.D - Vzduchotechnika
| KSO: |  |  |  |  | CC-CZ:
| Místo: |  | p.č. 2656/3 a 2634 k.ú. Trutnov |  |  | Datum: | 29. 7. 2024
| Zadavatel: |  |  |  |  | IČ: | 00278360
|  | Město Trutnov |  |  |  | DIČ: | CZ00278360
| Uchazeč: |  |  |  |  | IČ: | Vyplň údaj
|  | Vyplň údaj |  |  |  | DIČ: | Vyplň údaj
| Projektant: |  |  |  |  | IČ:
|  | Ondřej Zikán |  |  |  | DIČ:
| Zpracovatel: |  |  |  |  | IČ:
|  | Ondřej Zikán |  |  |  | DIČ:
Poznámka:
| Cena bez DPH | [5 empty] | 0
|  |  | Základ daně |  |  | Sazba daně | Výše daně
| DPH | základní | 0 |  |  | 21% | 0
|  | snížená | 0 |  |  | 12% | 0
|  | zákl. přenesená | 0 |  |  | 21% | 0
|  | sníž. přenesená | 0 |  |  | 12% | 0
|  | nulová | 0 |  |  | 0% | 0
| Cena s DPH |  |  | v | CZK |  | 0
REKAPITULACE ČLENĚNÍ SOUPISU PRACÍ
Stavba:
Rozšíření domova pro seniory na p.č. 2656/3 a 2634 k.ú. Trutnov - ul. R. Frimla čp. 936, Trutnov
Objekt:
SO.01 - Budova domova seniorů
Soupis:
D.1.4 - Technika prostředí staveb
Úroveň 3:
D.1.4.D - Vzduchotechnika
Místo: |  |  | p.č. 2656/3 a 2634 k.ú. Trutnov |  |  | Datum: | 29. 7. 2024
Zadavatel: |  |  | Město Trutnov |  |  | Projektant: | Ondřej Zikán
Uchazeč: |  |  | Vyplň údaj |  |  | Zpracovatel: | Ondřej Zikán
Kód dílu - Popis | [6 empty] | Cena celkem [CZK]
Náklady stavby celkem | [6 empty] | 0 | [11 empty] | -1
| PSV - Práce a dodávky PSV | [5 empty] | 0
| D1 - Ostatní náklady | [5 empty] | 0
| 713 - Izolace tepelné | [5 empty] | 0
| 751 - Vzduchotechnika | [5 empty] | 0
| 751.1 - Zařízení č.1 | [5 empty] | 0
| 751.2 - Zařízení č.2 | [5 empty] | 0
| 751.3 - Zařízení č.3 | [5 empty] | 0
| 751.4 - Zařízení č.4 | [5 empty] | 0
| 751.5 - Zařízení č.5 | [5 empty] | 0
| 751.6 - Zařízení č.6 | [5 empty] | 0
SOUPIS PRACÍ
Stavba:
Rozšíření domova pro seniory na p.č. 2656/3 a 2634 k.ú. Trutnov - ul. R. Frimla čp. 936, Trutnov
Objekt:
SO.01 - Budova domova seniorů
Soupis:
D.1.4 - Technika prostředí staveb
Úroveň 3:
D.1.4.D - Vzduchotechnika
Místo: |  |  | p.č. 2656/3 a 2634 k.ú. Trutnov |  |  | Datum: | 29. 7. 2024
Zadavatel: |  |  | Město Trutnov |  |  | Projektant: | Ondřej Zikán
Uchazeč: |  |  | Vyplň údaj |  |  | Zpracovatel: | Ondřej Zikán
PČ | Typ | Kód | Popis | MJ | Množství | J.cena [CZK] | Cena celkem [CZK] | Cenová soustava |  | DPH | J. Nh [h] | Nh celkem [h] | J. hmotnost [t] | Hmotnost celkem [t] | J. suť [t] | Suť Celkem [t]
Náklady soupisu celkem | [6 empty] | 0 |  |  |  |  | 0 |  | 14.515 |  | 0 |  | D | -1 | [10 empty] | 0
| D | PSV | Práce a dodávky PSV |  |  |  | 0 |  |  |  |  | 0 |  | 14.515 |  | 0 | 1 | D | 0 |  |  |  | ROZPOCET | [6 empty] | 0
| D | D1 | Ostatní náklady |  |  |  | 0 |  |  |  |  | 0 |  | 0 |  | 0 | 1 | D | 1 |  |  |  | ROZPOCET | [6 empty] | 0
1 | K | 751101103.R01 | Zprovoznění zařízení, měření, zaregulování a uvedení do provozu rekuperačních VZT jednotek | kus | 1 |  | 0 | TRŽNÍ CENA 2024 |  | snížená |  | 0 | 0 | 0 | 0 | 0 | 16 | K | 2 |  |  |  | ROZPOCET | 0 | 0 | 0 | 0 | 0 | 2 | 0 | 16 | -151309556
2 | K | 751101104.R02 | Zprovoznění zařízení, měření, zaregulování a uvedení do provozu zařízení malých odvodních ventilátorů | kus | 6 |  | 0 | TRŽNÍ CENA 2024 |  | snížená |  | 0 | 0 | 0 | 0 | 0 | 16 | K | 2 |  |  |  | ROZPOCET | 0 | 0 | 0 | 0 | 0 | 2 | 0 | 16 | 904194807
3 | K | 751101104.R03 | Zprovoznění zařízení, měření, zaregulování a uvedení do provozu zařízení velkých odvodních ventilátorů | kus | 2 |  | 0 | TRŽNÍ CENA 2024 |  | snížená |  | 0 | 0 | 0 | 0 | 0 | 16 | K | 2 |  |  |  | ROZPOCET | 0 | 0 | 0 | 0 | 0 | 2 | 0 | 16 | 634861216
4 | K | 751101106.R04 | Dopravní a režijní náklady | kus | 1 |  | 0 | TRŽNÍ CENA 2024 |  | snížená |  | 0 | 0 | 0 | 0 | 0 | 16 | K | 2 |  |  |  | ROZPOCET | 0 | 0 | 0 | 0 | 0 | 2 | 0 | 16 | -915553087
5 | K | 751101107.R05 | Stavební přípomoci, sekání, vrtání, drážkování, sádrování, stavební zapravení a zahození, úprava povrchů, ostatní pomocné práce, hodinová zúčtovací sazba včetně použitého materiálu | hod | 84 |  | 0 | TRŽNÍ CENA 2024 |  | snížená |  | 0 | 0 | 0 | 0 | 0 | 16 | K | 2 |  |  |  | ROZPOCET | 0 | 0 | 0 | 0 | 0 | 2 | 0 | 16 | -1956754706
6 | K | 751101108.R06 | Závěsový a montážní materiál pro uložení potrubí a zařízení | kus | 1 |  | 0 | TRŽNÍ CENA 2024 |  | snížená |  | 0 | 0 | 0 | 0 | 0 | 16 | K | 2 |  |  |  | ROZPOCET | 0 | 0 | 0 | 0 | 0 | 2 | 0 | 16 | -1597337354
7 | K | 751101109.R07 | Pomocné modulové pozinkované konstrukce pro uložení zařízení | kus | 4 |  | 0 | TRŽNÍ CENA 2024 |  | snížená |  | 0 | 0 | 0 | 0 | 0 | 16 | K | 2 |  |  |  | ROZPOCET | 0 | 0 | 0 | 0 | 0 | 2 | 0 | 16 | 2108451222
8 | K | 751101110.R08 | Montážní plošina přenosná - instalace a zpětná demontáž | kus | 1 |  | 0 | TRŽNÍ CENA 2024 |  | snížená |  | 0 | 0 | 0 | 0 | 0 | 16 | K | 2 |  |  |  | ROZPOCET | 0 | 0 | 0 | 0 | 0 | 2 | 0 | 16 | 751835544
9 | K | 751101111.R09 | Pryžové podložky pro stacionární vzduchotechnickou jednotku | kus | 3 |  | 0 | TRŽNÍ CENA 2024 |  | snížená |  | 0 | 0 | 0 | 0 | 0 | 16 | K | 2 |  |  |  | ROZPOCET | 0 | 0 | 0 | 0 | 0 | 2 | 0 | 16 | 290578591
10 | K | 75130018.R10 | Těsnění prostupů požárními dělícími konstrukcemi - požární ucpávky a tmely pro potrubí, vnitřní průměr otvoru 150mm | kus | 13 |  | 0 | TRŽNÍ CENA 2024 |  | snížená |  | 0 | 0 | 0 | 0 | 0 | 512 | K | 2 |  |  |  | ROZPOCET | 0 | 0 | 0 | 0 | 0 | 2 | 0 | 512 | -1165178205
11 | K | 75130018.R11 | Těsnění prostupů požárními dělícími konstrukcemi - požární ucpávky a tmely pro potrubí, vnitřní průměr otvoru 200mm | kus | 2 |  | 0 | TRŽNÍ CENA 2024 |  | snížená |  | 0 | 0 | 0 | 0 | 0 | 512 | K | 2 |  |  |  | ROZPOCET | 0 | 0 | 0 | 0 | 0 | 2 | 0 | 512 | -1961181545
12 | K | 75130018.R12 | Těsnění prostupů požárními dělícími konstrukcemi - požární ucpávky a tmely pro potrubí, vnitřní rozměr otvoru 350x200mm | kus | 2 |  | 0 | TRŽNÍ CENA 2024 |  | snížená |  | 0 | 0 | 0 | 0 | 0 | 512 | K | 2 |  |  |  | ROZPOCET | 0 | 0 | 0 | 0 | 0 | 2 | 0 | 512 | 1525617607
13 | K | 75130018.R13 | Těsnění prostupů požárními dělícími konstrukcemi - požární ucpávky a tmely pro potrubí, vnitřní rozměr otvoru 350x250mm | kus | 6 |  | 0 | TRŽNÍ CENA 2024 |  | snížená |  | 0 | 0 | 0 | 0 | 0 | 512 | K | 2 |  |  |  | ROZPOCET | 0 | 0 | 0 | 0 | 0 | 2 | 0 | 512 | -1333273576
14 | K | 75130018.R14 | Těsnění prostupů požárními dělícími konstrukcemi - požární ucpávky a tmely pro potrubí, vnitřní rozměr otvoru 500x250mm | kus | 6 |  | 0 | TRŽNÍ CENA 2024 |  | snížená |  | 0 | 0 | 0 | 0 | 0 | 512 | K | 2 |  |  |  | ROZPOCET | 0 | 0 | 0 | 0 | 0 | 2 | 0 | 512 | -924495503
15 | K | 75130018.R15 | Těsnění prostupů požárními dělícími konstrukcemi - požární ucpávky a tmely pro potrubí, vnitřní rozměr otvoru 710x250mm | kus | 2 |  | 0 | TRŽNÍ CENA 2024 |  | snížená |  | 0 | 0 | 0 | 0 | 0 | 512 | K | 2 |  |  |  | ROZPOCET | 0 | 0 | 0 | 0 | 0 | 2 | 0 | 512 | 444345978
| D | 713 | Izolace tepelné |  |  |  | 0 |  |  |  |  | 0 |  | 1.458 |  | 0 | 2 | D | 1 |  |  |  | ROZPOCET | [6 empty] | 0
16 | K | 713210143.R01 | Oplechování vnějšího potrubí VZT poznkovaným plechem tl. 1mm - dodávka a montáž | m2 | 32.5 |  | 0 | TRŽNÍ CENA 2024 |  | snížená |  | 0 | 0 | 0 | 0 | 0 | 16 | K | 2 |  |  |  | ROZPOCET | 0 | 0 | 0 | 0 | 0 | 2 | 0 | 16 | -443437640
| VV |  | 25"odečteno z projektového modelu" |  | 25 | [12 empty] | VV | 2 | 2 | True | 1 | ROZPOCET
| VV |  | 25*1,3 'Přepočtené koeficientem množství |  | 32.5 | [12 empty] | VV | 2 | 2 | False | 1 | ROZPOCET
17 | K | 713411121 | Montáž izolace tepelné potrubí a ohybů pásy nebo rohožemi s povrchovou úpravou hliníkovou fólií připevněnými ocelovým drátem potrubí jednovrstvá | m | 165.1 |  | 0 | CS ÚRS 2024 02 |  | snížená |  | 0 | 0.00022 | 0.036322 | 0 | 0 | 16 | K | 2 |  |  |  | ROZPOCET | 0 | 0 | 0 | 0 | 0 | 2 | 0 | 16 | 1212994368
| Online PSC |  | https://podminky.urs.cz/item/CS_URS_2024_02/713411121 | [14 empty] | Online PSC | 2
| VV |  | 115+12"odečteno z projektového modelu" |  | 127 | [12 empty] | VV | 2 | 2 | True | 1 | ROZPOCET
| VV |  | 127*1,3 'Přepočtené koeficientem množství |  | 165.1 | [12 empty] | VV | 2 | 2 | False | 1 | ROZPOCET
18 | M | 63153726 | deska izolační z minerální vlny pro technickou izolaci 150kg/m3 max.teplota do 650°C tl 60mm | m2 | 149.5 |  | 0 | CS ÚRS 2024 02 |  | snížená |  | 0 | 0.009 | 1.3455 | 0 | 0 | 32 | M | 2 |  |  |  | ROZPOCET | 0 | 0 | 0 | 0 | 0 | 2 | 0 | 16 | 251955115
| VV |  | 115"odečteno z projektového modelu" |  | 115 | [12 empty] | VV | 2 | 2 | True | 1 | ROZPOCET
| VV |  | 115*1,3 'Přepočtené koeficientem množství |  | 149.5 | [12 empty] | VV | 2 | 2 | False | 1 | ROZPOCET
19 | M | 63153743 | deska izolační z minerální vlny pro technickou izolaci 45-55kg/m3 max.teplota do 400°C tl 60mm | m2 | 15.6 |  | 0 | CS ÚRS 2024 02 |  | snížená |  | 0 | 0.0045 | 0.0702 | 0 | 0 | 32 | M | 2 |  |  |  | ROZPOCET | 0 | 0 | 0 | 0 | 0 | 2 | 0 | 16 | 2137108695
| VV |  | 12"odečteno z projektového modelu" |  | 12 | [12 empty] | VV | 2 | 2 | True | 1 | ROZPOCET
| VV |  | 12*1,3 'Přepočtené koeficientem množství |  | 15.6 | [12 empty] | VV | 2 | 2 | False | 1 | ROZPOCET
20 | M | 700700191.R01 | Al páska šířky 50mm | bm | 30 |  | 0 | TRŽNÍ CENA 2024 |  | snížená |  | 0 | 0.0002 | 0.006 | 0 | 0 | 32 | M | 2 |  |  |  | ROZPOCET | 0 | 0 | 0 | 0 | 0 | 2 | 0 | 16 | 1816701481
| D | 751 | Vzduchotechnika |  |  |  | 0 |  |  |  |  | 0 |  | 0 |  | 0 | 2 | D | 1 |  |  |  | ROZPOCET | [6 empty] | 0
21 | K | 998751201 | Přesun hmot pro vzduchotechniku stanovený procentní sazbou (%) z ceny vodorovná dopravní vzdálenost do 50 m v objektech výšky do 12 m | % |  |  | 0 | CS ÚRS 2024 02 |  | snížená |  | 0 | 0 | 0 | 0 | 0 | 16 | K | 2 |  |  |  | ROZPOCET | 0 | 0 | 0 | 0 | 0 | 2 | 0 | 16 | -1299086408
| Online PSC |  | https://podminky.urs.cz/item/CS_URS_2024_02/998751201 | [14 empty] | Online PSC | 2
22 | K | 998751291 | Přesun hmot pro vzduchotechniku stanovený procentní sazbou (%) z ceny Příplatek k cenám za zvětšený přesun přes vymezenou největší dopravní vzdálenost do 500 m | % |  |  | 0 | CS ÚRS 2024 02 |  | snížená |  | 0 | 0 | 0 | 0 | 0 | 16 | K | 2 |  |  |  | ROZPOCET | 0 | 0 | 0 | 0 | 0 | 2 | 0 | 16 | 1819158647
| Online PSC |  | https://podminky.urs.cz/item/CS_URS_2024_02/998751291 | [14 empty] | Online PSC | 2
| D | 751.1 | Zařízení č.1 |  |  |  | 0 |  |  |  |  | 0 |  | 11.8499 |  | 0 | 2 | D | 1 |  |  |  | ROZPOCET | [6 empty] | 0
23 | K | 751611117 | Montáž vzduchotechnické jednotky s rekuperací tepla centrální stojaté s výměnou vzduchu přes 5000 do 9000 m3/h | kus | 1 |  | 0 | CS ÚRS 2024 02 |  | snížená |  | 0 | 0 | 0 | 0 | 0 | 16 | K | 2 |  |  |  | ROZPOCET | 0 | 0 | 0 | 0 | 0 | 2 | 0 | 16 | -1879436384
| Online PSC |  | https://podminky.urs.cz/item/CS_URS_2024_02/751611117 | [14 empty] | Online PSC | 2
24 | M | 42944052 | jednotka VZT stojatá venkovní s rekuperací tepla a ovládací jednotkou do 5500m3/hod | kus | 1 |  | 0 | CS ÚRS 2024 02 |  | snížená |  | 0 | 0.7 | 0.7 | 0 | 0 | 32 | M | 2 |  |  |  | ROZPOCET | 0 | 0 | 0 | 0 | 0 | 2 | 0 | 16 | 1827596328
| VV |  | 1"VZT rek. jednotka ve venkovním provedení, deskový výměník pro ZZT s obtokem, el. ohřívač, vým. pro přímý výpar, int. regulace, Vp=Vo=5000m3/h" |  | 1 | [12 empty] | VV | 2 | 2 | True | 1 | ROZPOCET
25 | K | 751721111 | Montáž klimatizační jednotky venkovní jednofázové napájení do 2 vnitřních jednotek | kus | 1 |  | 0 | CS ÚRS 2024 02 |  | snížená |  | 0 | 0 | 0 | 0 | 0 | 16 | K | 2 |  |  |  | ROZPOCET | 0 | 0 | 0 | 0 | 0 | 2 | 0 | 16 | -982682161
| Online PSC |  | https://podminky.urs.cz/item/CS_URS_2024_02/751721111 | [14 empty] | Online PSC | 2
26 | M | 42952015.R01 | jednotka klimatizační venkovní jednofázové napájení do 2 vnitřních jednotek o výkonu do 5,5kW | kus | 1 |  | 0 | TRŽNÍ CENA 2024 |  | snížená |  | 0 | 0.05 | 0.05 | 0 | 0 | 32 | M | 2 |  |  |  | ROZPOCET | 0 | 0 | 0 | 0 | 0 | 2 | 0 | 16 | -1241890629
| VV |  | 1"odečteno z projektového modelu" |  | 1 | [12 empty] | VV | 2 | 2 | True | 1 | ROZPOCET
27 | M | 751791121.R02 | CU-chladírenské potrubí 6-10/1 mm izolovaná PEX 9mm vč. náplně - dodávka a montáž | m | 4.8 |  | 0 | TRŽNÍ CENA 2024 |  | snížená |  | 0 | 0 | 0 | 0 | 0 | 512 | M | 2 |  |  |  | ROZPOCET | 0 | 0 | 0 | 0 | 0 | 2 | 0 | 512 | 1590375249
| VV |  | 4"odečteno z projektového modelu" |  | 4 | [12 empty] | VV | 2 | 2 | True | 1 | ROZPOCET
| VV |  | 4*1,2 'Přepočtené koeficientem množství |  | 4.8 | [12 empty] | VV | 2 | 2 | False | 1 | ROZPOCET
28 | K | 75130015.R03 | Ochrana kondenzátního potrubí elektrickým topným kabelem ve venkovním prostředí - dodávka a montáž | kus | 2 |  | 0 | TRŽNÍ CENA 2024 |  | snížená |  | 0 | 0 | 0 | 0 | 0 | 512 | K | 2 |  |  |  | ROZPOCET | 0 | 0 | 0 | 0 | 0 | 2 | 0 | 512 | 506231344
29 | K | 751614121 | Montáž monitorovacího, řídícího a ovládacího zařízení čidla CO2 | kus | 42 |  | 0 | CS ÚRS 2024 02 |  | snížená |  | 0 | 0 | 0 | 0 | 0 | 512 | K | 2 |  |  |  | ROZPOCET | 0 | 0 | 0 | 0 | 0 | 2 | 0 | 512 | 812190467
| Online PSC |  | https://podminky.urs.cz/item/CS_URS_2024_02/751614121 | [14 empty] | Online PSC | 2
30 | M | 40461005 | čidlo oxidu uhličitého CO2 IP30 | kus | 42 |  | 0 | CS ÚRS 2024 02 |  | snížená |  | 0 | 0.0002 | 0.0084 | 0 | 0 | 512 | M | 2 |  |  |  | ROZPOCET | 0 | 0 | 0 | 0 | 0 | 2 | 0 | 512 | -415637387
| VV |  | 42"odečteno z projektového modelu" |  | 42 | [12 empty] | VV | 2 | 2 | True | 1 | ROZPOCET
31 | K | 751322111 | Montáž talířových ventilů, anemostatů, dýz anemostatu kruhového bez skříně, průměru do 300 mm | kus | 69 |  | 0 | CS ÚRS 2024 02 |  | snížená |  | 0 | 0 | 0 | 0 | 0 | 16 | K | 2 |  |  |  | ROZPOCET | 0 | 0 | 0 | 0 | 0 | 2 | 0 | 16 | 1772621566
| Online PSC |  | https://podminky.urs.cz/item/CS_URS_2024_02/751322111 | [14 empty] | Online PSC | 2
32 | M | 42972808.R04 | anemostat kruhový s nastavitelným kuželem pro přívod/odvod vzduchu ocelový D 100mm | kus | 69 |  | 0 | TRŽNÍ CENA 2024 |  | snížená |  | 0 | 0.0002 | 0.0138 | 0 | 0 | 32 | M | 2 |  |  |  | ROZPOCET | 0 | 0 | 0 | 0 | 0 | 2 | 0 | 16 | 350348455
| VV |  | 69"odečteno z projektového modelu" |  | 69 | [12 empty] | VV | 2 | 2 | True | 1 | ROZPOCET
33 | K | 751311091 | Montáž vyústi čtyřhranné do čtyřhranného potrubí, průřezu do 0,040 m2 | kus | 7 |  | 0 | CS ÚRS 2024 02 |  | snížená |  | 0 | 0 | 0 | 0 | 0 | 16 | K | 2 |  |  |  | ROZPOCET | 0 | 0 | 0 | 0 | 0 | 2 | 0 | 16 | -1030231648
| Online PSC |  | https://podminky.urs.cz/item/CS_URS_2024_02/751311091 | [14 empty] | Online PSC | 2
34 | M | 42972705 | výustka komfortní dvouřadá Al 300x100mm | kus | 4 |  | 0 | CS ÚRS 2024 02 |  | snížená |  | 0 | 0.00046 | 0.00184 | 0 | 0 | 32 | M | 2 |  |  |  | ROZPOCET | 0 | 0 | 0 | 0 | 0 | 2 | 0 | 16 | -1812943637
| VV |  | 4"odečteno z projektového modelu" |  | 4 | [12 empty] | VV | 2 | 2 | True | 1 | ROZPOCET
35 | M | 42972664 | výustka komfortní jednořadá Al 300x100mm | kus | 3 |  | 0 | CS ÚRS 2024 02 |  | snížená |  | 0 | 0.0004 | 0.0012 | 0 | 0 | 32 | M | 2 |  |  |  | ROZPOCET | 0 | 0 | 0 | 0 | 0 | 2 | 0 | 16 | -2024795619
| VV |  | 3"odečteno z projektového modelu" |  | 3 | [12 empty] | VV | 2 | 2 | True | 1 | ROZPOCET
36 | K | 751322012.R05 | Montáž talířového ventilu D přes 100 do 200 mm | kus | 92 |  | 0 | TRŽNÍ CENA 2024 |  | snížená |  | 0 | 0 | 0 | 0 | 0 | 16 | K | 2 |  |  |  | ROZPOCET | 0 | 0 | 0 | 0 | 0 | 2 | 0 | 16 | 907098368
37 | M | 42972212 | ventil talířový pro odvod vzduchu kovový D 100mm | kus | 18 |  | 0 | CS ÚRS 2024 02 |  | snížená |  | 0 | 0.0004 | 0.0072 | 0 | 0 | 32 | M | 2 |  |  |  | ROZPOCET | 0 | 0 | 0 | 0 | 0 | 2 | 0 | 16 | -1217243729
| VV |  | 18"odečteno z projektového modelu" |  | 18 | [12 empty] | VV | 2 | 2 | True | 1 | ROZPOCET
38 | M | 42972213 | ventil talířový pro odvod vzduchu kovový D 125mm | kus | 69 |  | 0 | CS ÚRS 2024 02 |  | snížená |  | 0 | 0.0005 | 0.0345 | 0 | 0 | 32 | M | 2 |  |  |  | ROZPOCET | 0 | 0 | 0 | 0 | 0 | 2 | 0 | 16 | 570950261
| VV |  | 69"odečteno z projektového modelu" |  | 69 | [12 empty] | VV | 2 | 2 | True | 1 | ROZPOCET
39 | M | 42972215 | ventil talířový pro odvod vzduchu kovový D 160mm | kus | 5 |  | 0 | CS ÚRS 2024 02 |  | snížená |  | 0 | 0.0006 | 0.003 | 0 | 0 | 32 | M | 2 |  |  |  | ROZPOCET | 0 | 0 | 0 | 0 | 0 | 2 | 0 | 16 | -1237220331
| VV |  | 5"odečteno z projektového modelu" |  | 5 | [12 empty] | VV | 2 | 2 | True | 1 | ROZPOCET
40 | K | 751344121.R06 | Montáž tlumičů hluku pro čtyřhranné potrubí, průřezu do 0,150 m2 | kus | 47 |  | 0 | TRŽNÍ CENA 2024 |  | snížená |  | 0 | 0 | 0 | 0 | 0 | 16 | K | 2 |  |  |  | ROZPOCET | 0 | 0 | 0 | 0 | 0 | 2 | 0 | 16 | -53975186
41 | M | 42976041.R07 | tlumič hluku čtyřhranný Pz 175x175x600mm | kus | 47 |  | 0 | TRŽNÍ CENA 2024 |  | snížená |  | 0 | 0.00328 | 0.15416 | 0 | 0 | 32 | M | 2 |  |  |  | ROZPOCET | 0 | 0 | 0 | 0 | 0 | 2 | 0 | 16 | -924950236
| VV |  | 47"odečteno z projektového modelu" |  | 47 | [12 empty] | VV | 2 | 2 | True | 1 | ROZPOCET
42 | K | 751344124 | Montáž tlumičů hluku pro čtyřhranné potrubí, průřezu přes 0,450 do 0,600 m2 | kus | 5 |  | 0 | CS ÚRS 2024 02 |  | snížená |  | 0 | 0 | 0 | 0 | 0 | 16 | K | 2 |  |  |  | ROZPOCET | 0 | 0 | 0 | 0 | 0 | 2 | 0 | 16 | 1331752824
| Online PSC |  | https://podminky.urs.cz/item/CS_URS_2024_02/751344124 | [14 empty] | Online PSC | 2
43 | M | 42976036.R08 | tlumič hluku čtyřhranný Pz 1000x500x1000mm | kus | 1 |  | 0 | TRŽNÍ CENA 2024 |  | snížená |  | 0 | 0.056 | 0.056 | 0 | 0 | 32 | M | 2 |  |  |  | ROZPOCET | 0 | 0 | 0 | 0 | 0 | 2 | 0 | 16 | -1143112848
| VV |  | 1"odečteno z projektového modelu" |  | 1 | [12 empty] | VV | 2 | 2 | True | 1 | ROZPOCET
44 | M | 42976036.R09 | tlumič hluku čtyřhranný Pz 1000x500x1000mm | kus | 3 |  | 0 | TRŽNÍ CENA 2024 |  | snížená |  | 0 | 0.056 | 0.168 | 0 | 0 | 32 | M | 2 |  |  |  | ROZPOCET | 0 | 0 | 0 | 0 | 0 | 2 | 0 | 16 | 273921913
| VV |  | 3"odečteno z projektového modelu" |  | 3 | [12 empty] | VV | 2 | 2 | True | 1 | ROZPOCET
45 | M | 42976036.R10 | tlumič hluku čtyřhranný Pz 1000x500x1000mm | kus | 1 |  | 0 | TRŽNÍ CENA 2024 |  | snížená |  | 0 | 0.056 | 0.056 | 0 | 0 | 32 | M | 2 |  |  |  | ROZPOCET | 0 | 0 | 0 | 0 | 0 | 2 | 0 | 16 | -1261337749
| VV |  | 1"odečteno z projektového modelu" |  | 1 | [12 empty] | VV | 2 | 2 | True | 1 | ROZPOCET
46 | K | 751344125 | Montáž tlumičů hluku pro čtyřhranné potrubí, průřezu přes 0,600 m2 | kus | 5 |  | 0 | CS ÚRS 2024 02 |  | snížená |  | 0 | 0 | 0 | 0 | 0 | 16 | K | 2 |  |  |  | ROZPOCET | 0 | 0 | 0 | 0 | 0 | 2 | 0 | 16 | 202598902
| Online PSC |  | https://podminky.urs.cz/item/CS_URS_2024_02/751344125 | [14 empty] | Online PSC | 2
47 | M | 42976036.R11 | tlumič hluku čtyřhranný Pz 1000x500x1000mm | kus | 5 |  | 0 | TRŽNÍ CENA 2024 |  | snížená |  | 0 | 0.056 | 0.28 | 0 | 0 | 32 | M | 2 |  |  |  | ROZPOCET | 0 | 0 | 0 | 0 | 0 | 2 | 0 | 16 | 1596353454
| VV |  | 5"odečteno z projektového modelu" |  | 5 | [12 empty] | VV | 2 | 2 | True | 1 | ROZPOCET
48 | K | 751514612 | Montáž škrtící klapky nebo zpětné klapky do plechového potrubí čtyřhranné s přírubou, průřezu přes 0,035 do 0,070 m2 | kus | 16 |  | 0 | CS ÚRS 2024 02 |  | snížená |  | 0 | 0 | 0 | 0 | 0 | 16 | K | 2 |  |  |  | ROZPOCET | 0 | 0 | 0 | 0 | 0 | 2 | 0 | 16 | -1422365619
| Online PSC |  | https://podminky.urs.cz/item/CS_URS_2024_02/751514612 | [14 empty] | Online PSC | 2
49 | M | 42982457 | klapka čtyřhranná regulační Pz 300x200mm | kus | 12 |  | 0 | CS ÚRS 2024 02 |  | snížená |  | 0 | 0.0046 | 0.0552 | 0 | 0 | 32 | M | 2 |  |  |  | ROZPOCET | 0 | 0 | 0 | 0 | 0 | 2 | 0 | 16 | -784074544
| VV |  | 12"odečteno z projektového modelu" |  | 12 | [12 empty] | VV | 2 | 2 | True | 1 | ROZPOCET
50 | M | 42982458 | klapka čtyřhranná regulační Pz 400x200mm | kus | 4 |  | 0 | CS ÚRS 2024 02 |  | snížená |  | 0 | 0.0053 | 0.0212 | 0 | 0 | 32 | M | 2 |  |  |  | ROZPOCET | 0 | 0 | 0 | 0 | 0 | 2 | 0 | 16 | -1290469789
| VV |  | 4"odečteno z projektového modelu" |  | 4 | [12 empty] | VV | 2 | 2 | True | 1 | ROZPOCET
51 | K | 751514662 | Montáž škrtící klapky nebo zpětné klapky do plechového potrubí kruhové s přírubou, průměru přes 100 do 200 mm | kus | 45 |  | 0 | CS ÚRS 2024 02 |  | snížená |  | 0 | 0 | 0 | 0 | 0 | 16 | K | 2 |  |  |  | ROZPOCET | 0 | 0 | 0 | 0 | 0 | 2 | 0 | 16 | -449096599
| Online PSC |  | https://podminky.urs.cz/item/CS_URS_2024_02/751514662 | [14 empty] | Online PSC | 2
52 | M | 42981002.R12 | klapka kruhová regulační Pz D 125mm | kus | 38 |  | 0 | TRŽNÍ CENA 2024 |  | snížená |  | 0 | 0.0006 | 0.0228 | 0 | 0 | 32 | M | 2 |  |  |  | ROZPOCET | 0 | 0 | 0 | 0 | 0 | 2 | 0 | 16 | 502652398
| VV |  | 38"odečteno z projektového modelu" |  | 38 | [12 empty] | VV | 2 | 2 | True | 1 | ROZPOCET
53 | M | 42981004.R13 | klapka kruhová regulační Pz D 160mm | kus | 7 |  | 0 | TRŽNÍ CENA 2024 |  | snížená |  | 0 | 0.001 | 0.007 | 0 | 0 | 32 | M | 2 |  |  |  | ROZPOCET | 0 | 0 | 0 | 0 | 0 | 2 | 0 | 16 | -356426281
| VV |  | 7"odečteno z projektového modelu" |  | 7 | [12 empty] | VV | 2 | 2 | True | 1 | ROZPOCET
54 | K | 751514681.R14 | Montáž škrtící klapky nebo zpětné klapky do plechového potrubí kruhové bez příruby, průměru přes 300 do 400 mm | kus | 10 |  | 0 | TRŽNÍ CENA 2024 |  | snížená |  | 0 | 0 | 0 | 0 | 0 | 16 | K | 2 |  |  |  | ROZPOCET | 0 | 0 | 0 | 0 | 0 | 2 | 0 | 16 | -1996364725
55 | M | 429681222.R15 | Zpětná klapka průměr 315 mm | kus | 2 |  | 0 | TRŽNÍ CENA 2024 |  | snížená |  | 0 | 0 | 0 | 0 | 0 | 32 | M | 2 |  |  |  | ROZPOCET | 0 | 0 | 0 | 0 | 0 | 2 | 0 | 16 | -2032479162
56 | M | 429681222.R16 | Zpětná klapka průměr 315 mm | kus | 2 |  | 0 | TRŽNÍ CENA 2024 |  | snížená |  | 0 | 0 | 0 | 0 | 0 | 32 | M | 2 |  |  |  | ROZPOCET | 0 | 0 | 0 | 0 | 0 | 2 | 0 | 16 | 2100346519
| VV |  | 2"odečteno z projektového modelu" |  | 2 | [12 empty] | VV | 2 | 2 | True | 1 | ROZPOCET
57 | M | 429681222.R17 | Zpětná klapka průměr 315 mm | kus | 6 |  | 0 | TRŽNÍ CENA 2024 |  | snížená |  | 0 | 0 | 0 | 0 | 0 | 32 | M | 2 |  |  |  | ROZPOCET | 0 | 0 | 0 | 0 | 0 | 2 | 0 | 16 | 2045913810
| VV |  | 6"odečteno z projektového modelu" |  | 6 | [12 empty] | VV | 2 | 2 | True | 1 | ROZPOCET
58 | K | 751514613.R18 | Montáž škrtící klapky nebo zpětné klapky do plechového potrubí čtyřhranné s přírubou, průřezu přes 0,070 do 0,140 m2 | kus | 8 |  | 0 | TRŽNÍ CENA 2024 |  | snížená |  | 0 | 0 | 0 | 0 | 0 | 16 | K | 2 |  |  |  | ROZPOCET | 0 | 0 | 0 | 0 | 0 | 2 | 0 | 16 | 1108968976
59 | M | 42982462.R19 | klapka čtyřhranná regulační Pz 500x250mm | kus | 6 |  | 0 | TRŽNÍ CENA 2024 |  | snížená |  | 0 | 0.0068 | 0.0408 | 0 | 0 | 32 | M | 2 |  |  |  | ROZPOCET | 0 | 0 | 0 | 0 | 0 | 2 | 0 | 16 | -542578493
| VV |  | 6"odečteno z projektového modelu" |  | 6 | [12 empty] | VV | 2 | 2 | True | 1 | ROZPOCET
60 | M | 42982462.R20 | klapka čtyřhranná regulační Pz 500x250mm | kus | 2 |  | 0 | TRŽNÍ CENA 2024 |  | snížená |  | 0 | 0.0068 | 0.0136 | 0 | 0 | 32 | M | 2 |  |  |  | ROZPOCET | 0 | 0 | 0 | 0 | 0 | 2 | 0 | 16 | 915741179
| VV |  | 2"odečteno z projektového modelu" |  | 2 | [12 empty] | VV | 2 | 2 | True | 1 | ROZPOCET
61 | K | 751514678 | Montáž škrtící klapky nebo zpětné klapky do plechového potrubí kruhové bez příruby, průměru do 100 mm | kus | 9 |  | 0 | CS ÚRS 2024 02 |  | snížená |  | 0 | 0 | 0 | 0 | 0 | 16 | K | 2 |  |  |  | ROZPOCET | 0 | 0 | 0 | 0 | 0 | 2 | 0 | 16 | 766042808
| Online PSC |  | https://podminky.urs.cz/item/CS_URS_2024_02/751514678 | [14 empty] | Online PSC | 2
62 | M | 42971002.R21 | klapka kruhová uzavírací Pz D 100mm | kus | 9 |  | 0 | TRŽNÍ CENA 2024 |  | snížená |  | 0 | 0.0004 | 0.0036 | 0 | 0 | 32 | M | 2 |  |  |  | ROZPOCET | 0 | 0 | 0 | 0 | 0 | 2 | 0 | 16 | 697921302
| VV |  | 9"odměřeno z projektového modelu" |  | 9 | [12 empty] | VV | 2 | 2 | True | 1 | ROZPOCET
63 | K | 751514679 | Montáž škrtící klapky nebo zpětné klapky do plechového potrubí kruhové bez příruby, průměru přes 100 do 200 mm | kus | 7 |  | 0 | CS ÚRS 2024 02 |  | snížená |  | 0 | 0 | 0 | 0 | 0 | 16 | K | 2 |  |  |  | ROZPOCET | 0 | 0 | 0 | 0 | 0 | 2 | 0 | 16 | 743040100
| Online PSC |  | https://podminky.urs.cz/item/CS_URS_2024_02/751514679 | [14 empty] | Online PSC | 2
64 | M | 42971003.R22 | klapka kruhová uzavírací Pz D 125mm | kus | 5 |  | 0 | TRŽNÍ CENA 2024 |  | snížená |  | 0 | 0.0006 | 0.003 | 0 | 0 | 32 | M | 2 |  |  |  | ROZPOCET | 0 | 0 | 0 | 0 | 0 | 2 | 0 | 16 | -1610775077
| VV |  | 5"odměřeno z projektového modelu" |  | 5 | [12 empty] | VV | 2 | 2 | True | 1 | ROZPOCET
65 | M | 42971005.R23 | klapka kruhová uzavírací Pz D 160mm | kus | 2 |  | 0 | TRŽNÍ CENA 2024 |  | snížená |  | 0 | 0.001 | 0.002 | 0 | 0 | 32 | M | 2 |  |  |  | ROZPOCET | 0 | 0 | 0 | 0 | 0 | 2 | 0 | 16 | 874695956
| VV |  | 2"odměřeno z projektového modelu" |  | 2 | [12 empty] | VV | 2 | 2 | True | 1 | ROZPOCET
66 | K | 751398055 | Montáž ostatních zařízení protidešťové žaluzie nebo žaluziové klapky na čtyřhranné potrubí, průřezu přes 0,600 do 0,750 m2 | kus | 2 |  | 0 | CS ÚRS 2024 02 |  | snížená |  | 0 | 0 | 0 | 0 | 0 | 16 | K | 2 |  |  |  | ROZPOCET | 0 | 0 | 0 | 0 | 0 | 2 | 0 | 16 | -1587907940
| Online PSC |  | https://podminky.urs.cz/item/CS_URS_2024_02/751398055 | [14 empty] | Online PSC | 2
67 | M | 42972925 | žaluzie protidešťová s pevnými lamelami, pozink, pro potrubí 800x800mm | kus | 2 |  | 0 | CS ÚRS 2024 02 |  | snížená |  | 0 | 0.0128 | 0.0256 | 0 | 0 | 32 | M | 2 |  |  |  | ROZPOCET | 0 | 0 | 0 | 0 | 0 | 2 | 0 | 16 | 1623628540
| VV |  | 2"odměřeno z projektového modelu" |  | 2 | [12 empty] | VV | 2 | 2 | True | 1 | ROZPOCET
68 | K | 751398012 | Montáž ostatních zařízení větrací mřížky na kruhové potrubí, průměru přes 100 do 200 mm | kus | 2 |  | 0 | CS ÚRS 2024 02 |  | snížená |  | 0 | 0 | 0 | 0 | 0 | 16 | K | 2 |  |  |  | ROZPOCET | 0 | 0 | 0 | 0 | 0 | 2 | 0 | 16 | -272208777
| Online PSC |  | https://podminky.urs.cz/item/CS_URS_2024_02/751398012 | [14 empty] | Online PSC | 2
69 | M | 42972836 | mřížka větrací kruhová nerezová se síťkou D 125mm | kus | 2 |  | 0 | CS ÚRS 2024 02 |  | snížená |  | 0 | 0.0003 | 0.0006 | 0 | 0 | 32 | M | 2 |  |  |  | ROZPOCET | 0 | 0 | 0 | 0 | 0 | 2 | 0 | 16 | 1329358554
| VV |  | 2"odměřeno z projektového modelu" |  | 2 | [12 empty] | VV | 2 | 2 | True | 1 | ROZPOCET
70 | K | 751537146 | Montáž potrubí ohebného kruhového izolovaného minerální vatou Al hadice (izolace tepelná i hluková), průměru přes 100 do 150 mm | m | 188.5 |  | 0 | CS ÚRS 2024 02 |  | snížená |  | 0 | 0 | 0 | 0 | 0 | 16 | K | 2 |  |  |  | ROZPOCET | 0 | 0 | 0 | 0 | 0 | 2 | 0 | 16 | 895280658
| Online PSC |  | https://podminky.urs.cz/item/CS_URS_2024_02/751537146 | [14 empty] | Online PSC | 2
| VV |  | 19,2"pr. 100 odečteno z projektového modelu" |  | 19.2 | [12 empty] | VV | 2 | 2 | True | 0 | ROZPOCET
| VV |  | 169,3"pr. 125 odečteno z projektového modelu" |  | 169.3 | [12 empty] | VV | 2 | 2 | True | 0 | ROZPOCET
| VV |  | Součet |  | 188.5 | [12 empty] | VV | 2 | 4 | True | 1 | ROZPOCET
71 | M | 42981729 | hadice ohebná z Al s tepelnou a hlukovou izolací 25mm, délka 10m D 102mm | kus | 2 |  | 0 | CS ÚRS 2024 02 |  | snížená |  | 0 | 0.0053 | 0.0106 | 0 | 0 | 32 | M | 2 |  |  |  | ROZPOCET | 0 | 0 | 0 | 0 | 0 | 2 | 0 | 16 | 2118048452
| VV |  | 2 |  | 2 | [12 empty] | VV | 2 | 2 | True | 1 | ROZPOCET
72 | M | 42981730 | hadice ohebná z Al s tepelnou a hlukovou izolací 25mm, délka 10m D 127mm | kus | 17 |  | 0 | CS ÚRS 2024 02 |  | snížená |  | 0 | 0.0078 | 0.1326 | 0 | 0 | 32 | M | 2 |  |  |  | ROZPOCET | 0 | 0 | 0 | 0 | 0 | 2 | 0 | 16 | 1228380124
| VV |  | 17 |  | 17 | [12 empty] | VV | 2 | 2 | True | 1 | ROZPOCET
73 | K | 751537147 | Montáž potrubí ohebného kruhového izolovaného minerální vatou Al hadice (izolace tepelná i hluková), průměru přes 150 do 200 mm | m | 6 |  | 0 | CS ÚRS 2024 02 |  | snížená |  | 0 | 0 | 0 | 0 | 0 | 16 | K | 2 |  |  |  | ROZPOCET | 0 | 0 | 0 | 0 | 0 | 2 | 0 | 16 | -1939738197
| Online PSC |  | https://podminky.urs.cz/item/CS_URS_2024_02/751537147 | [14 empty] | Online PSC | 2
| VV |  | 6"pr. 160 odečteno z projektového modelu" |  | 6 | [12 empty] | VV | 2 | 2 | True | 1 | ROZPOCET
74 | M | 42981732 | hadice ohebná z Al s tepelnou a hlukovou izolací 25mm, délka 10m D 160mm | kus | 1 |  | 0 | CS ÚRS 2024 02 |  | snížená |  | 0 | 0.0101 | 0.0101 | 0 | 0 | 32 | M | 2 |  |  |  | ROZPOCET | 0 | 0 | 0 | 0 | 0 | 2 | 0 | 16 | 2137945248
| VV |  | 1 |  | 1 | [12 empty] | VV | 2 | 2 | True | 1 | ROZPOCET
75 | K | 751510013.R24 | Vzduchotechnické potrubí z pozinkovaného plechu čtyřhranné s přírubou, průřezu přes 0,07 do 0,13 m2 | m2 | 571.779 |  | 0 | TRŽNÍ CENA 2024 |  | snížená |  | 0 | 0.01336 | 7.639 | 0 | 0 | 512 | K | 2 |  |  |  | ROZPOCET | 0 | 0 | 0 | 0 | 0 | 2 | 0 | 512 | 813741795
| VV |  | 439,83"+20% tvarovky,+10%prořez - odečteno z projektového modelu" |  | 439.83 | [12 empty] | VV | 2 | 2 | True | 1 | ROZPOCET
| VV |  | 439,83*1,3 'Přepočtené koeficientem množství |  | 571.779 | [12 empty] | VV | 2 | 2 | False | 1 | ROZPOCET
76 | K | 751510042 | Vzduchotechnické potrubí z pozinkovaného plechu kruhové, trouba spirálně vinutá bez příruby, průměru přes 100 do 200 mm | m | 676.78 |  | 0 | CS ÚRS 2024 02 |  | snížená |  | 0 | 0.00344 | 2.3281 | 0 | 0 | 16 | K | 2 |  |  |  | ROZPOCET | 0 | 0 | 0 | 0 | 0 | 2 | 0 | 16 | 380893045
| Online PSC |  | https://podminky.urs.cz/item/CS_URS_2024_02/751510042 | [14 empty] | Online PSC | 2
| VV |  | 23,7"pr. 100 mm +20% tvarovky,+10%prořez - odečteno z projektového modelu" |  | 23.7 | [12 empty] | VV | 2 | 2 | True | 0 | ROZPOCET
| VV |  | 363,6"pr. 125 mm +20% tvarovky,+10%prořez - odečteno z projektového modelu" |  | 363.6 | [12 empty] | VV | 2 | 2 | True | 0 | ROZPOCET
| VV |  | 133,3"pr. 160 mm +20% tvarovky,+10%prořez - odečteno z projektového modelu" |  | 133.3 | [12 empty] | VV | 2 | 2 | True | 0 | ROZPOCET
| VV |  | Součet |  | 520.6 | [12 empty] | VV | 2 | 4 | True | 1 | ROZPOCET
| VV |  | 520,6*1,3 'Přepočtené koeficientem množství |  | 676.78 | [12 empty] | VV | 2 | 2 | False | 1 | ROZPOCET
| D | 751.2 | Zařízení č.2 |  |  |  | 0 |  |  |  |  | 0 |  | 0.082736 |  | 0 | 2 | D | 1 |  |  |  | ROZPOCET | [6 empty] | 0
77 | K | 751111131 | Montáž ventilátoru axiálního nízkotlakého potrubního základního, průměru do 200 mm | kus | 3 |  | 0 | CS ÚRS 2024 02 |  | snížená |  | 0 | 0 | 0 | 0 | 0 | 16 | K | 2 |  |  |  | ROZPOCET | 0 | 0 | 0 | 0 | 0 | 2 | 0 | 16 | -384569856
| Online PSC |  | https://podminky.urs.cz/item/CS_URS_2024_02/751111131 | [14 empty] | Online PSC | 2
78 | M | 200100032.R01 | TD 350/125 T | kus | 3 |  | 0 | TRŽNÍ CENA 2024 |  | snížená |  | 0 | 0.002 | 0.006 | 0 | 0 | 32 | M | 2 |  |  |  | ROZPOCET | 0 | 0 | 0 | 0 | 0 | 2 | 0 | 16 | -534982216
| P |  | Poznámka k položce: IP44 potrubní ventilátor s doběhem | [14 empty] | P | 2
| VV |  | 1+1+1"odečteno z projektového modelu" |  | 3 | [12 empty] | VV | 2 | 2 | True | 1 | ROZPOCET
79 | K | 751514536.1 | Montáž spojky do plechového potrubí vnitřní, vnější kruhové bez příruby, průměru přes 100 do 200 mm | kus | 6 |  | 0 | CS ÚRS 2024 02 |  | snížená |  | 0 | 0 | 0 | 0 | 0 | 16 | K | 2 |  |  |  | ROZPOCET | 0 | 0 | 0 | 0 | 0 | 2 | 0 | 16 | -1386706004
| Online PSC |  | https://podminky.urs.cz/item/CS_URS_2024_02/751514536.1 | [14 empty] | Online PSC | 2
80 | M | 42975267.R02 | spojka potrubí k ventilátoru pružná, Pz příruba s PVC a PA tkaninou D 450mm | kus | 6 |  | 0 | TRŽNÍ CENA 2024 |  | snížená |  | 0 | 0.0012 | 0.0072 | 0 | 0 | 32 | M | 2 |  |  |  | ROZPOCET | 0 | 0 | 0 | 0 | 0 | 2 | 0 | 16 | -944947877
| VV |  | 6"odečteno z projektového modelu" |  | 6 | [12 empty] | VV | 2 | 2 | True | 1 | ROZPOCET
81 | K | 751514679.1 | Montáž škrtící klapky nebo zpětné klapky do plechového potrubí kruhové bez příruby, průměru přes 100 do 200 mm | kus | 3 |  | 0 | CS ÚRS 2024 02 |  | snížená |  | 0 | 0 | 0 | 0 | 0 | 16 | K | 2 |  |  |  | ROZPOCET | 0 | 0 | 0 | 0 | 0 | 2 | 0 | 16 | -1077272502
| Online PSC |  | https://podminky.urs.cz/item/CS_URS_2024_02/751514679.1 | [14 empty] | Online PSC | 2
82 | M | 42981004.R03 | klapka kruhová regulační Pz D 160mm | kus | 3 |  | 0 | TRŽNÍ CENA 2024 |  | snížená |  | 0 | 0.001 | 0.003 | 0 | 0 | 32 | M | 2 |  |  |  | ROZPOCET | 0 | 0 | 0 | 0 | 0 | 2 | 0 | 16 | 1362548835
| VV |  | 3"odečteno z projektového modelu" |  | 3 | [12 empty] | VV | 2 | 2 | True | 1 | ROZPOCET
83 | K | 751322012 | Montáž talířového ventilu D přes 100 do 200 mm | kus | 3 |  | 0 | CS ÚRS 2024 02 |  | snížená |  | 0 | 0 | 0 | 0 | 0 | 16 | K | 2 |  |  |  | ROZPOCET | 0 | 0 | 0 | 0 | 0 | 2 | 0 | 16 | 2134583771
| Online PSC |  | https://podminky.urs.cz/item/CS_URS_2024_02/751322012 | [14 empty] | Online PSC | 2
84 | M | 42972202 | ventil talířový pro přívod a odvod vzduchu plastový D 125mm | kus | 3 |  | 0 | CS ÚRS 2024 02 |  | snížená |  | 0 | 0.0002 | 0.0006 | 0 | 0 | 32 | M | 2 |  |  |  | ROZPOCET | 0 | 0 | 0 | 0 | 0 | 2 | 0 | 16 | -317956466
| VV |  | 3"odečteno z projektového modelu" |  | 3 | [12 empty] | VV | 2 | 2 | True | 1 | ROZPOCET
85 | K | 751398041.R04 | Montáž ostatních zařízení protidešťové žaluzie nebo žaluziové klapky na kruhové potrubí, průměru do 300 mm | kus | 1 |  | 0 | TRŽNÍ CENA 2024 |  | snížená |  | 0 | 0 | 0 | 0 | 0 | 16 | K | 2 |  |  |  | ROZPOCET | 0 | 0 | 0 | 0 | 0 | 2 | 0 | 16 | 924806492
86 | M | 751210137.R05 | Šikmý kus 45° se síťkou proti hmyzu D 125 mm | kus | 1 |  | 0 | TRŽNÍ CENA 2024 |  | snížená |  | 0 | 0 | 0 | 0 | 0 | 32 | M | 2 |  |  |  | ROZPOCET | 0 | 0 | 0 | 0 | 0 | 2 | 0 | 16 | 1367912367
| VV |  | 1"odečteno z projektového modelu" |  | 1 | [12 empty] | VV | 2 | 2 | True | 1 | ROZPOCET
87 | K | 751510042_2 | Vzduchotechnické potrubí z pozinkovaného plechu kruhové, trouba spirálně vinutá bez příruby, průměru přes 100 do 200 mm | m | 16.9 |  | 0 | CS ÚRS 2024 02 |  | snížená |  | 0 | 0.00344 | 0.058136 | 0 | 0 | 16 | K | 2 |  |  |  | ROZPOCET | 0 | 0 | 0 | 0 | 0 | 2 | 0 | 16 | -458424899
| Online PSC |  | https://podminky.urs.cz/item/CS_URS_2024_02/751510042_2 | [14 empty] | Online PSC | 2
| VV |  | 13"pr. 125 mm +20% tvarovky,+10%prořez - odečteno z projektového modelu" |  | 13 | [12 empty] | VV | 2 | 2 | True | 0 | ROZPOCET
| VV |  | Součet |  | 13 | [12 empty] | VV | 2 | 4 | True | 1 | ROZPOCET
| VV |  | 13*1,3 'Přepočtené koeficientem množství |  | 16.9 | [12 empty] | VV | 2 | 2 | False | 1 | ROZPOCET
88 | K | 751537146_2 | Montáž potrubí ohebného kruhového izolovaného minerální vatou Al hadice (izolace tepelná i hluková), průměru přes 100 do 150 mm | m | 4 |  | 0 | CS ÚRS 2024 02 |  | snížená |  | 0 | 0 | 0 | 0 | 0 | 16 | K | 2 |  |  |  | ROZPOCET | 0 | 0 | 0 | 0 | 0 | 2 | 0 | 16 | 1921730992
| Online PSC |  | https://podminky.urs.cz/item/CS_URS_2024_02/751537146_2 | [14 empty] | Online PSC | 2
| VV |  | 4"pr. 125 odečteno z projektového modelu" |  | 4 | [12 empty] | VV | 2 | 2 | True | 0 | ROZPOCET
| VV |  | Součet |  | 4 | [12 empty] | VV | 2 | 4 | True | 1 | ROZPOCET
89 | M | 42981730_2 | hadice ohebná z Al s tepelnou a hlukovou izolací 25mm, délka 10m D 127mm | kus | 1 |  | 0 | CS ÚRS 2024 02 |  | snížená |  | 0 | 0.0078 | 0.0078 | 0 | 0 | 32 | M | 2 |  |  |  | ROZPOCET | 0 | 0 | 0 | 0 | 0 | 2 | 0 | 16 | -3779055
| VV |  | 1"odečteno z projektového modelu" |  | 1 | [12 empty] | VV | 2 | 2 | True | 1 | ROZPOCET
| D | 751.3 | Zařízení č.3 |  |  |  | 0 |  |  |  |  | 0 |  | 0.039287 |  | 0 | 2 | D | 1 |  |  |  | ROZPOCET | [6 empty] | 0
90 | K | 751398013 | Montáž ostatních zařízení větrací mřížky na kruhové potrubí, průměru přes 200 do 300 mm | kus | 2 |  | 0 | CS ÚRS 2024 02 |  | snížená |  | 0 | 0 | 0 | 0 | 0 | 16 | K | 2 |  |  |  | ROZPOCET | 0 | 0 | 0 | 0 | 0 | 2 | 0 | 16 | -1174311528
| Online PSC |  | https://podminky.urs.cz/item/CS_URS_2024_02/751398013 | [14 empty] | Online PSC | 2
91 | M | 42972568 | mřížka větrací plastová na kruhové potrubí D 250mm | kus | 2 |  | 0 | CS ÚRS 2024 02 |  | snížená |  | 0 | 0.0004 | 0.0008 | 0 | 0 | 32 | M | 2 |  |  |  | ROZPOCET | 0 | 0 | 0 | 0 | 0 | 2 | 0 | 16 | -804317865
| VV |  | 2"odečteno z projektového modelu" |  | 2 | [12 empty] | VV | 2 | 2 | True | 1 | ROZPOCET
92 | K | 751514777 | Montáž protidešťové stříšky nebo výfukové hlavice do plechového potrubí kruhové bez příruby, průměru přes 200 do 300 mm | kus | 2 |  | 0 | CS ÚRS 2024 02 |  | snížená |  | 0 | 0 | 0 | 0 | 0 | 16 | K | 2 |  |  |  | ROZPOCET | 0 | 0 | 0 | 0 | 0 | 2 | 0 | 16 | 1313991920
| Online PSC |  | https://podminky.urs.cz/item/CS_URS_2024_02/751514777 | [14 empty] | Online PSC | 2
93 | M | 42974009.R01 | stříška protidešťová s lemem Pz D 250mm | kus | 2 |  | 0 | TRŽNÍ CENA 2024 |  | snížená |  | 0 | 0.0016 | 0.0032 | 0 | 0 | 32 | M | 2 |  |  |  | ROZPOCET | 0 | 0 | 0 | 0 | 0 | 2 | 0 | 16 | 123926887
| VV |  | 2"odečteno z projektového modelu" |  | 2 | [12 empty] | VV | 2 | 2 | True | 1 | ROZPOCET
94 | K | 751510043 | Vzduchotechnické potrubí z pozinkovaného plechu kruhové, trouba spirálně vinutá bez příruby, průměru přes 200 do 300 mm | m | 6.76 |  | 0 | CS ÚRS 2024 02 |  | snížená |  | 0 | 0.00522 | 0.035287 | 0 | 0 | 16 | K | 2 |  |  |  | ROZPOCET | 0 | 0 | 0 | 0 | 0 | 2 | 0 | 16 | -387481406
| Online PSC |  | https://podminky.urs.cz/item/CS_URS_2024_02/751510043 | [14 empty] | Online PSC | 2
| VV |  | 5,2"pr. 250 mm +20% tvarovky,+10%prořez - odečteno z projektového modelu" |  | 5.2 | [12 empty] | VV | 2 | 2 | True | 1 | ROZPOCET
| VV |  | 5,2*1,3 'Přepočtené koeficientem množství |  | 6.76 | [12 empty] | VV | 2 | 2 | False | 1 | ROZPOCET
| D | 751.4 | Zařízení č.4 |  |  |  | 0 |  |  |  |  | 0 |  | 0.98756 |  | 0 | 2 | D | 1 |  |  |  | ROZPOCET | [6 empty] | 0
95 | K | 751122114 | Montáž ventilátoru radiálního nízkotlakého potrubního základního do čtyřhranného potrubí, průřezu přes 0,210 do 0,280 m2 | kus | 1 |  | 0 | CS ÚRS 2024 02 |  | snížená |  | 0 | 0 | 0 | 0 | 0 | 16 | K | 2 |  |  |  | ROZPOCET | 0 | 0 | 0 | 0 | 0 | 2 | 0 | 16 | 2101197
| Online PSC |  | https://podminky.urs.cz/item/CS_URS_2024_02/751122114 | [14 empty] | Online PSC | 2
96 | M | 42917623.R01 | ventilátor radiální do čtyřhranného potrubí IP55 70°C kanálový 400V 1340W 800x500mm | kus | 1 |  | 0 | TRŽNÍ CENA 2024 |  | snížená |  | 0 | 0.08 | 0.08 | 0 | 0 | 32 | M | 2 |  |  |  | ROZPOCET | 0 | 0 | 0 | 0 | 0 | 2 | 0 | 16 | 1402633046
| VV |  | 1"odečteno z projektového modelu" |  | 1 | [12 empty] | VV | 2 | 2 | True | 1 | ROZPOCET
97 | K | 751122116 | Montáž ventilátoru radiálního nízkotlakého potrubního základního do čtyřhranného potrubí, průřezu přes 0,350 do 0,420 m2 | kus | 1 |  | 0 | CS ÚRS 2024 02 |  | snížená |  | 0 | 0 | 0 | 0 | 0 | 16 | K | 2 |  |  |  | ROZPOCET | 0 | 0 | 0 | 0 | 0 | 2 | 0 | 16 | 511018837
| Online PSC |  | https://podminky.urs.cz/item/CS_URS_2024_02/751122116 | [14 empty] | Online PSC | 2
98 | M | 42917623.R02 | ventilátor radiální do čtyřhranného potrubí IP55 70°C kanálový 400V 1340W 800x500mm | kus | 1 |  | 0 | TRŽNÍ CENA 2024 |  | snížená |  | 0 | 0.08 | 0.08 | 0 | 0 | 32 | M | 2 |  |  |  | ROZPOCET | 0 | 0 | 0 | 0 | 0 | 2 | 0 | 16 | -433296667
| VV |  | 1"odečteno z projektového modelu" |  | 1 | [12 empty] | VV | 2 | 2 | True | 1 | ROZPOCET
99 | K | 751514617 | Montáž škrtící klapky nebo zpětné klapky do plechového potrubí čtyřhranné s přírubou, průřezu přes 0,350 do 0,420 m2 | kus | 1 |  | 0 | CS ÚRS 2024 02 |  | snížená |  | 0 | 0 | 0 | 0 | 0 | 16 | K | 2 |  |  |  | ROZPOCET | 0 | 0 | 0 | 0 | 0 | 2 | 0 | 16 | 674062675
| Online PSC |  | https://podminky.urs.cz/item/CS_URS_2024_02/751514617 | [14 empty] | Online PSC | 2
100 | M | 42982469.R03 | klapka čtyřhranná regulační Pz 710x500mm | kus | 1 |  | 0 | TRŽNÍ CENA 2024 |  | snížená |  | 0 | 0.0125 | 0.0125 | 0 | 0 | 32 | M | 2 |  |  |  | ROZPOCET | 0 | 0 | 0 | 0 | 0 | 2 | 0 | 16 | -1951833411
| VV |  | 1"odečteno z projektového modelu" |  | 1 | [12 empty] | VV | 2 | 2 | True | 1 | ROZPOCET
101 | K | 751514618 | Montáž škrtící klapky nebo zpětné klapky do plechového potrubí čtyřhranné s přírubou, průřezu přes 0,420 do 0,490 m2 | kus | 1 |  | 0 | CS ÚRS 2024 02 |  | snížená |  | 0 | 0 | 0 | 0 | 0 | 16 | K | 2 |  |  |  | ROZPOCET | 0 | 0 | 0 | 0 | 0 | 2 | 0 | 16 | 413010607
| Online PSC |  | https://podminky.urs.cz/item/CS_URS_2024_02/751514618 | [14 empty] | Online PSC | 2
| VV |  | 1"odečteno z projektového modelu" |  | 1 | [12 empty] | VV | 2 | 2 | True | 1 | ROZPOCET
102 | M | 42982469.R04 | klapka čtyřhranná regulační Pz 710x500mm | kus | 1 |  | 0 | TRŽNÍ CENA 2024 |  | snížená |  | 0 | 0.0125 | 0.0125 | 0 | 0 | 32 | M | 2 |  |  |  | ROZPOCET | 0 | 0 | 0 | 0 | 0 | 2 | 0 | 16 | -1010332693
| VV |  | 1"odečteno z projektového modelu" |  | 1 | [12 empty] | VV | 2 | 2 | True | 1 | ROZPOCET
103 | K | 751311096 | Montáž vyústi čtyřhranné do čtyřhranného potrubí, průřezu přes 0,250 m2 | kus | 8 |  | 0 | CS ÚRS 2024 02 |  | snížená |  | 0 | 0 | 0 | 0 | 0 | 16 | K | 2 |  |  |  | ROZPOCET | 0 | 0 | 0 | 0 | 0 | 2 | 0 | 16 | 316452217
| Online PSC |  | https://podminky.urs.cz/item/CS_URS_2024_02/751311096 | [14 empty] | Online PSC | 2
104 | M | 42972699.R05 | výustka komfortní jednořadá Al 1000x300mm | kus | 4 |  | 0 | TRŽNÍ CENA 2024 |  | snížená |  | 0 | 0.0016 | 0.0064 | 0 | 0 | 32 | M | 2 |  |  |  | ROZPOCET | 0 | 0 | 0 | 0 | 0 | 2 | 0 | 16 | 1021381189
| VV |  | 4"odečteno z projektového modelu" |  | 4 | [12 empty] | VV | 2 | 2 | True | 1 | ROZPOCET
105 | M | 42972700 | výustka komfortní jednořadá Al 1000x400mm | kus | 4 |  | 0 | CS ÚRS 2024 02 |  | snížená |  | 0 | 0.0017 | 0.0068 | 0 | 0 | 32 | M | 2 |  |  |  | ROZPOCET | 0 | 0 | 0 | 0 | 0 | 2 | 0 | 16 | 1548305857
| VV |  | 4"odečteno z projektového modelu" |  | 4 | [12 empty] | VV | 2 | 2 | True | 1 | ROZPOCET
106 | K | 751398045.R06 | Montáž ostatních zařízení protidešťové žaluzie nebo žaluziové klapky na kruhové potrubí, průměru přes 600 do 700 mm | kus | 2 |  | 0 | TRŽNÍ CENA 2024 |  | snížená |  | 0 | 0 | 0 | 0 | 0 | 16 | K | 2 |  |  |  | ROZPOCET | 0 | 0 | 0 | 0 | 0 | 2 | 0 | 16 | -1968028235
107 | M | 42972910.R07 | žaluzie protidešťová plastová s pevnými lamelami, pro potrubí D 630mm | kus | 1 |  | 0 | TRŽNÍ CENA 2024 |  | snížená |  | 0 | 0.0039 | 0.0039 | 0 | 0 | 32 | M | 2 |  |  |  | ROZPOCET | 0 | 0 | 0 | 0 | 0 | 2 | 0 | 16 | 954252916
| VV |  | 1"odečteno uz projektového modelu" |  | 1 | [12 empty] | VV | 2 | 2 | True | 1 | ROZPOCET
108 | M | 42972910.R08 | žaluzie protidešťová plastová s pevnými lamelami, pro potrubí D 630mm | kus | 1 |  | 0 | TRŽNÍ CENA 2024 |  | snížená |  | 0 | 0.0039 | 0.0039 | 0 | 0 | 32 | M | 2 |  |  |  | ROZPOCET | 0 | 0 | 0 | 0 | 0 | 2 | 0 | 16 | 1366366437
| VV |  | 1"odečteno uz projektového modelu" |  | 1 | [12 empty] | VV | 2 | 2 | True | 1 | ROZPOCET
109 | K | 751510013.R09 | Vzduchotechnické potrubí z pozinkovaného plechu čtyřhranné s přírubou, průřezu přes 0,07 do 0,13 m2 | m2 | 58.5 |  | 0 | TRŽNÍ CENA 2024 |  | snížená |  | 0 | 0.01336 | 0.78156 | 0 | 0 | 16 | K | 2 |  |  |  | ROZPOCET | 0 | 0 | 0 | 0 | 0 | 2 | 0 | 16 | -30975501
| VV |  | 45"+20% tvarovky,+10%prořez - odečteno z projektového modelu" |  | 45 | [12 empty] | VV | 2 | 2 | True | 1 | ROZPOCET
| VV |  | 45*1,3 'Přepočtené koeficientem množství |  | 58.5 | [12 empty] | VV | 2 | 2 | False | 1 | ROZPOCET
| D | 751.5 | Zařízení č.5 |  |  |  | 0 |  |  |  |  | 0 |  | 0.0098565 |  | 0 | 2 | D | 1 |  |  |  | ROZPOCET | [6 empty] | 0
110 | K | 751122011 | Montáž ventilátoru radiálního nízkotlakého nástěnného základního, průměru do 100 mm | kus | 2 |  | 0 | CS ÚRS 2024 02 |  | snížená |  | 0 | 0 | 0 | 0 | 0 | 16 | K | 2 |  |  |  | ROZPOCET | 0 | 0 | 0 | 0 | 0 | 2 | 0 | 16 | -919254351
| Online PSC |  | https://podminky.urs.cz/item/CS_URS_2024_02/751122011 | [14 empty] | Online PSC | 2
111 | M | 54233101.R01 | ventilátor radiální malý plastový spínač časový nastavitelný D 100mm | kus | 2 |  | 0 | TRŽNÍ CENA 2024 |  | snížená |  | 0 | 0.0015 | 0.003 | 0 | 0 | 32 | M | 2 |  |  |  | ROZPOCET | 0 | 0 | 0 | 0 | 0 | 2 | 0 | 16 | -1808199015
| VV |  | 2"odečteno z projektového modelu" |  | 2 | [12 empty] | VV | 2 | 2 | True | 1 | ROZPOCET
112 | K | 751398041 | Montáž ostatních zařízení protidešťové žaluzie nebo žaluziové klapky na kruhové potrubí, průměru do 300 mm | kus | 4 |  | 0 | CS ÚRS 2024 02 |  | snížená |  | 0 | 0 | 0 | 0 | 0 | 16 | K | 2 |  |  |  | ROZPOCET | 0 | 0 | 0 | 0 | 0 | 2 | 0 | 16 | -1217040711
| Online PSC |  | https://podminky.urs.cz/item/CS_URS_2024_02/751398041 | [14 empty] | Online PSC | 2
113 | M | 42972901.R02 | žaluzie protidešťová plastová s pevnými lamelami, pro potrubí D 160mm | kus | 4 |  | 0 | TRŽNÍ CENA 2024 |  | snížená |  | 0 | 0.0008 | 0.0032 | 0 | 0 | 32 | M | 2 |  |  |  | ROZPOCET | 0 | 0 | 0 | 0 | 0 | 2 | 0 | 16 | 471539073
| VV |  | 4"odečteno z projektového modelu" |  | 4 | [12 empty] | VV | 2 | 2 | True | 1 | ROZPOCET
114 | K | 751398011 | Montáž ostatních zařízení větrací mřížky na kruhové potrubí, průměru do 100 mm | kus | 2 |  | 0 | CS ÚRS 2024 02 |  | snížená |  | 0 | 0 | 0 | 0 | 0 | 16 | K | 2 |  |  |  | ROZPOCET | 0 | 0 | 0 | 0 | 0 | 2 | 0 | 16 | -1269685698
| Online PSC |  | https://podminky.urs.cz/item/CS_URS_2024_02/751398011 | [14 empty] | Online PSC | 2
115 | M | 42972835 | mřížka větrací kruhová nerezová se síťkou D 100mm | kus | 2 |  | 0 | CS ÚRS 2024 02 |  | snížená |  | 0 | 0.0002 | 0.0004 | 0 | 0 | 32 | M | 2 |  |  |  | ROZPOCET | 0 | 0 | 0 | 0 | 0 | 2 | 0 | 16 | -904997102
| VV |  | 2"odečteno z projektového modelu" |  | 2 | [12 empty] | VV | 2 | 2 | True | 1 | ROZPOCET
116 | K | 751510041 | Vzduchotechnické potrubí z pozinkovaného plechu kruhové, trouba spirálně vinutá bez příruby, průměru do 100 mm | m | 1.95 |  | 0 | CS ÚRS 2024 02 |  | snížená |  | 0 | 0.00167 | 0.0032565 | 0 | 0 | 16 | K | 2 |  |  |  | ROZPOCET | 0 | 0 | 0 | 0 | 0 | 2 | 0 | 16 | -547706171
| Online PSC |  | https://podminky.urs.cz/item/CS_URS_2024_02/751510041 | [14 empty] | Online PSC | 2
| VV |  | 1,5"pr. 100 mm +20% tvarovky,+10%prořez - odečteno z projektového modelu" |  | 1.5 | [12 empty] | VV | 2 | 2 | True | 1 | ROZPOCET
| VV |  | 1,5*1,3 'Přepočtené koeficientem množství |  | 1.95 | [12 empty] | VV | 2 | 2 | False | 1 | ROZPOCET
| D | 751.6 | Zařízení č.6 |  |  |  | 0 |  |  |  |  | 0 |  | 0.087696 |  | 0 | 2 | D | 1 |  |  |  | ROZPOCET | [6 empty] | 0
117 | K | 751122051 | Montáž ventilátoru radiálního nízkotlakého podhledového základního, průměru do 100 mm | kus | 1 |  | 0 | CS ÚRS 2024 02 |  | snížená |  | 0 | 0 | 0 | 0 | 0 | 16 | K | 2 |  |  |  | ROZPOCET | 0 | 0 | 0 | 0 | 0 | 2 | 0 | 16 | -883226257
| Online PSC |  | https://podminky.urs.cz/item/CS_URS_2024_02/751122051 | [14 empty] | Online PSC | 2
118 | M | 54233101.R02 | ventilátor radiální malý plastový spínač časový nastavitelný D 100mm | kus | 1 |  | 0 | TRŽNÍ CENA 2024 |  | snížená |  | 0 | 0.0015 | 0.0015 | 0 | 0 | 32 | M | 2 |  |  |  | ROZPOCET | 0 | 0 | 0 | 0 | 0 | 2 | 0 | 16 | 2098461221
| VV |  | 1"odečteno z projektového modelu" |  | 1 | [12 empty] | VV | 2 | 2 | True | 1 | ROZPOCET
119 | K | 751398041.R59 | Montáž ostatních zařízení protidešťové žaluzie nebo žaluziové klapky na kruhové potrubí, průměru do 300 mm | kus | 1 |  | 0 | TRŽNÍ CENA 2024 |  | snížená |  | 0 | 0 | 0 | 0 | 0 | 16 | K | 2 |  |  |  | ROZPOCET | 0 | 0 | 0 | 0 | 0 | 2 | 0 | 16 | -1337223330
120 | M | 751210137.R66 | Šikmý kus 45° se síťkou proti hmyzu D 125 mm | kus | 1 |  | 0 | TRŽNÍ CENA 2024 |  | snížená |  | 0 | 0 | 0 | 0 | 0 | 32 | M | 2 |  |  |  | ROZPOCET | 0 | 0 | 0 | 0 | 0 | 2 | 0 | 16 | 277888903
| VV |  | 1"odečteno z projektového modelu" |  | 1 | [12 empty] | VV | 2 | 2 | True | 1 | ROZPOCET
121 | K | 751510042_6 | Vzduchotechnické potrubí z pozinkovaného plechu kruhové, trouba spirálně vinutá bez příruby, průměru přes 100 do 200 mm | m | 23.4 |  | 0 | CS ÚRS 2024 02 |  | snížená |  | 0 | 0.00344 | 0.080496 | 0 | 0 | 16 | K | 2 |  |  |  | ROZPOCET | 0 | 0 | 0 | 0 | 0 | 2 | 0 | 16 | -1715330461
| Online PSC |  | https://podminky.urs.cz/item/CS_URS_2024_02/751510042_6 | [14 empty] | Online PSC | 2
| VV |  | 18"pr. 100 mm +20% tvarovky,+10%prořez - odečteno z projektového modelu" |  | 18 | [12 empty] | VV | 2 | 2 | True | 0 | ROZPOCET
| VV |  | Součet |  | 18 | [12 empty] | VV | 2 | 4 | True | 1 | ROZPOCET
| VV |  | 18*1,3 'Přepočtené koeficientem množství |  | 23.4 | [12 empty] | VV | 2 | 2 | False | 1 | ROZPOCET
122 | K | 751537145 | Montáž potrubí ohebného kruhového izolovaného minerální vatou Al hadice (izolace tepelná i hluková), průměru do 100 mm | m | 2 |  | 0 | CS ÚRS 2024 02 |  | snížená |  | 0 | 0 | 0 | 0 | 0 | 16 | K | 2 |  |  |  | ROZPOCET | 0 | 0 | 0 | 0 | 0 | 2 | 0 | 16 | -491265404
| Online PSC |  | https://podminky.urs.cz/item/CS_URS_2024_02/751537145 | [14 empty] | Online PSC | 2
| VV |  | 2"odečteno z projektového modelu" |  | 2 | [12 empty] | VV | 2 | 2 | True | 1 | ROZPOCET
123 | M | 42981729 | hadice ohebná z Al s tepelnou a hlukovou izolací 25mm, délka 10m D 102mm | kus | 1 |  | 0 | CS ÚRS 2024 02 |  | snížená |  | 0 | 0.0053 | 0.0053 | 0 | 0 | 32 | M | 2 |  |  |  | ROZPOCET | 0 | 0 | 0 | 0 | 0 | 2 | 0 | 16 | -730222637
| VV |  | 1 |  | 1 | [12 empty] | VV | 2 | 2 | True | 1 | ROZPOCET
124 | K | 751514678 | Montáž škrtící klapky nebo zpětné klapky do plechového potrubí kruhové bez příruby, průměru do 100 mm | kus | 1 |  | 0 | CS ÚRS 2024 02 |  | snížená |  | 0 | 0 | 0 | 0 | 0 | 16 | K | 2 |  |  |  | ROZPOCET | 0 | 0 | 0 | 0 | 0 | 2 | 0 | 16 | -981330567
| Online PSC |  | https://podminky.urs.cz/item/CS_URS_2024_02/751514678 | [14 empty] | Online PSC | 2
125 | M | 42971002 | klapka kruhová uzavírací Pz D 100mm | kus | 1 |  | 0 | CS ÚRS 2024 02 |  | snížená |  | 0 | 0.0004 | 0.0004 | 0 | 0 | 32 | M | 2 |  |  |  | ROZPOCET | 0 | 0 | 0 | 0 | 0 | 2 | 0 | 16 | 763924293
| VV |  | 1"odměřeno z projektového modelu" |  | 1 | [12 empty] | VV | 2 | 2 | True | 1 | ROZPOCET

## D.1.4.E.1 - EPS
{9943eac3-db72-489c-98b4-3b8b96dd0abd}
1
| KRYCÍ LIST SOUPISU PRACÍ | [7 empty] | v --- níže se nacházejí doplnkové a pomocné údaje k sestavám --- v | [8 empty] | False
Stavba:
Rozšíření domova pro seniory na p.č. 2656/3 a 2634 k.ú. Trutnov - ul. R. Frimla čp. 936, Trutnov
Objekt:
SO.01 - Budova domova seniorů
Soupis:
D.1.4 - Technika prostředí staveb
Úroveň 3:
D.1.4.E.1 - EPS
| KSO: |  |  |  |  | CC-CZ:
| Místo: |  | p.č. 2656/3 a 2634 k.ú. Trutnov |  |  | Datum: | 29. 7. 2024
| Zadavatel: |  |  |  |  | IČ: | 00278360
|  | Město Trutnov |  |  |  | DIČ: | CZ00278360
| Uchazeč: |  |  |  |  | IČ: | Vyplň údaj
|  | Vyplň údaj |  |  |  | DIČ: | Vyplň údaj
| Projektant: |  |  |  |  | IČ:
|  | Pavel Schánil |  |  |  | DIČ:
| Zpracovatel: |  |  |  |  | IČ:
|  | Pavel Schánil |  |  |  | DIČ:
Poznámka:
| Cena bez DPH | [5 empty] | 0
|  |  | Základ daně |  |  | Sazba daně | Výše daně
| DPH | základní | 0 |  |  | 21% | 0
|  | snížená | 0 |  |  | 12% | 0
|  | zákl. přenesená | 0 |  |  | 21% | 0
|  | sníž. přenesená | 0 |  |  | 12% | 0
|  | nulová | 0 |  |  | 0% | 0
| Cena s DPH |  |  | v | CZK |  | 0
REKAPITULACE ČLENĚNÍ SOUPISU PRACÍ
Stavba:
Rozšíření domova pro seniory na p.č. 2656/3 a 2634 k.ú. Trutnov - ul. R. Frimla čp. 936, Trutnov
Objekt:
SO.01 - Budova domova seniorů
Soupis:
D.1.4 - Technika prostředí staveb
Úroveň 3:
D.1.4.E.1 - EPS
Místo: |  |  | p.č. 2656/3 a 2634 k.ú. Trutnov |  |  | Datum: | 29. 7. 2024
Zadavatel: |  |  | Město Trutnov |  |  | Projektant: | Pavel Schánil
Uchazeč: |  |  | Vyplň údaj |  |  | Zpracovatel: | Pavel Schánil
Kód dílu - Popis | [6 empty] | Cena celkem [CZK]
Náklady stavby celkem | [6 empty] | 0 | [11 empty] | -1
| D4 - Elektrická požární signalizace | [5 empty] | 0
| D1 - Ústředna a periférie-EPS | [5 empty] | 0
| D2 - Kabelové rozvody a trasy | [5 empty] | 0
| D3 - Vedlejší rozpočtové náklady | [5 empty] | 0
SOUPIS PRACÍ
Stavba:
Rozšíření domova pro seniory na p.č. 2656/3 a 2634 k.ú. Trutnov - ul. R. Frimla čp. 936, Trutnov
Objekt:
SO.01 - Budova domova seniorů
Soupis:
D.1.4 - Technika prostředí staveb
Úroveň 3:
D.1.4.E.1 - EPS
Místo: |  |  | p.č. 2656/3 a 2634 k.ú. Trutnov |  |  | Datum: | 29. 7. 2024
Zadavatel: |  |  | Město Trutnov |  |  | Projektant: | Pavel Schánil
Uchazeč: |  |  | Vyplň údaj |  |  | Zpracovatel: | Pavel Schánil
PČ | Typ | Kód | Popis | MJ | Množství | J.cena [CZK] | Cena celkem [CZK] | Cenová soustava |  | DPH | J. Nh [h] | Nh celkem [h] | J. hmotnost [t] | Hmotnost celkem [t] | J. suť [t] | Suť Celkem [t]
Náklady soupisu celkem | [6 empty] | 0 |  |  |  |  | 0 |  | 0.36289 |  | 0.782 |  | D | -1 | [7 empty] | 0
| D | D4 | Elektrická požární signalizace |  |  |  | 0 |  |  |  |  | 0 |  | 0.36289 |  | 0.782 | 1 | D | 0 | ROZPOCET | [6 empty] | 0
| D | D1 | Ústředna a periférie-EPS |  |  |  | 0 |  |  |  |  | 0 |  | 0.12257 |  | 0 | 1 | D | 1 | ROZPOCET | [6 empty] | 0
1 | K | 742210002 | Montáž ústředny EPS bez čelního panelu dvou nebo tříkruhové | kus | 1 |  | 0 | CS ÚRS 2024 02 |  | snížená |  | 0 | 0 | 0 | 0 | 0 | 4 | K | 2 | ROZPOCET | 0 | 0 | 0 | 0 | 0 | 2 | 0 | 4 | 4
| Online PSC |  | https://podminky.urs.cz/item/CS_URS_2024_02/742210002 | [14 empty] | Online PSC | 2
2 | K | 742210005 | Montáž ústředny EPS panelu čelního | kus | 1 |  | 0 | CS ÚRS 2024 02 |  | snížená |  | 0 | 0 | 0 | 0 | 0 | 4 | K | 2 | ROZPOCET | 0 | 0 | 0 | 0 | 0 | 2 | 0 | 4 | 6
| Online PSC |  | https://podminky.urs.cz/item/CS_URS_2024_02/742210005 | [14 empty] | Online PSC | 2
3 | M | 59081407 | ústředna EPS adresná analogová, max 1536 adres, modulární koncepce | kus | 1 |  | 0 | CS ÚRS 2024 02 |  | snížená |  | 0 | 0.009 | 0.009 | 0 | 0 | 8 | M | 2 | ROZPOCET | 0 | 0 | 0 | 0 | 0 | 2 | 0 | 4 | 8
4 | K | 742210006 | Montáž ústředny EPS karty rozšiřující | kus | 4 |  | 0 | CS ÚRS 2024 02 |  | snížená |  | 0 | 0 | 0 | 0 | 0 | 4 | K | 2 | ROZPOCET | 0 | 0 | 0 | 0 | 0 | 2 | 0 | 4 | 10
| Online PSC |  | https://podminky.urs.cz/item/CS_URS_2024_02/742210006 | [14 empty] | Online PSC | 2
5 | M | 59081380 | deska linková, 2 kruhové linky, 128 adres na jedné kruhové lince | kus | 1 |  | 0 | CS ÚRS 2024 02 |  | snížená |  | 0 | 0.0003 | 0.0003 | 0 | 0 | 8 | M | 2 | ROZPOCET | 0 | 0 | 0 | 0 | 0 | 2 | 0 | 4 | 12
6 | M | 59081384 | deska periferií pro připojení nadstavby, ZDP, OPPO | kus | 1 |  | 0 | CS ÚRS 2024 02 |  | snížená |  | 0 | 0.0003 | 0.0003 | 0 | 0 | 8 | M | 2 | ROZPOCET | 0 | 0 | 0 | 0 | 0 | 2 | 0 | 4 | 14
7 | M | 59081390 | deska vstupně/výstupní, 8 x vstup (hlídaný, kontaktní, izolovaný), 8 x výstup hlídané relé | kus | 1 |  | 0 | CS ÚRS 2024 02 |  | snížená |  | 0 | 0.0003 | 0.0003 | 0 | 0 | 8 | M | 2 | ROZPOCET | 0 | 0 | 0 | 0 | 0 | 2 | 0 | 4 | 16
8 | M | 59081383 | deska komunikace master, max 16 zařízení typu master | kus | 1 |  | 0 | CS ÚRS 2024 02 |  | snížená |  | 0 | 0.0003 | 0.0003 | 0 | 0 | 8 | M | 2 | ROZPOCET | 0 | 0 | 0 | 0 | 0 | 2 | 0 | 4 | 18
9 | K | 742210031 | Montáž zdroje napájecího pro ústřednu EPS dle EN54-4 | kus | 1 |  | 0 | CS ÚRS 2024 02 |  | snížená |  | 0 | 0 | 0 | 0 | 0 | 4 | K | 2 | ROZPOCET | 0 | 0 | 0 | 0 | 0 | 2 | 0 | 4 | 20
| Online PSC |  | https://podminky.urs.cz/item/CS_URS_2024_02/742210031 | [14 empty] | Online PSC | 2
10 | M | 40463101 | zdroj spínaný 24V/3A, certifikovaný dle EN54-4, plechový kryt, max. připojitelné Aku2x18 Ah | kus | 1 |  | 0 | CS ÚRS 2024 02 |  | snížená |  | 0 | 0.005 | 0.005 | 0 | 0 | 8 | M | 2 | ROZPOCET | 0 | 0 | 0 | 0 | 0 | 2 | 0 | 4 | 22
11 | K | 742210041 | Montáž akumulátoru 2 x 12 V pro ústřednu EPS | kus | 2 |  | 0 | CS ÚRS 2024 02 |  | snížená |  | 0 | 0 | 0 | 0 | 0 | 4 | K | 2 | ROZPOCET | 0 | 0 | 0 | 0 | 0 | 2 | 0 | 4 | 24
| Online PSC |  | https://podminky.urs.cz/item/CS_URS_2024_02/742210041 | [14 empty] | Online PSC | 2
12 | M | 34621008 | akumulátor VRLA, 12 V, pól 12x12x2, kapacita 17 Ah | kus | 4 |  | 0 | CS ÚRS 2024 02 |  | snížená |  | 0 | 0.005 | 0.02 | 0 | 0 | 8 | M | 2 | ROZPOCET | 0 | 0 | 0 | 0 | 0 | 2 | 0 | 4 | 26
13 | K | 742210051 | Montáž zařízení dálkového přenosu s připojením a naprogramováním | kus | 1 |  | 0 | CS ÚRS 2024 02 |  | snížená |  | 0 | 0 | 0 | 0 | 0 | 4 | K | 2 | ROZPOCET | 0 | 0 | 0 | 0 | 0 | 2 | 0 | 4 | 28
| Online PSC |  | https://podminky.urs.cz/item/CS_URS_2024_02/742210051 | [14 empty] | Online PSC | 2
14 | M | Pol1 | Zařízení dálkového přenosu (vysílač) úplný - sestava vysílače, antény+stožár, propojovací kabeláže, doplňku ZDP pro EPS, zásahových karet apod. | kus | 1 |  | 0 |  |  | snížená |  | 0 | 0 | 0 | 0 | 0 | 8 | M | 2 | ROZPOCET | 0 | 0 | 0 | 0 | 0 | 2 | 0 | 4 | 30
15 | K | 742210061 | Montáž ovládacího panelu požární ochrany | kus | 1 |  | 0 | CS ÚRS 2024 02 |  | snížená |  | 0 | 0 | 0 | 0 | 0 | 4 | K | 2 | ROZPOCET | 0 | 0 | 0 | 0 | 0 | 2 | 0 | 4 | 32
| Online PSC |  | https://podminky.urs.cz/item/CS_URS_2024_02/742210061 | [14 empty] | Online PSC | 2
16 | M | 59081355 | obslužné pole požární ochrany, 5 tlačítkové | kus | 1 |  | 0 | CS ÚRS 2024 02 |  | snížená |  | 0 | 0.0042 | 0.0042 | 0 | 0 | 8 | M | 2 | ROZPOCET | 0 | 0 | 0 | 0 | 0 | 2 | 0 | 4 | 34
17 | K | 742210111 | Montáž klíčového trezoru se zámkovou vložkou | kus | 1 |  | 0 | CS ÚRS 2024 02 |  | snížená |  | 0 | 0 | 0 | 0 | 0 | 4 | K | 2 | ROZPOCET | 0 | 0 | 0 | 0 | 0 | 2 | 0 | 4 | 36
| Online PSC |  | https://podminky.urs.cz/item/CS_URS_2024_02/742210111 | [14 empty] | Online PSC | 2
18 | M | 55779000 | trezor požární s přípravou pro vložku FAB, 24 V | kus | 1 |  | 0 | CS ÚRS 2024 02 |  | snížená |  | 0 | 0.019 | 0.019 | 0 | 0 | 8 | M | 2 | ROZPOCET | 0 | 0 | 0 | 0 | 0 | 2 | 0 | 4 | 38
19 | K | 742210071 | Montáž ovládacího tabla externího pro EPS | kus | 2 |  | 0 | CS ÚRS 2024 02 |  | snížená |  | 0 | 0 | 0 | 0 | 0 | 4 | K | 2 | ROZPOCET | 0 | 0 | 0 | 0 | 0 | 2 | 0 | 4 | 40
| Online PSC |  | https://podminky.urs.cz/item/CS_URS_2024_02/742210071 | [14 empty] | Online PSC | 2
20 | M | 59081359 | tablo obsluhy ústředny EPS | kus | 2 |  | 0 | CS ÚRS 2024 02 |  | snížená |  | 0 | 0.004 | 0.008 | 0 | 0 | 8 | M | 2 | ROZPOCET | 0 | 0 | 0 | 0 | 0 | 2 | 0 | 4 | 42
21 | K | 742210151 | Montáž hlásiče tlačítkového se sklíčkem | kus | 28 |  | 0 | CS ÚRS 2024 02 |  | snížená |  | 0 | 0 | 0 | 0 | 0 | 4 | K | 2 | ROZPOCET | 0 | 0 | 0 | 0 | 0 | 2 | 0 | 4 | 44
| Online PSC |  | https://podminky.urs.cz/item/CS_URS_2024_02/742210151 | [14 empty] | Online PSC | 2
22 | M | 59081449 | hlásič tlačítkový s izolátorem | kus | 28 |  | 0 | CS ÚRS 2024 02 |  | snížená |  | 0 | 0.00017 | 0.00476 | 0 | 0 | 8 | M | 2 | ROZPOCET | 0 | 0 | 0 | 0 | 0 | 2 | 0 | 4 | 46
23 | M | 59081469 | klíč resetovací tlačítkového hlásiče | kus | 1 |  | 0 | CS ÚRS 2024 02 |  | snížená |  | 0 | 3e-05 | 3e-05 | 0 | 0 | 8 | M | 2 | ROZPOCET | 0 | 0 | 0 | 0 | 0 | 2 | 0 | 4 | 48
24 | K | 742210121 | Montáž hlásiče automatického bodového | kus | 126 |  | 0 | CS ÚRS 2024 02 |  | snížená |  | 0 | 0 | 0 | 0 | 0 | 4 | K | 2 | ROZPOCET | 0 | 0 | 0 | 0 | 0 | 2 | 0 | 4 | 50
| Online PSC |  | https://podminky.urs.cz/item/CS_URS_2024_02/742210121 | [14 empty] | Online PSC | 2
25 | M | 59081431 | hlásič kouře adresný optický | kus | 36 |  | 0 | CS ÚRS 2024 02 |  | snížená |  | 0 | 0.00016 | 0.00576 | 0 | 0 | 8 | M | 2 | ROZPOCET | 0 | 0 | 0 | 0 | 0 | 2 | 0 | 4 | 52
26 | M | 59081436 | hlásič opticko teplotní adresný | kus | 90 |  | 0 | CS ÚRS 2024 02 |  | snížená |  | 0 | 0.0002 | 0.018 | 0 | 0 | 8 | M | 2 | ROZPOCET | 0 | 0 | 0 | 0 | 0 | 2 | 0 | 4 | 54
27 | K | 742210131 | Montáž soklu hlásiče nebo patice | kus | 126 |  | 0 | CS ÚRS 2024 02 |  | snížená |  | 0 | 0 | 0 | 0 | 0 | 4 | K | 2 | ROZPOCET | 0 | 0 | 0 | 0 | 0 | 2 | 0 | 4 | 56
| Online PSC |  | https://podminky.urs.cz/item/CS_URS_2024_02/742210131 | [14 empty] | Online PSC | 2
28 | M | 59081470 | patice hlásiče standardní | kus | 121 |  | 0 | CS ÚRS 2024 02 |  | snížená |  | 0 | 0.0001 | 0.0121 | 0 | 0 | 8 | M | 2 | ROZPOCET | 0 | 0 | 0 | 0 | 0 | 2 | 0 | 4 | 58
29 | M | 59081480 | patice hlásiče s vyšším krytím | kus | 5 |  | 0 | CS ÚRS 2024 02 |  | snížená |  | 0 | 0.0005 | 0.0025 | 0 | 0 | 8 | M | 2 | ROZPOCET | 0 | 0 | 0 | 0 | 0 | 2 | 0 | 4 | 60
30 | K | 742210261 | Montáž světelných nebo zvukových prvků EPS sirény nebo majáku nebo signalizace | kus | 1 |  | 0 | CS ÚRS 2024 02 |  | snížená |  | 0 | 0 | 0 | 0 | 0 | 4 | K | 2 | ROZPOCET | 0 | 0 | 0 | 0 | 0 | 2 | 0 | 4 | 62
| Online PSC |  | https://podminky.urs.cz/item/CS_URS_2024_02/742210261 | [14 empty] | Online PSC | 2
31 | M | 59081538 | maják nástěnný nebo stropní, LED, záblesk červený | kus | 1 |  | 0 | CS ÚRS 2024 02 |  | snížená |  | 0 | 0.00022 | 0.00022 | 0 | 0 | 8 | M | 2 | ROZPOCET | 0 | 0 | 0 | 0 | 0 | 2 | 0 | 4 | 64
32 | K | 742210231 | Montáž magnetu přídržného s tlačítkem | kus | 8 |  | 0 | CS ÚRS 2024 02 |  | snížená |  | 0 | 0 | 0 | 0 | 0 | 4 | K | 2 | ROZPOCET | 0 | 0 | 0 | 0 | 0 | 2 | 0 | 4 | 66
| Online PSC |  | https://podminky.urs.cz/item/CS_URS_2024_02/742210231 | [14 empty] | Online PSC | 2
33 | M | 59081306 | magnet přídržný, 40 kg, noha 325mm, s tlačítkem, kotva s kloubem | kus | 8 |  | 0 | CS ÚRS 2024 02 |  | snížená |  | 0 | 0.0011 | 0.0088 | 0 | 0 | 8 | M | 2 | ROZPOCET | 0 | 0 | 0 | 0 | 0 | 2 | 0 | 4 | 68
34 | K | 742210303 | Montáž vstupně výstupního reléového prvku 4 kontakty s krytem | kus | 14 |  | 0 | CS ÚRS 2024 02 |  | snížená |  | 0 | 0 | 0 | 0 | 0 | 4 | K | 2 | ROZPOCET | 0 | 0 | 0 | 0 | 0 | 2 | 0 | 4 | 70
| Online PSC |  | https://podminky.urs.cz/item/CS_URS_2024_02/742210303 | [14 empty] | Online PSC | 2
35 | M | 59081392 | jednotka vstupně-výstupní, relé, 1xIN a 1xOUT | kus | 13 |  | 0 | CS ÚRS 2024 02 |  | snížená |  | 0 | 0.0001 | 0.0013 | 0 | 0 | 8 | M | 2 | ROZPOCET | 0 | 0 | 0 | 0 | 0 | 2 | 0 | 4 | 72
36 | M | 59081393 | jednotka vstupně-výstupní, relé, s izolátorem, 4xIN a 4xOUT | kus | 1 |  | 0 | CS ÚRS 2024 02 |  | snížená |  | 0 | 0.0006 | 0.0006 | 0 | 0 | 8 | M | 2 | ROZPOCET | 0 | 0 | 0 | 0 | 0 | 2 | 0 | 4 | 74
37 | M | 742210251 | Připojení kontaktu ovládaného nebo monitorovaného | kus | 38 |  | 0 | CS ÚRS 2024 I |  | snížená |  | 0 | 0 | 0 | 0 | 0 | 8 | M | 2 | ROZPOCET | 0 | 0 | 0 | 0 | 0 | 2 | 0 | 4 | 76
38 | M | Pol2 | samolepící popiska s adresací hlásičů, modulů a sirén | kus | 169 |  | 0 |  |  | snížená |  | 0 | 0 | 0 | 0 | 0 | 8 | M | 2 | ROZPOCET | 0 | 0 | 0 | 0 | 0 | 2 | 0 | 4 | 78
39 | K | 741112023 | Montáž krabic elektroinstalačních bez napojení na trubky a lišty, demontáže a montáže víčka a přístroje protahovacích nebo odbočných nástěnných plastových čtyřhranných, vel. do 250x250 mm | kus | 1 |  | 0 | CS ÚRS 2024 02 |  | snížená |  | 0 | 0 | 0 | 0 | 0 | 4 | K | 2 | ROZPOCET | 0 | 0 | 0 | 0 | 0 | 2 | 0 | 4 | 80
| Online PSC |  | https://podminky.urs.cz/item/CS_URS_2024_02/741112023 | [14 empty] | Online PSC | 2
40 | M | 38491006 | krabice instalační požárně odolná 4 plastové průchodky dvě keramické svorkovnice 120x50x100mm | kus | 7 |  | 0 | CS ÚRS 2024 02 |  | snížená |  | 0 | 0.0003 | 0.0021 | 0 | 0 | 8 | M | 2 | ROZPOCET | 0 | 0 | 0 | 0 | 0 | 2 | 0 | 4 | 82
41 | K | 742210401 | Nastavení a oživení EPS programování základních parametrů ústředny | kus | 7 |  | 0 | CS ÚRS 2024 02 |  | snížená |  | 0 | 0 | 0 | 0 | 0 | 4 | K | 2 | ROZPOCET | 0 | 0 | 0 | 0 | 0 | 2 | 0 | 4 | 84
| Online PSC |  | https://podminky.urs.cz/item/CS_URS_2024_02/742210401 | [14 empty] | Online PSC | 2
42 | K | 742210421 | Nastavení a oživení EPS oživení systému na jeden detektor | kus | 169 |  | 0 | CS ÚRS 2024 02 |  | snížená |  | 0 | 0 | 0 | 0 | 0 | 4 | K | 2 | ROZPOCET | 0 | 0 | 0 | 0 | 0 | 2 | 0 | 4 | 86
| Online PSC |  | https://podminky.urs.cz/item/CS_URS_2024_02/742210421 | [14 empty] | Online PSC | 2
43 | K | 742210503 | Zkoušky a revize EPS zkoušky koordinační funkční EPS | kus | 1 |  | 0 | CS ÚRS 2024 02 |  | snížená |  | 0 | 0 | 0 | 0 | 0 | 4 | K | 2 | ROZPOCET | 0 | 0 | 0 | 0 | 0 | 2 | 0 | 4 | 88
| Online PSC |  | https://podminky.urs.cz/item/CS_URS_2024_02/742210503 | [14 empty] | Online PSC | 2
44 | K | 742210521 | Zkoušky a revize EPS revize výchozí systému EPS na jeden detektor | kus | 169 |  | 0 | CS ÚRS 2024 02 |  | snížená |  | 0 | 0 | 0 | 0 | 0 | 4 | K | 2 | ROZPOCET | 0 | 0 | 0 | 0 | 0 | 2 | 0 | 4 | 90
| Online PSC |  | https://podminky.urs.cz/item/CS_URS_2024_02/742210521 | [14 empty] | Online PSC | 2
45 | K | 742210501 | Zkoušky a revize EPS zkoušky TIČR | kus | 1 |  | 0 | CS ÚRS 2024 02 |  | snížená |  | 0 | 0 | 0 | 0 | 0 | 4 | K | 2 | ROZPOCET | 0 | 0 | 0 | 0 | 0 | 2 | 0 | 4 | 92
| Online PSC |  | https://podminky.urs.cz/item/CS_URS_2024_02/742210501 | [14 empty] | Online PSC | 2
46 | M | Pol3 | zkušební plyn pro optickokouřové hlásiče, obsah 250 ml | kus | 3 |  | 0 |  |  | snížená |  | 0 | 0 | 0 | 0 | 0 | 8 | M | 2 | ROZPOCET | 0 | 0 | 0 | 0 | 0 | 2 | 0 | 4 | 94
47 | M | Pol4 | provozní kniha EPS - výtisk A4 dle požadavků Vyhl. 246/2001 | kus | 1 |  | 0 |  |  | snížená |  | 0 | 0 | 0 | 0 | 0 | 8 | M | 2 | ROZPOCET | 0 | 0 | 0 | 0 | 0 | 2 | 0 | 4 | 96
48 | K | Pol5 | Proměření neporušenosti kabeláže před kompletací | hod | 32 |  | 0 |  |  | snížená |  | 0 | 0 | 0 | 0 | 0 | 4 | K | 2 | ROZPOCET | 0 | 0 | 0 | 0 | 0 | 2 | 0 | 4 | 98
| D | D2 | Kabelové rozvody a trasy |  |  |  | 0 |  |  |  |  | 0 |  | 0.24032 |  | 0.782 | 1 | D | 1 | ROZPOCET | [6 empty] | 0
49 | K | 742121001 | Montáž kabelů sdělovacích pro vnitřní rozvody počtu žil do 15 | m | 1480 |  | 0 | CS ÚRS 2024 02 |  | snížená |  | 0 | 0 | 0 | 0 | 0 | 4 | K | 2 | ROZPOCET | 0 | 0 | 0 | 0 | 0 | 2 | 0 | 4 | 100
| Online PSC |  | https://podminky.urs.cz/item/CS_URS_2024_02/742121001 | [14 empty] | Online PSC | 2
50 | M | 34121132 | kabel sdělovací oheň retardující bezhalogenový stíněný laminovanou Al fólií s příložným CuSn drátem s funkčností při požáru 180min a P90-R/PH120-R reakce na oheň B2cas1d1a1 jádro Cu plné 100V (SSKFH-V) 1x2x0,8mm2 | m | 1300 |  | 0 | CS ÚRS 2024 02 |  | snížená |  | 0 | 7e-05 | 0.091 | 0 | 0 | 8 | M | 2 | ROZPOCET | 0 | 0 | 0 | 0 | 0 | 2 | 0 | 4 | 102
51 | M | 34121136 | kabel sdělovací oheň retardující bezhalogenový stíněný laminovanou Al fólií s příložným CuSn drátem s funkčností při požáru 180min a P90-R/PH120-R reakce na oheň B2cas1d1a1 jádro Cu plné 100V (SSKFH-V) 3x2x0,8mm2 | m | 100 |  | 0 | CS ÚRS 2024 02 |  | snížená |  | 0 | 0.00013 | 0.013 | 0 | 0 | 8 | M | 2 | ROZPOCET | 0 | 0 | 0 | 0 | 0 | 2 | 0 | 4 | 104
52 | M | 34121138 | kabel sdělovací oheň retardující bezhalogenový stíněný laminovanou Al fólií s příložným CuSn drátem s funkčností při požáru 180min a P90-R/PH120-R reakce na oheň B2cas1d1a1 jádro Cu plné 100V (SSKFH-V) 4x2x0,8mm2 | m | 40 |  | 0 | CS ÚRS 2024 02 |  | snížená |  | 0 | 0.00016 | 0.0064 | 0 | 0 | 8 | M | 2 | ROZPOCET | 0 | 0 | 0 | 0 | 0 | 2 | 0 | 4 | 106
53 | M | 34121142 | kabel sdělovací oheň retardující bezhalogenový stíněný laminovanou Al fólií s příložným CuSn drátem s funkčností při požáru 180min a P90-R/PH120-R reakce na oheň B2cas1d1a1 jádro Cu plné 100V (SSKFH-V) 10x2x0,8mm2 | m | 40 |  | 0 | CS ÚRS 2024 02 |  | snížená |  | 0 | 0.0003 | 0.012 | 0 | 0 | 8 | M | 2 | ROZPOCET | 0 | 0 | 0 | 0 | 0 | 2 | 0 | 4 | 108
54 | K | 741122601 | Montáž kabelů měděných bez ukončení uložených pevně plných kulatých nebo bezhalogenových (např. CYKY) počtu a průřezu žil 2x1,5 až 6 mm2 | m | 400 |  | 0 | CS ÚRS 2024 02 |  | snížená |  | 0 | 0 | 0 | 0 | 0 | 4 | K | 2 | ROZPOCET | 0 | 0 | 0 | 0 | 0 | 2 | 0 | 4 | 110
| Online PSC |  | https://podminky.urs.cz/item/CS_URS_2024_02/741122601 | [14 empty] | Online PSC | 2
55 | M | 34111524 | kabel silový oheň retardující bezhalogenový s funkčností při požáru 180min a P60-R reakce na oheň B2cas1d1a1 jádro Cu 0,6/1kV (1-CSKH-V) 2x1,5mm2 | m | 400 |  | 0 | CS ÚRS 2024 02 |  | snížená |  | 0 | 0.00016 | 0.064 | 0 | 0 | 8 | M | 2 | ROZPOCET | 0 | 0 | 0 | 0 | 0 | 2 | 0 | 4 | 112
56 | K | 742110002 | Montáž trubek elektroinstalačních plastových ohebných uložených pod omítku | m | 300 |  | 0 | CS ÚRS 2024 02 |  | snížená |  | 0 | 0 | 0 | 0 | 0 | 4 | K | 2 | ROZPOCET | 0 | 0 | 0 | 0 | 0 | 2 | 0 | 4 | 114
| Online PSC |  | https://podminky.urs.cz/item/CS_URS_2024_02/742110002 | [14 empty] | Online PSC | 2
57 | M | 34571152 | trubka elektroinstalační ohebná z PH, D 12/20mm | m | 100 |  | 0 | CS ÚRS 2024 02 |  | snížená |  | 0 | 0.0001 | 0.01 | 0 | 0 | 8 | M | 2 | ROZPOCET | 0 | 0 | 0 | 0 | 0 | 2 | 0 | 4 | 116
58 | M | 34571154 | trubka elektroinstalační ohebná z PH, D 22,9/28,5mm | m | 150 |  | 0 | CS ÚRS 2024 02 |  | snížená |  | 0 | 0.00016 | 0.024 | 0 | 0 | 8 | M | 2 | ROZPOCET | 0 | 0 | 0 | 0 | 0 | 2 | 0 | 4 | 118
59 | M | 34571157 | trubka elektroinstalační ohebná z PH, D 35,9/42,2mm | m | 50 |  | 0 | CS ÚRS 2024 02 |  | snížená |  | 0 | 0.00022 | 0.011 | 0 | 0 | 8 | M | 2 | ROZPOCET | 0 | 0 | 0 | 0 | 0 | 2 | 0 | 4 | 120
60 | K | Pol6 | Montáž kabelového žlabu pro slaboproud šířky do 150 mm úplného včetně podpůrné konstrukce, závěsů apod. | m | 20 |  | 0 |  |  | snížená |  | 0 | 0 | 0 | 0 | 0 | 4 | K | 2 | ROZPOCET | 0 | 0 | 0 | 0 | 0 | 2 | 0 | 4 | 122
61 | M | Pol7 | požárně odolná trasa normovaná - kabelový plechový žlab úplný včetně víka, nosníků, spojek, závěsů, kolen, odboček. Úchytné body - závěsy max. po 1,2 m | m | 20 |  | 0 |  |  | snížená |  | 0 | 0 | 0 | 0 | 0 | 8 | M | 2 | ROZPOCET | 0 | 0 | 0 | 0 | 0 | 2 | 0 | 4 | 124
62 | K | 742190003 | Ostatní práce pro trasy vyvazování kabeláže ve žlabech | m | 20 |  | 0 | CS ÚRS 2024 02 |  | snížená |  | 0 | 0 | 0 | 0 | 0 | 4 | K | 2 | ROZPOCET | 0 | 0 | 0 | 0 | 0 | 2 | 0 | 4 | 126
| Online PSC |  | https://podminky.urs.cz/item/CS_URS_2024_02/742190003 | [14 empty] | Online PSC | 2
63 | K | Pol8 | Požárně odolná trasa certifikovaná, třída P-30R - kombinace pevných trubek na příchytkách a kabelové příchytky na jednotlivý kabel. Provedení v souladu s ČSN 73 0895. Součást položky materiál+montáž. | m | 1600 |  | 0 |  |  | snížená |  | 0 | 0 | 0 | 0 | 0 | 4 | K | 2 | ROZPOCET | 0 | 0 | 0 | 0 | 0 | 2 | 0 | 4 | 128
64 | K | 742190002 | Ostatní práce pro trasy značení trasy vedení | m | 1920 |  | 0 | CS ÚRS 2024 02 |  | snížená |  | 0 | 0 | 0 | 0 | 0 | 4 | K | 2 | ROZPOCET | 0 | 0 | 0 | 0 | 0 | 2 | 0 | 4 | 130
| Online PSC |  | https://podminky.urs.cz/item/CS_URS_2024_02/742190002 | [14 empty] | Online PSC | 2
65 | K | 741120201 | Montáž vodičů izolovaných měděných bez ukončení uložených volně plných a laněných s PVC pláštěm, bezhalogenových, ohniodolných (např. CY, CHAH-V) průřezu žíly 1,5 až 16 mm2 | m | 30 |  | 0 | CS ÚRS 2024 02 |  | snížená |  | 0 | 0 | 0 | 0 | 0 | 4 | K | 2 | ROZPOCET | 0 | 0 | 0 | 0 | 0 | 2 | 0 | 4 | 132
| Online PSC |  | https://podminky.urs.cz/item/CS_URS_2024_02/741120201 | [14 empty] | Online PSC | 2
66 | M | 34140826 | vodič propojovací jádro Cu plné izolace PVC 450/750V (H07V-U) 1x6mm2 | m | 30 |  | 0 | CS ÚRS 2024 02 |  | snížená |  | 0 | 7e-05 | 0.0021 | 0 | 0 | 8 | M | 2 | ROZPOCET | 0 | 0 | 0 | 0 | 0 | 2 | 0 | 4 | 134
67 | K | Pol9 | Drobný pomocný materiál (vruty, kotvy, hmoždinky, pásky, tmel ...) | kus | 1 |  | 0 |  |  | snížená |  | 0 | 0 | 0 | 0 | 0 | 4 | K | 2 | ROZPOCET | 0 | 0 | 0 | 0 | 0 | 2 | 0 | 4 | 136
68 | K | 741920437 | Protipožární ucpávky svazků kabelů prostup stropem tloušťky 150 mm pěnou, požární odolnost EI 60 při 60% zaplnění prostupu kabely průměr prostupu 250 mm | kus | 3 |  | 0 | CS ÚRS 2024 02 |  | snížená |  | 0 | 0.00049 | 0.00147 | 0 | 0 | 4 | K | 2 | ROZPOCET | 0 | 0 | 0 | 0 | 0 | 2 | 0 | 4 | 138
| Online PSC |  | https://podminky.urs.cz/item/CS_URS_2024_02/741920437 | [14 empty] | Online PSC | 2
69 | K | 24771150 | Bandáž protipožární materiál protipožární utěsnění kabelových prostupů dle ČSN 33 2000-5-52 | m | 10 |  | 0 | CS ÚRS 2024 I |  | snížená |  | 0 | 0 | 0 | 0 | 0 | 4 | K | 2 | ROZPOCET | 0 | 0 | 0 | 0 | 0 | 2 | 0 | 4 | 140
70 | K | 742190005 | Ostatní práce pro trasy vložení požárně těsnicího materiálu pro prostup | kus | 31 |  | 0 | CS ÚRS 2024 02 |  | snížená |  | 0 | 0 | 0 | 0 | 0 | 4 | K | 2 | ROZPOCET | 0 | 0 | 0 | 0 | 0 | 2 | 0 | 4 | 142
| Online PSC |  | https://podminky.urs.cz/item/CS_URS_2024_02/742190005 | [14 empty] | Online PSC | 2
71 | M | 23170003 | pěna montážní PUR protipožární jednosložková | litr | 5 |  | 0 | CS ÚRS 2024 02 |  | snížená |  | 0 | 0.00107 | 0.00535 | 0 | 0 | 8 | M | 2 | ROZPOCET | 0 | 0 | 0 | 0 | 0 | 2 | 0 | 4 | 144
72 | K | 971052241 | Vybourání a prorážení otvorů v železobetonových příčkách a zdech základových nebo nadzákladových, plochy do 0,0225 m2, tl. do 300 mm | kus | 40 |  | 0 | CS ÚRS 2024 02 |  | snížená |  | 0 | 0 | 0 | 0.017 | 0.68 | 4 | K | 2 | ROZPOCET | 0 | 0 | 0 | 0 | 0 | 2 | 0 | 4 | 146
| Online PSC |  | https://podminky.urs.cz/item/CS_URS_2024_02/971052241 | [14 empty] | Online PSC | 2
73 | K | 971052261 | Vybourání a prorážení otvorů v železobetonových příčkách a zdech základových nebo nadzákladových, plochy do 0,0225 m2, tl. do 600 mm | kus | 3 |  | 0 | CS ÚRS 2024 02 |  | snížená |  | 0 | 0 | 0 | 0.034 | 0.102 | 4 | K | 2 | ROZPOCET | 0 | 0 | 0 | 0 | 0 | 2 | 0 | 4 | 148
| Online PSC |  | https://podminky.urs.cz/item/CS_URS_2024_02/971052261 | [14 empty] | Online PSC | 2
74 | K | 997013501 | Odvoz suti a vybouraných hmot na skládku nebo meziskládku se složením, na vzdálenost do 1 km | t | 1 |  | 0 | CS ÚRS 2024 02 |  | snížená |  | 0 | 0 | 0 | 0 | 0 | 4 | K | 2 | ROZPOCET | 0 | 0 | 0 | 0 | 0 | 2 | 0 | 4 | 150
| Online PSC |  | https://podminky.urs.cz/item/CS_URS_2024_02/997013501 | [14 empty] | Online PSC | 2
75 | K | 997013602 | Poplatek za uložení stavebního odpadu na skládce (skládkovné) z armovaného betonu zatříděného do Katalogu odpadů pod kódem 17 01 01 | t | 1 |  | 0 | CS ÚRS 2024 02 |  | snížená |  | 0 | 0 | 0 | 0 | 0 | 4 | K | 2 | ROZPOCET | 0 | 0 | 0 | 0 | 0 | 2 | 0 | 4 | 152
| Online PSC |  | https://podminky.urs.cz/item/CS_URS_2024_02/997013602 | [14 empty] | Online PSC | 2
76 | K | 997013215 | Vnitrostaveništní doprava suti a vybouraných hmot vodorovně do 50 m s naložením ručně pro budovy a haly výšky přes 15 do 18 m | t | 1 |  | 0 | CS ÚRS 2024 02 |  | snížená |  | 0 | 0 | 0 | 0 | 0 | 4 | K | 2 | ROZPOCET | 0 | 0 | 0 | 0 | 0 | 2 | 0 | 4 | 154
| Online PSC |  | https://podminky.urs.cz/item/CS_URS_2024_02/997013215 | [14 empty] | Online PSC | 2
77 | K | 998742103 | Přesun hmot pro slaboproud stanovený z hmotnosti přesunovaného materiálu vodorovná dopravní vzdálenost do 50 m základní v objektech výšky přes 12 do 24 m | t | 1 |  | 0 | CS ÚRS 2024 02 |  | snížená |  | 0 | 0 | 0 | 0 | 0 | 4 | K | 2 | ROZPOCET | 0 | 0 | 0 | 0 | 0 | 2 | 0 | 4 | 156
| Online PSC |  | https://podminky.urs.cz/item/CS_URS_2024_02/998742103 | [14 empty] | Online PSC | 2
| D | D3 | Vedlejší rozpočtové náklady |  |  |  | 0 |  |  |  |  | 0 |  | 0 |  | 0 | 1 | D | 1 | ROZPOCET | [6 empty] | 0
78 | K | Pol10 | Koordinace při realizaci zakázky s ostatními profesemi | kus | 1 |  | 0 |  |  | snížená |  | 0 | 0 | 0 | 0 | 0 | 4 | K | 2 | ROZPOCET | 0 | 0 | 0 | 0 | 0 | 2 | 0 | 4 | 158
79 | K | Pol11 | Zaškolení obsluhy včetně předání provozní dokumentace | kus | 1 |  | 0 |  |  | snížená |  | 0 | 0 | 0 | 0 | 0 | 4 | K | 2 | ROZPOCET | 0 | 0 | 0 | 0 | 0 | 2 | 0 | 4 | 160
80 | K | Pol12 | Dodavatelská dokumentace EPS včetně schémat zapojení ve 3 výtiscích | kus | 1 |  | 0 |  |  | snížená |  | 0 | 0 | 0 | 0 | 0 | 4 | K | 2 | ROZPOCET | 0 | 0 | 0 | 0 | 0 | 2 | 0 | 4 | 162
81 | K | Pol13 | Dokumentace skutečného provedení EPS ve 3 výtiscích | kus | 1 |  | 0 |  |  | snížená |  | 0 | 0 | 0 | 0 | 0 | 4 | K | 2 | ROZPOCET | 0 | 0 | 0 | 0 | 0 | 2 | 0 | 4 | 164

## D.1.4.E.2 - NZS
{e6d5d1ad-2249-4c94-8f5b-1d1fa190f2b4}
1
| KRYCÍ LIST SOUPISU PRACÍ | [7 empty] | v --- níže se nacházejí doplnkové a pomocné údaje k sestavám --- v | [8 empty] | False
Stavba:
Rozšíření domova pro seniory na p.č. 2656/3 a 2634 k.ú. Trutnov - ul. R. Frimla čp. 936, Trutnov
Objekt:
SO.01 - Budova domova seniorů
Soupis:
D.1.4 - Technika prostředí staveb
Úroveň 3:
D.1.4.E.2 - NZS
| KSO: |  |  |  |  | CC-CZ:
| Místo: |  | p.č. 2656/3 a 2634 k.ú. Trutnov |  |  | Datum: | 29. 7. 2024
| Zadavatel: |  |  |  |  | IČ: | 00278360
|  | Město Trutnov |  |  |  | DIČ: | CZ00278360
| Uchazeč: |  |  |  |  | IČ: | Vyplň údaj
|  | Vyplň údaj |  |  |  | DIČ: | Vyplň údaj
| Projektant: |  |  |  |  | IČ:
|  | Pavel Schánil |  |  |  | DIČ:
| Zpracovatel: |  |  |  |  | IČ:
|  | Pavel Schánil |  |  |  | DIČ:
Poznámka:
| Cena bez DPH | [5 empty] | 0
|  |  | Základ daně |  |  | Sazba daně | Výše daně
| DPH | základní | 0 |  |  | 21% | 0
|  | snížená | 0 |  |  | 12% | 0
|  | zákl. přenesená | 0 |  |  | 21% | 0
|  | sníž. přenesená | 0 |  |  | 12% | 0
|  | nulová | 0 |  |  | 0% | 0
| Cena s DPH |  |  | v | CZK |  | 0
REKAPITULACE ČLENĚNÍ SOUPISU PRACÍ
Stavba:
Rozšíření domova pro seniory na p.č. 2656/3 a 2634 k.ú. Trutnov - ul. R. Frimla čp. 936, Trutnov
Objekt:
SO.01 - Budova domova seniorů
Soupis:
D.1.4 - Technika prostředí staveb
Úroveň 3:
D.1.4.E.2 - NZS
Místo: |  |  | p.č. 2656/3 a 2634 k.ú. Trutnov |  |  | Datum: | 29. 7. 2024
Zadavatel: |  |  | Město Trutnov |  |  | Projektant: | Pavel Schánil
Uchazeč: |  |  | Vyplň údaj |  |  | Zpracovatel: | Pavel Schánil
Kód dílu - Popis | [6 empty] | Cena celkem [CZK]
Náklady stavby celkem | [6 empty] | 0 | [11 empty] | -1
| D4 - Nouzový zvukový systém | [5 empty] | 0
| D1 - Ústředna a periférie-NZS | [5 empty] | 0
| D2 - Kabelové rozvody a trasy | [5 empty] | 0
| D3 - Vedlejší rozpočtové náklady | [5 empty] | 0
SOUPIS PRACÍ
Stavba:
Rozšíření domova pro seniory na p.č. 2656/3 a 2634 k.ú. Trutnov - ul. R. Frimla čp. 936, Trutnov
Objekt:
SO.01 - Budova domova seniorů
Soupis:
D.1.4 - Technika prostředí staveb
Úroveň 3:
D.1.4.E.2 - NZS
Místo: |  |  | p.č. 2656/3 a 2634 k.ú. Trutnov |  |  | Datum: | 29. 7. 2024
Zadavatel: |  |  | Město Trutnov |  |  | Projektant: | Pavel Schánil
Uchazeč: |  |  | Vyplň údaj |  |  | Zpracovatel: | Pavel Schánil
PČ | Typ | Kód | Popis | MJ | Množství | J.cena [CZK] | Cena celkem [CZK] | Cenová soustava |  | DPH | J. Nh [h] | Nh celkem [h] | J. hmotnost [t] | Hmotnost celkem [t] | J. suť [t] | Suť Celkem [t]
Náklady soupisu celkem | [6 empty] | 0 |  |  |  |  | 0 |  | 1.0129 |  | 0 |  | D | -1 | [7 empty] | 0
| D | D4 | Nouzový zvukový systém |  |  |  | 0 |  |  |  |  | 0 |  | 1.0129 |  | 0 | 1 | D | 0 | ROZPOCET | [6 empty] | 0
| D | D1 | Ústředna a periférie-NZS |  |  |  | 0 |  |  |  |  | 0 |  | 0.4011 |  | 0 | 1 | D | 1 | ROZPOCET | [6 empty] | 0
1 | K | 1 742330005 | Montáž rozvaděče stojanového přes 30U | kus | 1 |  | 0 | CS ÚRS 2024 I |  | snížená |  | 0 | 0 | 0 | 0 | 0 | 4 | K | 2 | ROZPOCET | 0 | 0 | 0 | 0 | 0 | 2 | 0 | 4 | 4
2 | M | 2 35712053 | rozvaděč stojanový 19" celoskleněné dveře 37U/800x800mm | kus | 1 |  | 0 | CS ÚRS 2024 02 |  | snížená |  | 0 | 0.088 | 0.088 | 0 | 0 | 8 | M | 2 | ROZPOCET | 0 | 0 | 0 | 0 | 0 | 2 | 0 | 4 | 6
3 | K | 3 742330038 | Montáž jednotky ventilační v polici | kus | 1 |  | 0 | CS ÚRS 2024 I |  | snížená |  | 0 | 0 | 0 | 0 | 0 | 4 | K | 2 | ROZPOCET | 0 | 0 | 0 | 0 | 0 | 2 | 0 | 4 | 8
4 | K | 4 742330039 | Montáž termostatu | kus | 1 |  | 0 |  |  | snížená |  | 0 | 0 | 0 | 0 | 0 | 4 | K | 2 | ROZPOCET | 0 | 0 | 0 | 0 | 0 | 2 | 0 | 4 | 10
5 | M | 5 42914003 | jednotka ventilační rozvaděče 19" horizontální 2U se 2 ventilátory bimetalový termostat | kus | 1 |  | 0 | CS ÚRS 2024 02 |  | snížená |  | 0 | 0.001 | 0.001 | 0 | 0 | 8 | M | 2 | ROZPOCET | 0 | 0 | 0 | 0 | 0 | 2 | 0 | 4 | 12
6 | K | 6 742410131 | Montáž audio expandéru rozhlasu | kus | 1 |  | 0 | CS ÚRS 2024 I |  | snížená |  | 0 | 0 | 0 | 0 | 0 | 4 | K | 2 | ROZPOCET | 0 | 0 | 0 | 0 | 0 | 2 | 0 | 4 | 14
7 | M | 7 38489008 | jednotka maticová řídící | kus | 1 |  | 0 | CS ÚRS 2024 02 |  | snížená |  | 0 | 0.009 | 0.009 | 0 | 0 | 8 | M | 2 | ROZPOCET | 0 | 0 | 0 | 0 | 0 | 2 | 0 | 4 | 16
8 | K | 8 742410001 | Montáž systémového zesilovače rozhlasu | kus | 5 |  | 0 | CS ÚRS 2024 I |  | snížená |  | 0 | 0 | 0 | 0 | 0 | 4 | K | 2 | ROZPOCET | 0 | 0 | 0 | 0 | 0 | 2 | 0 | 4 | 18
9 | M | 9 38443006 | zesilovač monofonní výkonový 240W výstupy XLR-3pin, 100V, 70V, 8Ohm | kus | 5 |  | 0 | CS ÚRS 2024 02 |  | snížená |  | 0 | 0.013 | 0.065 | 0 | 0 | 8 | M | 2 | ROZPOCET | 0 | 0 | 0 | 0 | 0 | 2 | 0 | 4 | 20
10 | K | 10 742410021 | Montáž manageru napájení a nabíječi akumulátorů rozhlasu | kus | 1 |  | 0 | CS ÚRS 2024 I |  | snížená |  | 0 | 0 | 0 | 0 | 0 | 4 | K | 2 | ROZPOCET | 0 | 0 | 0 | 0 | 0 | 2 | 0 | 4 | 22
11 | M | 11 38488002 | zdroj napájecí systémový a manager napájení max. 2300W | kus | 1 |  | 0 | CS ÚRS 2024 02 |  | snížená |  | 0 | 0.0118 | 0.0118 | 0 | 0 | 8 | M | 2 | ROZPOCET | 0 | 0 | 0 | 0 | 0 | 2 | 0 | 4 | 24
12 | K | 742220161 | Montáž akumulátoru 12 V | kus | 1 |  | 0 | CS ÚRS 2024 02 |  | snížená |  | 0 | 0 | 0 | 0 | 0 | 16 | K | 2 | ROZPOCET | 0 | 0 | 0 | 0 | 0 | 2 | 0 | 16 | -2020726907
| Online PSC |  | https://podminky.urs.cz/item/CS_URS_2024_02/742220161 | [14 empty] | Online PSC | 2
13 | M | 13 | Akumulátor 12V/130Ah se šroubovými svorkami M8 | kus | 2 |  | 0 |  |  | snížená |  | 0 | 0 | 0 | 0 | 0 | 8 | M | 2 | ROZPOCET | 0 | 0 | 0 | 0 | 0 | 2 | 0 | 4 | 26
14 | K | 14 742410081 | Montáž desky dohledu nad linkami rozhlasu | kus | 4 |  | 0 | CS ÚRS 2024 I |  | snížená |  | 0 | 0 | 0 | 0 | 0 | 4 | K | 2 | ROZPOCET | 0 | 0 | 0 | 0 | 0 | 2 | 0 | 4 | 28
15 | M | 15 38491009 | deska dohledu pro kontrolu linek dvoukanálový provoz | kus | 4 |  | 0 | CS ÚRS 2024 02 |  | snížená |  | 0 | 5e-05 | 0.0002 | 0 | 0 | 8 | M | 2 | ROZPOCET | 0 | 0 | 0 | 0 | 0 | 2 | 0 | 4 | 30
16 | K | 16 742410031 | Montáž koncového modulu - detekce zkratu a rozpojení rozhlasu | kus | 4 |  | 0 | CS ÚRS 2024 I |  | snížená |  | 0 | 0 | 0 | 0 | 0 | 4 | K | 2 | ROZPOCET | 0 | 0 | 0 | 0 | 0 | 2 | 0 | 4 | 32
17 | M | 17 38488006 | modul zakončovací pro hlídání reproduktorových linek | kus | 4 |  | 0 | CS ÚRS 2024 02 |  | snížená |  | 0 | 0.0001 | 0.0004 | 0 | 0 | 8 | M | 2 | ROZPOCET | 0 | 0 | 0 | 0 | 0 | 2 | 0 | 4 | 34
18 | K | 18 742410111 | Montáž klávesnice hlasatele rozhlasu | kus | 1 |  | 0 | CS ÚRS 2024 I |  | snížená |  | 0 | 0 | 0 | 0 | 0 | 4 | K | 2 | ROZPOCET | 0 | 0 | 0 | 0 | 0 | 2 | 0 | 4 | 36
19 | M | 19 38448008 | stanice hlasatele ohebný mikrofon 20 tlačítek LCD display reproduktor | kus | 1 |  | 0 | CS ÚRS 2024 02 |  | snížená |  | 0 | 0.0015 | 0.0015 | 0 | 0 | 8 | M | 2 | ROZPOCET | 0 | 0 | 0 | 0 | 0 | 2 | 0 | 4 | 38
20 | K | 20 742410062 | Montáž reproduktoru podhledového s krytem rozhlasu | kus | 48 |  | 0 | CS ÚRS 2024 I |  | snížená |  | 0 | 0 | 0 | 0 | 0 | 4 | K | 2 | ROZPOCET | 0 | 0 | 0 | 0 | 0 | 2 | 0 | 4 | 40
21 | M | 21 38447013 | reproduktor stropní s požárním krytem certifikovaný dle EN54-24 6W/100V kovový bílý průměr 220mm | kus | 48 |  | 0 | CS ÚRS 2024 02 |  | snížená |  | 0 | 0.0015 | 0.072 | 0 | 0 | 8 | M | 2 | ROZPOCET | 0 | 0 | 0 | 0 | 0 | 2 | 0 | 4 | 42
22 | M | 22 38491003 | deska pro roznesení hmotnosti při instalaci reproduktoru na SDK příčku | kus | 48 |  | 0 | CS ÚRS 2024 02 |  | snížená |  | 0 | 0.00065 | 0.0312 | 0 | 0 | 8 | M | 2 | ROZPOCET | 0 | 0 | 0 | 0 | 0 | 2 | 0 | 4 | 44
23 | K | 23 742410063 | Montáž reproduktoru nástěnného rozhlasu | kus | 110 |  | 0 | CS ÚRS 2024 I |  | snížená |  | 0 | 0 | 0 | 0 | 0 | 4 | K | 2 | ROZPOCET | 0 | 0 | 0 | 0 | 0 | 2 | 0 | 4 | 46
24 | M | 24 38447015 | reproduktor kruhový přisazený na strop/stěnu certifikovaný dle EN54-24 6W/100V kov bílý průměr 180mm | kus | 110 |  | 0 | CS ÚRS 2024 02 |  | snížená |  | 0 | 0.0011 | 0.121 | 0 | 0 | 8 | M | 2 | ROZPOCET | 0 | 0 | 0 | 0 | 0 | 2 | 0 | 4 | 48
25 | K | 25 742410071 | Montáž evakuační svorkovnice rozhlasu | kus | 158 |  | 0 | CS ÚRS 2024 I |  | snížená |  | 0 | 0 | 0 | 0 | 0 | 4 | K | 2 | ROZPOCET | 0 | 0 | 0 | 0 | 0 | 2 | 0 | 4 | 50
26 | M | 26 742410151 | Vytvoření jedné hlášky rozhlasu | kus | 3 |  | 0 | CS ÚRS 2024 I |  | snížená |  | 0 | 0 | 0 | 0 | 0 | 8 | M | 2 | ROZPOCET | 0 | 0 | 0 | 0 | 0 | 2 | 0 | 4 | 52
27 | K | 27 742410201 | Oživení a nastavení ústředny rozhlasu, programování | kus | 1 |  | 0 | CS ÚRS 2024 I |  | snížená |  | 0 | 0 | 0 | 0 | 0 | 4 | K | 2 | ROZPOCET | 0 | 0 | 0 | 0 | 0 | 2 | 0 | 4 | 54
28 | K | 28 742410301 | Měření impedance rozhlasové ústředny | kus | 4 |  | 0 | CS ÚRS 2024 I |  | snížená |  | 0 | 0 | 0 | 0 | 0 | 4 | K | 2 | ROZPOCET | 0 | 0 | 0 | 0 | 0 | 2 | 0 | 4 | 56
29 | K | 29 742410302 | Měření srozumitelnosti systému rozhlasu | kus | 1 |  | 0 | CS ÚRS 2024 I |  | snížená |  | 0 | 0 | 0 | 0 | 0 | 4 | K | 2 | ROZPOCET | 0 | 0 | 0 | 0 | 0 | 2 | 0 | 4 | 58
| D | D2 | Kabelové rozvody a trasy |  |  |  | 0 |  |  |  |  | 0 |  | 0.61175 |  | 0 | 1 | D | 1 | ROZPOCET | [6 empty] | 0
30 | K | 30 742121001 | Montáž kabelů sdělovacích pro vnitřní rozvody do 15 žil | m | 40 |  | 0 | CS ÚRS 2024 I |  | snížená |  | 0 | 0 | 0 | 0 | 0 | 4 | K | 2 | ROZPOCET | 0 | 0 | 0 | 0 | 0 | 2 | 0 | 4 | 60
31 | M | 31 34121138 | kabel sdělovací oheň retardující bezhalogenový stíněný laminovanou Al fólií s příložným CuSn drátem s funkčností při požáru 180min a P90-R/PH120-R reakce na oheň B2cas1d1a1 jádro Cu plné 100V (SSKFH-V) 4x2x0,8mm2 | m | 40 |  | 0 | CS ÚRS 2024 02 |  | snížená |  | 0 | 0.00016 | 0.0064 | 0 | 0 | 8 | M | 2 | ROZPOCET | 0 | 0 | 0 | 0 | 0 | 2 | 0 | 4 | 62
32 | K | 32 741122601 | Montáž kabel Cu plný kulatý žíla 2x1,5 až 6 mm2 uložený pevně (např. CYKY) | m | 3000 |  | 0 | CS ÚRS 2024 I |  | snížená |  | 0 | 0 | 0 | 0 | 0 | 4 | K | 2 | ROZPOCET | 0 | 0 | 0 | 0 | 0 | 2 | 0 | 4 | 64
33 | M | 33 34111525 | kabel silový oheň retardující bezhalogenový s funkčností při požáru 180min a P60-R reakce na oheň B2cas1d1a1 jádro Cu 0,6/1kV (1-CSKH-V) 2x2,5mm2 | m | 3000 |  | 0 | CS ÚRS 2024 02 |  | snížená |  | 0 | 0.0002 | 0.6 | 0 | 0 | 8 | M | 2 | ROZPOCET | 0 | 0 | 0 | 0 | 0 | 2 | 0 | 4 | 66
34 | K | 34 | Požárně odolná trasa - kabelové certifikované příchytky na jednotlivý kabel s kotvou (vrutu) do betonu, montáž po max.30cm. Včetně montáže. | m | 3000 |  | 0 |  |  | snížená |  | 0 | 0 | 0 | 0 | 0 | 4 | K | 2 | ROZPOCET | 0 | 0 | 0 | 0 | 0 | 2 | 0 | 4 | 68
35 | K | 35 742190002 | Značení trasy vedení pro slaboproud | m | 3000 |  | 0 | CS ÚRS 2024 I |  | snížená |  | 0 | 0 | 0 | 0 | 0 | 4 | K | 2 | ROZPOCET | 0 | 0 | 0 | 0 | 0 | 2 | 0 | 4 | 70
36 | K | 36 | Drobný pomocný materiál (vruty, kotvy, hmoždinky, pásky, tmel ...) | kus | 1 |  | 0 |  |  | snížená |  | 0 | 0 | 0 | 0 | 0 | 4 | K | 2 | ROZPOCET | 0 | 0 | 0 | 0 | 0 | 2 | 0 | 4 | 72
37 | K | 37 741920437 | Ucpávka prostupu kabelového svazku pěnou otvorem D 250 mm zaplnění prostupu kabely ze 60% stropem tl 150 mm požární odolnost EI 60 | kus | 3 |  | 0 | CS ÚRS 2024 I |  | snížená |  | 0 | 0 | 0 | 0 | 0 | 4 | K | 2 | ROZPOCET | 0 | 0 | 0 | 0 | 0 | 2 | 0 | 4 | 74
38 | K | 38 24771150 | Bandáž protipožární materiál protipožární utěsnění kabelových prostupů dle ČSN 33 2000-5-52 | m | 5 |  | 0 | CS ÚRS 2024 I |  | snížená |  | 0 | 0 | 0 | 0 | 0 | 4 | K | 2 | ROZPOCET | 0 | 0 | 0 | 0 | 0 | 2 | 0 | 4 | 76
39 | K | 39 742190005 | Vložení požárně těsnicího materiálu pro prostup | kus | 5 |  | 0 | CS ÚRS 2024 I |  | snížená |  | 0 | 0 | 0 | 0 | 0 | 4 | K | 2 | ROZPOCET | 0 | 0 | 0 | 0 | 0 | 2 | 0 | 4 | 78
40 | M | 40 23170003 | pěna montážní PUR protipožární jednosložková | litr | 5 |  | 0 | CS ÚRS 2024 02 |  | snížená |  | 0 | 0.00107 | 0.00535 | 0 | 0 | 8 | M | 2 | ROZPOCET | 0 | 0 | 0 | 0 | 0 | 2 | 0 | 4 | 80
41 | K | 41 971052241 | Vybourání nebo prorážení otvorů v ŽB příčkách a zdech pl do 0,0225 m2 tl do 300 mm | kus | 40 |  | 0 | CS ÚRS 2024 I |  | snížená |  | 0 | 0 | 0 | 0 | 0 | 4 | K | 2 | ROZPOCET | 0 | 0 | 0 | 0 | 0 | 2 | 0 | 4 | 82
42 | K | 42 971052261 | Vybourání nebo prorážení otvorů v ŽB příčkách a zdech pl do 0,0225 m2 tl do 600 mm | kus | 10 |  | 0 | CS ÚRS 2024 I |  | snížená |  | 0 | 0 | 0 | 0 | 0 | 4 | K | 2 | ROZPOCET | 0 | 0 | 0 | 0 | 0 | 2 | 0 | 4 | 84
43 | K | 43 997013501 | Odvoz suti a vybouraných hmot na skládku nebo meziskládku se složením, na vzdálenost do 1km | t | 1 |  | 0 | CS ÚRS 2024 I |  | snížená |  | 0 | 0 | 0 | 0 | 0 | 4 | K | 2 | ROZPOCET | 0 | 0 | 0 | 0 | 0 | 2 | 0 | 4 | 86
44 | K | 44 997013602 | Poplatek za uložení stavebního odpadu na skládce (skládkovné) z armovaného betonu zatříděného do katalogu odpadů pod kódem 17 02 01 | t | 1 |  | 0 | CS ÚRS 2024 I |  | snížená |  | 0 | 0 | 0 | 0 | 0 | 4 | K | 2 | ROZPOCET | 0 | 0 | 0 | 0 | 0 | 2 | 0 | 4 | 88
45 | K | 45 997013215 | Vnitro staveništní doprava suti a vybouraných hmot pro budovy přes 15 do 18 m ručně | t | 1 |  | 0 | CS ÚRS 2024 I |  | snížená |  | 0 | 0 | 0 | 0 | 0 | 4 | K | 2 | ROZPOCET | 0 | 0 | 0 | 0 | 0 | 2 | 0 | 4 | 90
46 | K | 46 998742103 | Přesun hmot pro EPS stanovený z hmotnosti přesunovaného materiálu vodorovná dopravní vzdálenost do 50 m v objektech výšky přes 12 do 24 m | t | 1 |  | 0 | CS ÚRS 2024 I |  | snížená |  | 0 | 0 | 0 | 0 | 0 | 4 | K | 2 | ROZPOCET | 0 | 0 | 0 | 0 | 0 | 2 | 0 | 4 | 92
| D | D3 | Vedlejší rozpočtové náklady |  |  |  | 0 |  |  |  |  | 0 |  | 0 |  | 0 | 1 | D | 1 | ROZPOCET | [6 empty] | 0
47 | K | 47 | Koordinace při realizaci zakázky s ostatními profesemi | kus | 1 |  | 0 |  |  | snížená |  | 0 | 0 | 0 | 0 | 0 | 4 | K | 2 | ROZPOCET | 0 | 0 | 0 | 0 | 0 | 2 | 0 | 4 | 94
48 | K | 48 | Zaškolení obsluhy včetně předání provozní dokumentace | kus | 1 |  | 0 |  |  | snížená |  | 0 | 0 | 0 | 0 | 0 | 4 | K | 2 | ROZPOCET | 0 | 0 | 0 | 0 | 0 | 2 | 0 | 4 | 96
49 | K | 49 | Dodavatelská dokumentace NZS včetně schémat zapojení ve 3 výtiscích | kus | 1 |  | 0 |  |  | snížená |  | 0 | 0 | 0 | 0 | 0 | 4 | K | 2 | ROZPOCET | 0 | 0 | 0 | 0 | 0 | 2 | 0 | 4 | 98
50 | K | 50 | Dokumentace skutečného provedení NZS ve 3 výtiscích | kus | 1 |  | 0 |  |  | snížená |  | 0 | 0 | 0 | 0 | 0 | 4 | K | 2 | ROZPOCET | 0 | 0 | 0 | 0 | 0 | 2 | 0 | 4 | 100

## D.1.4.E.3 - SLP
{3226986a-dc00-40f1-87c9-612b1f9b0ef1}
1
| KRYCÍ LIST SOUPISU PRACÍ | [7 empty] | v --- níže se nacházejí doplnkové a pomocné údaje k sestavám --- v | [8 empty] | False
Stavba:
Rozšíření domova pro seniory na p.č. 2656/3 a 2634 k.ú. Trutnov - ul. R. Frimla čp. 936, Trutnov
Objekt:
SO.01 - Budova domova seniorů
Soupis:
D.1.4 - Technika prostředí staveb
Úroveň 3:
D.1.4.E.3 - SLP
| KSO: |  |  |  |  | CC-CZ:
| Místo: |  | p.č. 2656/3 a 2634 k.ú. Trutnov |  |  | Datum: | 29. 7. 2024
| Zadavatel: |  |  |  |  | IČ: | 00278360
|  | Město Trutnov |  |  |  | DIČ: | CZ00278360
| Uchazeč: |  |  |  |  | IČ: | Vyplň údaj
|  | Vyplň údaj |  |  |  | DIČ: | Vyplň údaj
| Projektant: |  |  |  |  | IČ:
|  | Pavel Schánil |  |  |  | DIČ:
| Zpracovatel: |  |  |  |  | IČ:
|  | Pavel Schánil |  |  |  | DIČ:
Poznámka:
| Cena bez DPH | [5 empty] | 0
|  |  | Základ daně |  |  | Sazba daně | Výše daně
| DPH | základní | 0 |  |  | 21% | 0
|  | snížená | 0 |  |  | 12% | 0
|  | zákl. přenesená | 0 |  |  | 21% | 0
|  | sníž. přenesená | 0 |  |  | 12% | 0
|  | nulová | 0 |  |  | 0% | 0
| Cena s DPH |  |  | v | CZK |  | 0
REKAPITULACE ČLENĚNÍ SOUPISU PRACÍ
Stavba:
Rozšíření domova pro seniory na p.č. 2656/3 a 2634 k.ú. Trutnov - ul. R. Frimla čp. 936, Trutnov
Objekt:
SO.01 - Budova domova seniorů
Soupis:
D.1.4 - Technika prostředí staveb
Úroveň 3:
D.1.4.E.3 - SLP
Místo: |  |  | p.č. 2656/3 a 2634 k.ú. Trutnov |  |  | Datum: | 29. 7. 2024
Zadavatel: |  |  | Město Trutnov |  |  | Projektant: | Pavel Schánil
Uchazeč: |  |  | Vyplň údaj |  |  | Zpracovatel: | Pavel Schánil
Kód dílu - Popis | [6 empty] | Cena celkem [CZK]
Náklady stavby celkem | [6 empty] | 0 | [11 empty] | -1
| D5 - Slaboproudá elektrotechnika | [5 empty] | 0
| D1 - Strukturovaný kabelážní systém - SKS | [5 empty] | 0
| D2 - Kamerový bezpečnostní systém - CCTV | [5 empty] | 0
| D3 - Společná televizní anténa - STA | [5 empty] | 0
| D4 - Kabelové rozvody a trasy | [5 empty] | 0
| D6 - Vedlejší rozpočtové náklady | [5 empty] | 0
SOUPIS PRACÍ
Stavba:
Rozšíření domova pro seniory na p.č. 2656/3 a 2634 k.ú. Trutnov - ul. R. Frimla čp. 936, Trutnov
Objekt:
SO.01 - Budova domova seniorů
Soupis:
D.1.4 - Technika prostředí staveb
Úroveň 3:
D.1.4.E.3 - SLP
Místo: |  |  | p.č. 2656/3 a 2634 k.ú. Trutnov |  |  | Datum: | 29. 7. 2024
Zadavatel: |  |  | Město Trutnov |  |  | Projektant: | Pavel Schánil
Uchazeč: |  |  | Vyplň údaj |  |  | Zpracovatel: | Pavel Schánil
PČ | Typ | Kód | Popis | MJ | Množství | J.cena [CZK] | Cena celkem [CZK] | Cenová soustava |  | DPH | J. Nh [h] | Nh celkem [h] | J. hmotnost [t] | Hmotnost celkem [t] | J. suť [t] | Suť Celkem [t]
Náklady soupisu celkem | [6 empty] | 0 |  |  |  |  | 0 |  | 2.0406 |  | 1.122 |  | D | -1 | [7 empty] | 0
| D | D5 | Slaboproudá elektrotechnika |  |  |  | 0 |  |  |  |  | 0 |  | 2.0406 |  | 1.122 | 1 | D | 0 | ROZPOCET | [6 empty] | 0
| D | D1 | Strukturovaný kabelážní systém - SKS |  |  |  | 0 |  |  |  |  | 0 |  | 0.2677 |  | 0 | 1 | D | 1 | ROZPOCET | [6 empty] | 0
1 | K | 742330004 | Montáž strukturované kabeláže rozvaděče stojanového do 30U | kus | 4 |  | 0 | CS ÚRS 2024 02 |  | snížená |  | 0 | 0 | 0 | 0 | 0 | 4 | K | 2 | ROZPOCET | 0 | 0 | 0 | 0 | 0 | 2 | 0 | 4 | 4
| Online PSC |  | https://podminky.urs.cz/item/CS_URS_2024_02/742330004 | [14 empty] | Online PSC | 2
2 | M | 35712022 | rozvaděč stojanový 19" celoskleněné dveře 27U/600x600mm | kus | 4 |  | 0 | CS ÚRS 2024 02 |  | snížená |  | 0 | 0.049 | 0.196 | 0 | 0 | 8 | M | 2 | ROZPOCET | 0 | 0 | 0 | 0 | 0 | 2 | 0 | 4 | 6
3 | M | 35712081 | panel zaslepovací 1U 19" | kus | 8 |  | 0 | CS ÚRS 2024 02 |  | snížená |  | 0 | 0.002 | 0.016 | 0 | 0 | 8 | M | 2 | ROZPOCET | 0 | 0 | 0 | 0 | 0 | 2 | 0 | 4 | 8
4 | K | 742330021 | Montáž strukturované kabeláže příslušenství a ostatní práce k rozvaděčům police | kus | 4 |  | 0 | CS ÚRS 2024 02 |  | snížená |  | 0 | 0 | 0 | 0 | 0 | 4 | K | 2 | ROZPOCET | 0 | 0 | 0 | 0 | 0 | 2 | 0 | 4 | 10
| Online PSC |  | https://podminky.urs.cz/item/CS_URS_2024_02/742330021 | [14 empty] | Online PSC | 2
5 | M | 35712064 | police rozvaděče 19" perforovaná 1U/150mm nosnost 15kg | kus | 4 |  | 0 | CS ÚRS 2024 02 |  | snížená |  | 0 | 0.002 | 0.008 | 0 | 0 | 8 | M | 2 | ROZPOCET | 0 | 0 | 0 | 0 | 0 | 2 | 0 | 4 | 12
6 | K | 742330022 | Montáž strukturované kabeláže příslušenství a ostatní práce k rozvaděčům napájecího panelu | kus | 4 |  | 0 | CS ÚRS 2024 02 |  | snížená |  | 0 | 0 | 0 | 0 | 0 | 4 | K | 2 | ROZPOCET | 0 | 0 | 0 | 0 | 0 | 2 | 0 | 4 | 14
| Online PSC |  | https://podminky.urs.cz/item/CS_URS_2024_02/742330022 | [14 empty] | Online PSC | 2
7 | M | 35712107 | panel rozvodný 19" 1U 8x zásuvka dle ČSN max 16A bleskojistka kabel 3x1,5mm 2m | kus | 4 |  | 0 | CS ÚRS 2024 02 |  | snížená |  | 0 | 0.002 | 0.008 | 0 | 0 | 8 | M | 2 | ROZPOCET | 0 | 0 | 0 | 0 | 0 | 2 | 0 | 4 | 16
8 | K | 742330023 | Montáž strukturované kabeláže příslušenství a ostatní práce k rozvaděčům vyvazovacíhoho panelu 1U | kus | 12 |  | 0 | CS ÚRS 2024 02 |  | snížená |  | 0 | 0 | 0 | 0 | 0 | 4 | K | 2 | ROZPOCET | 0 | 0 | 0 | 0 | 0 | 2 | 0 | 4 | 18
| Online PSC |  | https://podminky.urs.cz/item/CS_URS_2024_02/742330023 | [14 empty] | Online PSC | 2
9 | M | 37451145 | panel vyvazovací 5x plastové oko s průchody 1U 19" | kus | 12 |  | 0 | CS ÚRS 2024 02 |  | snížená |  | 0 | 0.0001 | 0.0012 | 0 | 0 | 8 | M | 2 | ROZPOCET | 0 | 0 | 0 | 0 | 0 | 2 | 0 | 4 | 20
10 | K | 742330038 | Montáž strukturované kabeláže příslušenství a ostatní práce k rozvaděčům jednotky ventilační v polici | kus | 4 |  | 0 | CS ÚRS 2024 02 |  | snížená |  | 0 | 0 | 0 | 0 | 0 | 4 | K | 2 | ROZPOCET | 0 | 0 | 0 | 0 | 0 | 2 | 0 | 4 | 22
| Online PSC |  | https://podminky.urs.cz/item/CS_URS_2024_02/742330038 | [14 empty] | Online PSC | 2
11 | K | 742330039 | Montáž strukturované kabeláže příslušenství a ostatní práce k rozvaděčům termostatu | kus | 4 |  | 0 | CS ÚRS 2024 02 |  | snížená |  | 0 | 0 | 0 | 0 | 0 | 4 | K | 2 | ROZPOCET | 0 | 0 | 0 | 0 | 0 | 2 | 0 | 4 | 24
| Online PSC |  | https://podminky.urs.cz/item/CS_URS_2024_02/742330039 | [14 empty] | Online PSC | 2
12 | M | 42914003 | jednotka ventilační rozvaděče 19" horizontální 2U se 2 ventilátory bimetalový termostat | kus | 4 |  | 0 | CS ÚRS 2024 02 |  | snížená |  | 0 | 0.001 | 0.004 | 0 | 0 | 8 | M | 2 | ROZPOCET | 0 | 0 | 0 | 0 | 0 | 2 | 0 | 4 | 26
13 | K | 742330024 | Montáž strukturované kabeláže příslušenství a ostatní práce k rozvaděčům patch panelu 24 portů | kus | 12 |  | 0 | CS ÚRS 2024 02 |  | snížená |  | 0 | 0 | 0 | 0 | 0 | 4 | K | 2 | ROZPOCET | 0 | 0 | 0 | 0 | 0 | 2 | 0 | 4 | 28
| Online PSC |  | https://podminky.urs.cz/item/CS_URS_2024_02/742330024 | [14 empty] | Online PSC | 2
14 | M | 37451120 | patch panel neosazený 1U 24 portů 19" STP | kus | 12 |  | 0 | CS ÚRS 2024 02 |  | snížená |  | 0 | 0.0001 | 0.0012 | 0 | 0 | 8 | M | 2 | ROZPOCET | 0 | 0 | 0 | 0 | 0 | 2 | 0 | 4 | 30
15 | M | 37459030 | konektor na drát/lanko s vložkou RJ45 FTP Cat6A pro vodiče do 1,32mm stíněný | kus | 154 |  | 0 | CS ÚRS 2024 02 |  | snížená |  | 0 | 5e-05 | 0.0077 | 0 | 0 | 8 | M | 2 | ROZPOCET | 0 | 0 | 0 | 0 | 0 | 2 | 0 | 4 | 32
16 | K | 742330052 | Montáž strukturované kabeláže zásuvek datových popis portů patchpanelu | kus | 12 |  | 0 | CS ÚRS 2024 02 |  | snížená |  | 0 | 0 | 0 | 0 | 0 | 4 | K | 2 | ROZPOCET | 0 | 0 | 0 | 0 | 0 | 2 | 0 | 4 | 34
| Online PSC |  | https://podminky.urs.cz/item/CS_URS_2024_02/742330052 | [14 empty] | Online PSC | 2
17 | K | 742330044 | Montáž strukturované kabeláže zásuvek datových pod omítku, do nábytku, do parapetního žlabu nebo podlahové krabice 1 až 6 pozic | kus | 52 |  | 0 | CS ÚRS 2024 02 |  | snížená |  | 0 | 0 | 0 | 0 | 0 | 4 | K | 2 | ROZPOCET | 0 | 0 | 0 | 0 | 0 | 2 | 0 | 4 | 36
| Online PSC |  | https://podminky.urs.cz/item/CS_URS_2024_02/742330044 | [14 empty] | Online PSC | 2
18 | M | 37451155 | zásuvka s rámečkem úhlová se záclonkou (neosazená) pro 2 keystone | kus | 52 |  | 0 | CS ÚRS 2024 02 |  | snížená |  | 0 | 0.00015 | 0.0078 | 0 | 0 | 8 | M | 2 | ROZPOCET | 0 | 0 | 0 | 0 | 0 | 2 | 0 | 4 | 38
19 | M | 37459030 | konektor na drát/lanko s vložkou RJ45 FTP Cat6A pro vodiče do 1,32mm stíněný | kus | 104 |  | 0 | CS ÚRS 2024 02 |  | snížená |  | 0 | 5e-05 | 0.0052 | 0 | 0 | 8 | M | 2 | ROZPOCET | 0 | 0 | 0 | 0 | 0 | 2 | 0 | 4 | 40
20 | K | 742330045 | Montáž strukturované kabeláže zásuvek datových přisazené na omítku 1 až 6 pozic | kus | 50 |  | 0 | CS ÚRS 2024 02 |  | snížená |  | 0 | 0 | 0 | 0 | 0 | 4 | K | 2 | ROZPOCET | 0 | 0 | 0 | 0 | 0 | 2 | 0 | 4 | 42
| Online PSC |  | https://podminky.urs.cz/item/CS_URS_2024_02/742330045 | [14 empty] | Online PSC | 2
21 | M | 37451150 | zásuvka s rámečkem úhlová se záclonkou (neosazená) pro 1 keystone | kus | 50 |  | 0 | CS ÚRS 2024 02 |  | snížená |  | 0 | 0.0001 | 0.005 | 0 | 0 | 8 | M | 2 | ROZPOCET | 0 | 0 | 0 | 0 | 0 | 2 | 0 | 4 | 44
22 | M | 37459030 | konektor na drát/lanko s vložkou RJ45 FTP Cat6A pro vodiče do 1,32mm stíněný | kus | 50 |  | 0 | CS ÚRS 2024 02 |  | snížená |  | 0 | 5e-05 | 0.0025 | 0 | 0 | 8 | M | 2 | ROZPOCET | 0 | 0 | 0 | 0 | 0 | 2 | 0 | 4 | 46
23 | K | 742330051 | Montáž strukturované kabeláže zásuvek datových popis portu zásuvky | kus | 154 |  | 0 | CS ÚRS 2024 02 |  | snížená |  | 0 | 0 | 0 | 0 | 0 | 4 | K | 2 | ROZPOCET | 0 | 0 | 0 | 0 | 0 | 2 | 0 | 4 | 48
| Online PSC |  | https://podminky.urs.cz/item/CS_URS_2024_02/742330051 | [14 empty] | Online PSC | 2
24 | K | 742330101 | Montáž strukturované kabeláže měření segmentu metalického s vyhotovením protokolu | kus | 154 |  | 0 | CS ÚRS 2024 02 |  | snížená |  | 0 | 0 | 0 | 0 | 0 | 4 | K | 2 | ROZPOCET | 0 | 0 | 0 | 0 | 0 | 2 | 0 | 4 | 50
| Online PSC |  | https://podminky.urs.cz/item/CS_URS_2024_02/742330101 | [14 empty] | Online PSC | 2
25 | K | 741112001 | Montáž krabic elektroinstalačních bez napojení na trubky a lišty, demontáže a montáže víčka a přístroje protahovacích nebo odbočných zapuštěných plastových kruhových do zdiva | kus | 52 |  | 0 | CS ÚRS 2024 02 |  | snížená |  | 0 | 0 | 0 | 0 | 0 | 4 | K | 2 | ROZPOCET | 0 | 0 | 0 | 0 | 0 | 2 | 0 | 4 | 52
| Online PSC |  | https://podminky.urs.cz/item/CS_URS_2024_02/741112001 | [14 empty] | Online PSC | 2
26 | M | 34571451 | krabice pod omítku PVC přístrojová kruhová D 70mm hluboká | kus | 52 |  | 0 | CS ÚRS 2024 02 |  | snížená |  | 0 | 5e-05 | 0.0026 | 0 | 0 | 8 | M | 2 | ROZPOCET | 0 | 0 | 0 | 0 | 0 | 2 | 0 | 4 | 54
27 | K | 741112021 | Montáž krabic elektroinstalačních bez napojení na trubky a lišty, demontáže a montáže víčka a přístroje protahovacích nebo odbočných nástěnných plastových čtyřhranných, vel. do 100x100 mm | kus | 50 |  | 0 | CS ÚRS 2024 02 |  | snížená |  | 0 | 0 | 0 | 0 | 0 | 4 | K | 2 | ROZPOCET | 0 | 0 | 0 | 0 | 0 | 2 | 0 | 4 | 56
| Online PSC |  | https://podminky.urs.cz/item/CS_URS_2024_02/741112021 | [14 empty] | Online PSC | 2
28 | M | 34571476 | krabice lištová PVC přístrojová čtvercová 80x80mm hluboká | kus | 50 |  | 0 | CS ÚRS 2024 02 |  | snížená |  | 0 | 5e-05 | 0.0025 | 0 | 0 | 8 | M | 2 | ROZPOCET | 0 | 0 | 0 | 0 | 0 | 2 | 0 | 4 | 58
| D | D2 | Kamerový bezpečnostní systém - CCTV |  |  |  | 0 |  |  |  |  | 0 |  | 0.08404 |  | 0 | 1 | D | 1 | ROZPOCET | [6 empty] | 0
29 | K | 742330012 | Montáž strukturované kabeláže zařízení do rozvaděče switche, UPS, DVR, server bez nastavení | kus | 4 |  | 0 | CS ÚRS 2024 02 |  | snížená |  | 0 | 0 | 0 | 0 | 0 | 4 | K | 2 | ROZPOCET | 0 | 0 | 0 | 0 | 0 | 2 | 0 | 4 | 60
| Online PSC |  | https://podminky.urs.cz/item/CS_URS_2024_02/742330012 | [14 empty] | Online PSC | 2
30 | M | 35712094 | switch 16 portů 10/100Mbps (16x PoE, 2x bez PoE) 7,2Gbps 135W | kus | 4 |  | 0 | CS ÚRS 2024 02 |  | snížená |  | 0 | 0.0018 | 0.0072 | 0 | 0 | 8 | M | 2 | ROZPOCET | 0 | 0 | 0 | 0 | 0 | 2 | 0 | 4 | 62
31 | K | 742230001 | Montáž kamerového systému DVR nebo NAS, nahrávacího zařízení pro kamery | kus | 1 |  | 0 | CS ÚRS 2024 02 |  | snížená |  | 0 | 0 | 0 | 0 | 0 | 4 | K | 2 | ROZPOCET | 0 | 0 | 0 | 0 | 0 | 2 | 0 | 4 | 64
| Online PSC |  | https://podminky.urs.cz/item/CS_URS_2024_02/742230001 | [14 empty] | Online PSC | 2
32 | M | 38471028 | videorekordér síťový (NVR) pro záznam 64 IP kamer bez HDD maximální rozlišení záznamu 12MP pro 16 HDD podpora RAID | kus | 1 |  | 0 | CS ÚRS 2024 02 |  | snížená |  | 0 | 0.0125 | 0.0125 | 0 | 0 | 8 | M | 2 | ROZPOCET | 0 | 0 | 0 | 0 | 0 | 2 | 0 | 4 | 66
33 | M | 40332004 | HDD k rekordérům kamerových systémů 4TB | kus | 8 |  | 0 | CS ÚRS 2024 02 |  | snížená |  | 0 | 0.00068 | 0.00544 | 0 | 0 | 8 | M | 2 | ROZPOCET | 0 | 0 | 0 | 0 | 0 | 2 | 0 | 4 | 68
34 | K | 742230101 | Montáž kamerového systému nastavení a instalace licence k připojení jedné kamery k SW | kus | 38 |  | 0 | CS ÚRS 2024 02 |  | snížená |  | 0 | 0 | 0 | 0 | 0 | 4 | K | 2 | ROZPOCET | 0 | 0 | 0 | 0 | 0 | 2 | 0 | 4 | 70
| Online PSC |  | https://podminky.urs.cz/item/CS_URS_2024_02/742230101 | [14 empty] | Online PSC | 2
35 | K | 742230102 | Montáž kamerového systému nastavení a instalace instalace a nastavení SW pro sledování kamer | kus | 1 |  | 0 | CS ÚRS 2024 02 |  | snížená |  | 0 | 0 | 0 | 0 | 0 | 4 | K | 2 | ROZPOCET | 0 | 0 | 0 | 0 | 0 | 2 | 0 | 4 | 72
| Online PSC |  | https://podminky.urs.cz/item/CS_URS_2024_02/742230102 | [14 empty] | Online PSC | 2
36 | K | 742230004 | Montáž kamerového systému vnitřní kamery | kus | 38 |  | 0 | CS ÚRS 2024 02 |  | snížená |  | 0 | 0 | 0 | 0 | 0 | 4 | K | 2 | ROZPOCET | 0 | 0 | 0 | 0 | 0 | 2 | 0 | 4 | 74
| Online PSC |  | https://podminky.urs.cz/item/CS_URS_2024_02/742230004 | [14 empty] | Online PSC | 2
37 | M | 38475195 | kamera vnitřní IP dome MZVF 8-32mm maximální rozlišení záznamu 4MP přísvit IR 50m WDR 140dB VA (AI) 12V DC/PoE | kus | 38 |  | 0 | CS ÚRS 2024 02 |  | snížená |  | 0 | 0.00095 | 0.0361 | 0 | 0 | 8 | M | 2 | ROZPOCET | 0 | 0 | 0 | 0 | 0 | 2 | 0 | 4 | 76
38 | M | 38479016 | adaptér pro montáž dome kamer do podhledu kov | kus | 38 |  | 0 | CS ÚRS 2024 02 |  | snížená |  | 0 | 0.0006 | 0.0228 | 0 | 0 | 8 | M | 2 | ROZPOCET | 0 | 0 | 0 | 0 | 0 | 2 | 0 | 4 | 78
39 | K | 742230103 | Montáž kamerového systému nastavení a instalace nastavení záběru podle přání uživatele | kus | 38 |  | 0 | CS ÚRS 2024 02 |  | snížená |  | 0 | 0 | 0 | 0 | 0 | 4 | K | 2 | ROZPOCET | 0 | 0 | 0 | 0 | 0 | 2 | 0 | 4 | 80
| Online PSC |  | https://podminky.urs.cz/item/CS_URS_2024_02/742230103 | [14 empty] | Online PSC | 2
| D | D3 | Společná televizní anténa - STA |  |  |  | 0 |  |  |  |  | 0 |  | 0.03291 |  | 0 | 1 | D | 1 | ROZPOCET | [6 empty] | 0
40 | K | 742420001 | Montáž společné televizní antény venkovní televizní antény | kus | 1 |  | 0 | CS ÚRS 2024 02 |  | snížená |  | 0 | 0 | 0 | 0 | 0 | 4 | K | 2 | ROZPOCET | 0 | 0 | 0 | 0 | 0 | 2 | 0 | 4 | 82
| Online PSC |  | https://podminky.urs.cz/item/CS_URS_2024_02/742420001 | [14 empty] | Online PSC | 2
41 | M | 38454001 | anténa pro příjem DVB-T2 19 dBi bez zdroje filtr LTE třmen na uchycení hliník a sklolaminát | kus | 1 |  | 0 | CS ÚRS 2024 02 |  | snížená |  | 0 | 0.0009 | 0.0009 | 0 | 0 | 8 | M | 2 | ROZPOCET | 0 | 0 | 0 | 0 | 0 | 2 | 0 | 4 | 84
42 | K | 742420011 | Montáž společné televizní antény FM antény | kus | 1 |  | 0 | CS ÚRS 2024 02 |  | snížená |  | 0 | 0 | 0 | 0 | 0 | 4 | K | 2 | ROZPOCET | 0 | 0 | 0 | 0 | 0 | 2 | 0 | 4 | 86
| Online PSC |  | https://podminky.urs.cz/item/CS_URS_2024_02/742420011 | [14 empty] | Online PSC | 2
43 | M | 38454005 | anténa pro příjem rádia 7FM 11,2 dBi analog bez zesilovače bez filtru venkovní hliník plast | kus | 1 |  | 0 | CS ÚRS 2024 02 |  | snížená |  | 0 | 0.0033 | 0.0033 | 0 | 0 | 8 | M | 2 | ROZPOCET | 0 | 0 | 0 | 0 | 0 | 2 | 0 | 4 | 88
44 | K | 742420021 | Montáž společné televizní antény antenního stožáru včetně upevňovacího materiálu | kus | 1 |  | 0 | CS ÚRS 2024 02 |  | snížená |  | 0 | 0 | 0 | 0 | 0 | 4 | K | 2 | ROZPOCET | 0 | 0 | 0 | 0 | 0 | 2 | 0 | 4 | 90
| Online PSC |  | https://podminky.urs.cz/item/CS_URS_2024_02/742420021 | [14 empty] | Online PSC | 2
45 | M | 31686023 | trojnožka stožárová na ploché střechy žárový zinek průměr stožáru 48mm výška 2m | kus | 1 |  | 0 | CS ÚRS 2024 02 |  | snížená |  | 0 | 0.0142 | 0.0142 | 0 | 0 | 8 | M | 2 | ROZPOCET | 0 | 0 | 0 | 0 | 0 | 2 | 0 | 4 | 92
46 | M | 31686013 | stožár anténní kov žárový zinek plastová záslepka průměr 48mm délka 2,5m | kus | 1 |  | 0 | CS ÚRS 2024 02 |  | snížená |  | 0 | 0.0025 | 0.0025 | 0 | 0 | 8 | M | 2 | ROZPOCET | 0 | 0 | 0 | 0 | 0 | 2 | 0 | 4 | 94
47 | K | 742420041 | Montáž společné televizní antény antenního domovního zesilovače | kus | 1 |  | 0 | CS ÚRS 2024 02 |  | snížená |  | 0 | 0 | 0 | 0 | 0 | 4 | K | 2 | ROZPOCET | 0 | 0 | 0 | 0 | 0 | 2 | 0 | 4 | 96
| Online PSC |  | https://podminky.urs.cz/item/CS_URS_2024_02/742420041 | [14 empty] | Online PSC | 2
48 | M | 38445005 | zesilovač programovatelný vnitřní včetně zdroje 32 kanálů filtr LTE 4G+5G | kus | 1 |  | 0 | CS ÚRS 2024 02 |  | snížená |  | 0 | 0.00092 | 0.00092 | 0 | 0 | 8 | M | 2 | ROZPOCET | 0 | 0 | 0 | 0 | 0 | 2 | 0 | 4 | 98
49 | K | 742420201 | Montáž společné televizní antény nastavení zesilovače dle úrovně na zásuvkách | kus | 1 |  | 0 | CS ÚRS 2024 02 |  | snížená |  | 0 | 0 | 0 | 0 | 0 | 4 | K | 2 | ROZPOCET | 0 | 0 | 0 | 0 | 0 | 2 | 0 | 4 | 100
| Online PSC |  | https://podminky.urs.cz/item/CS_URS_2024_02/742420201 | [14 empty] | Online PSC | 2
50 | K | 742420061 | Montáž společné televizní antény rozvodnice STA | kus | 1 |  | 0 | CS ÚRS 2024 02 |  | snížená |  | 0 | 0 | 0 | 0 | 0 | 4 | K | 2 | ROZPOCET | 0 | 0 | 0 | 0 | 0 | 2 | 0 | 4 | 102
| Online PSC |  | https://podminky.urs.cz/item/CS_URS_2024_02/742420061 | [14 empty] | Online PSC | 2
51 | M | 35713112 | rozvodnice nástěnná, průhledné dveře, 4 řady, šířka 14 modulárních jednotek | kus | 1 |  | 0 | CS ÚRS 2024 02 |  | snížená |  | 0 | 0.00353 | 0.00353 | 0 | 0 | 8 | M | 2 | ROZPOCET | 0 | 0 | 0 | 0 | 0 | 2 | 0 | 4 | 104
52 | K | 742420121 | Montáž společné televizní antény televizní zásuvky koncové nebo průběžné | kus | 42 |  | 0 | CS ÚRS 2024 02 |  | snížená |  | 0 | 0 | 0 | 0 | 0 | 4 | K | 2 | ROZPOCET | 0 | 0 | 0 | 0 | 0 | 2 | 0 | 4 | 106
| Online PSC |  | https://podminky.urs.cz/item/CS_URS_2024_02/742420121 | [14 empty] | Online PSC | 2
53 | M | 37451007 | přístroj zásuvky TV+R, koncový (typ EU 3503) | kus | 42 |  | 0 | CS ÚRS 2024 02 |  | snížená |  | 0 | 0.00012 | 0.00504 | 0 | 0 | 8 | M | 2 | ROZPOCET | 0 | 0 | 0 | 0 | 0 | 2 | 0 | 4 | 108
54 | M | 37451015 | kryt zásuvky televizní, rozhlasové (a satelitní) | kus | 42 |  | 0 | CS ÚRS 2024 02 |  | snížená |  | 0 | 1e-05 | 0.00042 | 0 | 0 | 8 | M | 2 | ROZPOCET | 0 | 0 | 0 | 0 | 0 | 2 | 0 | 4 | 110
55 | K | 4539059 | rámeček jednonásobný | kus | 42 |  | 0 | CS ÚRS 2024 I |  | snížená |  | 0 | 0 | 0 | 0 | 0 | 4 | K | 2 | ROZPOCET | 0 | 0 | 0 | 0 | 0 | 2 | 0 | 4 | 112
56 | M | 741112001 | Montáž krabice zapuštěná plastová kruhová | kus | 42 |  | 0 | CS ÚRS 2024 I |  | snížená |  | 0 | 0 | 0 | 0 | 0 | 8 | M | 2 | ROZPOCET | 0 | 0 | 0 | 0 | 0 | 2 | 0 | 4 | 114
57 | M | 34571451 | krabice pod omítku PVC přístrojová kruhová D 70mm hluboká | kus | 42 |  | 0 | CS ÚRS 2024 02 |  | snížená |  | 0 | 5e-05 | 0.0021 | 0 | 0 | 8 | M | 2 | ROZPOCET | 0 | 0 | 0 | 0 | 0 | 2 | 0 | 4 | 116
58 | K | 742420051 | Montáž společné televizní antény antenního rozbočovače | kus | 7 |  | 0 | CS ÚRS 2024 02 |  | snížená |  | 0 | 0 | 0 | 0 | 0 | 4 | K | 2 | ROZPOCET | 0 | 0 | 0 | 0 | 0 | 2 | 0 | 4 | 118
| Online PSC |  | https://podminky.urs.cz/item/CS_URS_2024_02/742420051 | [14 empty] | Online PSC | 2
59 | M | Pol14 | rozbočovač, 8 výstupy, 13 dB, DC pass | kus | 7 |  | 0 | CS ÚRS 2024 I |  | snížená |  | 0 | 0 | 0 | 0 | 0 | 8 | M | 2 | ROZPOCET | 0 | 0 | 0 | 0 | 0 | 2 | 0 | 4 | 120
60 | K | 741112023 | Montáž krabic elektroinstalačních bez napojení na trubky a lišty, demontáže a montáže víčka a přístroje protahovacích nebo odbočných nástěnných plastových čtyřhranných, vel. do 250x250 mm | kus | 4 |  | 0 | CS ÚRS 2024 02 |  | snížená |  | 0 | 0 | 0 | 0 | 0 | 4 | K | 2 | ROZPOCET | 0 | 0 | 0 | 0 | 0 | 2 | 0 | 4 | 122
| Online PSC |  | https://podminky.urs.cz/item/CS_URS_2024_02/741112023 | [14 empty] | Online PSC | 2
61 | K | 34571403 | krabice bezhalogenová ABS IP65 240x190x90mm | kus | 4 |  | 0 | CS ÚRS 2024 I |  | snížená |  | 0 | 0 | 0 | 0 | 0 | 4 | K | 2 | ROZPOCET | 0 | 0 | 0 | 0 | 0 | 2 | 0 | 4 | 124
| D | D4 | Kabelové rozvody a trasy |  |  |  | 0 |  |  |  |  | 0 |  | 1.656 |  | 1.122 | 1 | D | 1 | ROZPOCET | [6 empty] | 0
62 | K | 742124002 | Montáž kabelů datových FTP, UTP, STP pro vnitřní rozvody do trubky | m | 10500 |  | 0 | CS ÚRS 2024 02 |  | snížená |  | 0 | 0 | 0 | 0 | 0 | 4 | K | 2 | ROZPOCET | 0 | 0 | 0 | 0 | 0 | 2 | 0 | 4 | 126
| Online PSC |  | https://podminky.urs.cz/item/CS_URS_2024_02/742124002 | [14 empty] | Online PSC | 2
63 | M | 34121276 | kabel datový bezhalogenový se stíněnými páry Al fólií třída reakce na oheň B2cas1d1a1 jádro Cu plné (U/FTP) kategorie 6a | m | 10500 |  | 0 | CS ÚRS 2024 02 |  | snížená |  | 0 | 6e-05 | 0.63 | 0 | 0 | 8 | M | 2 | ROZPOCET | 0 | 0 | 0 | 0 | 0 | 2 | 0 | 4 | 128
64 | K | 742121001 | Montáž kabelů sdělovacích pro vnitřní rozvody počtu žil do 15 | m | 2500 |  | 0 | CS ÚRS 2024 02 |  | snížená |  | 0 | 0 | 0 | 0 | 0 | 4 | K | 2 | ROZPOCET | 0 | 0 | 0 | 0 | 0 | 2 | 0 | 4 | 130
| Online PSC |  | https://podminky.urs.cz/item/CS_URS_2024_02/742121001 | [14 empty] | Online PSC | 2
65 | M | 4121301 | kabel koaxiální stíněný 2xAl/PES a opletením z CuSn drátků 144x0,12mm2, plášť PVC bílý, jádro CU pr. 1,13mm | m | 2500 |  | 0 | CS ÚRS 2024 02 |  | snížená |  | 0 | 4e-05 | 0.1 | 0 | 0 | 8 | M | 2 | ROZPOCET | 0 | 0 | 0 | 0 | 0 | 2 | 0 | 4 | 132
66 | K | 741120201 | Montáž vodičů izolovaných měděných bez ukončení uložených volně plných a laněných s PVC pláštěm, bezhalogenových, ohniodolných (např. CY, CHAH-V) průřezu žíly 1,5 až 16 mm2 | m | 50 |  | 0 | CS ÚRS 2024 02 |  | snížená |  | 0 | 0 | 0 | 0 | 0 | 4 | K | 2 | ROZPOCET | 0 | 0 | 0 | 0 | 0 | 2 | 0 | 4 | 134
| Online PSC |  | https://podminky.urs.cz/item/CS_URS_2024_02/741120201 | [14 empty] | Online PSC | 2
67 | M | 34140826 | vodič propojovací jádro Cu plné izolace PVC 450/750V (H07V-U) 1x6mm2 | m | 50 |  | 0 | CS ÚRS 2024 02 |  | snížená |  | 0 | 7e-05 | 0.0035 | 0 | 0 | 8 | M | 2 | ROZPOCET | 0 | 0 | 0 | 0 | 0 | 2 | 0 | 4 | 136
68 | K | 741910412 | Montáž žlabů bez stojiny a výložníků kovových s podpěrkami a příslušenstvím bez víka, šířky do 100 mm | m | 230 |  | 0 | CS ÚRS 2024 02 |  | snížená |  | 0 | 0 | 0 | 0 | 0 | 4 | K | 2 | ROZPOCET | 0 | 0 | 0 | 0 | 0 | 2 | 0 | 4 | 138
| Online PSC |  | https://podminky.urs.cz/item/CS_URS_2024_02/741910412 | [14 empty] | Online PSC | 2
69 | M | 34575491 | žlab kabelový pozinkovaný 2m/ks 50x62 | m | 230 |  | 0 | CS ÚRS 2024 02 |  | snížená |  | 0 | 0.00225 | 0.5175 | 0 | 0 | 8 | M | 2 | ROZPOCET | 0 | 0 | 0 | 0 | 0 | 2 | 0 | 4 | 140
70 | M | 34575002 | víko žlabu pozinkované 2m/ks š 62mm | m | 230 |  | 0 | CS ÚRS 2024 02 |  | snížená |  | 0 | 0.00045 | 0.1035 | 0 | 0 | 8 | M | 2 | ROZPOCET | 0 | 0 | 0 | 0 | 0 | 2 | 0 | 4 | 142
71 | K | 741910421 | Montáž žlabů bez stojiny a výložníků kovových s podpěrkami a příslušenstvím uzavření víkem | m | 230 |  | 0 | CS ÚRS 2024 02 |  | snížená |  | 0 | 0 | 0 | 0 | 0 | 4 | K | 2 | ROZPOCET | 0 | 0 | 0 | 0 | 0 | 2 | 0 | 4 | 144
| Online PSC |  | https://podminky.urs.cz/item/CS_URS_2024_02/741910421 | [14 empty] | Online PSC | 2
72 | K | 742190003 | Ostatní práce pro trasy vyvazování kabeláže ve žlabech | m | 230 |  | 0 | CS ÚRS 2024 02 |  | snížená |  | 0 | 0 | 0 | 0 | 0 | 4 | K | 2 | ROZPOCET | 0 | 0 | 0 | 0 | 0 | 2 | 0 | 4 | 146
| Online PSC |  | https://podminky.urs.cz/item/CS_URS_2024_02/742190003 | [14 empty] | Online PSC | 2
73 | K | 742110002 | Montáž trubek elektroinstalačních plastových ohebných uložených pod omítku | m | 1500 |  | 0 | CS ÚRS 2024 02 |  | snížená |  | 0 | 0 | 0 | 0 | 0 | 4 | K | 2 | ROZPOCET | 0 | 0 | 0 | 0 | 0 | 2 | 0 | 4 | 148
| Online PSC |  | https://podminky.urs.cz/item/CS_URS_2024_02/742110002 | [14 empty] | Online PSC | 2
74 | M | 34571154 | trubka elektroinstalační ohebná z PH, D 22,9/28,5mm | m | 500 |  | 0 | CS ÚRS 2024 02 |  | snížená |  | 0 | 0.00016 | 0.08 | 0 | 0 | 8 | M | 2 | ROZPOCET | 0 | 0 | 0 | 0 | 0 | 2 | 0 | 4 | 150
75 | M | 34571157 | trubka elektroinstalační ohebná z PH, D 35,9/42,2mm | m | 1000 |  | 0 | CS ÚRS 2024 02 |  | snížená |  | 0 | 0.00022 | 0.22 | 0 | 0 | 8 | M | 2 | ROZPOCET | 0 | 0 | 0 | 0 | 0 | 2 | 0 | 4 | 152
76 | K | 742190002 | Ostatní práce pro trasy značení trasy vedení | m | 1730 |  | 0 | CS ÚRS 2024 02 |  | snížená |  | 0 | 0 | 0 | 0 | 0 | 4 | K | 2 | ROZPOCET | 0 | 0 | 0 | 0 | 0 | 2 | 0 | 4 | 154
| Online PSC |  | https://podminky.urs.cz/item/CS_URS_2024_02/742190002 | [14 empty] | Online PSC | 2
77 | K | Pol15 | Drobný pomocný materiál (vruty, kotvy, hmoždinky, pásky, tmel ...) | kus | 1 |  | 0 |  |  | snížená |  | 0 | 0 | 0 | 0 | 0 | 4 | K | 2 | ROZPOCET | 0 | 0 | 0 | 0 | 0 | 2 | 0 | 4 | 156
78 | K | 741920437 | Protipožární ucpávky svazků kabelů prostup stropem tloušťky 150 mm pěnou, požární odolnost EI 60 při 60% zaplnění prostupu kabely průměr prostupu 250 mm | kus | 3 |  | 0 | CS ÚRS 2024 02 |  | snížená |  | 0 | 0.00049 | 0.00147 | 0 | 0 | 4 | K | 2 | ROZPOCET | 0 | 0 | 0 | 0 | 0 | 2 | 0 | 4 | 158
| Online PSC |  | https://podminky.urs.cz/item/CS_URS_2024_02/741920437 | [14 empty] | Online PSC | 2
79 | K | 24771150 | Bandáž protipožární materiál protipožární utěsnění kabelových prostupů dle ČSN 33 2000-5-52 | m | 5 |  | 0 | CS ÚRS 2024 I |  | snížená |  | 0 | 0 | 0 | 0 | 0 | 4 | K | 2 | ROZPOCET | 0 | 0 | 0 | 0 | 0 | 2 | 0 | 4 | 160
80 | K | 742190005 | Ostatní práce pro trasy vložení požárně těsnicího materiálu pro prostup | kus | 16 |  | 0 | CS ÚRS 2024 02 |  | snížená |  | 0 | 0 | 0 | 0 | 0 | 4 | K | 2 | ROZPOCET | 0 | 0 | 0 | 0 | 0 | 2 | 0 | 4 | 162
| Online PSC |  | https://podminky.urs.cz/item/CS_URS_2024_02/742190005 | [14 empty] | Online PSC | 2
81 | K | 23170003 | pěna montážní PUR protipožární jednosložková | litr | 2 |  | 0 | CS ÚRS 2024 I |  | snížená |  | 0 | 0 | 0 | 0 | 0 | 4 | K | 2 | ROZPOCET | 0 | 0 | 0 | 0 | 0 | 2 | 0 | 4 | 164
82 | K | 971052241 | Vybourání a prorážení otvorů v železobetonových příčkách a zdech základových nebo nadzákladových, plochy do 0,0225 m2, tl. do 300 mm | kus | 60 |  | 0 | CS ÚRS 2024 02 |  | snížená |  | 0 | 0 | 0 | 0.017 | 1.02 | 4 | K | 2 | ROZPOCET | 0 | 0 | 0 | 0 | 0 | 2 | 0 | 4 | 166
| Online PSC |  | https://podminky.urs.cz/item/CS_URS_2024_02/971052241 | [14 empty] | Online PSC | 2
83 | K | 971052261 | Vybourání a prorážení otvorů v železobetonových příčkách a zdech základových nebo nadzákladových, plochy do 0,0225 m2, tl. do 600 mm | kus | 3 |  | 0 | CS ÚRS 2024 02 |  | snížená |  | 0 | 0 | 0 | 0.034 | 0.102 | 4 | K | 2 | ROZPOCET | 0 | 0 | 0 | 0 | 0 | 2 | 0 | 4 | 168
| Online PSC |  | https://podminky.urs.cz/item/CS_URS_2024_02/971052261 | [14 empty] | Online PSC | 2
84 | K | 997013501 | Odvoz suti a vybouraných hmot na skládku nebo meziskládku se složením, na vzdálenost do 1 km | t | 2 |  | 0 | CS ÚRS 2024 02 |  | snížená |  | 0 | 0 | 0 | 0 | 0 | 4 | K | 2 | ROZPOCET | 0 | 0 | 0 | 0 | 0 | 2 | 0 | 4 | 170
| Online PSC |  | https://podminky.urs.cz/item/CS_URS_2024_02/997013501 | [14 empty] | Online PSC | 2
85 | K | 997013602 | Poplatek za uložení stavebního odpadu na skládce (skládkovné) z armovaného betonu zatříděného do Katalogu odpadů pod kódem 17 01 01 | t | 2 |  | 0 | CS ÚRS 2024 02 |  | snížená |  | 0 | 0 | 0 | 0 | 0 | 4 | K | 2 | ROZPOCET | 0 | 0 | 0 | 0 | 0 | 2 | 0 | 4 | 172
| Online PSC |  | https://podminky.urs.cz/item/CS_URS_2024_02/997013602 | [14 empty] | Online PSC | 2
86 | K | 997013215 | Vnitrostaveništní doprava suti a vybouraných hmot vodorovně do 50 m s naložením ručně pro budovy a haly výšky přes 15 do 18 m | t | 2 |  | 0 | CS ÚRS 2024 02 |  | snížená |  | 0 | 0 | 0 | 0 | 0 | 4 | K | 2 | ROZPOCET | 0 | 0 | 0 | 0 | 0 | 2 | 0 | 4 | 174
| Online PSC |  | https://podminky.urs.cz/item/CS_URS_2024_02/997013215 | [14 empty] | Online PSC | 2
87 | K | 998742103 | Přesun hmot pro slaboproud stanovený z hmotnosti přesunovaného materiálu vodorovná dopravní vzdálenost do 50 m základní v objektech výšky přes 12 do 24 m | t | 2 |  | 0 | CS ÚRS 2024 02 |  | snížená |  | 0 | 0 | 0 | 0 | 0 | 4 | K | 2 | ROZPOCET | 0 | 0 | 0 | 0 | 0 | 2 | 0 | 4 | 176
| Online PSC |  | https://podminky.urs.cz/item/CS_URS_2024_02/998742103 | [14 empty] | Online PSC | 2
| D | D6 | Vedlejší rozpočtové náklady |  |  |  | 0 |  |  |  |  | 0 |  | 0 |  | 0 | 1 | D | 1 | ROZPOCET | [6 empty] | 0
88 | K | Pol10 | Koordinace při realizaci zakázky s ostatními profesemi | kus | 1 |  | 0 |  |  | snížená |  | 0 | 0 | 0 | 0 | 0 | 4 | K | 2 | ROZPOCET | 0 | 0 | 0 | 0 | 0 | 2 | 0 | 4 | 178
89 | K | Pol11 | Zaškolení obsluhy včetně předání provozní dokumentace | kus | 1 |  | 0 |  |  | snížená |  | 0 | 0 | 0 | 0 | 0 | 4 | K | 2 | ROZPOCET | 0 | 0 | 0 | 0 | 0 | 2 | 0 | 4 | 180
90 | K | Pol16 | Dodavatelská dokumentace SLP včetně schémat zapojení ve 3 výtiscích | kus | 1 |  | 0 |  |  | snížená |  | 0 | 0 | 0 | 0 | 0 | 4 | K | 2 | ROZPOCET | 0 | 0 | 0 | 0 | 0 | 2 | 0 | 4 | 182
91 | K | Pol17 | Dokumentace skutečného provedení SLP ve 3 výtiscích | kus | 1 |  | 0 |  |  | snížená |  | 0 | 0 | 0 | 0 | 0 | 4 | K | 2 | ROZPOCET | 0 | 0 | 0 | 0 | 0 | 2 | 0 | 4 | 184

## D.1.5 - Dopravní řešení
{cff4f7ce-8d58-4862-9554-7c15f3cde1ed}
2
| KRYCÍ LIST SOUPISU PRACÍ | [7 empty] | v --- níže se nacházejí doplnkové a pomocné údaje k sestavám --- v | [8 empty] | False
Stavba:
Rozšíření domova pro seniory na p.č. 2656/3 a 2634 k.ú. Trutnov - ul. R. Frimla čp. 936, Trutnov
Objekt:
SO.01 - Budova domova seniorů
Soupis:
D.1.5 - Dopravní řešení
| KSO: |  |  |  |  | CC-CZ:
| Místo: |  | p.č. 2656/3 a 2634 k.ú. Trutnov |  |  | Datum: | 29. 7. 2024
| Zadavatel: |  |  |  |  | IČ: | 00278360
|  | Město Trutnov |  |  |  | DIČ: | CZ00278360
| Uchazeč: |  |  |  |  | IČ: | Vyplň údaj
|  | Vyplň údaj |  |  |  | DIČ: | Vyplň údaj
| Projektant: |  |  |  |  | IČ:
|  | PSDS s.r.o. |  |  |  | DIČ:
| Zpracovatel: |  |  |  |  | IČ:
|  | PSDS s.r.o. |  |  |  | DIČ:
Poznámka:
| Cena bez DPH | [5 empty] | 0
|  |  | Základ daně |  |  | Sazba daně | Výše daně
| DPH | základní | 0 |  |  | 21% | 0
|  | snížená | 0 |  |  | 12% | 0
|  | zákl. přenesená | 0 |  |  | 21% | 0
|  | sníž. přenesená | 0 |  |  | 12% | 0
|  | nulová | 0 |  |  | 0% | 0
| Cena s DPH |  |  | v | CZK |  | 0
REKAPITULACE ČLENĚNÍ SOUPISU PRACÍ
Stavba:
Rozšíření domova pro seniory na p.č. 2656/3 a 2634 k.ú. Trutnov - ul. R. Frimla čp. 936, Trutnov
Objekt:
SO.01 - Budova domova seniorů
Soupis:
D.1.5 - Dopravní řešení
Místo: |  |  | p.č. 2656/3 a 2634 k.ú. Trutnov |  |  | Datum: | 29. 7. 2024
Zadavatel: |  |  | Město Trutnov |  |  | Projektant: | PSDS s.r.o.
Uchazeč: |  |  | Vyplň údaj |  |  | Zpracovatel: | PSDS s.r.o.
Kód dílu - Popis | [6 empty] | Cena celkem [CZK]
Náklady stavby celkem | [6 empty] | 0 | [11 empty] | -1
| HSV - Práce a dodávky HSV | [5 empty] | 0
| 1 - Zemní práce | [5 empty] | 0
| R10 - Společné zemní práce | [5 empty] | 0
| R12 - Zemní práce pro odvodnění komunikací | [5 empty] | 0
| 2 - Zakládání | [5 empty] | 0
| R23 - Hydroizolace objektů | [5 empty] | 0
| 5 - Komunikace | [5 empty] | 0
| R50 - Podkladní vrstvy | [5 empty] | 0
| R55 - Pojížděná komunikace pro pěší - zámková dlažba | [5 empty] | 0
| R56 - Komunikace pro pěší - zámková dlažba | [5 empty] | 0
| 8 - Trubní vedení | [5 empty] | 0
| R82 - Uliční vpusti a ostatní odvodnění | [5 empty] | 0
| R86 - Liniové a povrchové odvodnění | [5 empty] | 0
| 9 - Ostatní konstrukce a práce-bourání | [5 empty] | 0
| R90 - Společné práce pro bourání a konstrukce | [5 empty] | 0
| R95 - Osazení obrub a linek | [5 empty] | 0
| R96 - Bourání konstrukcí vozovek | [5 empty] | 0
| R98 - Vodorovné dopravní značení | [5 empty] | 0
| R99 - Svislé dopravní značení | [5 empty] | 0
| 99 - Přesuny hmot a sutí | [5 empty] | 0
SOUPIS PRACÍ
Stavba:
Rozšíření domova pro seniory na p.č. 2656/3 a 2634 k.ú. Trutnov - ul. R. Frimla čp. 936, Trutnov
Objekt:
SO.01 - Budova domova seniorů
Soupis:
D.1.5 - Dopravní řešení
Místo: |  |  | p.č. 2656/3 a 2634 k.ú. Trutnov |  |  | Datum: | 29. 7. 2024
Zadavatel: |  |  | Město Trutnov |  |  | Projektant: | PSDS s.r.o.
Uchazeč: |  |  | Vyplň údaj |  |  | Zpracovatel: | PSDS s.r.o.
PČ | Typ | Kód | Popis | MJ | Množství | J.cena [CZK] | Cena celkem [CZK] | Cenová soustava |  | DPH | J. Nh [h] | Nh celkem [h] | J. hmotnost [t] | Hmotnost celkem [t] | J. suť [t] | Suť Celkem [t]
Náklady soupisu celkem | [6 empty] | 0 |  |  |  |  | 0 |  | 263.0982 |  | 304.11 |  | D | -1 | [10 empty] | 0
| D | HSV | Práce a dodávky HSV |  |  |  | 0 |  |  |  |  | 0 |  | 263.0982 |  | 304.11 | 1 | D | 0 |  |  |  | ROZPOCET | [6 empty] | 0
| D | 1 | Zemní práce |  |  |  | 0 |  |  |  |  | 0 |  | 0 |  | 0 | 1 | D | 1 |  |  |  | ROZPOCET | [6 empty] | 0
| D | R10 | Společné zemní práce |  |  |  | 0 |  |  |  |  | 0 |  | 0 |  | 0 | 1 | D | 1 |  |  |  | ROZPOCET | [6 empty] | 0
1 | K | 162251101 | Vodorovné přemístění výkopku nebo sypaniny po suchu na obvyklém dopravním prostředku, bez naložení výkopku, avšak se složením bez rozhrnutí z horniny třídy těžitelnosti I skupiny 1 až 3 na vzdálenost do 20 m | m3 | 96.9 |  | 0 | CS ÚRS 2024 02 |  | základní |  | 0 | 0 | 0 | 0 | 0 | 4 | K | 2 |  |  |  | ROZPOCET | 0 | 0 | 0 | 0 | 0 | 1 | 0 | 4 | 2
| Online PSC |  | https://podminky.urs.cz/item/CS_URS_2024_02/162251101 | [14 empty] | Online PSC | 2
| VV |  | 0,200*484,50 "- zpětné využití vybouraných štěrků" |  | 96.9 | [12 empty] | VV | 2 | 2 | True | 0 | ROZPOCET
| VV |  | Součet |  | 96.9 | [12 empty] | VV | 2 | 4 | True | 1 | ROZPOCET
2 | K | 162751117 | Vodorovné přemístění výkopku nebo sypaniny po suchu na obvyklém dopravním prostředku, bez naložení výkopku, avšak se složením bez rozhrnutí z horniny třídy těžitelnosti I skupiny 1 až 3 na vzdálenost přes 9 000 do 10 000 m | m3 | 0.24 |  | 0 | CS ÚRS 2024 02 |  | základní |  | 0 | 0 | 0 | 0 | 0 | 4 | K | 2 |  |  |  | ROZPOCET | 0 | 0 | 0 | 0 | 0 | 1 | 0 | 4 | 4
| Online PSC |  | https://podminky.urs.cz/item/CS_URS_2024_02/162751117 | [14 empty] | Online PSC | 2
| VV |  | Odvoz přebytečného výkopku na skládku: | [14 empty] | VV | 2 | 1 | True | 0 | ROZPOCET
| VV |  | 2,70-2,460 "- z hloubení jam" |  | 0.24 | [12 empty] | VV | 2 | 2 | True | 0 | ROZPOCET
| VV |  | Součet |  | 0.24 | [12 empty] | VV | 2 | 4 | True | 1 | ROZPOCET
3 | K | 162751119 | Vodorovné přemístění výkopku nebo sypaniny po suchu na obvyklém dopravním prostředku, bez naložení výkopku, avšak se složením bez rozhrnutí z horniny třídy těžitelnosti I skupiny 1 až 3 na vzdálenost Příplatek k ceně za každých dalších i započatých 1 000 m | m3 | 2.16 |  | 0 | CS ÚRS 2024 02 |  | základní |  | 0 | 0 | 0 | 0 | 0 | 4 | K | 2 |  |  |  | ROZPOCET | 0 | 0 | 0 | 0 | 0 | 1 | 0 | 4 | 6
| Online PSC |  | https://podminky.urs.cz/item/CS_URS_2024_02/162751119 | [14 empty] | Online PSC | 2
| VV |  | 9*0,240 "- odvoz dalších 9km" |  | 2.16 | [12 empty] | VV | 2 | 2 | True | 0 | ROZPOCET
| VV |  | Součet |  | 2.16 | [12 empty] | VV | 2 | 4 | True | 1 | ROZPOCET
4 | K | 171251201 | Uložení sypaniny na skládky nebo meziskládky bez hutnění s upravením uložené sypaniny do předepsaného tvaru | m3 | 0.24 |  | 0 | CS ÚRS 2024 02 |  | základní |  | 0 | 0 | 0 | 0 | 0 | 4 | K | 2 |  |  |  | ROZPOCET | 0 | 0 | 0 | 0 | 0 | 1 | 0 | 4 | 8
| Online PSC |  | https://podminky.urs.cz/item/CS_URS_2024_02/171251201 | [14 empty] | Online PSC | 2
| VV |  | 0,240 "- viz. položka č. 1627511xx - Vodorovné přemístění na skládku" |  | 0.24 | [12 empty] | VV | 2 | 2 | True | 0 | ROZPOCET
| VV |  | Součet |  | 0.24 | [12 empty] | VV | 2 | 4 | True | 1 | ROZPOCET
5 | K | 171201231 | Poplatek za uložení stavebního odpadu na recyklační skládce (skládkovné) zeminy a kamení zatříděného do Katalogu odpadů pod kódem 17 05 04 | t | 0.42 |  | 0 | CS ÚRS 2024 02 |  | základní |  | 0 | 0 | 0 | 0 | 0 | 4 | K | 2 |  |  |  | ROZPOCET | 0 | 0 | 0 | 0 | 0 | 1 | 0 | 4 | 10
| Online PSC |  | https://podminky.urs.cz/item/CS_URS_2024_02/171201231 | [14 empty] | Online PSC | 2
| VV |  | 0,240*1,75 "- viz. položka č. 162751xxx - Vodorovné přemístění na skládku" |  | 0.42 | [12 empty] | VV | 2 | 2 | True | 0 | ROZPOCET
| VV |  | Součet |  | 0.42 | [12 empty] | VV | 2 | 4 | True | 1 | ROZPOCET
| D | R12 | Zemní práce pro odvodnění komunikací |  |  |  | 0 |  |  |  |  | 0 |  | 0.006048 |  | 0 | 1 | D | 1 |  |  |  | ROZPOCET | [6 empty] | 0
6 | K | 131251205 | Hloubení zapažených jam a zářezů strojně s urovnáním dna do předepsaného profilu a spádu v hornině třídy těžitelnosti I skupiny 3 přes 500 do 1 000 m3 | m3 | 2.7 |  | 0 | CS ÚRS 2024 02 |  | základní |  | 0 | 0 | 0 | 0 | 0 | 4 | K | 2 |  |  |  | ROZPOCET | 0 | 0 | 0 | 0 | 0 | 1 | 0 | 4 | 12
| Online PSC |  | https://podminky.urs.cz/item/CS_URS_2024_02/131251205 | [14 empty] | Online PSC | 2
| VV |  | 1*2,25*1,20 "- UV" |  | 2.7 | [12 empty] | VV | 2 | 2 | True | 0 | ROZPOCET
| VV |  | Součet |  | 2.7 | [12 empty] | VV | 2 | 4 | True | 1 | ROZPOCET
7 | K | 151101101 | Zřízení pažení a rozepření stěn rýh pro podzemní vedení příložné pro jakoukoliv mezerovitost, hloubky do 2 m | m2 | 7.2 |  | 0 | CS ÚRS 2024 02 |  | základní |  | 0 | 0.00084 | 0.006048 | 0 | 0 | 4 | K | 2 |  |  |  | ROZPOCET | 0 | 0 | 0 | 0 | 0 | 1 | 0 | 4 | 14
| Online PSC |  | https://podminky.urs.cz/item/CS_URS_2024_02/151101101 | [14 empty] | Online PSC | 2
| VV |  | 1*4*1,50*1,20 "- UV" |  | 7.2 | [12 empty] | VV | 2 | 2 | True | 0 | ROZPOCET
| VV |  | Součet |  | 7.2 | [12 empty] | VV | 2 | 4 | True | 1 | ROZPOCET
8 | K | 151101111 | Odstranění pažení a rozepření stěn rýh pro podzemní vedení s uložením materiálu na vzdálenost do 3 m od kraje výkopu příložné, hloubky do 2 m | m2 | 7.2 |  | 0 | CS ÚRS 2024 02 |  | základní |  | 0 | 0 | 0 | 0 | 0 | 4 | K | 2 |  |  |  | ROZPOCET | 0 | 0 | 0 | 0 | 0 | 1 | 0 | 4 | 16
| Online PSC |  | https://podminky.urs.cz/item/CS_URS_2024_02/151101111 | [14 empty] | Online PSC | 2
| VV |  | 7,20 "- viz pol.č. 151101102 Zřízení příložného pažení" |  | 7.2 | [12 empty] | VV | 2 | 2 | True | 0 | ROZPOCET
| VV |  | Součet |  | 7.2 | [12 empty] | VV | 2 | 4 | True | 1 | ROZPOCET
9 | K | 174101101 | Zásyp jam, šachet rýh nebo kolem objektů sypaninou se zhutněním | m3 | 2.46 |  | 0 | CS ÚRS 2024 01 |  | základní |  | 0 | 0 | 0 | 0 | 0 | 4 | K | 2 |  |  |  | ROZPOCET | 0 | 0 | 0 | 0 | 0 | 1 | 0 | 4 | 18
| Online PSC |  | https://podminky.urs.cz/item/CS_URS_2024_01/174101101 | [14 empty] | Online PSC | 2
| VV |  | zásyp nakupovaným materiálem: | [14 empty] | VV | 2 | 1 | True | 0 | ROZPOCET
| VV |  | 1*2,05*1,20 "- UV" |  | 2.46 | [12 empty] | VV | 2 | 2 | True | 0 | ROZPOCET
| VV |  | Součet |  | 2.46 | [12 empty] | VV | 2 | 4 | True | 1 | ROZPOCET
| D | 2 | Zakládání |  |  |  | 0 |  |  |  |  | 0 |  | 0 |  | 0 | 1 | D | 1 |  |  |  | ROZPOCET | [6 empty] | 0
| D | R23 | Hydroizolace objektů |  |  |  | 0 |  |  |  |  | 0 |  | 0.0528 |  | 0 | 1 | D | 1 |  |  |  | ROZPOCET | [6 empty] | 0
10 | K | 711161215 | Izolace proti zemní vlhkosti a beztlakové vodě nopovými fóliemi na ploše svislé S vrstva ochranná, odvětrávací a drenážní výška nopku 20,0 mm, tl. fólie do 1,0 mm | m2 | 66 |  | 0 | CS ÚRS 2024 02 |  | základní |  | 0 | 0.0008 | 0.0528 | 0 | 0 | 4 | K | 2 |  |  |  | ROZPOCET | 0 | 0 | 0 | 0 | 0 | 1 | 0 | 4 | 20
| Online PSC |  | https://podminky.urs.cz/item/CS_URS_2024_02/711161215 | [14 empty] | Online PSC | 2
| VV |  | 0,50*132,0 |  | 66 | [12 empty] | VV | 2 | 2 | True | 0 | ROZPOCET
| VV |  | Součet |  | 66 | [12 empty] | VV | 2 | 4 | True | 1 | ROZPOCET
| D | 5 | Komunikace |  |  |  | 0 |  |  |  |  | 0 |  | 0 |  | 0 | 1 | D | 1 |  |  |  | ROZPOCET | [6 empty] | 0
| D | R50 | Podkladní vrstvy |  |  |  | 0 |  |  |  |  | 0 |  | 111.09 |  | 0 | 1 | D | 1 |  |  |  | ROZPOCET | [6 empty] | 0
11 | K | 564861011 | Podklad ze štěrkodrti ŠD s rozprostřením a zhutněním plochy jednotlivě do 100 m2, po zhutnění tl. 200 mm | m2 | 241.5 |  | 0 | CS ÚRS 2024 02 |  | základní |  | 0 | 0.46 | 111.09 | 0 | 0 | 4 | K | 2 |  |  |  | ROZPOCET | 0 | 0 | 0 | 0 | 0 | 1 | 0 | 4 | 22
| Online PSC |  | https://podminky.urs.cz/item/CS_URS_2024_02/564861011 | [14 empty] | Online PSC | 2
| VV |  | podkladní vrstvy: | [14 empty] | VV | 2 | 1 | True | 0 | ROZPOCET
| VV |  | 319,0-77,50 "- park. stání - zámk. dlažba" |  | 241.5 | [12 empty] | VV | 2 | 2 | True | 0 | ROZPOCET
| VV |  | Součet |  | 241.5 | [12 empty] | VV | 2 | 4 | True | 1 | ROZPOCET
12 | K | 564551111 | Zřízení podsypu nebo podkladu ze sypaniny s rozprostřením, vlhčením, a zhutněním plochy přes 100 m2, po zhutnění tl. 150 mm | m2 | 407 |  | 0 | CS ÚRS 2024 02 |  | základní |  | 0 | 0 | 0 | 0 | 0 | 4 | K | 2 |  |  |  | ROZPOCET | 0 | 0 | 0 | 0 | 0 | 1 | 0 | 4 | 24
| Online PSC |  | https://podminky.urs.cz/item/CS_URS_2024_02/564551111 | [14 empty] | Online PSC | 2
| VV |  | podkladní vrstvy - využití pův. ŠD: | [14 empty] | VV | 2 | 1 | True | 0 | ROZPOCET
| VV |  | 407,0 "- komunikace pro pěší - zámk. dlažba" |  | 407 | [12 empty] | VV | 2 | 2 | True | 0 | ROZPOCET
| VV |  | Součet |  | 407 | [12 empty] | VV | 2 | 4 | True | 1 | ROZPOCET
13 | K | 564561111 | Zřízení podsypu nebo podkladu ze sypaniny s rozprostřením, vlhčením, a zhutněním plochy přes 100 m2, po zhutnění tl. 200 mm | m2 | 77.5 |  | 0 | CS ÚRS 2024 02 |  | základní |  | 0 | 0 | 0 | 0 | 0 | 4 | K | 2 |  |  |  | ROZPOCET | 0 | 0 | 0 | 0 | 0 | 1 | 0 | 4 | 26
| Online PSC |  | https://podminky.urs.cz/item/CS_URS_2024_02/564561111 | [14 empty] | Online PSC | 2
| VV |  | podkladní vrstvy - využití pův. ŠD: | [14 empty] | VV | 2 | 1 | True | 0 | ROZPOCET
| VV |  | 484,50-407,0 "- park. stání - zámk. dlažba" |  | 77.5 | [12 empty] | VV | 2 | 2 | True | 0 | ROZPOCET
| VV |  | Součet |  | 77.5 | [12 empty] | VV | 2 | 4 | True | 1 | ROZPOCET
| D | R55 | Pojížděná komunikace pro pěší - zámková dlažba |  |  |  | 0 |  |  |  |  | 0 |  | 28.9078 |  | 0 | 1 | D | 1 |  |  |  | ROZPOCET | [6 empty] | 0
14 | K | 596211213 | Kladení dlažby z betonových zámkových dlaždic komunikací pro pěší ručně s ložem z kameniva těženého nebo drceného tl. do 40 mm, s vyplněním spár s dvojitým hutněním, vibrováním a se smetením přebytečného materiálu na krajnici tl. 80 mm skupiny A, pro plochy přes 300 m2 | m2 | 319 |  | 0 | CS ÚRS 2024 02 |  | základní |  | 0 | 0.09062 | 28.9078 | 0 | 0 | 4 | K | 2 |  |  |  | ROZPOCET | 0 | 0 | 0 | 0 | 0 | 1 | 0 | 4 | 28
| Online PSC |  | https://podminky.urs.cz/item/CS_URS_2024_02/596211213 | [14 empty] | Online PSC | 2
| VV |  | 319,0 "- park. stání - zámk. dlažba" |  | 319 | [12 empty] | VV | 2 | 2 | True | 0 | ROZPOCET
| VV |  | Součet |  | 319 | [12 empty] | VV | 2 | 4 | True | 1 | ROZPOCET
15 | K | 596211214 | Kladení dlažby z betonových zámkových dlaždic komunikací pro pěší ručně s ložem z kameniva těženého nebo drceného tl. do 40 mm, s vyplněním spár s dvojitým hutněním, vibrováním a se smetením přebytečného materiálu na krajnici tl. 80 mm skupiny A, pro plochy Příplatek k cenám za dlažbu z prvků dvou barev | m2 | 10.875 |  | 0 | CS ÚRS 2024 02 |  | základní |  | 0 | 0 | 0 | 0 | 0 | 4 | K | 2 |  |  |  | ROZPOCET | 0 | 0 | 0 | 0 | 0 | 1 | 0 | 4 | 30
| Online PSC |  | https://podminky.urs.cz/item/CS_URS_2024_02/596211214 | [14 empty] | Online PSC | 2
| VV |  | 0,100*(4,850*21+3,450*2) "- oddělení park. stání" |  | 10.875 | [12 empty] | VV | 2 | 2 | True | 0 | ROZPOCET
| VV |  | Součet |  | 10.875 | [12 empty] | VV | 2 | 4 | True | 1 | ROZPOCET
| D | R56 | Komunikace pro pěší - zámková dlažba |  |  |  | 0 |  |  |  |  | 0 |  | 72.9481 |  | 0 | 1 | D | 1 |  |  |  | ROZPOCET | [6 empty] | 0
16 | K | 596211112 | Kladení dlažby z betonových zámkových dlaždic komunikací pro pěší ručně s ložem z kameniva těženého nebo drceného tl. do 40 mm, s vyplněním spár s dvojitým hutněním, vibrováním a se smetením přebytečného materiálu na krajnici tl. 60 mm skupiny A, pro plochy přes 100 do 300 m2 | m2 | 407 |  | 0 | CS ÚRS 2024 02 |  | základní |  | 0 | 0.08922 | 36.3125 | 0 | 0 | 4 | K | 2 |  |  |  | ROZPOCET | 0 | 0 | 0 | 0 | 0 | 1 | 0 | 4 | 32
| Online PSC |  | https://podminky.urs.cz/item/CS_URS_2024_02/596211112 | [14 empty] | Online PSC | 2
| VV |  | 211,50+195,50 "- komunikace pro pěší" |  | 407 | [12 empty] | VV | 2 | 2 | True | 0 | ROZPOCET
| VV |  | Součet |  | 407 | [12 empty] | VV | 2 | 4 | True | 1 | ROZPOCET
17 | M | 59245018 | dlažba skladebná betonová 200x100mm tl 60mm přírodní | m2 | 277.542 |  | 0 | CS ÚRS 2024 02 |  | základní |  | 0 | 0.132 | 36.6355 | 0 | 0 | 8 | M | 2 |  |  |  | ROZPOCET | 0 | 0 | 0 | 0 | 0 | 1 | 0 | 4 | 34
| VV |  | 319,0+407,0 "- celková plocha dlažeb" |  | 726 | [12 empty] | VV | 2 | 2 | True | 0 | ROZPOCET
| VV |  | -484,50 "- zpětné využití pův. vybourané dlažby" |  | -484.5 | [12 empty] | VV | 2 | 2 | True | 0 | ROZPOCET
| VV |  | 0,40*76,50 "- doplnění plochy pův. slepecké zámkové dlažby" |  | 30.6 | [12 empty] | VV | 2 | 2 | True | 0 | ROZPOCET
| VV |  | Součet |  | 272.1 | [12 empty] | VV | 2 | 4 | True | 0 | ROZPOCET
| VV |  | 272,1*1,02 "Přepočtené koeficientem množství |  | 277.542 | [12 empty] | VV | 2 | 2 | True | 0 | ROZPOCET
| VV |  | Součet |  | 277.542 | [12 empty] | VV | 2 | 4 | True | 1 | ROZPOCET
18 | K | 596211114 | Kladení dlažby z betonových zámkových dlaždic komunikací pro pěší ručně s ložem z kameniva těženého nebo drceného tl. do 40 mm, s vyplněním spár s dvojitým hutněním, vibrováním a se smetením přebytečného materiálu na krajnici tl. 60 mm skupiny A, pro plochy Příplatek k cenám za dlažbu z prvků dvou barev | m2 | 5.4 |  | 0 | CS ÚRS 2024 02 |  | základní |  | 0 | 0 | 0 | 0 | 0 | 4 | K | 2 |  |  |  | ROZPOCET | 0 | 0 | 0 | 0 | 0 | 1 | 0 | 4 | 36
| Online PSC |  | https://podminky.urs.cz/item/CS_URS_2024_02/596211114 | [14 empty] | Online PSC | 2
| VV |  | 1,50+3,90 "- slepecká dlažba - zpětné využití pův. vybourané dlažby" |  | 5.4 | [12 empty] | VV | 2 | 2 | True | 0 | ROZPOCET
| VV |  | Součet |  | 5.4 | [12 empty] | VV | 2 | 4 | True | 1 | ROZPOCET
| D | 8 | Trubní vedení |  |  |  | 0 |  |  |  |  | 0 |  | 0 |  | 0 | 1 | D | 1 |  |  |  | ROZPOCET | [6 empty] | 0
| D | R82 | Uliční vpusti a ostatní odvodnění |  |  |  | 0 |  |  |  |  | 0 |  | 0.7643 |  | 0 | 1 | D | 1 |  |  |  | ROZPOCET | [6 empty] | 0
19 | K | 895941301 | Osazení vpusti uliční z betonových dílců DN 450 dno s výtokem | kus | 1 |  | 0 | CS ÚRS 2024 02 |  | základní |  | 0 | 0.12422 | 0.12422 | 0 | 0 | 4 | K | 2 |  |  |  | ROZPOCET | 0 | 0 | 0 | 0 | 0 | 1 | 0 | 4 | 38
| Online PSC |  | https://podminky.urs.cz/item/CS_URS_2024_02/895941301 | [14 empty] | Online PSC | 2
20 | M | 59224498 | vpusť uliční DN 450 kaliště s odtokem 200mm 450/250x50mm | kus | 1 |  | 0 | CS ÚRS 2024 02 |  | základní |  | 0 | 0.108 | 0.108 | 0 | 0 | 8 | M | 2 |  |  |  | ROZPOCET | 0 | 0 | 0 | 0 | 0 | 1 | 0 | 4 | 40
21 | K | 895941314 | Osazení vpusti uliční z betonových dílců DN 450 skruž horní 570 mm | kus | 1 |  | 0 | CS ÚRS 2024 02 |  | základní |  | 0 | 0.02972 | 0.02972 | 0 | 0 | 4 | K | 2 |  |  |  | ROZPOCET | 0 | 0 | 0 | 0 | 0 | 1 | 0 | 4 | 42
| Online PSC |  | https://podminky.urs.cz/item/CS_URS_2024_02/895941314 | [14 empty] | Online PSC | 2
22 | M | 59223858 | skruž betonová horní pro uliční vpusť 450x570x50mm | kus | 1 |  | 0 | CS ÚRS 2024 02 |  | základní |  | 0 | 0.111 | 0.111 | 0 | 0 | 8 | M | 2 |  |  |  | ROZPOCET | 0 | 0 | 0 | 0 | 0 | 1 | 0 | 4 | 44
23 | K | 452112112 | Osazení betonových dílců prstenců nebo rámů pod poklopy a mříže, výšky do 100 mm | kus | 1 |  | 0 | CS ÚRS 2024 02 |  | základní |  | 0 | 0.08742 | 0.08742 | 0 | 0 | 4 | K | 2 |  |  |  | ROZPOCET | 0 | 0 | 0 | 0 | 0 | 1 | 0 | 4 | 46
| Online PSC |  | https://podminky.urs.cz/item/CS_URS_2024_02/452112112 | [14 empty] | Online PSC | 2
24 | M | 59224011 | prstenec šachtový vyrovnávací betonový 625x100x60mm | kus | 1 |  | 0 | CS ÚRS 2024 02 |  | základní |  | 0 | 0.032 | 0.032 | 0 | 0 | 8 | M | 2 |  |  |  | ROZPOCET | 0 | 0 | 0 | 0 | 0 | 1 | 0 | 4 | 48
25 | K | 899204112 | Osazení mříží litinových včetně rámů a košů na bahno pro třídu zatížení D400, E600 | kus | 1 |  | 0 | CS ÚRS 2024 02 |  | základní |  | 0 | 0.21734 | 0.21734 | 0 | 0 | 4 | K | 2 |  |  |  | ROZPOCET | 0 | 0 | 0 | 0 | 0 | 1 | 0 | 4 | 50
| Online PSC |  | https://podminky.urs.cz/item/CS_URS_2024_02/899204112 | [14 empty] | Online PSC | 2
26 | M | 55242320 | mříž vtoková litinová plochá 500x500mm | kus | 1 |  | 0 | CS ÚRS 2024 02 |  | základní |  | 0 | 0.0506 | 0.0506 | 0 | 0 | 8 | M | 2 |  |  |  | ROZPOCET | 0 | 0 | 0 | 0 | 0 | 1 | 0 | 4 | 52
27 | M | 59223875 | koš nízký pro uliční vpusti žárově Pz plech pro rám 500/500mm | kus | 1 |  | 0 | CS ÚRS 2024 02 |  | základní |  | 0 | 0.004 | 0.004 | 0 | 0 | 8 | M | 2 |  |  |  | ROZPOCET | 0 | 0 | 0 | 0 | 0 | 1 | 0 | 4 | 54
| D | R86 | Liniové a povrchové odvodnění |  |  |  | 0 |  |  |  |  | 0 |  | 0.29905 |  | 0 | 1 | D | 1 |  |  |  | ROZPOCET | [6 empty] | 0
28 | K | 9351131R1 | Osazení odvodňovacího žlabu s krycím roštem šířky do 200 mm | m | 6 |  | 0 |  |  | základní |  | 0 | 0 | 0 | 0 | 0 | 4 | K | 2 |  |  |  | ROZPOCET | 0 | 0 | 0 | 0 | 0 | 1 | 0 | 4 | 56
| VV |  | 2,70+2,70+0,60 |  | 6 | [12 empty] | VV | 2 | 2 | True | 0 | ROZPOCET
| VV |  | Součet |  | 6 | [12 empty] | VV | 2 | 4 | True | 1 | ROZPOCET
29 | M | 59227101R | žlab odvodňovací s roštěm v. 100 mm | m | 6 |  | 0 |  |  | základní |  | 0 | 0 | 0 | 0 | 0 | 8 | M | 2 |  |  |  | ROZPOCET | 0 | 0 | 0 | 0 | 0 | 1 | 0 | 4 | 58
| VV |  | 2,70+2,70+0,60 |  | 6 | [12 empty] | VV | 2 | 2 | True | 0 | ROZPOCET
| VV |  | Součet |  | 6 | [12 empty] | VV | 2 | 4 | True | 1 | ROZPOCET
30 | K | 935923216 | Osazení odvodňovacího žlabu s krycím roštem vpusti pro žlab šířky do 200 mm | kus | 1 |  | 0 | CS ÚRS 2024 02 |  | základní |  | 0 | 0.27205 | 0.27205 | 0 | 0 | 4 | K | 2 |  |  |  | ROZPOCET | 0 | 0 | 0 | 0 | 0 | 1 | 0 | 4 | 60
| Online PSC |  | https://podminky.urs.cz/item/CS_URS_2024_02/935923216 | [14 empty] | Online PSC | 2
| VV |  | 1 |  | 1 | [12 empty] | VV | 2 | 2 | True | 0 | ROZPOCET
| VV |  | Součet |  | 1 | [12 empty] | VV | 2 | 4 | True | 1 | ROZPOCET
31 | M | 59223070 | vpusť odtoková polymerbetonová s integrovaným těsněním pro horizontální připojení potrubí pozinkovaná hrana 500x135x450 | kus | 1 |  | 0 | CS ÚRS 2024 02 |  | základní |  | 0 | 0.027 | 0.027 | 0 | 0 | 8 | M | 2 |  |  |  | ROZPOCET | 0 | 0 | 0 | 0 | 0 | 1 | 0 | 4 | 62
| VV |  | 1 |  | 1 | [12 empty] | VV | 2 | 2 | True | 0 | ROZPOCET
| VV |  | Součet |  | 1 | [12 empty] | VV | 2 | 4 | True | 1 | ROZPOCET
| D | 9 | Ostatní konstrukce a práce-bourání |  |  |  | 0 |  |  |  |  | 0 |  | 0 |  | 0 | 1 | D | 1 |  |  |  | ROZPOCET | [6 empty] | 0
| D | R90 | Společné práce pro bourání a konstrukce |  |  |  | 0 |  |  |  |  | 0 |  | 0 |  | 16.52 | 1 | D | 1 |  |  |  | ROZPOCET | [6 empty] | 0
32 | K | 91912211R | Těsnění spár zálivkou za tepla pro komůrky š 10 mm hl 25 mm | m | 7.5 |  | 0 |  |  | základní |  | 0 | 0 | 0 | 0 | 0 | 4 | K | 2 |  |  |  | ROZPOCET | 0 | 0 | 0 | 0 | 0 | 1 | 0 | 4 | 64
| VV |  | 7,50 |  | 7.5 | [12 empty] | VV | 2 | 2 | True | 0 | ROZPOCET
| VV |  | Součet |  | 7.5 | [12 empty] | VV | 2 | 4 | True | 1 | ROZPOCET
33 | K | 938909311 | Čištění vozovek metením bláta, prachu nebo hlinitého nánosu s odklizením na hromady na vzdálenost do 20 m nebo naložením na dopravní prostředek strojně povrchu podkladu nebo krytu betonového nebo živičného | m2 | 826 |  | 0 | CS ÚRS 2024 02 |  | základní |  | 0 | 0 | 0 | 0.02 | 16.52 | 4 | K | 2 |  |  |  | ROZPOCET | 0 | 0 | 0 | 0 | 0 | 1 | 0 | 4 | 66
| Online PSC |  | https://podminky.urs.cz/item/CS_URS_2024_02/938909311 | [14 empty] | Online PSC | 2
| VV |  | 407,0 "- komunikace pro pěší - zámk. dlažba" |  | 407 | [12 empty] | VV | 2 | 2 | True | 0 | ROZPOCET
| VV |  | 319,0 "- park. stání - zámk. dlažba" |  | 319 | [12 empty] | VV | 2 | 2 | True | 0 | ROZPOCET
| VV |  | 2*50,0 "- Ostatní okolní plochy" |  | 100 | [12 empty] | VV | 2 | 2 | True | 0 | ROZPOCET
| VV |  | Součet |  | 826 | [12 empty] | VV | 2 | 4 | True | 1 | ROZPOCET
| D | R95 | Osazení obrub a linek |  |  |  | 0 |  |  |  |  | 0 |  | 45.9787 |  | 0 | 1 | D | 1 |  |  |  | ROZPOCET | [6 empty] | 0
34 | K | 916131213 | Osazení silničního obrubníku betonového se zřízením lože, s vyplněním a zatřením spár cementovou maltou stojatého s boční opěrou z betonu prostého, do lože z betonu prostého | m | 87 |  | 0 | CS ÚRS 2024 02 |  | základní |  | 0 | 0.1554 | 13.5198 | 0 | 0 | 4 | K | 2 |  |  |  | ROZPOCET | 0 | 0 | 0 | 0 | 0 | 1 | 0 | 4 | 68
| Online PSC |  | https://podminky.urs.cz/item/CS_URS_2024_02/916131213 | [14 empty] | Online PSC | 2
| VV |  | 87,0 |  | 87 | [12 empty] | VV | 2 | 2 | True | 0 | ROZPOCET
| VV |  | Součet |  | 87 | [12 empty] | VV | 2 | 4 | True | 1 | ROZPOCET
35 | M | 59217029 | obrubník silniční betonový nájezdový 1000x150x150mm | m | 9.69 |  | 0 | CS ÚRS 2024 02 |  | základní |  | 0 | 0.0483 | 0.46803 | 0 | 0 | 8 | M | 2 |  |  |  | ROZPOCET | 0 | 0 | 0 | 0 | 0 | 1 | 0 | 4 | 70
36 | M | 59217030 | obrubník silniční betonový přechodový 1000x150x150-250mm | m | 2.04 |  | 0 | CS ÚRS 2024 02 |  | základní |  | 0 | 0.06567 | 0.13397 | 0 | 0 | 8 | M | 2 |  |  |  | ROZPOCET | 0 | 0 | 0 | 0 | 0 | 1 | 0 | 4 | 72
37 | M | 59217031 | obrubník silniční betonový 1000x150x250mm | m | 77.01 |  | 0 | CS ÚRS 2024 02 |  | základní |  | 0 | 0.08 | 6.1608 | 0 | 0 | 8 | M | 2 |  |  |  | ROZPOCET | 0 | 0 | 0 | 0 | 0 | 1 | 0 | 4 | 74
| VV |  | 87,0 "- silniční obruby" |  | 87 | [12 empty] | VV | 2 | 2 | True | 0 | ROZPOCET
| VV |  | -9,50 "- odpočet nájezdových obrub" |  | -9.5 | [12 empty] | VV | 2 | 2 | True | 0 | ROZPOCET
| VV |  | -2,0 "- odpočet přechodových obrub" |  | -2 | [12 empty] | VV | 2 | 2 | True | 0 | ROZPOCET
| VV |  | Součet |  | 75.5 | [12 empty] | VV | 2 | 4 | True | 0 | ROZPOCET
| VV |  | 75,5*1,02 "Přepočtené koeficientem množství |  | 77.01 | [12 empty] | VV | 2 | 2 | True | 0 | ROZPOCET
| VV |  | Součet |  | 77.01 | [12 empty] | VV | 2 | 4 | True | 1 | ROZPOCET
38 | K | 916231213 | Osazení chodníkového obrubníku betonového se zřízením lože, s vyplněním a zatřením spár cementovou maltou stojatého s boční opěrou z betonu prostého, do lože z betonu prostého | m | 146.5 |  | 0 | CS ÚRS 2024 02 |  | základní |  | 0 | 0.1295 | 18.9718 | 0 | 0 | 4 | K | 2 |  |  |  | ROZPOCET | 0 | 0 | 0 | 0 | 0 | 1 | 0 | 4 | 76
| Online PSC |  | https://podminky.urs.cz/item/CS_URS_2024_02/916231213 | [14 empty] | Online PSC | 2
| VV |  | 32,0+68,50+35,50+7,0+3,50 |  | 146.5 | [12 empty] | VV | 2 | 2 | True | 0 | ROZPOCET
| VV |  | Součet |  | 146.5 | [12 empty] | VV | 2 | 4 | True | 1 | ROZPOCET
39 | M | 59217016 | obrubník betonový chodníkový 1000x80x250mm | m | 149.43 |  | 0 | CS ÚRS 2024 02 |  | základní |  | 0 | 0.045 | 6.7244 | 0 | 0 | 8 | M | 2 |  |  |  | ROZPOCET | 0 | 0 | 0 | 0 | 0 | 1 | 0 | 4 | 78
| D | R96 | Bourání konstrukcí vozovek |  |  |  | 0 |  |  |  |  | 0 |  | 0 |  | 287.59 | 1 | D | 1 |  |  |  | ROZPOCET | [6 empty] | 0
40 | K | 113106123 | Rozebrání dlažeb komunikací pro pěší s přemístěním hmot na skládku na vzdálenost do 3 m nebo s naložením na dopravní prostředek s ložem z kameniva nebo živice a s jakoukoliv výplní spár ručně ze zámkové dlažby | m2 | 484.5 |  | 0 | CS ÚRS 2024 02 |  | základní |  | 0 | 0 | 0 | 0.26 | 125.97 | 4 | K | 2 |  |  |  | ROZPOCET | 0 | 0 | 0 | 0 | 0 | 1 | 0 | 4 | 80
| Online PSC |  | https://podminky.urs.cz/item/CS_URS_2024_02/113106123 | [14 empty] | Online PSC | 2
| VV |  | 484,50 "- pro zpětné využití |  | 484.5 | [12 empty] | VV | 2 | 2 | True | 0 | ROZPOCET
| VV |  | Součet |  | 484.5 | [12 empty] | VV | 2 | 4 | True | 1 | ROZPOCET
41 | K | 113107222 | Odstranění podkladů nebo krytů strojně plochy jednotlivě přes 200 m2 s přemístěním hmot na skládku na vzdálenost do 20 m nebo s naložením na dopravní prostředek z kameniva hrubého drceného, o tl. vrstvy přes 100 do 200 mm | m2 | 484.5 |  | 0 | CS ÚRS 2024 02 |  | základní |  | 0 | 0 | 0 | 0.29 | 140.505 | 4 | K | 2 |  |  |  | ROZPOCET | 0 | 0 | 0 | 0 | 0 | 1 | 0 | 4 | 82
| Online PSC |  | https://podminky.urs.cz/item/CS_URS_2024_02/113107222 | [14 empty] | Online PSC | 2
| VV |  | Podkladní vrstvy: | [14 empty] | VV | 2 | 1 | True | 0 | ROZPOCET
| VV |  | 484,50 "- komunikace pro pěší - zámk. dlažba" |  | 484.5 | [12 empty] | VV | 2 | 2 | True | 0 | ROZPOCET
| VV |  | Součet |  | 484.5 | [12 empty] | VV | 2 | 4 | True | 1 | ROZPOCET
42 | K | 113202111 | Vytrhání obrub s vybouráním lože, s přemístěním hmot na skládku na vzdálenost do 3 m nebo s naložením na dopravní prostředek z krajníků nebo obrubníků stojatých | m | 103 |  | 0 | CS ÚRS 2024 02 |  | základní |  | 0 | 0 | 0 | 0.205 | 21.115 | 4 | K | 2 |  |  |  | ROZPOCET | 0 | 0 | 0 | 0 | 0 | 1 | 0 | 4 | 84
| Online PSC |  | https://podminky.urs.cz/item/CS_URS_2024_02/113202111 | [14 empty] | Online PSC | 2
| VV |  | 94,0+9,0 |  | 103 | [12 empty] | VV | 2 | 2 | True | 0 | ROZPOCET
| VV |  | Součet |  | 103 | [12 empty] | VV | 2 | 4 | True | 1 | ROZPOCET
43 | K | 979054451 | Očištění vybouraných prvků komunikací od spojovacího materiálu s odklizením a uložením očištěných hmot a spojovacího materiálu na skládku na vzdálenost do 10 m zámkových dlaždic s vyplněním spár kamenivem | m2 | 484.5 |  | 0 | CS ÚRS 2024 02 |  | základní |  | 0 | 0 | 0 | 0 | 0 | 4 | K | 2 |  |  |  | ROZPOCET | 0 | 0 | 0 | 0 | 0 | 1 | 0 | 4 | 86
| Online PSC |  | https://podminky.urs.cz/item/CS_URS_2024_02/979054451 | [14 empty] | Online PSC | 2
| VV |  | 484,50 "- pro zpětné využití |  | 484.5 | [12 empty] | VV | 2 | 2 | True | 0 | ROZPOCET
| VV |  | Součet |  | 484.5 | [12 empty] | VV | 2 | 4 | True | 1 | ROZPOCET
| D | R98 | Vodorovné dopravní značení |  |  |  | 0 |  |  |  |  | 0 |  | 0.019 |  | 0 | 1 | D | 1 |  |  |  | ROZPOCET | [6 empty] | 0
44 | K | 915611111 | Předznačení pro vodorovné značení stříkané barvou nebo prováděné z nátěrových hmot liniové dělicí čáry, vodicí proužky | m | 66.65 |  | 0 | CS ÚRS 2024 02 |  | základní |  | 0 | 0 | 0 | 0 | 0 | 4 | K | 2 |  |  |  | ROZPOCET | 0 | 0 | 0 | 0 | 0 | 1 | 0 | 4 | 88
| Online PSC |  | https://podminky.urs.cz/item/CS_URS_2024_02/915611111 | [14 empty] | Online PSC | 2
| VV |  | 11,950+9,30+43,0 "- čáry š. 125 mm" |  | 64.25 | [12 empty] | VV | 2 | 2 | True | 0 | ROZPOCET
| VV |  | 2,40 "- varovný pás" |  | 2.4 | [12 empty] | VV | 2 | 2 | True | 0 | ROZPOCET
| VV |  | Součet |  | 66.65 | [12 empty] | VV | 2 | 4 | True | 1 | ROZPOCET
45 | K | 915211112 | Vodorovné dopravní značení stříkaným plastem dělící čára šířky 125 mm souvislá bílá retroreflexní | m | 11.95 |  | 0 | CS ÚRS 2024 02 |  | základní |  | 0 | 0.00033 | 0.0039435 | 0 | 0 | 4 | K | 2 |  |  |  | ROZPOCET | 0 | 0 | 0 | 0 | 0 | 1 | 0 | 4 | 90
| Online PSC |  | https://podminky.urs.cz/item/CS_URS_2024_02/915211112 | [14 empty] | Online PSC | 2
| VV |  | 2,15*3+3,0+2,50 |  | 11.95 | [12 empty] | VV | 2 | 2 | True | 0 | ROZPOCET
| VV |  | Součet |  | 11.95 | [12 empty] | VV | 2 | 4 | True | 1 | ROZPOCET
46 | K | 915211115 | Vodorovné dopravní značení stříkaným plastem dělící čára šířky 125 mm souvislá žlutá základní | m | 9.3 |  | 0 | CS ÚRS 2024 02 |  | základní |  | 0 | 0.0002 | 0.00186 | 0 | 0 | 4 | K | 2 |  |  |  | ROZPOCET | 0 | 0 | 0 | 0 | 0 | 1 | 0 | 4 | 92
| Online PSC |  | https://podminky.urs.cz/item/CS_URS_2024_02/915211115 | [14 empty] | Online PSC | 2
| VV |  | 2,150*2+5,0 |  | 9.3 | [12 empty] | VV | 2 | 2 | True | 0 | ROZPOCET
| VV |  | Součet |  | 9.3 | [12 empty] | VV | 2 | 4 | True | 1 | ROZPOCET
47 | K | 915211121 | Vodorovné dopravní značení stříkaným plastem dělící čára šířky 125 mm přerušovaná bílá základní | m | 43 |  | 0 | CS ÚRS 2024 02 |  | základní |  | 0 | 7e-05 | 0.00301 | 0 | 0 | 4 | K | 2 |  |  |  | ROZPOCET | 0 | 0 | 0 | 0 | 0 | 1 | 0 | 4 | 94
| Online PSC |  | https://podminky.urs.cz/item/CS_URS_2024_02/915211121 | [14 empty] | Online PSC | 2
| VV |  | 5,750+37,250 |  | 43 | [12 empty] | VV | 2 | 2 | True | 0 | ROZPOCET
| VV |  | Součet |  | 43 | [12 empty] | VV | 2 | 4 | True | 1 | ROZPOCET
48 | K | 915223111 | Orientační prvky pro nevidomé z plastu na pozemních komunikacích a komunikacích pro pěší varovný pás šířky 420 mm | m | 2.4 |  | 0 | CS ÚRS 2024 02 |  | základní |  | 0 | 0.00354 | 0.008496 | 0 | 0 | 4 | K | 2 |  |  |  | ROZPOCET | 0 | 0 | 0 | 0 | 0 | 1 | 0 | 4 | 96
| Online PSC |  | https://podminky.urs.cz/item/CS_URS_2024_02/915223111 | [14 empty] | Online PSC | 2
| VV |  | 2,40 |  | 2.4 | [12 empty] | VV | 2 | 2 | True | 0 | ROZPOCET
| VV |  | Součet |  | 2.4 | [12 empty] | VV | 2 | 4 | True | 1 | ROZPOCET
49 | K | 915231111 | Vodorovné dopravní značení stříkaným plastem přechody pro chodce, šipky, symboly nápisy bílé základní | m2 | 1.05 |  | 0 | CS ÚRS 2024 02 |  | základní |  | 0 | 0.0016 | 0.00168 | 0 | 0 | 4 | K | 2 |  |  |  | ROZPOCET | 0 | 0 | 0 | 0 | 0 | 1 | 0 | 4 | 98
| Online PSC |  | https://podminky.urs.cz/item/CS_URS_2024_02/915231111 | [14 empty] | Online PSC | 2
| VV |  | 0,35*3 "- značení ve stání" |  | 1.05 | [12 empty] | VV | 2 | 2 | True | 0 | ROZPOCET
| VV |  | Součet |  | 1.05 | [12 empty] | VV | 2 | 4 | True | 1 | ROZPOCET
50 | K | 915621111 | Předznačení pro vodorovné značení stříkané barvou nebo prováděné z nátěrových hmot plošné šipky, symboly, nápisy | m2 | 1.05 |  | 0 | CS ÚRS 2024 02 |  | základní |  | 0 | 1e-05 | 1.05e-05 | 0 | 0 | 4 | K | 2 |  |  |  | ROZPOCET | 0 | 0 | 0 | 0 | 0 | 1 | 0 | 4 | 100
| Online PSC |  | https://podminky.urs.cz/item/CS_URS_2024_02/915621111 | [14 empty] | Online PSC | 2
| VV |  | 0,35*3 "- značení ve stání" |  | 1.05 | [12 empty] | VV | 2 | 2 | True | 0 | ROZPOCET
| VV |  | Součet |  | 1.05 | [12 empty] | VV | 2 | 4 | True | 1 | ROZPOCET
| D | R99 | Svislé dopravní značení |  |  |  | 0 |  |  |  |  | 0 |  | 3.0324 |  | 0 | 1 | D | 1 |  |  |  | ROZPOCET | [6 empty] | 0
51 | K | 911381215 | Městská ochranná zábrana průběžná délky 2 m, výšky 0,5 m | m | 8 |  | 0 | CS ÚRS 2024 02 |  | základní |  | 0 | 0.26337 | 2.107 | 0 | 0 | 4 | K | 2 |  |  |  | ROZPOCET | 0 | 0 | 0 | 0 | 0 | 1 | 0 | 4 | 102
| Online PSC |  | https://podminky.urs.cz/item/CS_URS_2024_02/911381215 | [14 empty] | Online PSC | 2
| VV |  | 2,0*4 |  | 8 | [12 empty] | VV | 2 | 2 | True | 0 | ROZPOCET
| VV |  | Součet |  | 8 | [12 empty] | VV | 2 | 4 | True | 1 | ROZPOCET
52 | K | 912111112 | Montáž zábrany parkovací tvaru sloupku do výšky 800 mm se zabetonovanou patkou | kus | 1 |  | 0 | CS ÚRS 2024 02 |  | základní |  | 0 | 0.11171 | 0.11171 | 0 | 0 | 4 | K | 2 |  |  |  | ROZPOCET | 0 | 0 | 0 | 0 | 0 | 1 | 0 | 4 | 104
| Online PSC |  | https://podminky.urs.cz/item/CS_URS_2024_02/912111112 | [14 empty] | Online PSC | 2
53 | M | 7491017R1 | sloupek parkovací pevný 60x60x800mm Zn motýlek | kus | 1 |  | 0 |  |  | základní |  | 0 | 0 | 0 | 0 | 0 | 8 | M | 2 |  |  |  | ROZPOCET | 0 | 0 | 0 | 0 | 0 | 1 | 0 | 4 | 106
54 | K | 914511112 | Montáž sloupku dopravních značek délky do 3,5 m do hliníkové patky pro sloupek D 60 mm | kus | 6 |  | 0 | CS ÚRS 2024 02 |  | základní |  | 0 | 0.11241 | 0.67446 | 0 | 0 | 4 | K | 2 |  |  |  | ROZPOCET | 0 | 0 | 0 | 0 | 0 | 1 | 0 | 4 | 108
| Online PSC |  | https://podminky.urs.cz/item/CS_URS_2024_02/914511112 | [14 empty] | Online PSC | 2
| VV |  | 6 "- pro 1 značku na 1 sloupek" |  | 6 | [12 empty] | VV | 2 | 2 | True | 0 | ROZPOCET
| VV |  | Součet |  | 6 | [12 empty] | VV | 2 | 4 | True | 1 | ROZPOCET
55 | M | 404452250 | sloupek pro dopravní značku Zn D 60mm v 3,5m | kus | 6 |  | 0 | CS ÚRS 2024 02 |  | základní |  | 0 | 0.0061 | 0.0366 | 0 | 0 | 8 | M | 2 |  |  |  | ROZPOCET | 0 | 0 | 0 | 0 | 0 | 1 | 0 | 4 | 110
56 | K | 914111121 | Montáž svislé dopravní značky základní velikosti do 2 m2 objímkami na sloupky nebo konzoly | kus | 6 |  | 0 | CS ÚRS 2024 02 |  | základní |  | 0 | 0.00105 | 0.0063 | 0 | 0 | 4 | K | 2 |  |  |  | ROZPOCET | 0 | 0 | 0 | 0 | 0 | 1 | 0 | 4 | 112
| Online PSC |  | https://podminky.urs.cz/item/CS_URS_2024_02/914111121 | [14 empty] | Online PSC | 2
57 | M | 40445620 | zákazové, příkazové dopravní značky B1-B34, C1-15 700mm | kus | 2 |  | 0 | CS ÚRS 2024 02 |  | základní |  | 0 | 0.0025 | 0.005 | 0 | 0 | 8 | M | 2 |  |  |  | ROZPOCET | 0 | 0 | 0 | 0 | 0 | 1 | 0 | 4 | 114
| VV |  | 1 "- B2" |  | 1 | [12 empty] | VV | 2 | 2 | True | 0 | ROZPOCET
| VV |  | 1 "- C2b" |  | 1 | [12 empty] | VV | 2 | 2 | True | 0 | ROZPOCET
| VV |  | Součet |  | 2 | [12 empty] | VV | 2 | 4 | True | 1 | ROZPOCET
58 | M | 40445621 | informativní značky provozní IP1-IP3, IP4b-IP7, IP10a, b 500x500mm | kus | 1 |  | 0 | CS ÚRS 2024 02 |  | základní |  | 0 | 0.0026 | 0.0026 | 0 | 0 | 8 | M | 2 |  |  |  | ROZPOCET | 0 | 0 | 0 | 0 | 0 | 1 | 0 | 4 | 116
| VV |  | 1 "- IP4b" |  | 1 | [12 empty] | VV | 2 | 2 | True | 0 | ROZPOCET
| VV |  | Součet |  | 1 | [12 empty] | VV | 2 | 4 | True | 1 | ROZPOCET
59 | M | 40445625 | informativní značky provozní IP8, IP9, IP11-IP13 500x700mm | kus | 2 |  | 0 | CS ÚRS 2024 02 |  | základní |  | 0 | 0.0035 | 0.007 | 0 | 0 | 8 | M | 2 |  |  |  | ROZPOCET | 0 | 0 | 0 | 0 | 0 | 1 | 0 | 4 | 118
| VV |  | 1 "- IP11c" |  | 1 | [12 empty] | VV | 2 | 2 | True | 0 | ROZPOCET
| VV |  | 1 "- IP12" |  | 1 | [12 empty] | VV | 2 | 2 | True | 0 | ROZPOCET
| VV |  | Součet |  | 2 | [12 empty] | VV | 2 | 4 | True | 1 | ROZPOCET
60 | M | 40445643 | informativní značky jiné IJ1-IJ3, IJ4c-IJ16 500x700mm | kus | 1 |  | 0 | CS ÚRS 2024 02 |  | základní |  | 0 | 0.0036 | 0.0036 | 0 | 0 | 8 | M | 2 |  |  |  | ROZPOCET | 0 | 0 | 0 | 0 | 0 | 1 | 0 | 4 | 120
| VV |  | 1 "- IJ7" |  | 1 | [12 empty] | VV | 2 | 2 | True | 0 | ROZPOCET
| VV |  | Součet |  | 1 | [12 empty] | VV | 2 | 4 | True | 1 | ROZPOCET
61 | K | 912113111 | Montáž parkovacího dorazu šířky do 800 mm | kus | 22 |  | 0 | CS ÚRS 2024 02 |  | základní |  | 0 | 0.003 | 0.066 | 0 | 0 | 4 | K | 2 |  |  |  | ROZPOCET | 0 | 0 | 0 | 0 | 0 | 1 | 0 | 4 | 122
| Online PSC |  | https://podminky.urs.cz/item/CS_URS_2024_02/912113111 | [14 empty] | Online PSC | 2
62 | M | 56288006 | práh dorazový parkovací z gumy 750mm | kus | 2 |  | 0 | CS ÚRS 2024 02 |  | základní |  | 0 | 0.0061 | 0.0122 | 0 | 0 | 8 | M | 2 |  |  |  | ROZPOCET | 0 | 0 | 0 | 0 | 0 | 1 | 0 | 4 | 124
| D | 99 | Přesuny hmot a sutí |  |  |  | 0 |  |  |  |  | 0 |  | 0 |  | 0 | 1 | D | 1 |  |  |  | ROZPOCET | [6 empty] | 0
63 | K | 997221571 | Vodorovná doprava vybouraných hmot bez naložení, ale se složením a s hrubým urovnáním na vzdálenost do 1 km | t | 27.667 |  | 0 | CS ÚRS 2024 02 |  | základní |  | 0 | 0 | 0 | 0 | 0 | 4 | K | 2 |  |  |  | ROZPOCET | 0 | 0 | 0 | 0 | 0 | 1 | 0 | 4 | 126
| Online PSC |  | https://podminky.urs.cz/item/CS_URS_2024_02/997221571 | [14 empty] | Online PSC | 2
| VV |  | nevyužitelné vybourané materiály | [14 empty] | VV | 2 | 1 | True | 0 | ROZPOCET
| VV |  | 0,26*(0,40*76,50-5,40) "- vybouraná pův. slepecká zámková dlažba" |  | 6.552 | [12 empty] | VV | 2 | 2 | True | 0 | ROZPOCET
| VV |  | 21,115 "- vybourané obruby"" |  | 21.115 | [12 empty] | VV | 2 | 2 | True | 0 | ROZPOCET
| VV |  | Součet |  | 27.667 | [12 empty] | VV | 2 | 4 | True | 1 | ROZPOCET
64 | K | 997221579 | Vodorovná doprava vybouraných hmot bez naložení, ale se složením a s hrubým urovnáním na vzdálenost Příplatek k ceně za každý další započatý 1 km přes 1 km | t | 498.186 |  | 0 | CS ÚRS 2024 02 |  | základní |  | 0 | 0 | 0 | 0 | 0 | 4 | K | 2 |  |  |  | ROZPOCET | 0 | 0 | 0 | 0 | 0 | 1 | 0 | 4 | 128
| Online PSC |  | https://podminky.urs.cz/item/CS_URS_2024_02/997221579 | [14 empty] | Online PSC | 2
| VV |  | 18*27,677 "- nevyužitelné vybourané materiály - odvoz dalších 18km" |  | 498.186 | [12 empty] | VV | 2 | 2 | True | 0 | ROZPOCET
| VV |  | Součet |  | 498.186 | [12 empty] | VV | 2 | 4 | True | 1 | ROZPOCET
65 | K | 997221861 | Poplatek za uložení stavebního odpadu na recyklační skládce (skládkovné) z prostého betonu zatříděného do Katalogu odpadů pod kódem 17 01 01 | t | 27.667 |  | 0 | CS ÚRS 2024 02 |  | základní |  | 0 | 0 | 0 | 0 | 0 | 4 | K | 2 |  |  |  | ROZPOCET | 0 | 0 | 0 | 0 | 0 | 1 | 0 | 4 | 130
| Online PSC |  | https://podminky.urs.cz/item/CS_URS_2024_02/997221861 | [14 empty] | Online PSC | 2
| VV |  | 27,667 "- betony" |  | 27.667 | [12 empty] | VV | 2 | 2 | True | 0 | ROZPOCET
| VV |  | Součet |  | 27.667 | [12 empty] | VV | 2 | 4 | True | 1 | ROZPOCET
66 | K | 998223011 | Přesun hmot pro pozemní komunikace s krytem dlážděným dopravní vzdálenost do 200 m jakékoliv délky objektu | t | 153.564 |  | 0 | CS ÚRS 2024 02 |  | základní |  | 0 | 0 | 0 | 0 | 0 | 4 | K | 2 |  |  |  | ROZPOCET | 0 | 0 | 0 | 0 | 0 | 1 | 0 | 4 | 132
| Online PSC |  | https://podminky.urs.cz/item/CS_URS_2024_02/998223011 | [14 empty] | Online PSC | 2

## IO.01 - Distribuční veden...
{ea7ce018-bed4-4e8d-9752-24baad66016f}
2
| KRYCÍ LIST SOUPISU PRACÍ | [7 empty] | v --- níže se nacházejí doplnkové a pomocné údaje k sestavám --- v | [8 empty] | False
Stavba:
Rozšíření domova pro seniory na p.č. 2656/3 a 2634 k.ú. Trutnov - ul. R. Frimla čp. 936, Trutnov
Objekt:
IO.01 - Distribuční vedení NN
| KSO: |  |  |  |  | CC-CZ:
| Místo: |  | p.č. 2656/3 a 2634 k.ú. Trutnov |  |  | Datum: | 29. 7. 2024
| Zadavatel: |  |  |  |  | IČ: | 00278360
|  | Město Trutnov |  |  |  | DIČ: | CZ00278360
| Uchazeč: |  |  |  |  | IČ: | Vyplň údaj
|  | Vyplň údaj |  |  |  | DIČ: | Vyplň údaj
| Projektant: |  |  |  |  | IČ: | 88275248
|  | Jiří Škop-elektroprojekce, Duhová 269, Náchod |  |  |  | DIČ:
| Zpracovatel: |  |  |  |  | IČ: | 88275248
|  | Jiří Škop-elektroprojekce, Duhová 269, Náchod |  |  |  | DIČ:
Poznámka:
| Cena bez DPH | [5 empty] | 0
|  |  | Základ daně |  |  | Sazba daně | Výše daně
| DPH | základní | 0 |  |  | 21% | 0
|  | snížená | 0 |  |  | 12% | 0
|  | zákl. přenesená | 0 |  |  | 21% | 0
|  | sníž. přenesená | 0 |  |  | 12% | 0
|  | nulová | 0 |  |  | 0% | 0
| Cena s DPH |  |  | v | CZK |  | 0
REKAPITULACE ČLENĚNÍ SOUPISU PRACÍ
Stavba:
Rozšíření domova pro seniory na p.č. 2656/3 a 2634 k.ú. Trutnov - ul. R. Frimla čp. 936, Trutnov
Objekt:
IO.01 - Distribuční vedení NN
Místo: |  |  | p.č. 2656/3 a 2634 k.ú. Trutnov |  |  | Datum: | 29. 7. 2024
Zadavatel: |  |  | Město Trutnov |  |  | Projektant: | Jiří Škop-elektroprojekce, Duhová 269, Náchod
Uchazeč: |  |  | Vyplň údaj |  |  | Zpracovatel: | Jiří Škop-elektroprojekce, Duhová 269, Náchod
Kód dílu - Popis | [6 empty] | Cena celkem [CZK]
Náklady stavby celkem | [6 empty] | 0 | [11 empty] | -1
| M - Práce a dodávky M | [5 empty] | 0
| 21-M - Elektromontáže | [5 empty] | 0
| 46-M - Zemní práce při extr.mont.pracích | [5 empty] | 0
SOUPIS PRACÍ
Stavba:
Rozšíření domova pro seniory na p.č. 2656/3 a 2634 k.ú. Trutnov - ul. R. Frimla čp. 936, Trutnov
Objekt:
IO.01 - Distribuční vedení NN
Místo: |  |  | p.č. 2656/3 a 2634 k.ú. Trutnov |  |  | Datum: | 29. 7. 2024
Zadavatel: |  |  | Město Trutnov |  |  | Projektant: | Jiří Škop-elektroprojekce, Duhová 269, Náchod
Uchazeč: |  |  | Vyplň údaj |  |  | Zpracovatel: | Jiří Škop-elektroprojekce, Duhová 269, Náchod
PČ | Typ | Kód | Popis | MJ | Množství | J.cena [CZK] | Cena celkem [CZK] | Cenová soustava |  | DPH | J. Nh [h] | Nh celkem [h] | J. hmotnost [t] | Hmotnost celkem [t] | J. suť [t] | Suť Celkem [t]
Náklady soupisu celkem | [6 empty] | 0 |  |  |  |  | 0 |  | 0.03048 |  | 0 |  | D | -1 | [7 empty] | 0
| D | M | Práce a dodávky M |  |  |  | 0 |  |  |  |  | 0 |  | 0.03048 |  | 0 | 3 | D | 0 | ROZPOCET | [6 empty] | 0
| D | 21-M | Elektromontáže |  |  |  | 0 |  |  |  |  | 0 |  | 0.0225 |  | 0 | 3 | D | 1 | ROZPOCET | [6 empty] | 0
1 | K | 210812061 | Montáž izolovaných kabelů měděných do 1 kV bez ukončení plných nebo laněných kulatých (např. CYKY, CHKE-R) uložených volně nebo v liště počtu a průřezu žil 5x1,5 až 2,5 mm2 | m | 90 |  | 0 | CS ÚRS 2024 01 |  | základní |  | 0 | 0 | 0 | 0 | 0 | 64 | K | 2 | ROZPOCET | 0 | 0 | 0 | 0 | 0 | 1 | 0 | 64 | -1815332148
| Online PSC |  | https://podminky.urs.cz/item/CS_URS_2024_01/210812061 | [14 empty] | Online PSC | 2
2 | M | 34111094 | kabel instalační jádro Cu plné izolace PVC plášť PVC 450/750V (CYKY) 5x2,5mm2 | m | 90 |  | 0 | CS ÚRS 2024 01 |  | základní |  | 0 | 0.00025 | 0.0225 | 0 | 0 | 128 | M | 2 | ROZPOCET | 0 | 0 | 0 | 0 | 0 | 1 | 0 | 128 | -1528733749
3 | K | 210902137 | Montáž izolovaných kabelů hliníkových do 1 kV bez ukončení plných nebo laněných kulatých (např. AYKY) uložených pevně počtu a průřezu žil 3x95+70 mm2 | m | 70 |  | 0 | CS ÚRS 2024 01 |  | základní |  | 0 | 0 | 0 | 0 | 0 | 64 | K | 2 | ROZPOCET | 0 | 0 | 0 | 0 | 0 | 1 | 0 | 64 | 1530027792
| Online PSC |  | https://podminky.urs.cz/item/CS_URS_2024_01/210902137 | [14 empty] | Online PSC | 2
4 | M | RMAT0001 | kabel AYKY 3x95+70 |  | 70 |  | 0 |  |  | základní |  | 0 | 0 | 0 | 0 | 0 | 128 | M | 2 | ROZPOCET | 0 | 0 | 0 | 0 | 0 | 1 | 0 | 128 | -844333679
| D | 46-M | Zemní práce při extr.mont.pracích |  |  |  | 0 |  |  |  |  | 0 |  | 0.00798 |  | 0 | 3 | D | 1 | ROZPOCET | [6 empty] | 0
5 | K | 460010011 | Vytyčení trasy vedení vzdušného (nadzemního) silového v terénu přehledném nn | km | 0.032 |  | 0 | CS ÚRS 2024 01 |  | základní |  | 0 | 0 | 0 | 0 | 0 | 64 | K | 2 | ROZPOCET | 0 | 0 | 0 | 0 | 0 | 1 | 0 | 64 | 1978853842
| Online PSC |  | https://podminky.urs.cz/item/CS_URS_2024_01/460010011 | [14 empty] | Online PSC | 2
6 | K | 460161294 | Hloubení zapažených i nezapažených kabelových rýh ručně včetně urovnání dna s přemístěním výkopku do vzdálenosti 3 m od okraje jámy nebo s naložením na dopravní prostředek šířky 50 cm hloubky 100 cm v hornině třídy těžitelnosti II skupiny 5 | m | 32 |  | 0 | CS ÚRS 2024 01 |  | základní |  | 0 | 0 | 0 | 0 | 0 | 64 | K | 2 | ROZPOCET | 0 | 0 | 0 | 0 | 0 | 1 | 0 | 64 | 1038104412
| Online PSC |  | https://podminky.urs.cz/item/CS_URS_2024_01/460161294 | [14 empty] | Online PSC | 2
7 | K | 460451314 | Zásyp kabelových rýh strojně s přemístěním sypaniny ze vzdálenosti do 10 m, s uložením výkopku ve vrstvách včetně zhutnění a urovnání povrchu šířky 50 cm hloubky 100 cm z horniny třídy těžitelnosti II skupiny 5 | m | 32 |  | 0 | CS ÚRS 2024 01 |  | základní |  | 0 | 0 | 0 | 0 | 0 | 64 | K | 2 | ROZPOCET | 0 | 0 | 0 | 0 | 0 | 1 | 0 | 64 | 1059604875
| Online PSC |  | https://podminky.urs.cz/item/CS_URS_2024_01/460451314 | [14 empty] | Online PSC | 2
8 | K | 460661512 | Kabelové lože z písku včetně podsypu, zhutnění a urovnání povrchu pro kabely nn zakryté plastovou fólií, šířky přes 25 do 50 cm | m | 32 |  | 0 | CS ÚRS 2024 01 |  | základní |  | 0 | 0 | 0 | 0 | 0 | 64 | K | 2 | ROZPOCET | 0 | 0 | 0 | 0 | 0 | 1 | 0 | 64 | -750390601
| Online PSC |  | https://podminky.urs.cz/item/CS_URS_2024_01/460661512 | [14 empty] | Online PSC | 2
9 | K | 460671114 | Výstražné prvky pro krytí kabelů včetně vyrovnání povrchu rýhy, rozvinutí a uložení fólie, šířky přes 35 do 40 cm | m | 32 |  | 0 | CS ÚRS 2024 01 |  | základní |  | 0 | 0.00012 | 0.00384 | 0 | 0 | 64 | K | 2 | ROZPOCET | 0 | 0 | 0 | 0 | 0 | 1 | 0 | 64 | -1003117478
| Online PSC |  | https://podminky.urs.cz/item/CS_URS_2024_01/460671114 | [14 empty] | Online PSC | 2
10 | K | 460791214 | Montáž trubek ochranných uložených volně do rýhy plastových ohebných, vnitřního průměru přes 90 do 110 mm | m | 6 |  | 0 | CS ÚRS 2024 01 |  | základní |  | 0 | 0 | 0 | 0 | 0 | 64 | K | 2 | ROZPOCET | 0 | 0 | 0 | 0 | 0 | 1 | 0 | 64 | 1478827616
| Online PSC |  | https://podminky.urs.cz/item/CS_URS_2024_01/460791214 | [14 empty] | Online PSC | 2
11 | M | 34571355 | trubka elektroinstalační ohebná dvouplášťová korugovaná (chránička) D 94/110mm, HDPE+LDPE | m | 6 |  | 0 | CS ÚRS 2024 01 |  | základní |  | 0 | 0.00069 | 0.00414 | 0 | 0 | 128 | M | 2 | ROZPOCET | 0 | 0 | 0 | 0 | 0 | 1 | 0 | 128 | 1129996486

## IO.02 - Horkovodní přípojka
{d2f10d2e-7759-4a18-8862-b28ef1269591}
1
| KRYCÍ LIST SOUPISU PRACÍ | [7 empty] | v --- níže se nacházejí doplnkové a pomocné údaje k sestavám --- v | [8 empty] | False
Stavba:
Rozšíření domova pro seniory na p.č. 2656/3 a 2634 k.ú. Trutnov - ul. R. Frimla čp. 936, Trutnov
Objekt:
IO.02 - Horkovodní přípojka
| KSO: |  |  |  |  | CC-CZ:
| Místo: |  | p.č. 2656/3 a 2634 k.ú. Trutnov |  |  | Datum: | 29. 7. 2024
| Zadavatel: |  |  |  |  | IČ: | 00278360
|  | Město Trutnov |  |  |  | DIČ: | CZ00278360
| Uchazeč: |  |  |  |  | IČ: | Vyplň údaj
|  | Vyplň údaj |  |  |  | DIČ: | Vyplň údaj
| Projektant: |  |  |  |  | IČ:
|  | Ondřej Zikán |  |  |  | DIČ:
| Zpracovatel: |  |  |  |  | IČ:
|  | Ondřej Zikán |  |  |  | DIČ:
Poznámka:
| Cena bez DPH | [5 empty] | 0
|  |  | Základ daně |  |  | Sazba daně | Výše daně
| DPH | základní | 0 |  |  | 21% | 0
|  | snížená | 0 |  |  | 12% | 0
|  | zákl. přenesená | 0 |  |  | 21% | 0
|  | sníž. přenesená | 0 |  |  | 12% | 0
|  | nulová | 0 |  |  | 0% | 0
| Cena s DPH |  |  | v | CZK |  | 0
REKAPITULACE ČLENĚNÍ SOUPISU PRACÍ
Stavba:
Rozšíření domova pro seniory na p.č. 2656/3 a 2634 k.ú. Trutnov - ul. R. Frimla čp. 936, Trutnov
Objekt:
IO.02 - Horkovodní přípojka
Místo: |  |  | p.č. 2656/3 a 2634 k.ú. Trutnov |  |  | Datum: | 29. 7. 2024
Zadavatel: |  |  | Město Trutnov |  |  | Projektant: | Ondřej Zikán
Uchazeč: |  |  | Vyplň údaj |  |  | Zpracovatel: | Ondřej Zikán
Kód dílu - Popis | [6 empty] | Cena celkem [CZK]
Náklady stavby celkem | [6 empty] | 0 | [11 empty] | -1
| HSV - Práce a dodávky HSV | [5 empty] | 0
| 1 - Zemní práce | [5 empty] | 0
| 4 - Vodorovné konstrukce | [5 empty] | 0
| 9 - Ostatní konstrukce a práce-bourání | [5 empty] | 0
| D1 - Trubní díly předizolovaného potrubí | [5 empty] | 0
| D2 - Potrubí předizolované - montáž | [5 empty] | 0
| PSV - Práce a dodávky PSV | [5 empty] | 0
| 713 - Izolace tepelné | [5 empty] | 0
| 733 - Ústřední vytápění - rozvodné potrubí | [5 empty] | 0
| 734 - Ústřední vytápění - armatury | [5 empty] | 0
| 783 - Dokončovací práce - nátěry | [5 empty] | 0
| Ostatní - Ostatní náklady | [5 empty] | 0
SOUPIS PRACÍ
Stavba:
Rozšíření domova pro seniory na p.č. 2656/3 a 2634 k.ú. Trutnov - ul. R. Frimla čp. 936, Trutnov
Objekt:
IO.02 - Horkovodní přípojka
Místo: |  |  | p.č. 2656/3 a 2634 k.ú. Trutnov |  |  | Datum: | 29. 7. 2024
Zadavatel: |  |  | Město Trutnov |  |  | Projektant: | Ondřej Zikán
Uchazeč: |  |  | Vyplň údaj |  |  | Zpracovatel: | Ondřej Zikán
PČ | Typ | Kód | Popis | MJ | Množství | J.cena [CZK] | Cena celkem [CZK] | Cenová soustava |  | DPH | J. Nh [h] | Nh celkem [h] | J. hmotnost [t] | Hmotnost celkem [t] | J. suť [t] | Suť Celkem [t]
Náklady soupisu celkem | [6 empty] | 0 |  |  |  |  | 0 |  | 17.4069 |  | 0 |  | D | -1 | [10 empty] | 0
| D | HSV | Práce a dodávky HSV |  |  |  | 0 |  |  |  |  | 0 |  | 17.3208 |  | 0 | 1 | D | 0 |  |  |  | ROZPOCET | [6 empty] | 0
| D | 1 | Zemní práce |  |  |  | 0 |  |  |  |  | 0 |  | 17.3208 |  | 0 | 1 | D | 1 |  |  |  | ROZPOCET | [6 empty] | 0
1 | K | 132312122 | Hloubení zapažených rýh šířky do 800 mm ručně s urovnáním dna do předepsaného profilu a spádu v hornině třídy těžitelnosti II skupiny 4 nesoudržných | m3 | 19.2 |  | 0 | CS ÚRS 2024 02 |  | snížená |  | 0 | 0 | 0 | 0 | 0 | 4 | K | 2 |  |  |  | ROZPOCET | 0 | 0 | 0 | 0 | 0 | 2 | 0 | 4 | 1468548952
| Online PSC |  | https://podminky.urs.cz/item/CS_URS_2024_02/132312122 | [14 empty] | Online PSC | 2
| VV |  | "odměřeno z výkresové dokumentace" (20*0,8*1,2) |  | 19.2 | [12 empty] | VV | 2 | 2 | True | 1 | ROZPOCET
2 | K | 151101102 | Zřízení pažení a rozepření stěn rýh pro podzemní vedení příložné pro jakoukoliv mezerovitost, hloubky přes 2 do 4 m | m2 | 48 |  | 0 | CS ÚRS 2024 02 |  | snížená |  | 0 | 0.00085 | 0.0408 | 0 | 0 | 4 | K | 2 |  |  |  | ROZPOCET | 0 | 0 | 0 | 0 | 0 | 2 | 0 | 4 | 1031935677
| Online PSC |  | https://podminky.urs.cz/item/CS_URS_2024_02/151101102 | [14 empty] | Online PSC | 2
| VV |  | 20*1,2*2"odměřeno z výkresové dokumentace |  | 48 | [12 empty] | VV | 2 | 2 | True | 1 | ROZPOCET
3 | K | 151101112 | Odstranění pažení a rozepření stěn rýh pro podzemní vedení s uložením materiálu na vzdálenost do 3 m od kraje výkopu příložné, hloubky přes 2 do 4 m | m2 | 48 |  | 0 | CS ÚRS 2024 02 |  | snížená |  | 0 | 0 | 0 | 0 | 0 | 4 | K | 2 |  |  |  | ROZPOCET | 0 | 0 | 0 | 0 | 0 | 2 | 0 | 4 | -606470810
| Online PSC |  | https://podminky.urs.cz/item/CS_URS_2024_02/151101112 | [14 empty] | Online PSC | 2
| VV |  | 20*1,2*2"odměřeno z výkresové dokumentace |  | 48 | [12 empty] | VV | 2 | 2 | True | 1 | ROZPOCET
4 | K | 162651132 | Vodorovné přemístění výkopku nebo sypaniny po suchu na obvyklém dopravním prostředku, bez naložení výkopku, avšak se složením bez rozhrnutí z horniny třídy těžitelnosti II skupiny 4 a 5 na vzdálenost přes 4 000 do 5 000 m | m3 | 9.6 |  | 0 | CS ÚRS 2024 02 |  | snížená |  | 0 | 0 | 0 | 0 | 0 | 4 | K | 2 |  |  |  | ROZPOCET | 0 | 0 | 0 | 0 | 0 | 2 | 0 | 4 | -123446684
| Online PSC |  | https://podminky.urs.cz/item/CS_URS_2024_02/162651132 | [14 empty] | Online PSC | 2
| VV |  | 8+1,6 "součet položek 9, 12 |  | 9.6 | [12 empty] | VV | 2 | 2 | True | 1 | ROZPOCET
5 | K | 171201231 | Poplatek za uložení stavebního odpadu na recyklační skládce (skládkovné) zeminy a kamení zatříděného do Katalogu odpadů pod kódem 17 05 04 | t | 17.28 |  | 0 | CS ÚRS 2024 02 |  | snížená |  | 0 | 0 | 0 | 0 | 0 | 4 | K | 2 |  |  |  | ROZPOCET | 0 | 0 | 0 | 0 | 0 | 2 | 0 | 4 | 1076635160
| Online PSC |  | https://podminky.urs.cz/item/CS_URS_2024_02/171201231 | [14 empty] | Online PSC | 2
| VV |  | (8+1,6)*1,8 "součet položek 9, 12 vynásobený měrnou hmotností |  | 17.28 | [12 empty] | VV | 2 | 2 | True | 1 | ROZPOCET
6 | K | 171251201 | Uložení sypaniny na skládky nebo meziskládky bez hutnění s upravením uložené sypaniny do předepsaného tvaru | m3 | 9.6 |  | 0 | CS ÚRS 2024 02 |  | snížená |  | 0 | 0 | 0 | 0 | 0 | 4 | K | 2 |  |  |  | ROZPOCET | 0 | 0 | 0 | 0 | 0 | 2 | 0 | 4 | -1625595160
| Online PSC |  | https://podminky.urs.cz/item/CS_URS_2024_02/171251201 | [14 empty] | Online PSC | 2
| VV |  | 8+1,6 "součet položek 9, 12 |  | 9.6 | [12 empty] | VV | 2 | 2 | True | 1 | ROZPOCET
7 | K | 174111101 | Zásyp sypaninou z jakékoliv horniny ručně s uložením výkopku ve vrstvách se zhutněním jam, šachet, rýh nebo kolem objektů v těchto vykopávkách | m3 | 9.6 |  | 0 | CS ÚRS 2024 02 |  | snížená |  | 0 | 0 | 0 | 0 | 0 | 4 | K | 2 |  |  |  | ROZPOCET | 0 | 0 | 0 | 0 | 0 | 2 | 0 | 4 | -1338561603
| Online PSC |  | https://podminky.urs.cz/item/CS_URS_2024_02/174111101 | [14 empty] | Online PSC | 2
| VV |  | 20*0,8*0,6"odměřeno z výkresové dokumentace |  | 9.6 | [12 empty] | VV | 2 | 2 | True | 1 | ROZPOCET
8 | K | 175111101 | Obsypání potrubí ručně sypaninou z vhodných hornin třídy těžitelnosti I a II, skupiny 1 až 4 nebo materiálem připraveným podél výkopu ve vzdálenosti do 3 m od jeho kraje pro jakoukoliv hloubku výkopu a míru zhutnění bez prohození sypaniny | m3 | 8 |  | 0 | CS ÚRS 2024 02 |  | snížená |  | 0 | 0 | 0 | 0 | 0 | 4 | K | 2 |  |  |  | ROZPOCET | 0 | 0 | 0 | 0 | 0 | 2 | 0 | 4 | -1052440417
| Online PSC |  | https://podminky.urs.cz/item/CS_URS_2024_02/175111101 | [14 empty] | Online PSC | 2
| VV |  | "odměřeno z výkresové dokumentace" (20*0,8*0,5) |  | 8 | [12 empty] | VV | 2 | 2 | True | 1 | ROZPOCET
9 | M | 583312000.R01 | kamenivo těžené zásypový materiál | t | 17.28 |  | 0 | TRŽNÍ CENA 2024 |  | snížená |  | 0 | 1 | 17.28 | 0 | 0 | 8 | M | 2 |  |  |  | ROZPOCET | 0 | 0 | 0 | 0 | 0 | 2 | 0 | 4 | 1415399766
| VV |  | (8+1,6)*1,8 "položka 9,12*měrná hmotnost |  | 17.28 | [12 empty] | VV | 2 | 2 | True | 1 | ROZPOCET
10 | K | 181913112 | Úprava pláně vyrovnáním výškových rozdílů ručně v hornině třídy těžitelnosti II skupiny 4 se zhutněním | m2 | 16 |  | 0 | CS ÚRS 2024 02 |  | snížená |  | 0 | 0 | 0 | 0 | 0 | 4 | K | 2 |  |  |  | ROZPOCET | 0 | 0 | 0 | 0 | 0 | 2 | 0 | 4 | -1686137500
| Online PSC |  | https://podminky.urs.cz/item/CS_URS_2024_02/181913112 | [14 empty] | Online PSC | 2
| VV |  | 20*0,8 "odměřeno z výkresové dokumentace |  | 16 | [12 empty] | VV | 2 | 2 | True | 1 | ROZPOCET
| D | 4 | Vodorovné konstrukce |  |  |  | 0 |  |  |  |  | 0 |  | 0 |  | 0 | 1 | D | 1 |  |  |  | ROZPOCET | [6 empty] | 0
11 | K | 451541111 | Lože pod potrubí, stoky a drobné objekty v otevřeném výkopu ze štěrkodrtě 0-63 mm | m3 | 1.6 |  | 0 | CS ÚRS 2024 02 |  | snížená |  | 0 | 0 | 0 | 0 | 0 | 4 | K | 2 |  |  |  | ROZPOCET | 0 | 0 | 0 | 0 | 0 | 2 | 0 | 4 | -455930327
| Online PSC |  | https://podminky.urs.cz/item/CS_URS_2024_02/451541111 | [14 empty] | Online PSC | 2
| VV |  | 20*0,8*0,1 "odměřeno z výkresové dokumentace |  | 1.6 | [12 empty] | VV | 2 | 2 | True | 1 | ROZPOCET
| D | 9 | Ostatní konstrukce a práce-bourání |  |  |  | 0 |  |  |  |  | 0 |  | 0 |  | 0 | 1 | D | 1 |  |  |  | ROZPOCET | [6 empty] | 0
12 | K | 111111101 | Odstranění travin a rákosu ručně travin pro jakoukoli plochu v rovině nebo ve svahu sklonu do 1:5 | m2 | 16 |  | 0 | CS ÚRS 2024 02 |  | snížená |  | 0 | 0 | 0 | 0 | 0 | 4 | K | 2 |  |  |  | ROZPOCET | 0 | 0 | 0 | 0 | 0 | 2 | 0 | 4 | -245379727
| Online PSC |  | https://podminky.urs.cz/item/CS_URS_2024_02/111111101 | [14 empty] | Online PSC | 2
| VV |  | 20*0,8 "odměřeno z výkresové dokumentace |  | 16 | [12 empty] | VV | 2 | 2 | True | 1 | ROZPOCET
13 | K | 181311103 | Rozprostření a urovnání ornice v rovině nebo ve svahu sklonu do 1:5 ručně při souvislé ploše, tl. vrstvy do 200 mm | m2 | 16 |  | 0 | CS ÚRS 2024 02 |  | snížená |  | 0 | 0 | 0 | 0 | 0 | 4 | K | 2 |  |  |  | ROZPOCET | 0 | 0 | 0 | 0 | 0 | 2 | 0 | 4 | 776156458
| Online PSC |  | https://podminky.urs.cz/item/CS_URS_2024_02/181311103 | [14 empty] | Online PSC | 2
| VV |  | 20*0,8 "odměřeno z výkresové dokumentace |  | 16 | [12 empty] | VV | 2 | 2 | True | 1 | ROZPOCET
14 | K | 9853150.R01 | Obnova trávníku, včetně travního semene | m2 | 16 |  | 0 | TRŽNÍ CENA 2024 |  | snížená |  | 0 | 0 | 0 | 0 | 0 | 4 | K | 2 |  |  |  | ROZPOCET | 0 | 0 | 0 | 0 | 0 | 2 | 0 | 4 | -735639478
| VV |  | 20*0,8 "odměřeno z výkresové dokumentace |  | 16 | [12 empty] | VV | 2 | 2 | True | 1 | ROZPOCET
| D | D1 | Trubní díly předizolovaného potrubí |  |  |  | 0 |  |  |  |  | 0 |  | 0 |  | 0 | 1 | D | 1 |  |  |  | ROZPOCET | [6 empty] | 0
15 | M | 10010.R01 | Kompletní dodávka systému předizolovaného potrubí - ocelové potrubí DN32/140 s tepelnou izolací PU pěno a plášťovou PE trubkou, včetně trubních tvarovek, trubních spojek, těsníchch kroužků, koncových smršťovacíxh víček a dilatačních polštářů | m | 24 |  | 0 | TRŽNÍ CENA 2024 |  | snížená |  | 0 | 0 | 0 | 0 | 0 | 8 | M | 2 |  |  |  | ROZPOCET | 0 | 0 | 0 | 0 | 0 | 2 | 0 | 4 | -1100579311
| VV |  | 2*12 "měřeno na výkrese |  | 24 | [12 empty] | VV | 2 | 2 | True | 1 | ROZPOCET
16 | M | 10010.R102 | Chránička pro vstup do kanálu pro plášťovou trubku D140 - dodávka a montáž | kus | 2 |  | 0 | TRŽNÍ CENA 2024 |  | snížená |  | 0 | 0 | 0 | 0 | 0 | 8 | M | 2 |  |  |  | ROZPOCET | 0 | 0 | 0 | 0 | 0 | 2 | 0 | 4 | 804054891
| VV |  | 2 |  | 2 | [12 empty] | VV | 2 | 2 | True | 1 | ROZPOCET
17 | M | 10010.R103 | Těsnící manžeta pro vstup do objektu pro plášťovou trubku D140 | kus | 2 |  | 0 | TRŽNÍ CENA 2024 |  | snížená |  | 0 | 0 | 0 | 0 | 0 | 8 | M | 2 |  |  |  | ROZPOCET | 0 | 0 | 0 | 0 | 0 | 2 | 0 | 4 | 109432134
| VV |  | 2 |  | 2 | [12 empty] | VV | 2 | 2 | True | 1 | ROZPOCET
| D | D2 | Potrubí předizolované - montáž |  |  |  | 0 |  |  |  |  | 0 |  | 0 |  | 0 | 1 | D | 1 |  |  |  | ROZPOCET | [6 empty] | 0
18 | K | 20011.R101 | Montáž systému předizolovaného potrubí - ocelové potrubí DN200/315 s tepelnou izolací PU pěno a plášťovou PE trubkou, včetně trubních tvarovek, zemních armatur, trubních spojek, těsníchch kroužků, koncových smršťovacíxh víček, dilatačních polštářů a fólie | m | 24 |  | 0 | TRŽNÍ CENA 2024 |  | snížená |  | 0 | 0 | 0 | 0 | 0 | 4 | K | 2 |  |  |  | ROZPOCET | 0 | 0 | 0 | 0 | 0 | 2 | 0 | 4 | -918266450
| VV |  | 2*12 "měřeno na výkrese |  | 24 | [12 empty] | VV | 2 | 2 | True | 1 | ROZPOCET
| D | PSV | Práce a dodávky PSV |  |  |  | 0 |  |  |  |  | 0 |  | 0.086143 |  | 0 | 2 | D | 0 |  |  |  | ROZPOCET | [6 empty] | 0
| D | 713 | Izolace tepelné |  |  |  | 0 |  |  |  |  | 0 |  | 0.017027 |  | 0 | 2 | D | 1 |  |  |  | ROZPOCET | [6 empty] | 0
19 | K | 713411121 | Montáž izolace tepelné potrubí a ohybů pásy nebo rohožemi s povrchovou úpravou hliníkovou fólií připevněnými ocelovým drátem potrubí jednovrstvá | m2 | 6.939 |  | 0 | CS ÚRS 2024 02 |  | snížená |  | 0 | 0.00022 | 0.0015266 | 0 | 0 | 16 | K | 2 |  |  |  | ROZPOCET | 0 | 0 | 0 | 0 | 0 | 2 | 0 | 16 | -2111588347
| Online PSC |  | https://podminky.urs.cz/item/CS_URS_2024_02/713411121 | [14 empty] | Online PSC | 2
| VV |  | 3,14*0,13*(2+15) |  | 6.939 | [12 empty] | VV | 2 | 2 | True | 1 | ROZPOCET
20 | M | 63154601 | pouzdro izolační potrubní z minerální vlny s Al fólií max. 250/100°C 28/50mm | m | 2 |  | 0 | CS ÚRS 2024 02 |  | snížená |  | 0 | 0.00085 | 0.0017 | 0 | 0 | 32 | M | 2 |  |  |  | ROZPOCET | 0 | 0 | 0 | 0 | 0 | 2 | 0 | 16 | -467215810
| VV |  | 2 |  | 2 | [12 empty] | VV | 2 | 2 | True | 1 | ROZPOCET
21 | M | 63154602 | pouzdro izolační potrubní z minerální vlny s Al fólií max. 250/100°C 35/50mm | m | 15 |  | 0 | CS ÚRS 2024 02 |  | snížená |  | 0 | 0.00092 | 0.0138 | 0 | 0 | 32 | M | 2 |  |  |  | ROZPOCET | 0 | 0 | 0 | 0 | 0 | 2 | 0 | 16 | 259718961
| VV |  | 15 |  | 15 | [12 empty] | VV | 2 | 2 | True | 1 | ROZPOCET
22 | K | 998713102 | Přesun hmot pro izolace tepelné stanovený z hmotnosti přesunovaného materiálu vodorovná dopravní vzdálenost do 50 m s užitím mechanizace v objektech výšky přes 6 m do 12 m | t | 0.017 |  | 0 | CS ÚRS 2024 02 |  | snížená |  | 0 | 0 | 0 | 0 | 0 | 16 | K | 2 |  |  |  | ROZPOCET | 0 | 0 | 0 | 0 | 0 | 2 | 0 | 16 | -2054715611
| Online PSC |  | https://podminky.urs.cz/item/CS_URS_2024_02/998713102 | [14 empty] | Online PSC | 2
23 | K | 998713193 | Přesun hmot pro izolace tepelné stanovený z hmotnosti přesunovaného materiálu vodorovná dopravní vzdálenost do 50 m Příplatek k cenám za zvětšený přesun přes vymezenou vodorovnou dopravní vzdálenost do 500 m | t | 0.017 |  | 0 | CS ÚRS 2024 02 |  | snížená |  | 0 | 0 | 0 | 0 | 0 | 16 | K | 2 |  |  |  | ROZPOCET | 0 | 0 | 0 | 0 | 0 | 2 | 0 | 16 | 1152783013
| Online PSC |  | https://podminky.urs.cz/item/CS_URS_2024_02/998713193 | [14 empty] | Online PSC | 2
| D | 733 | Ústřední vytápění - rozvodné potrubí |  |  |  | 0 |  |  |  |  | 0 |  | 0.06763 |  | 0 | 2 | D | 1 |  |  |  | ROZPOCET | [6 empty] | 0
24 | K | 733111423 | Potrubí z trubek ocelových závitových černých spojovaných svařováním svařovaných zesílených středotlakých PN 16 nad 115°C DN 15 | m | 2 |  | 0 | CS ÚRS 2024 02 |  | snížená |  | 0 | 0.00149 | 0.00298 | 0 | 0 | 16 | K | 2 |  |  |  | ROZPOCET | 0 | 0 | 0 | 0 | 0 | 2 | 0 | 16 | -357503658
| Online PSC |  | https://podminky.urs.cz/item/CS_URS_2024_02/733111423 | [14 empty] | Online PSC | 2
| VV |  | 2 |  | 2 | [12 empty] | VV | 2 | 2 | True | 1 | ROZPOCET
25 | K | 733111425 | Potrubí z trubek ocelových závitových černých spojovaných svařováním svařovaných zesílených středotlakých PN 16 nad 115°C DN 25 | m | 2 |  | 0 | CS ÚRS 2024 02 |  | snížená |  | 0 | 0.00287 | 0.00574 | 0 | 0 | 16 | K | 2 |  |  |  | ROZPOCET | 0 | 0 | 0 | 0 | 0 | 2 | 0 | 16 | -22098654
| Online PSC |  | https://podminky.urs.cz/item/CS_URS_2024_02/733111425 | [14 empty] | Online PSC | 2
| VV |  | 2 |  | 2 | [12 empty] | VV | 2 | 2 | True | 1 | ROZPOCET
26 | K | 733111426 | Potrubí z trubek ocelových závitových černých spojovaných svařováním svařovaných zesílených středotlakých PN 16 nad 115°C DN 32 | m | 15 |  | 0 | CS ÚRS 2024 02 |  | snížená |  | 0 | 0.00371 | 0.05565 | 0 | 0 | 16 | K | 2 |  |  |  | ROZPOCET | 0 | 0 | 0 | 0 | 0 | 2 | 0 | 16 | 68447886
| Online PSC |  | https://podminky.urs.cz/item/CS_URS_2024_02/733111426 | [14 empty] | Online PSC | 2
| VV |  | 15 |  | 15 | [12 empty] | VV | 2 | 2 | True | 1 | ROZPOCET
27 | K | 733141102 | Odvzdušňovací nádobky, odlučovače a odkalovače nádobky z trubek ocelových do DN 50 | kus | 2 |  | 0 | CS ÚRS 2024 02 |  | snížená |  | 0 | 0.00163 | 0.00326 | 0 | 0 | 16 | K | 2 |  |  |  | ROZPOCET | 0 | 0 | 0 | 0 | 0 | 2 | 0 | 16 | -310387669
| Online PSC |  | https://podminky.urs.cz/item/CS_URS_2024_02/733141102 | [14 empty] | Online PSC | 2
| VV |  | 2 |  | 2 | [12 empty] | VV | 2 | 2 | True | 1 | ROZPOCET
| D | 734 | Ústřední vytápění - armatury |  |  |  | 0 |  |  |  |  | 0 |  | 0 |  | 0 | 2 | D | 1 |  |  |  | ROZPOCET | [6 empty] | 0
28 | M | 734400101.R01 | Kulový kohout přivařovací DN 32 - max. 200°C, PN 25 - dodávka a montáž - hlavní uzávěry | kus | 2 |  | 0 | TRŽNÍ CENA 2024 |  | snížená |  | 0 | 0 | 0 | 0 | 0 | 32 | M | 2 |  |  |  | ROZPOCET | 0 | 0 | 0 | 0 | 0 | 2 | 0 | 16 | 317483045
| VV |  | 2 |  | 2 | [12 empty] | VV | 2 | 2 | True | 1 | ROZPOCET
29 | M | 734400102.R02 | Kulový kohout přivařovací DN 25 - max. 200°C, PN 25 - dodávka a montáž - nahřívací zkrat | kus | 3 |  | 0 | TRŽNÍ CENA 2024 |  | snížená |  | 0 | 0 | 0 | 0 | 0 | 32 | M | 2 |  |  |  | ROZPOCET | 0 | 0 | 0 | 0 | 0 | 2 | 0 | 16 | 2071577115
| VV |  | 3 |  | 3 | [12 empty] | VV | 2 | 2 | True | 1 | ROZPOCET
30 | M | 734400102.R06 | Kulový kohout přivařovací DN 15 - max. 200°C, PN 25 - dodávka a montáž - nahřívací zkrat | kus | 2 |  | 0 | TRŽNÍ CENA 2024 |  | snížená |  | 0 | 0 | 0 | 0 | 0 | 32 | M | 2 |  |  |  | ROZPOCET | 0 | 0 | 0 | 0 | 0 | 2 | 0 | 16 | -1341885708
| VV |  | 2 |  | 2 | [12 empty] | VV | 2 | 2 | True | 1 | ROZPOCET
31 | M | 734400102.R03 | Přírubový mezikus pro osazení měřiče tepla - Měřič spotřeby tepla - PN25, qp=2,5m3/h; l=190mm; příruba DN25; modul M-bus, včetně jímek | kus | 1 |  | 0 | TRŽNÍ CENA 2024 |  | snížená |  | 0 | 0 | 0 | 0 | 0 | 32 | M | 2 |  |  |  | ROZPOCET | 0 | 0 | 0 | 0 | 0 | 2 | 0 | 16 | -783934175
| VV |  | 1 |  | 1 | [12 empty] | VV | 2 | 2 | True | 1 | ROZPOCET
32 | M | 734400102.R04 | Regulátor diferenčního tlaku DN25 10-15kPa | kus | 1 |  | 0 | TRŽNÍ CENA 2024 |  | snížená |  | 0 | 0 | 0 | 0 | 0 | 32 | M | 2 |  |  |  | ROZPOCET | 0 | 0 | 0 | 0 | 0 | 2 | 0 | 16 | 2109367316
| VV |  | 1 |  | 1 | [12 empty] | VV | 2 | 2 | True | 1 | ROZPOCET
33 | K | 998734102 | Přesun hmot pro armatury stanovený z hmotnosti přesunovaného materiálu vodorovná dopravní vzdálenost do 50 m základní v objektech výšky přes 6 do 12 m | t | 0.2 |  | 0 | CS ÚRS 2024 02 |  | snížená |  | 0 | 0 | 0 | 0 | 0 | 16 | K | 2 |  |  |  | ROZPOCET | 0 | 0 | 0 | 0 | 0 | 2 | 0 | 16 | 1329295057
| Online PSC |  | https://podminky.urs.cz/item/CS_URS_2024_02/998734102 | [14 empty] | Online PSC | 2
| VV |  | 0,2 |  | 0.2 | [12 empty] | VV | 2 | 2 | True | 1 | ROZPOCET
34 | K | 998734193 | Přesun hmot pro armatury stanovený z hmotnosti přesunovaného materiálu vodorovná dopravní vzdálenost do 50 m Příplatek k cenám za zvětšený přesun přes vymezenou vodorovnou dopravní vzdálenost do 500 m | t | 0.2 |  | 0 | CS ÚRS 2024 02 |  | snížená |  | 0 | 0 | 0 | 0 | 0 | 16 | K | 2 |  |  |  | ROZPOCET | 0 | 0 | 0 | 0 | 0 | 2 | 0 | 16 | -357559253
| Online PSC |  | https://podminky.urs.cz/item/CS_URS_2024_02/998734193 | [14 empty] | Online PSC | 2
| VV |  | 0,2 |  | 0.2 | [12 empty] | VV | 2 | 2 | True | 1 | ROZPOCET
| D | 783 | Dokončovací práce - nátěry |  |  |  | 0 |  |  |  |  | 0 |  | 0.001486 |  | 0 | 2 | D | 1 |  |  |  | ROZPOCET | [6 empty] | 0
35 | K | 783604560 | Provedení nátěru armatur a kovových potrubí základního nebo základního antikorozního jednonásobného potrubí přes DN 50 do DN 100 mm | m | 11 |  | 0 | CS ÚRS 2024 02 |  | snížená |  | 0 | 0 | 0 | 0 | 0 | 16 | K | 2 |  |  |  | ROZPOCET | 0 | 0 | 0 | 0 | 0 | 2 | 0 | 16 | -631389995
| Online PSC |  | https://podminky.urs.cz/item/CS_URS_2024_02/783604560 | [14 empty] | Online PSC | 2
| VV |  | 2+2+3+2+1+1 |  | 11 | [12 empty] | VV | 2 | 2 | True | 1 | ROZPOCET
36 | M | 24623030 | hmota nátěrová epoxidová základní antikorozní na kovy | kg | 1.144 |  | 0 | CS ÚRS 2024 02 |  | snížená |  | 0 | 0.001 | 0.001144 | 0 | 0 | 32 | M | 2 |  |  |  | ROZPOCET | 0 | 0 | 0 | 0 | 0 | 2 | 0 | 16 | -738464178
| VV |  | 11*0,104 'Přepočtené koeficientem množství |  | 1.144 | [12 empty] | VV | 2 | 2 | False | 1 | ROZPOCET
37 | K | 783604550 | Provedení nátěru armatur a kovových potrubí základního nebo základního antikorozního jednonásobného potrubí do DN 50 mm | m | 19 |  | 0 | CS ÚRS 2024 02 |  | snížená |  | 0 | 0 | 0 | 0 | 0 | 16 | K | 2 |  |  |  | ROZPOCET | 0 | 0 | 0 | 0 | 0 | 2 | 0 | 16 | -86824149
| Online PSC |  | https://podminky.urs.cz/item/CS_URS_2024_02/783604550 | [14 empty] | Online PSC | 2
| VV |  | 15+2+2 |  | 19 | [12 empty] | VV | 2 | 2 | True | 1 | ROZPOCET
38 | M | 24623030 | hmota nátěrová epoxidová základní antikorozní na kovy | kg | 0.342 |  | 0 | CS ÚRS 2024 02 |  | snížená |  | 0 | 0.001 | 0.000342 | 0 | 0 | 32 | M | 2 |  |  |  | ROZPOCET | 0 | 0 | 0 | 0 | 0 | 2 | 0 | 16 | 842807588
| VV |  | 19*0,018 'Přepočtené koeficientem množství |  | 0.342 | [12 empty] | VV | 2 | 2 | False | 1 | ROZPOCET
| D | Ostatní | Ostatní náklady |  |  |  | 0 |  |  |  |  | 0 |  | 0 |  | 0 | 4 | D | 1 |  |  |  | ROZPOCET | [6 empty] | 0
39 | K | 0007520001.R01 | Sejmutí a vrácení zákrytové desky prefabrikovaného kanálu | m2 | 2 |  | 0 | TRŽNÍ CENA 2024 |  | snížená |  | 0 | 0 | 0 | 0 | 0 | 512 | K | 2 |  |  |  | ROZPOCET | 0 | 0 | 0 | 0 | 0 | 2 | 0 | 512 | -1600292569
40 | K | 0007520001.R02 | Jádrové vrtání do stěny železobetonového kanálu pr. 200mm | kus | 2 |  | 0 | TRŽNÍ CENA 2024 |  | snížená |  | 0 | 0 | 0 | 0 | 0 | 512 | K | 2 |  |  |  | ROZPOCET | 0 | 0 | 0 | 0 | 0 | 2 | 0 | 512 | 1696433807
41 | K | 0007520001.R03 | Napojení na stávající horkovodní potrubí, vysazení odbočky DN32 vč. odizolování napojení a opravy tepelné izolace na stávajícím horkovodním potrubí | kus | 2 |  | 0 | TRŽNÍ CENA 2024 |  | snížená |  | 0 | 0 | 0 | 0 | 0 | 512 | K | 2 |  |  |  | ROZPOCET | 0 | 0 | 0 | 0 | 0 | 2 | 0 | 512 | 332066116
42 | K | 0007520002 | Zkouška těsnosti, provozní zkoušky, radiografická zkouška, proměření výstražného systému, vypuštění a napuštění, uzavření a zabezpečení konců potrubí | kus | 1 |  | 0 | TRŽNÍ CENA 2024 |  | snížená |  | 0 | 0 | 0 | 0 | 0 | 512 | K | 2 |  |  |  | ROZPOCET | 0 | 0 | 0 | 0 | 0 | 2 | 0 | 512 | -1175525482

## IO.03 - Vodovodní přípojka
{d95b9ad9-e572-414d-ab99-e3cb4650190d}
2
| KRYCÍ LIST SOUPISU PRACÍ | [7 empty] | v --- níže se nacházejí doplnkové a pomocné údaje k sestavám --- v | [8 empty] | False
Stavba:
Rozšíření domova pro seniory na p.č. 2656/3 a 2634 k.ú. Trutnov - ul. R. Frimla čp. 936, Trutnov
Objekt:
IO.03 - Vodovodní přípojka
| KSO: |  |  |  |  | CC-CZ:
| Místo: |  | p.č. 2656/3 a 2634 k.ú. Trutnov |  |  | Datum: | 29. 7. 2024
| Zadavatel: |  |  |  |  | IČ: | 00278360
|  | Město Trutnov |  |  |  | DIČ: | CZ00278360
| Uchazeč: |  |  |  |  | IČ: | Vyplň údaj
|  | Vyplň údaj |  |  |  | DIČ: | Vyplň údaj
| Projektant: |  |  |  |  | IČ:
|  | Ondřej Zikán |  |  |  | DIČ:
| Zpracovatel: |  |  |  |  | IČ:
|  | Ondřej Zikán |  |  |  | DIČ:
Poznámka:
| Cena bez DPH | [5 empty] | 0
|  |  | Základ daně |  |  | Sazba daně | Výše daně
| DPH | základní | 0 |  |  | 21% | 0
|  | snížená | 0 |  |  | 12% | 0
|  | zákl. přenesená | 0 |  |  | 21% | 0
|  | sníž. přenesená | 0 |  |  | 12% | 0
|  | nulová | 0 |  |  | 0% | 0
| Cena s DPH |  |  | v | CZK |  | 0
REKAPITULACE ČLENĚNÍ SOUPISU PRACÍ
Stavba:
Rozšíření domova pro seniory na p.č. 2656/3 a 2634 k.ú. Trutnov - ul. R. Frimla čp. 936, Trutnov
Objekt:
IO.03 - Vodovodní přípojka
Místo: |  |  | p.č. 2656/3 a 2634 k.ú. Trutnov |  |  | Datum: | 29. 7. 2024
Zadavatel: |  |  | Město Trutnov |  |  | Projektant: | Ondřej Zikán
Uchazeč: |  |  | Vyplň údaj |  |  | Zpracovatel: | Ondřej Zikán
Kód dílu - Popis | [6 empty] | Cena celkem [CZK]
Náklady stavby celkem | [6 empty] | 0 | [11 empty] | -1
| HSV - HSV | [5 empty] | 0
| 1 - Zemní práce | [5 empty] | 0
| 4 - Vodorovné konstrukce | [5 empty] | 0
| 5 - Komunikace | [5 empty] | 0
| 8 - Trubní vedení | [5 empty] | 0
| 9 - Ostatní konstrukce a práce-bourání | [5 empty] | 0
| 998 - Přesun hmot | [5 empty] | 0
SOUPIS PRACÍ
Stavba:
Rozšíření domova pro seniory na p.č. 2656/3 a 2634 k.ú. Trutnov - ul. R. Frimla čp. 936, Trutnov
Objekt:
IO.03 - Vodovodní přípojka
Místo: |  |  | p.č. 2656/3 a 2634 k.ú. Trutnov |  |  | Datum: | 29. 7. 2024
Zadavatel: |  |  | Město Trutnov |  |  | Projektant: | Ondřej Zikán
Uchazeč: |  |  | Vyplň údaj |  |  | Zpracovatel: | Ondřej Zikán
PČ | Typ | Kód | Popis | MJ | Množství | J.cena [CZK] | Cena celkem [CZK] | Cenová soustava |  | DPH | J. Nh [h] | Nh celkem [h] | J. hmotnost [t] | Hmotnost celkem [t] | J. suť [t] | Suť Celkem [t]
Náklady soupisu celkem | [6 empty] | 0 |  |  |  |  | 0 |  | 28.731 |  | 1.04 |  | D | -1 | [10 empty] | 0
| D | HSV | HSV |  |  |  | 0 |  |  |  |  | 0 |  | 28.731 |  | 1.04 | 1 | D | 0 |  |  |  | ROZPOCET | [6 empty] | 0
| D | 1 | Zemní práce |  |  |  | 0 |  |  |  |  | 0 |  | 27.4232 |  | 1.04 | 1 | D | 1 |  |  |  | ROZPOCET | [6 empty] | 0
1 | K | 113106123 | Rozebrání dlažeb komunikací pro pěší s přemístěním hmot na skládku na vzdálenost do 3 m nebo s naložením na dopravní prostředek s ložem z kameniva nebo živice a s jakoukoliv výplní spár ručně ze zámkové dlažby | m2 | 4 |  | 0 | CS ÚRS 2024 02 |  | základní |  | 0 | 0 | 0 | 0.26 | 1.04 | 4 | K | 2 |  |  |  | ROZPOCET | 0 | 0 | 0 | 0 | 0 | 1 | 0 | 4 | -635071173
| Online PSC |  | https://podminky.urs.cz/item/CS_URS_2024_02/113106123 | [14 empty] | Online PSC | 2
| VV |  | 2*2 "odměřeno z výkresové dokumentace |  | 4 | [12 empty] | VV | 2 | 2 | True | 1 | ROZPOCET
2 | K | 131413711 | Hloubení zapažených jam ručně s urovnáním dna do předepsaného profilu a spádu v hornině třídy těžitelnosti II skupiny 5 soudržných | m3 | 16.8 |  | 0 | CS ÚRS 2024 02 |  | základní |  | 0 | 0 | 0 | 0 | 0 | 4 | K | 2 |  |  |  | ROZPOCET | 0 | 0 | 0 | 0 | 0 | 1 | 0 | 4 | 143160028
| Online PSC |  | https://podminky.urs.cz/item/CS_URS_2024_02/131413711 | [14 empty] | Online PSC | 2
| VV |  | 2*2*2*2,1 "odměřeno z výkresové dokumentace |  | 16.8 | [12 empty] | VV | 2 | 2 | True | 1 | ROZPOCET
3 | K | 141721211 | Řízený zemní protlak délky protlaku do 50 m v hornině třídy těžitelnosti I a II, skupiny 1 až 4 včetně zatažení trub v hloubce do 6 m průměru vrtu do 90 mm | m | 20 |  | 0 | CS ÚRS 2024 02 |  | základní |  | 0 | 0.0018 | 0.036 | 0 | 0 | 4 | K | 2 |  |  |  | ROZPOCET | 0 | 0 | 0 | 0 | 0 | 1 | 0 | 4 | -265997918
| Online PSC |  | https://podminky.urs.cz/item/CS_URS_2024_02/141721211 | [14 empty] | Online PSC | 2
| VV |  | 20 "odměřeno z výkresové dokumentace |  | 20 | [12 empty] | VV | 2 | 2 | True | 1 | ROZPOCET
4 | K | 151101102 | Zřízení pažení a rozepření stěn rýh pro podzemní vedení příložné pro jakoukoliv mezerovitost, hloubky přes 2 do 4 m | m2 | 32 |  | 0 | CS ÚRS 2024 02 |  | základní |  | 0 | 0.00085 | 0.0272 | 0 | 0 | 4 | K | 2 |  |  |  | ROZPOCET | 0 | 0 | 0 | 0 | 0 | 1 | 0 | 4 | 221320658
| Online PSC |  | https://podminky.urs.cz/item/CS_URS_2024_02/151101102 | [14 empty] | Online PSC | 2
| VV |  | 2*2*2*4 "odměřeno z výkresové dokumentace |  | 32 | [12 empty] | VV | 2 | 2 | True | 1 | ROZPOCET
5 | K | 151101112 | Odstranění pažení a rozepření stěn rýh pro podzemní vedení s uložením materiálu na vzdálenost do 3 m od kraje výkopu příložné, hloubky přes 2 do 4 m | m2 | 32 |  | 0 | CS ÚRS 2024 02 |  | základní |  | 0 | 0 | 0 | 0 | 0 | 4 | K | 2 |  |  |  | ROZPOCET | 0 | 0 | 0 | 0 | 0 | 1 | 0 | 4 | 1669113260
| Online PSC |  | https://podminky.urs.cz/item/CS_URS_2024_02/151101112 | [14 empty] | Online PSC | 2
| VV |  | 2*2*2*4 "odměřeno z výkresové dokumentace |  | 32 | [12 empty] | VV | 2 | 2 | True | 1 | ROZPOCET
6 | K | 162651132 | Vodorovné přemístění výkopku nebo sypaniny po suchu na obvyklém dopravním prostředku, bez naložení výkopku, avšak se složením bez rozhrnutí z horniny třídy těžitelnosti II skupiny 4 a 5 na vzdálenost přes 4 000 do 5 000 m | m3 | 15.2 |  | 0 | CS ÚRS 2024 02 |  | základní |  | 0 | 0 | 0 | 0 | 0 | 4 | K | 2 |  |  |  | ROZPOCET | 0 | 0 | 0 | 0 | 0 | 1 | 0 | 4 | -1124687454
| Online PSC |  | https://podminky.urs.cz/item/CS_URS_2024_02/162651132 | [14 empty] | Online PSC | 2
| VV |  | 14,4+0,8 "součet položek 11,13 |  | 15.2 | [12 empty] | VV | 2 | 2 | True | 1 | ROZPOCET
7 | K | 171201231 | Poplatek za uložení stavebního odpadu na recyklační skládce (skládkovné) zeminy a kamení zatříděného do Katalogu odpadů pod kódem 17 05 04 | t | 27.36 |  | 0 | CS ÚRS 2024 02 |  | základní |  | 0 | 0 | 0 | 0 | 0 | 4 | K | 2 |  |  |  | ROZPOCET | 0 | 0 | 0 | 0 | 0 | 1 | 0 | 4 | -1609049970
| Online PSC |  | https://podminky.urs.cz/item/CS_URS_2024_02/171201231 | [14 empty] | Online PSC | 2
| VV |  | (14,4+0,8)*1,8 "součet položek 10,11,13 vynásobený měrnou hmotností |  | 27.36 | [12 empty] | VV | 2 | 2 | True | 1 | ROZPOCET
8 | K | 171251201 | Uložení sypaniny na skládky nebo meziskládky bez hutnění s upravením uložené sypaniny do předepsaného tvaru | m3 | 15.2 |  | 0 | CS ÚRS 2024 02 |  | základní |  | 0 | 0 | 0 | 0 | 0 | 4 | K | 2 |  |  |  | ROZPOCET | 0 | 0 | 0 | 0 | 0 | 1 | 0 | 4 | 1318303939
| Online PSC |  | https://podminky.urs.cz/item/CS_URS_2024_02/171251201 | [14 empty] | Online PSC | 2
| VV |  | 14,4+0,8 "součet položek 11,13 |  | 15.2 | [12 empty] | VV | 2 | 2 | True | 1 | ROZPOCET
9 | K | 174111102 | Zásyp sypaninou z jakékoliv horniny ručně s uložením výkopku ve vrstvách se zhutněním v uzavřených prostorách s urovnáním povrchu zásypu | m3 | 14.4 |  | 0 | CS ÚRS 2024 02 |  | základní |  | 0 | 0 | 0 | 0 | 0 | 4 | K | 2 |  |  |  | ROZPOCET | 0 | 0 | 0 | 0 | 0 | 1 | 0 | 4 | -146322879
| Online PSC |  | https://podminky.urs.cz/item/CS_URS_2024_02/174111102 | [14 empty] | Online PSC | 2
| VV |  | 2*2*2*1,8 "odměřeno z výkresové dokumentace |  | 14.4 | [12 empty] | VV | 2 | 2 | True | 1 | ROZPOCET
10 | K | 174211101 | Zásyp sypaninou z jakékoliv horniny ručně s uložením výkopku ve vrstvách bez zhutnění jam, šachet, rýh nebo kolem objektů v těchto vykopávkách | m3 | 1.6 |  | 0 | CS ÚRS 2024 02 |  | základní |  | 0 | 0 | 0 | 0 | 0 | 4 | K | 2 |  |  |  | ROZPOCET | 0 | 0 | 0 | 0 | 0 | 1 | 0 | 4 | 893723096
| Online PSC |  | https://podminky.urs.cz/item/CS_URS_2024_02/174211101 | [14 empty] | Online PSC | 2
| VV |  | 2*2*2*0,2"odměřeno z výkresové dokumentace |  | 1.6 | [12 empty] | VV | 2 | 2 | True | 0 | ROZPOCET
| VV |  | Součet |  | 1.6 | [12 empty] | VV | 2 | 4 | True | 1 | ROZPOCET
11 | M | 58331200.R01 | kamenivo těžené zásypový materiál | t | 27.36 |  | 0 | TRŽNÍ CENA 2024 |  | základní |  | 0 | 1 | 27.36 | 0 | 0 | 8 | M | 2 |  |  |  | ROZPOCET | 0 | 0 | 0 | 0 | 0 | 1 | 0 | 4 | 1311384490
| VV |  | (14,4+0,8)*1,8 "položka 11,13*měrná hmotnost |  | 27.36 | [12 empty] | VV | 2 | 2 | True | 1 | ROZPOCET
12 | K | 181914111 | Úprava pláně vyrovnáním výškových rozdílů ručně v hornině třídy těžitelnosti II skupiny 5 bez zhutnění | m2 | 4 |  | 0 | CS ÚRS 2024 02 |  | základní |  | 0 | 0 | 0 | 0 | 0 | 4 | K | 2 |  |  |  | ROZPOCET | 0 | 0 | 0 | 0 | 0 | 1 | 0 | 4 | 1126093496
| Online PSC |  | https://podminky.urs.cz/item/CS_URS_2024_02/181914111 | [14 empty] | Online PSC | 2
| VV |  | 2*2 "odměřeno z výkresové dokumentace |  | 4 | [12 empty] | VV | 2 | 2 | True | 1 | ROZPOCET
| D | 4 | Vodorovné konstrukce |  |  |  | 0 |  |  |  |  | 0 |  | 0 |  | 0 | 1 | D | 1 |  |  |  | ROZPOCET | [6 empty] | 0
13 | K | 451541111 | Lože pod potrubí, stoky a drobné objekty v otevřeném výkopu ze štěrkodrtě 0-63 mm | m3 | 0.8 |  | 0 | CS ÚRS 2024 02 |  | základní |  | 0 | 0 | 0 | 0 | 0 | 4 | K | 2 |  |  |  | ROZPOCET | 0 | 0 | 0 | 0 | 0 | 1 | 0 | 4 | -871660579
| Online PSC |  | https://podminky.urs.cz/item/CS_URS_2024_02/451541111 | [14 empty] | Online PSC | 2
| VV |  | 2*2*2*0,1 "odměřeno z výkresové dokumentace |  | 0.8 | [12 empty] | VV | 2 | 2 | True | 1 | ROZPOCET
| D | 5 | Komunikace |  |  |  | 0 |  |  |  |  | 0 |  | 1.2586 |  | 0 | 1 | D | 1 |  |  |  | ROZPOCET | [6 empty] | 0
14 | K | 564841111 | Podklad ze štěrkodrti ŠD s rozprostřením a zhutněním plochy přes 100 m2, po zhutnění tl. 120 mm | m2 | 4 |  | 0 | CS ÚRS 2024 02 |  | základní |  | 0 | 0.22542 | 0.90168 | 0 | 0 | 4 | K | 2 |  |  |  | ROZPOCET | 0 | 0 | 0 | 0 | 0 | 1 | 0 | 4 | -1743960504
| Online PSC |  | https://podminky.urs.cz/item/CS_URS_2024_02/564841111 | [14 empty] | Online PSC | 2
| VV |  | 2*2 "odměřeno z výkresové dokumentace |  | 4 | [12 empty] | VV | 2 | 2 | True | 1 | ROZPOCET
15 | K | 596211130 | Kladení dlažby z betonových zámkových dlaždic komunikací pro pěší ručně s ložem z kameniva těženého nebo drceného tl. do 40 mm, s vyplněním spár s dvojitým hutněním, vibrováním a se smetením přebytečného materiálu na krajnici tl. 60 mm skupiny C, pro plochy do 50 m2 | m2 | 4 |  | 0 | CS ÚRS 2024 02 |  | základní |  | 0 | 0.08922 | 0.35688 | 0 | 0 | 4 | K | 2 |  |  |  | ROZPOCET | 0 | 0 | 0 | 0 | 0 | 1 | 0 | 4 | 580202186
| Online PSC |  | https://podminky.urs.cz/item/CS_URS_2024_02/596211130 | [14 empty] | Online PSC | 2
| VV |  | 2*2 "odměřeno z výkresové dokumentace |  | 4 | [12 empty] | VV | 2 | 2 | True | 1 | ROZPOCET
| D | 8 | Trubní vedení |  |  |  | 0 |  |  |  |  | 0 |  | 0.049215 |  | 0 | 1 | D | 1 |  |  |  | ROZPOCET | [6 empty] | 0
16 | K | 286.R01 | napojení na stávající vodovodní potrubí - ostatní práce | kus | 1 |  | 0 | TRŽNÍ CENA 2024 |  | základní |  | 0 | 0 | 0 | 0 | 0 | 4 | K | 2 |  |  |  | ROZPOCET | 0 | 0 | 0 | 0 | 0 | 1 | 0 | 4 | -212874632
17 | K | 871211141 | Montáž vodovodního potrubí z polyetylenu PE100 RC v otevřeném výkopu svařovaných na tupo SDR 11/PN16 d 63 x 5,8 mm | m | 20 |  | 0 | CS ÚRS 2024 02 |  | základní |  | 0 | 0 | 0 | 0 | 0 | 4 | K | 2 |  |  |  | ROZPOCET | 0 | 0 | 0 | 0 | 0 | 1 | 0 | 4 | 703052788
| Online PSC |  | https://podminky.urs.cz/item/CS_URS_2024_02/871211141 | [14 empty] | Online PSC | 2
| VV |  | 20 "umístěno v protlaku |  | 20 | [12 empty] | VV | 2 | 2 | True | 1 | ROZPOCET
18 | M | 28613503 | potrubí vodovodní dvouvrstvé PE100 RC SDR11 63x5,8mm | m | 20.3 |  | 0 | CS ÚRS 2024 02 |  | základní |  | 0 | 0.00105 | 0.021315 | 0 | 0 | 8 | M | 2 |  |  |  | ROZPOCET | 0 | 0 | 0 | 0 | 0 | 1 | 0 | 4 | 1962999758
| VV |  | 20*1,015 'Přepočtené koeficientem množství |  | 20.3 | [12 empty] | VV | 2 | 2 | False | 1 | ROZPOCET
19 | K | 891249111 | Montáž vodovodních armatur na potrubí navrtávacích pasů s ventilem Jt 1 MPa, na potrubí z trub litinových, ocelových nebo plastických hmot DN 80 | kus | 1 |  | 0 | CS ÚRS 2024 02 |  | základní |  | 0 | 0 | 0 | 0 | 0 | 4 | K | 2 |  |  |  | ROZPOCET | 0 | 0 | 0 | 0 | 0 | 1 | 0 | 4 | -1966436545
| Online PSC |  | https://podminky.urs.cz/item/CS_URS_2024_02/891249111 | [14 empty] | Online PSC | 2
20 | M | 286.R02 | uzávěrový navrtávací pas PE D90 / 2" se závitovým výstupem pro litinové potrubí | kus | 1 |  | 0 | TRŽNÍ CENA 2024 |  | základní |  | 0 | 0.0027 | 0.0027 | 0 | 0 | 8 | M | 2 |  |  |  | ROZPOCET | 0 | 0 | 0 | 0 | 0 | 1 | 0 | 4 | -1760497778
21 | K | 892233121 | Proplach a dezinfekce vodovodního potrubí DN od 40 do 70 | m | 20 |  | 0 | CS ÚRS 2024 02 |  | základní |  | 0 | 0 | 0 | 0 | 0 | 4 | K | 2 |  |  |  | ROZPOCET | 0 | 0 | 0 | 0 | 0 | 1 | 0 | 4 | -303555238
| Online PSC |  | https://podminky.urs.cz/item/CS_URS_2024_02/892233121 | [14 empty] | Online PSC | 2
22 | K | 892241111 | Tlakové zkoušky vodou na potrubí DN do 80 | m | 20 |  | 0 | CS ÚRS 2024 02 |  | základní |  | 0 | 0 | 0 | 0 | 0 | 4 | K | 2 |  |  |  | ROZPOCET | 0 | 0 | 0 | 0 | 0 | 1 | 0 | 4 | 110947351
| Online PSC |  | https://podminky.urs.cz/item/CS_URS_2024_02/892241111 | [14 empty] | Online PSC | 2
23 | M | 286.R03 | napojení domovního vodovodu | kus | 1 |  | 0 | TRŽNÍ CENA 2024 |  | základní |  | 0 | 0.0006 | 0.0006 | 0 | 0 | 8 | M | 2 |  |  |  | ROZPOCET | 0 | 0 | 0 | 0 | 0 | 1 | 0 | 4 | -347463288
24 | M | 286.R04 | vyhledávací vodič CYKY 4mm2 | m | 20 |  | 0 | TRŽNÍ CENA 2024 |  | základní |  | 0 | 0.0006 | 0.012 | 0 | 0 | 8 | M | 2 |  |  |  | ROZPOCET | 0 | 0 | 0 | 0 | 0 | 1 | 0 | 4 | 731257254
25 | M | 286.R05 | ochranná folie šířky 400mm | m | 20 |  | 0 | TRŽNÍ CENA 2024 |  | základní |  | 0 | 0.0006 | 0.012 | 0 | 0 | 8 | M | 2 |  |  |  | ROZPOCET | 0 | 0 | 0 | 0 | 0 | 1 | 0 | 4 | -612431769
26 | M | 286.R06 | zřízení startovací a koncové jámy | kus | 1 |  | 0 | TRŽNÍ CENA 2024 |  | základní |  | 0 | 0.0006 | 0.0006 | 0 | 0 | 8 | M | 2 |  |  |  | ROZPOCET | 0 | 0 | 0 | 0 | 0 | 1 | 0 | 4 | -1873200648
| D | 9 | Ostatní konstrukce a práce-bourání |  |  |  | 0 |  |  |  |  | 0 |  | 0 |  | 0 | 1 | D | 1 |  |  |  | ROZPOCET | [6 empty] | 0
27 | K | 111111101 | Odstranění travin a rákosu ručně travin pro jakoukoli plochu v rovině nebo ve svahu sklonu do 1:5 | m2 | 4 |  | 0 | CS ÚRS 2024 02 |  | základní |  | 0 | 0 | 0 | 0 | 0 | 4 | K | 2 |  |  |  | ROZPOCET | 0 | 0 | 0 | 0 | 0 | 1 | 0 | 4 | 1918136626
| Online PSC |  | https://podminky.urs.cz/item/CS_URS_2024_02/111111101 | [14 empty] | Online PSC | 2
| VV |  | 2*2 "odměřeno z výkresové dokumentace |  | 4 | [12 empty] | VV | 2 | 2 | True | 1 | ROZPOCET
28 | K | 181311103 | Rozprostření a urovnání ornice v rovině nebo ve svahu sklonu do 1:5 ručně při souvislé ploše, tl. vrstvy do 200 mm | m2 | 4 |  | 0 | CS ÚRS 2024 02 |  | základní |  | 0 | 0 | 0 | 0 | 0 | 4 | K | 2 |  |  |  | ROZPOCET | 0 | 0 | 0 | 0 | 0 | 1 | 0 | 4 | 1922609632
| Online PSC |  | https://podminky.urs.cz/item/CS_URS_2024_02/181311103 | [14 empty] | Online PSC | 2
| VV |  | 2*2 "odměřeno z výkresové dokumentace |  | 4 | [12 empty] | VV | 2 | 2 | True | 1 | ROZPOCET
29 | K | 9853150.R07 | Obnova trávníku, včetně travního semene | m2 | 4 |  | 0 | TRŽNÍ CENA 2024 |  | základní |  | 0 | 0 | 0 | 0 | 0 | 4 | K | 2 |  |  |  | ROZPOCET | 0 | 0 | 0 | 0 | 0 | 1 | 0 | 4 | 427328082
| VV |  | 2*2 "odměřeno z výkresové dokumentace |  | 4 | [12 empty] | VV | 2 | 2 | True | 1 | ROZPOCET
| D | 998 | Přesun hmot |  |  |  | 0 |  |  |  |  | 0 |  | 0 |  | 0 | 1 | D | 1 |  |  |  | ROZPOCET | [6 empty] | 0
30 | K | 998276101 | Přesun hmot pro trubní vedení hloubené z trub z plastických hmot nebo sklolaminátových pro vodovody, kanalizace, teplovody, produktovody v otevřeném výkopu dopravní vzdálenost do 15 m | t | 28.731 |  | 0 | CS ÚRS 2024 02 |  | základní |  | 0 | 0 | 0 | 0 | 0 | 4 | K | 2 |  |  |  | ROZPOCET | 0 | 0 | 0 | 0 | 0 | 1 | 0 | 4 | 1688170916
| Online PSC |  | https://podminky.urs.cz/item/CS_URS_2024_02/998276101 | [14 empty] | Online PSC | 2

## IO.04 - Jednotná kanaliza...
{bb951d06-8c6b-49e7-8c07-e858e0ed990b}
1
| KRYCÍ LIST SOUPISU PRACÍ | [7 empty] | v --- níže se nacházejí doplnkové a pomocné údaje k sestavám --- v | [8 empty] | False
Stavba:
Rozšíření domova pro seniory na p.č. 2656/3 a 2634 k.ú. Trutnov - ul. R. Frimla čp. 936, Trutnov
Objekt:
IO.04 - Jednotná kanalizační přípojka
| KSO: |  |  |  |  | CC-CZ:
| Místo: |  | p.č. 2656/3 a 2634 k.ú. Trutnov |  |  | Datum: | 29. 7. 2024
| Zadavatel: |  |  |  |  | IČ: | 00278360
|  | Město Trutnov |  |  |  | DIČ: | CZ00278360
| Uchazeč: |  |  |  |  | IČ: | Vyplň údaj
|  | Vyplň údaj |  |  |  | DIČ: | Vyplň údaj
| Projektant: |  |  |  |  | IČ:
|  | Ondřej Zikán |  |  |  | DIČ:
| Zpracovatel: |  |  |  |  | IČ:
|  | Ondřej Zikán |  |  |  | DIČ:
Poznámka:
| Cena bez DPH | [5 empty] | 0
|  |  | Základ daně |  |  | Sazba daně | Výše daně
| DPH | základní | 0 |  |  | 21% | 0
|  | snížená | 0 |  |  | 12% | 0
|  | zákl. přenesená | 0 |  |  | 21% | 0
|  | sníž. přenesená | 0 |  |  | 12% | 0
|  | nulová | 0 |  |  | 0% | 0
| Cena s DPH |  |  | v | CZK |  | 0
REKAPITULACE ČLENĚNÍ SOUPISU PRACÍ
Stavba:
Rozšíření domova pro seniory na p.č. 2656/3 a 2634 k.ú. Trutnov - ul. R. Frimla čp. 936, Trutnov
Objekt:
IO.04 - Jednotná kanalizační přípojka
Místo: |  |  | p.č. 2656/3 a 2634 k.ú. Trutnov |  |  | Datum: | 29. 7. 2024
Zadavatel: |  |  | Město Trutnov |  |  | Projektant: | Ondřej Zikán
Uchazeč: |  |  | Vyplň údaj |  |  | Zpracovatel: | Ondřej Zikán
Kód dílu - Popis | [6 empty] | Cena celkem [CZK]
Náklady stavby celkem | [6 empty] | 0 | [11 empty] | -1
| HSV - HSV | [5 empty] | 0
| 1 - Zemní práce | [5 empty] | 0
| 4 - Vodorovné konstrukce | [5 empty] | 0
| 5 - Komunikace | [5 empty] | 0
| 8 - Trubní vedení | [5 empty] | 0
| 9 - Ostatní konstrukce a práce-bourání | [5 empty] | 0
| 998 - Přesun hmot | [5 empty] | 0
SOUPIS PRACÍ
Stavba:
Rozšíření domova pro seniory na p.č. 2656/3 a 2634 k.ú. Trutnov - ul. R. Frimla čp. 936, Trutnov
Objekt:
IO.04 - Jednotná kanalizační přípojka
Místo: |  |  | p.č. 2656/3 a 2634 k.ú. Trutnov |  |  | Datum: | 29. 7. 2024
Zadavatel: |  |  | Město Trutnov |  |  | Projektant: | Ondřej Zikán
Uchazeč: |  |  | Vyplň údaj |  |  | Zpracovatel: | Ondřej Zikán
PČ | Typ | Kód | Popis | MJ | Množství | J.cena [CZK] | Cena celkem [CZK] | Cenová soustava |  | DPH | J. Nh [h] | Nh celkem [h] | J. hmotnost [t] | Hmotnost celkem [t] | J. suť [t] | Suť Celkem [t]
Náklady soupisu celkem | [6 empty] | 0 |  |  |  |  | 0 |  | 149.853 |  | 0.29 |  | D | -1 | [10 empty] | 0
| D | HSV | HSV |  |  |  | 0 |  |  |  |  | 0 |  | 149.853 |  | 0.29 | 1 | D | 0 |  |  |  | ROZPOCET | [6 empty] | 0
| D | 1 | Zemní práce |  |  |  | 0 |  |  |  |  | 0 |  | 139.3993 |  | 0.29 | 1 | D | 1 |  |  |  | ROZPOCET | [6 empty] | 0
1 | K | 113201112 | Vytrhání obrub s vybouráním lože, s přemístěním hmot na skládku na vzdálenost do 3 m nebo s naložením na dopravní prostředek silničních ležatých | m | 1 |  | 0 | CS ÚRS 2024 02 |  | snížená |  | 0 | 0 | 0 | 0.29 | 0.29 | 4 | K | 2 |  |  |  | ROZPOCET | 0 | 0 | 0 | 0 | 0 | 2 | 0 | 4 | -584794517
| Online PSC |  | https://podminky.urs.cz/item/CS_URS_2024_02/113201112 | [14 empty] | Online PSC | 2
| VV |  | 1 "odměřeno z výkresové dokumentace |  | 1 | [12 empty] | VV | 2 | 2 | True | 1 | ROZPOCET
2 | K | 131313712 | Hloubení zapažených jam ručně s urovnáním dna do předepsaného profilu a spádu v hornině třídy těžitelnosti II skupiny 4 nesoudržných | m3 | 18.45 |  | 0 | CS ÚRS 2024 02 |  | snížená |  | 0 | 0 | 0 | 0 | 0 | 4 | K | 2 |  |  |  | ROZPOCET | 0 | 0 | 0 | 0 | 0 | 2 | 0 | 4 | 754998328
| Online PSC |  | https://podminky.urs.cz/item/CS_URS_2024_02/131313712 | [14 empty] | Online PSC | 2
| VV |  | "odměřeno z výkresové dokumentace" (2*1,5*1,5*2,1)+(2*1,5*1,5*2,0) |  | 18.45 | [12 empty] | VV | 2 | 2 | True | 1 | ROZPOCET
3 | K | 132312122 | Hloubení zapažených rýh šířky do 800 mm ručně s urovnáním dna do předepsaného profilu a spádu v hornině třídy těžitelnosti II skupiny 4 nesoudržných | m3 | 42 |  | 0 | CS ÚRS 2024 02 |  | snížená |  | 0 | 0 | 0 | 0 | 0 | 4 | K | 2 |  |  |  | ROZPOCET | 0 | 0 | 0 | 0 | 0 | 2 | 0 | 4 | -1403793271
| Online PSC |  | https://podminky.urs.cz/item/CS_URS_2024_02/132312122 | [14 empty] | Online PSC | 2
| VV |  | "odměřeno z výkresové dokumentace" (35*0,8*1,5) |  | 42 | [12 empty] | VV | 2 | 2 | True | 1 | ROZPOCET
4 | K | 132412121 | Hloubení zapažených rýh šířky do 800 mm ručně s urovnáním dna do předepsaného profilu a spádu v hornině třídy těžitelnosti II skupiny 5 soudržných | m3 | 9.6 |  | 0 | CS ÚRS 2024 02 |  | snížená |  | 0 | 0 | 0 | 0 | 0 | 4 | K | 2 |  |  |  | ROZPOCET | 0 | 0 | 0 | 0 | 0 | 2 | 0 | 4 | 365228844
| Online PSC |  | https://podminky.urs.cz/item/CS_URS_2024_02/132412121 | [14 empty] | Online PSC | 2
| VV |  | "odměřeno z výkresové dokumentace" (8*0,8*1,5) |  | 9.6 | [12 empty] | VV | 2 | 2 | True | 1 | ROZPOCET
5 | K | 151101102 | Zřízení pažení a rozepření stěn rýh pro podzemní vedení příložné pro jakoukoliv mezerovitost, hloubky přes 2 do 4 m | m2 | 199.2 |  | 0 | CS ÚRS 2024 02 |  | snížená |  | 0 | 0.00085 | 0.16932 | 0 | 0 | 4 | K | 2 |  |  |  | ROZPOCET | 0 | 0 | 0 | 0 | 0 | 2 | 0 | 4 | 1590159724
| Online PSC |  | https://podminky.urs.cz/item/CS_URS_2024_02/151101102 | [14 empty] | Online PSC | 2
| VV |  | "odměřeno z výkresové dokumentace" (35*1,8)*2+(8*1,5)*2+1,5*2,0*4*2+1,5*2,1*4*2 |  | 199.2 | [12 empty] | VV | 2 | 2 | True | 1 | ROZPOCET
6 | K | 151101112 | Odstranění pažení a rozepření stěn rýh pro podzemní vedení s uložením materiálu na vzdálenost do 3 m od kraje výkopu příložné, hloubky přes 2 do 4 m | m2 | 199.2 |  | 0 | CS ÚRS 2024 02 |  | snížená |  | 0 | 0 | 0 | 0 | 0 | 4 | K | 2 |  |  |  | ROZPOCET | 0 | 0 | 0 | 0 | 0 | 2 | 0 | 4 | -684755032
| Online PSC |  | https://podminky.urs.cz/item/CS_URS_2024_02/151101112 | [14 empty] | Online PSC | 2
| VV |  | "odměřeno z výkresové dokumentace" (35*1,8)*2+(8*1,5)*2+1,5*2,0*4*2+1,5*2,1*4*2 |  | 199.2 | [12 empty] | VV | 2 | 2 | True | 1 | ROZPOCET
7 | K | 162651132 | Vodorovné přemístění výkopku nebo sypaniny po suchu na obvyklém dopravním prostředku, bez naložení výkopku, avšak se složením bez rozhrnutí z horniny třídy těžitelnosti II skupiny 4 a 5 na vzdálenost přes 4 000 do 5 000 m | m3 | 77.35 |  | 0 | CS ÚRS 2024 02 |  | snížená |  | 0 | 0 | 0 | 0 | 0 | 4 | K | 2 |  |  |  | ROZPOCET | 0 | 0 | 0 | 0 | 0 | 2 | 0 | 4 | -1039703102
| Online PSC |  | https://podminky.urs.cz/item/CS_URS_2024_02/162651132 | [14 empty] | Online PSC | 2
| VV |  | "součet položek 11,12,15" (55,81+17,2+4,34) |  | 77.35 | [12 empty] | VV | 2 | 2 | True | 1 | ROZPOCET
8 | K | 171201231 | Poplatek za uložení stavebního odpadu na recyklační skládce (skládkovné) zeminy a kamení zatříděného do Katalogu odpadů pod kódem 17 05 04 | t | 139.23 |  | 0 | CS ÚRS 2024 02 |  | snížená |  | 0 | 0 | 0 | 0 | 0 | 4 | K | 2 |  |  |  | ROZPOCET | 0 | 0 | 0 | 0 | 0 | 2 | 0 | 4 | -700216234
| Online PSC |  | https://podminky.urs.cz/item/CS_URS_2024_02/171201231 | [14 empty] | Online PSC | 2
| VV |  | "součet položek 11,12,15 vynásobený měrnou hmotností" (55,81+17,2+4,34)*1,8 |  | 139.23 | [12 empty] | VV | 2 | 2 | True | 1 | ROZPOCET
9 | K | 171251201 | Uložení sypaniny na skládky nebo meziskládky bez hutnění s upravením uložené sypaniny do předepsaného tvaru | m3 | 77.35 |  | 0 | CS ÚRS 2024 02 |  | snížená |  | 0 | 0 | 0 | 0 | 0 | 4 | K | 2 |  |  |  | ROZPOCET | 0 | 0 | 0 | 0 | 0 | 2 | 0 | 4 | -135323641
| Online PSC |  | https://podminky.urs.cz/item/CS_URS_2024_02/171251201 | [14 empty] | Online PSC | 2
| VV |  | "součet položek 11+12+15" (55,81+17,2+4,34) |  | 77.35 | [12 empty] | VV | 2 | 2 | True | 1 | ROZPOCET
10 | K | 174211101 | Zásyp sypaninou z jakékoliv horniny ručně s uložením výkopku ve vrstvách bez zhutnění jam, šachet, rýh nebo kolem objektů v těchto vykopávkách | m3 | 55.81 |  | 0 | CS ÚRS 2024 02 |  | snížená |  | 0 | 0 | 0 | 0 | 0 | 4 | K | 2 |  |  |  | ROZPOCET | 0 | 0 | 0 | 0 | 0 | 2 | 0 | 4 | -1089240223
| Online PSC |  | https://podminky.urs.cz/item/CS_URS_2024_02/174211101 | [14 empty] | Online PSC | 2
| VV |  | "štěrkopískem - odměřeno z výkresové dokumentace" (35*0,8*0,9)+(8*0,8*1,9)+1,5*1,5*2*2+1,5*1,5*2*2,1 |  | 55.81 | [12 empty] | VV | 2 | 2 | True | 0 | ROZPOCET
| VV |  | Součet |  | 55.81 | [12 empty] | VV | 2 | 4 | True | 1 | ROZPOCET
11 | K | 175111101 | Obsypání potrubí ručně sypaninou z vhodných hornin třídy těžitelnosti I a II, skupiny 1 až 4 nebo materiálem připraveným podél výkopu ve vzdálenosti do 3 m od jeho kraje pro jakoukoliv hloubku výkopu a míru zhutnění bez prohození sypaniny | m3 | 17.2 |  | 0 | CS ÚRS 2024 02 |  | snížená |  | 0 | 0 | 0 | 0 | 0 | 4 | K | 2 |  |  |  | ROZPOCET | 0 | 0 | 0 | 0 | 0 | 2 | 0 | 4 | 270634652
| Online PSC |  | https://podminky.urs.cz/item/CS_URS_2024_02/175111101 | [14 empty] | Online PSC | 2
| VV |  | "odměřeno z výkresové dokumentace" (43*0,8*0,5) |  | 17.2 | [12 empty] | VV | 2 | 2 | True | 1 | ROZPOCET
12 | M | 58331200.R01 | kamenivo těžené zásypový materiál | t | 139.23 |  | 0 | TRŽNÍ CENA 2024 |  | snížená |  | 0 | 1 | 139.23 | 0 | 0 | 8 | M | 2 |  |  |  | ROZPOCET | 0 | 0 | 0 | 0 | 0 | 2 | 0 | 4 | -1536380305
| VV |  | "položka 11,12,15*měrná hmotnost" ((55,81+17,2+4,34))*1,8 |  | 139.23 | [12 empty] | VV | 2 | 2 | True | 1 | ROZPOCET
| D | 4 | Vodorovné konstrukce |  |  |  | 0 |  |  |  |  | 0 |  | 0 |  | 0 | 1 | D | 1 |  |  |  | ROZPOCET | [6 empty] | 0
13 | K | 451541111 | Lože pod potrubí, stoky a drobné objekty v otevřeném výkopu ze štěrkodrtě 0-63 mm | m3 | 4.34 |  | 0 | CS ÚRS 2024 02 |  | snížená |  | 0 | 0 | 0 | 0 | 0 | 4 | K | 2 |  |  |  | ROZPOCET | 0 | 0 | 0 | 0 | 0 | 2 | 0 | 4 | -1039469285
| Online PSC |  | https://podminky.urs.cz/item/CS_URS_2024_02/451541111 | [14 empty] | Online PSC | 2
| VV |  | "odměřeno z výkresové dokumentace" (43*0,8*0,1)+4*1,5*1,5*0,1 |  | 4.34 | [12 empty] | VV | 2 | 2 | True | 1 | ROZPOCET
| D | 5 | Komunikace |  |  |  | 0 |  |  |  |  | 0 |  | 4.0576 |  | 0 | 1 | D | 1 |  |  |  | ROZPOCET | [6 empty] | 0
14 | K | 564841111 | Podklad ze štěrkodrti ŠD s rozprostřením a zhutněním plochy přes 100 m2, po zhutnění tl. 120 mm | m2 | 18 |  | 0 | CS ÚRS 2024 02 |  | snížená |  | 0 | 0.22542 | 4.0576 | 0 | 0 | 4 | K | 2 |  |  |  | ROZPOCET | 0 | 0 | 0 | 0 | 0 | 2 | 0 | 4 | -1727611264
| Online PSC |  | https://podminky.urs.cz/item/CS_URS_2024_02/564841111 | [14 empty] | Online PSC | 2
| VV |  | 9*2 "odměřeno z výkresové dokumentace |  | 18 | [12 empty] | VV | 2 | 2 | True | 1 | ROZPOCET
15 | K | 573111112 | Postřik infiltrační PI z asfaltu silničního s posypem kamenivem, v množství 1,00 kg/m2 | m2 | 8 |  | 0 | CS ÚRS 2024 02 |  | snížená |  | 0 | 0 | 0 | 0 | 0 | 4 | K | 2 |  |  |  | ROZPOCET | 0 | 0 | 0 | 0 | 0 | 2 | 0 | 4 | 1933337397
| Online PSC |  | https://podminky.urs.cz/item/CS_URS_2024_02/573111112 | [14 empty] | Online PSC | 2
| VV |  | 4*2 "odměřeno z výkresové dokumentace |  | 8 | [12 empty] | VV | 2 | 2 | True | 1 | ROZPOCET
16 | K | 573211108 | Postřik spojovací PS bez posypu kamenivem z asfaltu silničního, v množství 0,40 kg/m2 | m2 | 8 |  | 0 | CS ÚRS 2024 02 |  | snížená |  | 0 | 0 | 0 | 0 | 0 | 4 | K | 2 |  |  |  | ROZPOCET | 0 | 0 | 0 | 0 | 0 | 2 | 0 | 4 | 471389514
| Online PSC |  | https://podminky.urs.cz/item/CS_URS_2024_02/573211108 | [14 empty] | Online PSC | 2
| VV |  | 4*2 "odměřeno z výkresové dokumentace |  | 8 | [12 empty] | VV | 2 | 2 | True | 1 | ROZPOCET
17 | K | 576133111 | Asfaltový koberec mastixový SMA 8 (AKMJ) s rozprostřením a se zhutněním v pruhu šířky do 3 m, po zhutnění tl. 40 mm | m2 | 8 |  | 0 | CS ÚRS 2024 02 |  | snížená |  | 0 | 0 | 0 | 0 | 0 | 4 | K | 2 |  |  |  | ROZPOCET | 0 | 0 | 0 | 0 | 0 | 2 | 0 | 4 | 1426724549
| Online PSC |  | https://podminky.urs.cz/item/CS_URS_2024_02/576133111 | [14 empty] | Online PSC | 2
| VV |  | 4*2 "odměřeno z výkresové dokumentace |  | 8 | [12 empty] | VV | 2 | 2 | True | 1 | ROZPOCET
| D | 8 | Trubní vedení |  |  |  | 0 |  |  |  |  | 0 |  | 6.2096 |  | 0 | 1 | D | 1 |  |  |  | ROZPOCET | [6 empty] | 0
18 | K | 871171141 | Montáž vodovodního potrubí z polyetylenu PE100 RC v otevřeném výkopu svařovaných na tupo SDR 11/PN16 d 40 x 3,7 mm | m | 2 |  | 0 | CS ÚRS 2024 02 |  | snížená |  | 0 | 0 | 0 | 0 | 0 | 4 | K | 2 |  |  |  | ROZPOCET | 0 | 0 | 0 | 0 | 0 | 2 | 0 | 4 | -312107359
| Online PSC |  | https://podminky.urs.cz/item/CS_URS_2024_02/871171141 | [14 empty] | Online PSC | 2
| VV |  | 2 "odměřeno z výkresové dokumentace |  | 2 | [12 empty] | VV | 2 | 2 | True | 1 | ROZPOCET
19 | M | 28613501 | potrubí vodovodní dvouvrstvé PE100 RC SDR11 40x3,7mm | m | 2.03 |  | 0 | CS ÚRS 2024 02 |  | snížená |  | 0 | 0.00043 | 0.0008729 | 0 | 0 | 8 | M | 2 |  |  |  | ROZPOCET | 0 | 0 | 0 | 0 | 0 | 2 | 0 | 4 | 414597506
| VV |  | 2*1,015 'Přepočtené koeficientem množství |  | 2.03 | [12 empty] | VV | 2 | 2 | False | 1 | ROZPOCET
20 | K | 871355221.R01 | Kanalizační potrubí z tvrdého PVC v otevřeném výkopu ve sklonu do 20 %, hladkého plnostěnného jednovrstvého, tuhost třídy SN 8 DN 200 | m | 62.55 |  | 0 | TRŽNÍ CENA 2024 |  | snížená |  | 0 | 0.0044 | 0.27522 | 0 | 0 | 4 | K | 2 |  |  |  | ROZPOCET | 0 | 0 | 0 | 0 | 0 | 2 | 0 | 4 | -38450416
| VV |  | "součet délek jednotlivých úseků potrubí + přirážka 30% tvarovky a 20% řezání" 41,7+(41,7*0,3)+(41,7*0,2) |  | 62.55 | [12 empty] | VV | 2 | 2 | True | 1 | ROZPOCET
21 | K | 837375121.R02 | Oprava stávající revizní šachty - demontáž stávajícího litinového poklopu s betonovým prstencem | kus | 1 |  | 0 | TRŽNÍ CENA 2024 |  | snížená |  | 0 | 1.4732 | 1.4732 | 0 | 0 | 4 | K | 2 |  |  |  | ROZPOCET | 0 | 0 | 0 | 0 | 0 | 2 | 0 | 4 | -592492982
22 | K | 894812552.R03 | Oprava stávající revizní šachty - Revizní a čistící šachta DN 1000 poklop litinový pro třídu zatížení D 400 na betonovém prstenci - dodávka a montáž | kus | 1 |  | 0 | TRŽNÍ CENA 2024 |  | snížená |  | 0 | 0.44742 | 0.44742 | 0 | 0 | 4 | K | 2 |  |  |  | ROZPOCET | 0 | 0 | 0 | 0 | 0 | 2 | 0 | 4 | 1147175946
| VV |  | 1 |  | 1 | [12 empty] | VV | 2 | 2 | True | 1 | ROZPOCET
23 | K | 894812552.R04 | Vývrt otvoru pro potrubí DN200 do stávající revizní šachty | kus | 1 |  | 0 | TRŽNÍ CENA 2024 |  | snížená |  | 0 | 0.44742 | 0.44742 | 0 | 0 | 4 | K | 2 |  |  |  | ROZPOCET | 0 | 0 | 0 | 0 | 0 | 2 | 0 | 4 | 1919653940
| VV |  | 1 |  | 1 | [12 empty] | VV | 2 | 2 | True | 1 | ROZPOCET
24 | K | 894812552.R05 | Utěsnění otvoru po zasunutí trubky DN200 | kus | 1 |  | 0 | TRŽNÍ CENA 2024 |  | snížená |  | 0 | 0.44742 | 0.44742 | 0 | 0 | 4 | K | 2 |  |  |  | ROZPOCET | 0 | 0 | 0 | 0 | 0 | 2 | 0 | 4 | -2133779427
| VV |  | 1 |  | 1 | [12 empty] | VV | 2 | 2 | True | 1 | ROZPOCET
25 | K | 894812505 | Revizní a čistící šachta z polypropylenu PP pro hladké trouby DN 1000 šachtové dno (DN šachty / DN trubního vedení) DN 1000/200 průtočné 30°, 60°, 90° | kus | 4 |  | 0 | CS ÚRS 2024 02 |  | snížená |  | 0 | 0.1865 | 0.746 | 0 | 0 | 4 | K | 2 |  |  |  | ROZPOCET | 0 | 0 | 0 | 0 | 0 | 2 | 0 | 4 | -200055214
| Online PSC |  | https://podminky.urs.cz/item/CS_URS_2024_02/894812505 | [14 empty] | Online PSC | 2
| VV |  | 1+1+1+1 "dodávka a montáž |  | 4 | [12 empty] | VV | 2 | 2 | True | 1 | ROZPOCET
26 | K | 894812521 | Revizní a čistící šachta z polypropylenu PP pro hladké trouby DN 1000 roura šachtová korugovaná, světlé hloubky 1 200 mm | kus | 8 |  | 0 | CS ÚRS 2024 02 |  | snížená |  | 0 | 0.04479 | 0.35832 | 0 | 0 | 4 | K | 2 |  |  |  | ROZPOCET | 0 | 0 | 0 | 0 | 0 | 2 | 0 | 4 | 1856657364
| Online PSC |  | https://podminky.urs.cz/item/CS_URS_2024_02/894812521 | [14 empty] | Online PSC | 2
| VV |  | 3+1+1+1+1+1 "dodávka a montáž |  | 8 | [12 empty] | VV | 2 | 2 | True | 1 | ROZPOCET
27 | K | 894812521.R06 | Revizní a čistící šachta DN 1000 šachtový konus DN1000 / DN600 - dodávka a montáž | kus | 4 |  | 0 | TRŽNÍ CENA 2024 |  | snížená |  | 0 | 0.04479 | 0.17916 | 0 | 0 | 4 | K | 2 |  |  |  | ROZPOCET | 0 | 0 | 0 | 0 | 0 | 2 | 0 | 4 | 1545985327
| VV |  | 1+1+1+1 "dodávka a montáž |  | 4 | [12 empty] | VV | 2 | 2 | True | 1 | ROZPOCET
28 | K | 894812552 | Revizní a čistící šachta z polypropylenu PP pro hladké trouby DN 1000 poklop (mříž) litinový s přechodovým konusem pro třídu zatížení D400 na betonovém prstenci | kus | 4 |  | 0 | CS ÚRS 2024 01 |  | snížená |  | 0 | 0.44742 | 1.7897 | 0 | 0 | 4 | K | 2 |  |  |  | ROZPOCET | 0 | 0 | 0 | 0 | 0 | 2 | 0 | 4 | -560818795
| Online PSC |  | https://podminky.urs.cz/item/CS_URS_2024_01/894812552 | [14 empty] | Online PSC | 2
| VV |  | 1+1+1+1 "dodávka a montáž |  | 4 | [12 empty] | VV | 2 | 2 | True | 1 | ROZPOCET
29 | K | 894812521.R07 | Přečerpávací šachta s vystrojením, 2x čerpadlo, havarijní plovák, zpětná klapa s koulí - dodávka a montáž | kus | 1 |  | 0 | TRŽNÍ CENA 2024 |  | snížená |  | 0 | 0.04479 | 0.04479 | 0 | 0 | 4 | K | 2 |  |  |  | ROZPOCET | 0 | 0 | 0 | 0 | 0 | 2 | 0 | 4 | -1962798571
| VV |  | 1 |  | 1 | [12 empty] | VV | 2 | 2 | True | 1 | ROZPOCET
| D | 9 | Ostatní konstrukce a práce-bourání |  |  |  | 0 |  |  |  |  | 0 |  | 0.18661 |  | 0 | 1 | D | 1 |  |  |  | ROZPOCET | [6 empty] | 0
30 | K | 916131112 | Osazení silničního obrubníku betonového se zřízením lože, s vyplněním a zatřením spár cementovou maltou ležatého bez boční opěry, do lože z betonu prostého | m | 1 |  | 0 | CS ÚRS 2024 02 |  | snížená |  | 0 | 0.14321 | 0.14321 | 0 | 0 | 4 | K | 2 |  |  |  | ROZPOCET | 0 | 0 | 0 | 0 | 0 | 2 | 0 | 4 | -1084215731
| Online PSC |  | https://podminky.urs.cz/item/CS_URS_2024_02/916131112 | [14 empty] | Online PSC | 2
31 | M | 59217026 | Osazení silničního obrubníku betonového se zřízením lože, s vyplněním a zatřením spár cementovou maltou ležatého bez boční opěry, do lože z betonu prostého | m | 1 |  | 0 | CS ÚRS 2024 02 |  | snížená |  | 0 | 0.04 | 0.04 | 0 | 0 | 8 | M | 2 |  |  |  | ROZPOCET | 0 | 0 | 0 | 0 | 0 | 2 | 0 | 4 | 312404081
32 | K | 919122132 | Utěsnění dilatačních spár zálivkou za tepla v cementobetonovém nebo živičném krytu včetně adhezního nátěru s těsnicím profilem pod zálivkou, pro komůrky šířky 20 mm, hloubky 40 mm | m | 10 |  | 0 | CS ÚRS 2024 02 |  | snížená |  | 0 | 0.00034 | 0.0034 | 0 | 0 | 4 | K | 2 |  |  |  | ROZPOCET | 0 | 0 | 0 | 0 | 0 | 2 | 0 | 4 | -1378814917
| Online PSC |  | https://podminky.urs.cz/item/CS_URS_2024_02/919122132 | [14 empty] | Online PSC | 2
| VV |  | 5*2 "odměřeno z výkresové dokumentace |  | 10 | [12 empty] | VV | 2 | 2 | True | 1 | ROZPOCET
33 | K | 919735112 | Řezání stávajícího živičného krytu nebo podkladu hloubky přes 50 do 100 mm | m | 12 |  | 0 | CS ÚRS 2024 02 |  | snížená |  | 0 | 0 | 0 | 0 | 0 | 4 | K | 2 |  |  |  | ROZPOCET | 0 | 0 | 0 | 0 | 0 | 2 | 0 | 4 | -1946605268
| Online PSC |  | https://podminky.urs.cz/item/CS_URS_2024_02/919735112 | [14 empty] | Online PSC | 2
| VV |  | 6*2 "odměřeno z výkresové dokumentace |  | 12 | [12 empty] | VV | 2 | 2 | True | 1 | ROZPOCET
| D | 998 | Přesun hmot |  |  |  | 0 |  |  |  |  | 0 |  | 0 |  | 0 | 1 | D | 1 |  |  |  | ROZPOCET | [6 empty] | 0
34 | K | 998276101 | Přesun hmot pro trubní vedení hloubené z trub z plastických hmot nebo sklolaminátových pro vodovody, kanalizace, teplovody, produktovody v otevřeném výkopu dopravní vzdálenost do 15 m | t | 149.853 |  | 0 | CS ÚRS 2024 02 |  | snížená |  | 0 | 0 | 0 | 0 | 0 | 4 | K | 2 |  |  |  | ROZPOCET | 0 | 0 | 0 | 0 | 0 | 2 | 0 | 4 | 1394001460
| Online PSC |  | https://podminky.urs.cz/item/CS_URS_2024_02/998276101 | [14 empty] | Online PSC | 2

## IO.05 - Dešťová kanalizač...
{b183b397-e72a-48e6-aefa-2aaa49056164}
1
| KRYCÍ LIST SOUPISU PRACÍ | [7 empty] | v --- níže se nacházejí doplnkové a pomocné údaje k sestavám --- v | [8 empty] | False
Stavba:
Rozšíření domova pro seniory na p.č. 2656/3 a 2634 k.ú. Trutnov - ul. R. Frimla čp. 936, Trutnov
Objekt:
IO.05 - Dešťová kanalizační přípojka
| KSO: |  |  |  |  | CC-CZ:
| Místo: |  | p.č. 2656/3 a 2634 k.ú. Trutnov |  |  | Datum: | 29. 7. 2024
| Zadavatel: |  |  |  |  | IČ: | 00278360
|  | Město Trutnov |  |  |  | DIČ: | CZ00278360
| Uchazeč: |  |  |  |  | IČ: | Vyplň údaj
|  | Vyplň údaj |  |  |  | DIČ: | Vyplň údaj
| Projektant: |  |  |  |  | IČ:
|  | Ondřej Zikán |  |  |  | DIČ:
| Zpracovatel: |  |  |  |  | IČ:
|  | Ondřej Zikán |  |  |  | DIČ:
Poznámka:
| Cena bez DPH | [5 empty] | 0
|  |  | Základ daně |  |  | Sazba daně | Výše daně
| DPH | základní | 0 |  |  | 21% | 0
|  | snížená | 0 |  |  | 12% | 0
|  | zákl. přenesená | 0 |  |  | 21% | 0
|  | sníž. přenesená | 0 |  |  | 12% | 0
|  | nulová | 0 |  |  | 0% | 0
| Cena s DPH |  |  | v | CZK |  | 0
REKAPITULACE ČLENĚNÍ SOUPISU PRACÍ
Stavba:
Rozšíření domova pro seniory na p.č. 2656/3 a 2634 k.ú. Trutnov - ul. R. Frimla čp. 936, Trutnov
Objekt:
IO.05 - Dešťová kanalizační přípojka
Místo: |  |  | p.č. 2656/3 a 2634 k.ú. Trutnov |  |  | Datum: | 29. 7. 2024
Zadavatel: |  |  | Město Trutnov |  |  | Projektant: | Ondřej Zikán
Uchazeč: |  |  | Vyplň údaj |  |  | Zpracovatel: | Ondřej Zikán
Kód dílu - Popis | [6 empty] | Cena celkem [CZK]
Náklady stavby celkem | [6 empty] | 0 | [11 empty] | -1
| HSV - HSV | [5 empty] | 0
| 1 - Zemní práce | [5 empty] | 0
| 4 - Vodorovné konstrukce | [5 empty] | 0
| 8 - Trubní vedení | [5 empty] | 0
| 998 - Přesun hmot | [5 empty] | 0
SOUPIS PRACÍ
Stavba:
Rozšíření domova pro seniory na p.č. 2656/3 a 2634 k.ú. Trutnov - ul. R. Frimla čp. 936, Trutnov
Objekt:
IO.05 - Dešťová kanalizační přípojka
Místo: |  |  | p.č. 2656/3 a 2634 k.ú. Trutnov |  |  | Datum: | 29. 7. 2024
Zadavatel: |  |  | Město Trutnov |  |  | Projektant: | Ondřej Zikán
Uchazeč: |  |  | Vyplň údaj |  |  | Zpracovatel: | Ondřej Zikán
PČ | Typ | Kód | Popis | MJ | Množství | J.cena [CZK] | Cena celkem [CZK] | Cenová soustava |  | DPH | J. Nh [h] | Nh celkem [h] | J. hmotnost [t] | Hmotnost celkem [t] | J. suť [t] | Suť Celkem [t]
Náklady soupisu celkem | [6 empty] | 0 |  |  |  |  | 0 |  | 323.7824 |  | 0 |  | D | -1 | [10 empty] | 0
| D | HSV | HSV |  |  |  | 0 |  |  |  |  | 0 |  | 323.7824 |  | 0 | 1 | D | 0 |  |  |  | ROZPOCET | [6 empty] | 0
| D | 1 | Zemní práce |  |  |  | 0 |  |  |  |  | 0 |  | 318.55 |  | 0 | 1 | D | 1 |  |  |  | ROZPOCET | [6 empty] | 0
1 | K | 131313712 | Hloubení zapažených jam ručně s urovnáním dna do předepsaného profilu a spádu v hornině třídy těžitelnosti II skupiny 4 nesoudržných | m3 | 11.225 |  | 0 | CS ÚRS 2024 02 |  | snížená |  | 0 | 0 | 0 | 0 | 0 | 4 | K | 2 |  |  |  | ROZPOCET | 0 | 0 | 0 | 0 | 0 | 2 | 0 | 4 | -1811951754
| Online PSC |  | https://podminky.urs.cz/item/CS_URS_2024_02/131313712 | [14 empty] | Online PSC | 2
| VV |  | "odměřeno z výkresové dokumentace" (1*1*1,1)+(1,5*1,5*1,1*3)+(1,5*1,5*1,2) |  | 11.225 | [12 empty] | VV | 2 | 2 | True | 1 | ROZPOCET
2 | K | 132312122 | Hloubení zapažených rýh šířky do 800 mm ručně s urovnáním dna do předepsaného profilu a spádu v hornině třídy těžitelnosti II skupiny 4 nesoudržných | m3 | 99.44 |  | 0 | CS ÚRS 2024 02 |  | snížená |  | 0 | 0 | 0 | 0 | 0 | 4 | K | 2 |  |  |  | ROZPOCET | 0 | 0 | 0 | 0 | 0 | 2 | 0 | 4 | 1359180075
| Online PSC |  | https://podminky.urs.cz/item/CS_URS_2024_02/132312122 | [14 empty] | Online PSC | 2
| VV |  | "odměřeno z výkresové dokumentace" (113*0,8*1,1) |  | 99.44 | [12 empty] | VV | 2 | 2 | True | 1 | ROZPOCET
3 | K | 151101102 | Zřízení pažení a rozepření stěn rýh pro podzemní vedení příložné pro jakoukoliv mezerovitost, hloubky přes 2 do 4 m | m2 | 280 |  | 0 | CS ÚRS 2024 02 |  | snížená |  | 0 | 0.00085 | 0.238 | 0 | 0 | 4 | K | 2 |  |  |  | ROZPOCET | 0 | 0 | 0 | 0 | 0 | 2 | 0 | 4 | 1815058635
| Online PSC |  | https://podminky.urs.cz/item/CS_URS_2024_02/151101102 | [14 empty] | Online PSC | 2
| VV |  | "odměřeno z výkresové dokumentace" (113*1,1*2)+(4*1*1,1)+(4*1,5*1,1*3)+(4*1,5*1,2) |  | 280 | [12 empty] | VV | 2 | 2 | True | 1 | ROZPOCET
4 | K | 151101112 | Odstranění pažení a rozepření stěn rýh pro podzemní vedení s uložením materiálu na vzdálenost do 3 m od kraje výkopu příložné, hloubky přes 2 do 4 m | m2 | 280 |  | 0 | CS ÚRS 2024 02 |  | snížená |  | 0 | 0 | 0 | 0 | 0 | 4 | K | 2 |  |  |  | ROZPOCET | 0 | 0 | 0 | 0 | 0 | 2 | 0 | 4 | 1353165141
| Online PSC |  | https://podminky.urs.cz/item/CS_URS_2024_02/151101112 | [14 empty] | Online PSC | 2
| VV |  | "odměřeno z výkresové dokumentace" (113*1,1*2)+(4*1*1,1)+(4*1,5*1,1*3)+(4*1,5*1,2) |  | 280 | [12 empty] | VV | 2 | 2 | True | 1 | ROZPOCET
5 | K | 162651132 | Vodorovné přemístění výkopku nebo sypaniny po suchu na obvyklém dopravním prostředku, bez naložení výkopku, avšak se složením bez rozhrnutí z horniny třídy těžitelnosti II skupiny 4 a 5 na vzdálenost přes 4 000 do 5 000 m | m3 | 110.665 |  | 0 | CS ÚRS 2024 02 |  | snížená |  | 0 | 0 | 0 | 0 | 0 | 4 | K | 2 |  |  |  | ROZPOCET | 0 | 0 | 0 | 0 | 0 | 2 | 0 | 4 | -602091829
| Online PSC |  | https://podminky.urs.cz/item/CS_URS_2024_02/162651132 | [14 empty] | Online PSC | 2
| VV |  | (50,425+50,2+10,04) "položky 9,10,13 |  | 110.665 | [12 empty] | VV | 2 | 2 | True | 1 | ROZPOCET
6 | K | 171201231 | Poplatek za uložení stavebního odpadu na recyklační skládce (skládkovné) zeminy a kamení zatříděného do Katalogu odpadů pod kódem 17 05 04 | t | 199.197 |  | 0 | CS ÚRS 2024 02 |  | snížená |  | 0 | 0 | 0 | 0 | 0 | 4 | K | 2 |  |  |  | ROZPOCET | 0 | 0 | 0 | 0 | 0 | 2 | 0 | 4 | -812734325
| Online PSC |  | https://podminky.urs.cz/item/CS_URS_2024_02/171201231 | [14 empty] | Online PSC | 2
| VV |  | "položky 9,10,13+objemy nádrže a jímek vynásobeny měrnou hmotností" (50,425+50,2+10,04)*1,8 |  | 199.197 | [12 empty] | VV | 2 | 2 | True | 1 | ROZPOCET
7 | K | 171251201 | Uložení sypaniny na skládky nebo meziskládky bez hutnění s upravením uložené sypaniny do předepsaného tvaru | m3 | 110.665 |  | 0 | CS ÚRS 2024 02 |  | snížená |  | 0 | 0 | 0 | 0 | 0 | 4 | K | 2 |  |  |  | ROZPOCET | 0 | 0 | 0 | 0 | 0 | 2 | 0 | 4 | -1158037296
| Online PSC |  | https://podminky.urs.cz/item/CS_URS_2024_02/171251201 | [14 empty] | Online PSC | 2
| VV |  | "položky 9,10 a 13" (50,425+50,2+10,04) |  | 110.665 | [12 empty] | VV | 2 | 2 | True | 1 | ROZPOCET
8 | K | 174111101 | Zásyp sypaninou z jakékoliv horniny ručně s uložením výkopku ve vrstvách se zhutněním jam, šachet, rýh nebo kolem objektů v těchto vykopávkách | m3 | 50.425 |  | 0 | CS ÚRS 2024 02 |  | snížená |  | 0 | 0 | 0 | 0 | 0 | 4 | K | 2 |  |  |  | ROZPOCET | 0 | 0 | 0 | 0 | 0 | 2 | 0 | 4 | 1425117075
| Online PSC |  | https://podminky.urs.cz/item/CS_URS_2024_02/174111101 | [14 empty] | Online PSC | 2
| VV |  | "stěrkopískem - odměřeno z výkresové dokumentace"(1*1*0,5)+(1,5*1,5*0,5*3)+(1,5*1,5*0,6)+(113*0,8*0,5) |  | 50.425 | [12 empty] | VV | 2 | 2 | True | 1 | ROZPOCET
9 | K | 175111101 | Obsypání potrubí ručně sypaninou z vhodných hornin třídy těžitelnosti I a II, skupiny 1 až 4 nebo materiálem připraveným podél výkopu ve vzdálenosti do 3 m od jeho kraje pro jakoukoliv hloubku výkopu a míru zhutnění bez prohození sypaniny | m3 | 50.2 |  | 0 | CS ÚRS 2024 02 |  | snížená |  | 0 | 0 | 0 | 0 | 0 | 4 | K | 2 |  |  |  | ROZPOCET | 0 | 0 | 0 | 0 | 0 | 2 | 0 | 4 | 1424028115
| Online PSC |  | https://podminky.urs.cz/item/CS_URS_2024_02/175111101 | [14 empty] | Online PSC | 2
| VV |  | "odměřeno z výkresové dokumentace" (1*1*0,5)+(1,5*1,5*0,5*3)+(1,5*1,5*0,5)+(113*0,8*0,5) |  | 50.2 | [12 empty] | VV | 2 | 2 | True | 1 | ROZPOCET
10 | M | 583312000.R01 | kamenivo těžené zásypový materiál | t | 318.312 |  | 0 | TRŽNÍ CENA 2024 |  | snížená |  | 0 | 1 | 318.312 | 0 | 0 | 8 | M | 2 |  |  |  | ROZPOCET | 0 | 0 | 0 | 0 | 0 | 2 | 0 | 4 | 252446025
| VV |  | "položky 9(štěrkopísek)+10 a 13*měrná hmotnost" (90,78+75,6+10,46)*1,8 |  | 318.312 | [12 empty] | VV | 2 | 2 | True | 1 | ROZPOCET
| D | 4 | Vodorovné konstrukce |  |  |  | 0 |  |  |  |  | 0 |  | 0 |  | 0 | 1 | D | 1 |  |  |  | ROZPOCET | [6 empty] | 0
11 | K | 451541111 | Lože pod potrubí, stoky a drobné objekty v otevřeném výkopu ze štěrkodrtě 0-63 mm | m3 | 10.04 |  | 0 | CS ÚRS 2024 02 |  | snížená |  | 0 | 0 | 0 | 0 | 0 | 4 | K | 2 |  |  |  | ROZPOCET | 0 | 0 | 0 | 0 | 0 | 2 | 0 | 4 | 1483655659
| Online PSC |  | https://podminky.urs.cz/item/CS_URS_2024_02/451541111 | [14 empty] | Online PSC | 2
| VV |  | "odměřeno z výkresové dokumentace" (1*1*0,1)+(1,5*1,5*0,1*3)+(1,5*1,5*0,1)+(113*0,8*0,1) |  | 10.04 | [12 empty] | VV | 2 | 2 | True | 1 | ROZPOCET
| D | 8 | Trubní vedení |  |  |  | 0 |  |  |  |  | 0 |  | 5.2324 |  | 0 | 1 | D | 1 |  |  |  | ROZPOCET | [6 empty] | 0
12 | K | 871275211.R01 | Kanalizační potrubí z tvrdého PVC jednovrstvé tuhost třídy SN4 DN 125 - dodávka a montáž | m | 26.65 |  | 0 | TRŽNÍ CENA 2024 |  | snížená |  | 0 | 0.00183 | 0.04877 | 0 | 0 | 4 | K | 2 |  |  |  | ROZPOCET | 0 | 0 | 0 | 0 | 0 | 2 | 0 | 4 | -1792363219
| VV |  | "součet délek jednotlivých úseků potrubí + přirážka 20% tvarovky a 10% řezání" 20,5+(20,5*0,3) |  | 26.65 | [12 empty] | VV | 2 | 2 | True | 1 | ROZPOCET
13 | K | 721173403.R02 | Kanalizační potrubí z tvrdého PVC jednovrstvé tuhost třídy SN8 DN 160 - dodávka a montáž | m | 6.76 |  | 0 | TRŽNÍ CENA 2024 |  | snížená |  | 0 | 0.00304 | 0.02055 | 0 | 0 | 16 | K | 2 |  |  |  | ROZPOCET | 0 | 0 | 0 | 0 | 0 | 2 | 0 | 16 | 1149691166
| VV |  | "součet délek jednotlivých úseků potrubí + přirážka 20% tvarovky a 10% řezání" 4+(4*0,3) |  | 5.2 | [12 empty] | VV | 2 | 2 | True | 1 | ROZPOCET
| VV |  | 5,2*1,3 'Přepočtené koeficientem množství |  | 6.76 | [12 empty] | VV | 2 | 2 | False | 1 | ROZPOCET
14 | K | 871355221.R03 | Kanalizační potrubí z tvrdého PVC jednovrstvé tuhost třídy SN8 DN 200 - dodávka a montáž | m | 14.3 |  | 0 | TRŽNÍ CENA 2024 |  | snížená |  | 0 | 0.0044 | 0.06292 | 0 | 0 | 4 | K | 2 |  |  |  | ROZPOCET | 0 | 0 | 0 | 0 | 0 | 2 | 0 | 4 | -242644285
| VV |  | "součet délek jednotlivých úseků potrubí + přirážka 20% tvarovky a 10% řezání" 11+(11*0,3) |  | 14.3 | [12 empty] | VV | 2 | 2 | True | 1 | ROZPOCET
15 | K | 721173405.R04 | Kanalizační potrubí z tvrdého PVC jednovrstvé tuhost třídy SN8 DN 250 - dodávka a montáž | m | 9.1 |  | 0 | TRŽNÍ CENA 2024 |  | snížená |  | 0 | 0.00856 | 0.077896 | 0 | 0 | 16 | K | 2 |  |  |  | ROZPOCET | 0 | 0 | 0 | 0 | 0 | 2 | 0 | 16 | 636798947
| VV |  | "součet délek jednotlivých úseků potrubí + přirážka 20% tvarovky a 10% řezání" 7+(7*0,3) |  | 9.1 | [12 empty] | VV | 2 | 2 | True | 1 | ROZPOCET
16 | K | 871393121 | Montáž kanalizačního potrubí z tvrdého PVC-U hladkého plnostěnného tuhost SN 8 DN 400 | m | 15.6 |  | 0 | CS ÚRS 2024 01 |  | snížená |  | 0 | 3e-05 | 0.000468 | 0 | 0 | 4 | K | 2 |  |  |  | ROZPOCET | 0 | 0 | 0 | 0 | 0 | 2 | 0 | 4 | -1128018216
| Online PSC |  | https://podminky.urs.cz/item/CS_URS_2024_01/871393121 | [14 empty] | Online PSC | 2
17 | M | 28611158.R05 | trubka kanalizační PVC-U plnostěnná jednovrstvá DN 400x1000mm SN8 | m | 15.6 |  | 0 | TRŽNÍ CENA 2024 |  | snížená |  | 0 | 0.0268 | 0.41808 | 0 | 0 | 8 | M | 2 |  |  |  | ROZPOCET | 0 | 0 | 0 | 0 | 0 | 2 | 0 | 4 | -1000169348
| VV |  | "součet délek jednotlivých úseků potrubí + přirážka 20% tvarovky a 10% řezání" 12+(12*0,3) |  | 15.6 | [12 empty] | VV | 2 | 2 | True | 1 | ROZPOCET
18 | K | 871440440 | Montáž kanalizačního potrubí z polypropylenu PP korugovaného nebo žebrovaného SN 8 DN 600 | m | 82.2 |  | 0 | CS ÚRS 2024 02 |  | snížená |  | 0 | 4e-05 | 0.003288 | 0 | 0 | 4 | K | 2 |  |  |  | ROZPOCET | 0 | 0 | 0 | 0 | 0 | 2 | 0 | 4 | -1158120265
| Online PSC |  | https://podminky.urs.cz/item/CS_URS_2024_02/871440440 | [14 empty] | Online PSC | 2
19 | M | 28613300.R06 | trubka kanalizační PE-HD/PP korugovaná DN 600x3000mm SN8 | m | 66 |  | 0 | TRŽNÍ CENA 2024 |  | snížená |  | 0 | 0.024 | 1.584 | 0 | 0 | 8 | M | 2 |  |  |  | ROZPOCET | 0 | 0 | 0 | 0 | 0 | 2 | 0 | 4 | -822297841
| VV |  | "součet délek jednotlivých úseků potrubí" 66 |  | 66 | [12 empty] | VV | 2 | 2 | True | 1 | ROZPOCET
20 | K | 894811263 | Revizní šachta z tvrdého PVC v otevřeném výkopu typ pravý/přímý/levý (DN šachty/DN trubního vedení) DN 400/200, odolnost vnějšímu tlaku 40 t, hloubka od 1410 do 1780 mm | kus | 1 |  | 0 | CS ÚRS 2024 02 |  | snížená |  | 0 | 0.04593 | 0.04593 | 0 | 0 | 4 | K | 2 |  |  |  | ROZPOCET | 0 | 0 | 0 | 0 | 0 | 2 | 0 | 4 | 1882916515
| Online PSC |  | https://podminky.urs.cz/item/CS_URS_2024_02/894811263 | [14 empty] | Online PSC | 2
| VV |  | 1 |  | 1 | [12 empty] | VV | 2 | 2 | True | 1 | ROZPOCET
21 | K | 894812505 | Revizní a čistící šachta z polypropylenu PP pro hladké trouby DN 1000 šachtové dno (DN šachty / DN trubního vedení) DN 1000/200 průtočné 30°, 60°, 90° | kus | 4 |  | 0 | CS ÚRS 2024 02 |  | snížená |  | 0 | 0.1865 | 0.746 | 0 | 0 | 4 | K | 2 |  |  |  | ROZPOCET | 0 | 0 | 0 | 0 | 0 | 2 | 0 | 4 | 319832034
| Online PSC |  | https://podminky.urs.cz/item/CS_URS_2024_02/894812505 | [14 empty] | Online PSC | 2
| VV |  | 1+1+1+1 "dodávka a montáž |  | 4 | [12 empty] | VV | 2 | 2 | True | 1 | ROZPOCET
22 | K | 894812521 | Revizní a čistící šachta z polypropylenu PP pro hladké trouby DN 1000 roura šachtová korugovaná, světlé hloubky 1 200 mm | kus | 4 |  | 0 | CS ÚRS 2024 02 |  | snížená |  | 0 | 0.04479 | 0.17916 | 0 | 0 | 4 | K | 2 |  |  |  | ROZPOCET | 0 | 0 | 0 | 0 | 0 | 2 | 0 | 4 | -616101259
| Online PSC |  | https://podminky.urs.cz/item/CS_URS_2024_02/894812521 | [14 empty] | Online PSC | 2
| VV |  | 1+1+1+1 "dodávka a montáž |  | 4 | [12 empty] | VV | 2 | 2 | True | 1 | ROZPOCET
23 | K | 894812521.R07 | Revizní a čistící šachta DN 1000 šachtový konus DN1000 / DN600 | kus | 4 |  | 0 | TRŽNÍ CENA 2024 |  | snížená |  | 0 | 0.04479 | 0.17916 | 0 | 0 | 4 | K | 2 |  |  |  | ROZPOCET | 0 | 0 | 0 | 0 | 0 | 2 | 0 | 4 | 1930201649
| VV |  | 1+1+1+1 "dodávka a montáž |  | 4 | [12 empty] | VV | 2 | 2 | True | 1 | ROZPOCET
24 | K | 894812552 | Revizní a čistící šachta z polypropylenu PP pro hladké trouby DN 1000 poklop (mříž) litinový s přechodovým konusem pro třídu zatížení D400 na betonovém prstenci | kus | 4 |  | 0 | CS ÚRS 2024 02 |  | snížená |  | 0 | 0.44742 | 1.7897 | 0 | 0 | 4 | K | 2 |  |  |  | ROZPOCET | 0 | 0 | 0 | 0 | 0 | 2 | 0 | 4 | 1612001550
| Online PSC |  | https://podminky.urs.cz/item/CS_URS_2024_02/894812552 | [14 empty] | Online PSC | 2
| VV |  | 1+1+1+1 "dodávka a montáž |  | 4 | [12 empty] | VV | 2 | 2 | True | 1 | ROZPOCET
25 | K | 897173.R07 | Zřízení kontrolní šachty s řízeným odtokem, s vírovým ventilem DN40 s nastaveným odtokem na 1,5l/s, s litinovým poklopem pro třídu zatížení D400 průměru 0.6m - kompletní dodávka a instalace | kus | 1 |  | 0 | TRŽNÍ CENA 2024 |  | snížená |  | 0 | 0.0765 | 0.0765 | 0 | 0 | 4 | K | 2 |  |  |  | ROZPOCET | 0 | 0 | 0 | 0 | 0 | 2 | 0 | 4 | -1380697522
| VV |  | 1 |  | 1 | [12 empty] | VV | 2 | 2 | True | 1 | ROZPOCET
| D | 998 | Přesun hmot |  |  |  | 0 |  |  |  |  | 0 |  | 0 |  | 0 | 1 | D | 1 |  |  |  | ROZPOCET | [6 empty] | 0
26 | K | 998276101 | Přesun hmot pro trubní vedení hloubené z trub z plastických hmot nebo sklolaminátových pro vodovody, kanalizace, teplovody, produktovody v otevřeném výkopu dopravní vzdálenost do 15 m | t | 323.684 |  | 0 | CS ÚRS 2024 01 |  | snížená |  | 0 | 0 | 0 | 0 | 0 | 4 | K | 2 |  |  |  | ROZPOCET | 0 | 0 | 0 | 0 | 0 | 2 | 0 | 4 | -1891518726
| Online PSC |  | https://podminky.urs.cz/item/CS_URS_2024_01/998276101 | [14 empty] | Online PSC | 2

## IO.07 - Přeložka VO
{98ba5cd9-bf31-408f-beb3-4ef7447aaf11}
2
| KRYCÍ LIST SOUPISU PRACÍ | [7 empty] | v --- níže se nacházejí doplnkové a pomocné údaje k sestavám --- v | [8 empty] | False
Stavba:
Rozšíření domova pro seniory na p.č. 2656/3 a 2634 k.ú. Trutnov - ul. R. Frimla čp. 936, Trutnov
Objekt:
IO.07 - Přeložka VO
| KSO: |  |  |  |  | CC-CZ:
| Místo: |  | p.č. 2656/3 a 2634 k.ú. Trutnov |  |  | Datum: | 29. 7. 2024
| Zadavatel: |  |  |  |  | IČ: | 00278360
|  | Město Trutnov |  |  |  | DIČ: | CZ00278360
| Uchazeč: |  |  |  |  | IČ: | Vyplň údaj
|  | Vyplň údaj |  |  |  | DIČ: | Vyplň údaj
| Projektant: |  |  |  |  | IČ: | 88275248
|  | Jiří Škop-elektroprojekce, Duhová 269, Náchod |  |  |  | DIČ:
| Zpracovatel: |  |  |  |  | IČ: | 88275248
|  | Jiří Škop-elektroprojekce, Duhová 269, Náchod |  |  |  | DIČ:
Poznámka:
| Cena bez DPH | [5 empty] | 0
|  |  | Základ daně |  |  | Sazba daně | Výše daně
| DPH | základní | 0 |  |  | 21% | 0
|  | snížená | 0 |  |  | 12% | 0
|  | zákl. přenesená | 0 |  |  | 21% | 0
|  | sníž. přenesená | 0 |  |  | 12% | 0
|  | nulová | 0 |  |  | 0% | 0
| Cena s DPH |  |  | v | CZK |  | 0
REKAPITULACE ČLENĚNÍ SOUPISU PRACÍ
Stavba:
Rozšíření domova pro seniory na p.č. 2656/3 a 2634 k.ú. Trutnov - ul. R. Frimla čp. 936, Trutnov
Objekt:
IO.07 - Přeložka VO
Místo: |  |  | p.č. 2656/3 a 2634 k.ú. Trutnov |  |  | Datum: | 29. 7. 2024
Zadavatel: |  |  | Město Trutnov |  |  | Projektant: | Jiří Škop-elektroprojekce, Duhová 269, Náchod
Uchazeč: |  |  | Vyplň údaj |  |  | Zpracovatel: | Jiří Škop-elektroprojekce, Duhová 269, Náchod
Kód dílu - Popis | [6 empty] | Cena celkem [CZK]
Náklady stavby celkem | [6 empty] | 0 | [11 empty] | -1
| M - Práce a dodávky M | [5 empty] | 0
| 21-M - Elektromontáže | [5 empty] | 0
| 46-M - Zemní práce při extr.mont.pracích | [5 empty] | 0
| VRN - Vedlejší rozpočtové náklady | [5 empty] | 0
| VRN9 - Ostatní náklady | [5 empty] | 0
SOUPIS PRACÍ
Stavba:
Rozšíření domova pro seniory na p.č. 2656/3 a 2634 k.ú. Trutnov - ul. R. Frimla čp. 936, Trutnov
Objekt:
IO.07 - Přeložka VO
Místo: |  |  | p.č. 2656/3 a 2634 k.ú. Trutnov |  |  | Datum: | 29. 7. 2024
Zadavatel: |  |  | Město Trutnov |  |  | Projektant: | Jiří Škop-elektroprojekce, Duhová 269, Náchod
Uchazeč: |  |  | Vyplň údaj |  |  | Zpracovatel: | Jiří Škop-elektroprojekce, Duhová 269, Náchod
PČ | Typ | Kód | Popis | MJ | Množství | J.cena [CZK] | Cena celkem [CZK] | Cenová soustava |  | DPH | J. Nh [h] | Nh celkem [h] | J. hmotnost [t] | Hmotnost celkem [t] | J. suť [t] | Suť Celkem [t]
Náklady soupisu celkem | [6 empty] | 0 |  |  |  |  | 0 |  | 0.10935 |  | 0 |  | D | -1 | [7 empty] | 0
| D | M | Práce a dodávky M |  |  |  | 0 |  |  |  |  | 0 |  | 0.10935 |  | 0 | 3 | D | 0 | ROZPOCET | [6 empty] | 0
| D | 21-M | Elektromontáže |  |  |  | 0 |  |  |  |  | 0 |  | 0.0725 |  | 0 | 3 | D | 1 | ROZPOCET | [6 empty] | 0
1 | K | 210101233 | Propojení kabelů nebo vodičů spojkou do 1 kV venkovní smršťovací kabelů celoplastových, počtu a průřezu žil do 4 x 10 až 16 mm2 | kus | 3 |  | 0 | CS ÚRS 2024 01 |  | základní |  | 0 | 0 | 0 | 0 | 0 | 64 | K | 2 | ROZPOCET | 0 | 0 | 0 | 0 | 0 | 1 | 0 | 64 | -1466118670
| Online PSC |  | https://podminky.urs.cz/item/CS_URS_2024_01/210101233 | [14 empty] | Online PSC | 2
2 | M | RMAT0003 | spojka venkovní smršťovací včetně Cu spojovačů 10-Cu |  | 3 |  | 0 |  |  | základní |  | 0 | 0 | 0 | 0 | 0 | 128 | M | 2 | ROZPOCET | 0 | 0 | 0 | 0 | 0 | 1 | 0 | 128 | 996938416
3 | K | 210202010 | Montáž svítidel výbojkových se zapojením vodičů průmyslových nebo venkovních raménkových | kus | 3 |  | 0 | CS ÚRS 2024 01 |  | základní |  | 0 | 0 | 0 | 0 | 0 | 64 | K | 2 | ROZPOCET | 0 | 0 | 0 | 0 | 0 | 1 | 0 | 64 | 773438896
| Online PSC |  | https://podminky.urs.cz/item/CS_URS_2024_01/210202010 | [14 empty] | Online PSC | 2
4 | M | RMAT0001 | stávající svítidlo - opětovná montáž |  | 3 |  | 0 |  |  | základní |  | 0 | 0 | 0 | 0 | 0 | 128 | M | 2 | ROZPOCET | 0 | 0 | 0 | 0 | 0 | 1 | 0 | 128 | -401606176
5 | K | 210204011 | Montáž stožárů osvětlení samostatně stojících ocelových, délky do 12 m | kus | 3 |  | 0 | CS ÚRS 2024 01 |  | základní |  | 0 | 0 | 0 | 0 | 0 | 64 | K | 2 | ROZPOCET | 0 | 0 | 0 | 0 | 0 | 1 | 0 | 64 | 1290604307
| Online PSC |  | https://podminky.urs.cz/item/CS_URS_2024_01/210204011 | [14 empty] | Online PSC | 2
6 | M | RMAT0002 | stožár osvětlovací stávající - opětovná montáž | kus | 3 |  | 0 |  |  | základní |  | 0 | 0 | 0 | 0 | 0 | 128 | M | 2 | ROZPOCET | 0 | 0 | 0 | 0 | 0 | 1 | 0 | 128 | 798537354
7 | K | 210220022 | Montáž uzemňovacího vedení s upevněním, propojením a připojením pomocí svorek v zemi s izolací spojů vodičů FeZn drátem nebo lanem průměru do 10 mm v městské zástavbě | m | 55 |  | 0 | CS ÚRS 2024 01 |  | základní |  | 0 | 0 | 0 | 0 | 0 | 64 | K | 2 | ROZPOCET | 0 | 0 | 0 | 0 | 0 | 1 | 0 | 64 | 1734263232
| Online PSC |  | https://podminky.urs.cz/item/CS_URS_2024_01/210220022 | [14 empty] | Online PSC | 2
8 | M | 35441073 | drát D 10mm FeZn | kg | 34.1 |  | 0 | CS ÚRS 2024 01 |  | základní |  | 0 | 0.001 | 0.0341 | 0 | 0 | 128 | M | 2 | ROZPOCET | 0 | 0 | 0 | 0 | 0 | 1 | 0 | 128 | 152557522
9 | K | 210812033 | Montáž izolovaných kabelů měděných do 1 kV bez ukončení plných nebo laněných kulatých (např. CYKY, CHKE-R) uložených volně nebo v liště počtu a průřezu žil 4x6 až 10 mm2 | m | 60 |  | 0 | CS ÚRS 2024 01 |  | základní |  | 0 | 0 | 0 | 0 | 0 | 64 | K | 2 | ROZPOCET | 0 | 0 | 0 | 0 | 0 | 1 | 0 | 64 | -871054085
| Online PSC |  | https://podminky.urs.cz/item/CS_URS_2024_01/210812033 | [14 empty] | Online PSC | 2
10 | M | 34111076 | kabel instalační jádro Cu plné izolace PVC plášť PVC 450/750V (CYKY) 4x10mm2 | m | 60 |  | 0 | CS ÚRS 2024 01 |  | základní |  | 0 | 0.00064 | 0.0384 | 0 | 0 | 128 | M | 2 | ROZPOCET | 0 | 0 | 0 | 0 | 0 | 1 | 0 | 128 | -897059481
11 | K | 218202010 | Demontáž svítidel výbojkových s odpojením vodičů průmyslových nebo venkovních raménkových | kus | 3 |  | 0 | CS ÚRS 2024 01 |  | základní |  | 0 | 0 | 0 | 0 | 0 | 64 | K | 2 | ROZPOCET | 0 | 0 | 0 | 0 | 0 | 1 | 0 | 64 | -1513078197
| Online PSC |  | https://podminky.urs.cz/item/CS_URS_2024_01/218202010 | [14 empty] | Online PSC | 2
12 | K | 218204011 | Demontáž stožárů osvětlení ocelových samostatně stojících, délky do 12 m | kus | 3 |  | 0 | CS ÚRS 2024 01 |  | základní |  | 0 | 0 | 0 | 0 | 0 | 64 | K | 2 | ROZPOCET | 0 | 0 | 0 | 0 | 0 | 1 | 0 | 64 | 164043283
| Online PSC |  | https://podminky.urs.cz/item/CS_URS_2024_01/218204011 | [14 empty] | Online PSC | 2
| D | 46-M | Zemní práce při extr.mont.pracích |  |  |  | 0 |  |  |  |  | 0 |  | 0.03685 |  | 0 | 3 | D | 1 | ROZPOCET | [6 empty] | 0
13 | K | 460010011 | Vytyčení trasy vedení vzdušného (nadzemního) silového v terénu přehledném nn | km | 0.055 |  | 0 | CS ÚRS 2024 01 |  | základní |  | 0 | 0 | 0 | 0 | 0 | 64 | K | 2 | ROZPOCET | 0 | 0 | 0 | 0 | 0 | 1 | 0 | 64 | -311268888
| Online PSC |  | https://podminky.urs.cz/item/CS_URS_2024_01/460010011 | [14 empty] | Online PSC | 2
14 | K | 460161294 | Hloubení zapažených i nezapažených kabelových rýh ručně včetně urovnání dna s přemístěním výkopku do vzdálenosti 3 m od okraje jámy nebo s naložením na dopravní prostředek šířky 50 cm hloubky 100 cm v hornině třídy těžitelnosti II skupiny 5 | m | 55 |  | 0 | CS ÚRS 2024 01 |  | základní |  | 0 | 0 | 0 | 0 | 0 | 64 | K | 2 | ROZPOCET | 0 | 0 | 0 | 0 | 0 | 1 | 0 | 64 | 180723620
| Online PSC |  | https://podminky.urs.cz/item/CS_URS_2024_01/460161294 | [14 empty] | Online PSC | 2
15 | K | 460451314 | Zásyp kabelových rýh strojně s přemístěním sypaniny ze vzdálenosti do 10 m, s uložením výkopku ve vrstvách včetně zhutnění a urovnání povrchu šířky 50 cm hloubky 100 cm z horniny třídy těžitelnosti II skupiny 5 | m | 55 |  | 0 | CS ÚRS 2024 01 |  | základní |  | 0 | 0 | 0 | 0 | 0 | 64 | K | 2 | ROZPOCET | 0 | 0 | 0 | 0 | 0 | 1 | 0 | 64 | 870569464
| Online PSC |  | https://podminky.urs.cz/item/CS_URS_2024_01/460451314 | [14 empty] | Online PSC | 2
16 | K | 460641112 | Základové konstrukce základ bez bednění do rostlé zeminy z monolitického betonu tř. C 12/15 | m3 | 3 |  | 0 | CS ÚRS 2024 01 |  | základní |  | 0 | 0 | 0 | 0 | 0 | 64 | K | 2 | ROZPOCET | 0 | 0 | 0 | 0 | 0 | 1 | 0 | 64 | 1435775739
| Online PSC |  | https://podminky.urs.cz/item/CS_URS_2024_01/460641112 | [14 empty] | Online PSC | 2
17 | K | 460661512 | Kabelové lože z písku včetně podsypu, zhutnění a urovnání povrchu pro kabely nn zakryté plastovou fólií, šířky přes 25 do 50 cm | m | 55 |  | 0 | CS ÚRS 2024 01 |  | základní |  | 0 | 0 | 0 | 0 | 0 | 64 | K | 2 | ROZPOCET | 0 | 0 | 0 | 0 | 0 | 1 | 0 | 64 | 1841025211
| Online PSC |  | https://podminky.urs.cz/item/CS_URS_2024_01/460661512 | [14 empty] | Online PSC | 2
18 | K | 460671114 | Výstražné prvky pro krytí kabelů včetně vyrovnání povrchu rýhy, rozvinutí a uložení fólie, šířky přes 35 do 40 cm | m | 55 |  | 0 | CS ÚRS 2024 01 |  | základní |  | 0 | 0.00012 | 0.0066 | 0 | 0 | 64 | K | 2 | ROZPOCET | 0 | 0 | 0 | 0 | 0 | 1 | 0 | 64 | -1652793892
| Online PSC |  | https://podminky.urs.cz/item/CS_URS_2024_01/460671114 | [14 empty] | Online PSC | 2
19 | K | 460791213 | Montáž trubek ochranných uložených volně do rýhy plastových ohebných, vnitřního průměru přes 50 do 90 mm | m | 55 |  | 0 | CS ÚRS 2024 01 |  | základní |  | 0 | 0 | 0 | 0 | 0 | 64 | K | 2 | ROZPOCET | 0 | 0 | 0 | 0 | 0 | 1 | 0 | 64 | -1507653670
| Online PSC |  | https://podminky.urs.cz/item/CS_URS_2024_01/460791213 | [14 empty] | Online PSC | 2
20 | M | 34571354 | trubka elektroinstalační ohebná dvouplášťová korugovaná (chránička) D 75/90mm, HDPE+LDPE | m | 55 |  | 0 | CS ÚRS 2024 01 |  | základní |  | 0 | 0.00055 | 0.03025 | 0 | 0 | 128 | M | 2 | ROZPOCET | 0 | 0 | 0 | 0 | 0 | 1 | 0 | 128 | -1278551971
| D | VRN | Vedlejší rozpočtové náklady |  |  |  | 0 |  |  |  |  | 0 |  | 0 |  | 0 | 5 | D | 0 | ROZPOCET | [6 empty] | 0
| D | VRN9 | Ostatní náklady |  |  |  | 0 |  |  |  |  | 0 |  | 0 |  | 0 | 5 | D | 1 | ROZPOCET | [6 empty] | 0
21 | K | 091104000 | Stroje a zařízení nevyžadující montáž- pronájem jeřábu | hod | 6 |  | 0 | CS ÚRS 2024 01 |  | základní |  | 0 | 0 | 0 | 0 | 0 | 1024 | K | 2 | ROZPOCET | 0 | 0 | 0 | 0 | 0 | 1 | 0 | 1024 | -542344537
| Online PSC |  | https://podminky.urs.cz/item/CS_URS_2024_01/091104000 | [14 empty] | Online PSC | 2

## PPSU - Přípravné práce a ...
{10ac449d-1031-4861-9c27-7098a15b716c}
1
| KRYCÍ LIST SOUPISU PRACÍ | [7 empty] | v --- níže se nacházejí doplnkové a pomocné údaje k sestavám --- v | [8 empty] | False
Stavba:
Rozšíření domova pro seniory na p.č. 2656/3 a 2634 k.ú. Trutnov - ul. R. Frimla čp. 936, Trutnov
Objekt:
PPSU - Přípravné práce a sadové úpravy
| KSO: |  |  |  |  | CC-CZ:
| Místo: |  | p.č. 2656/3 a 2634 k.ú. Trutnov |  |  | Datum: | 29. 7. 2024
| Zadavatel: |  |  |  |  | IČ: | 00278360
|  | Město Trutnov |  |  |  | DIČ: | CZ00278360
| Uchazeč: |  |  |  |  | IČ: | Vyplň údaj
|  | Vyplň údaj |  |  |  | DIČ: | Vyplň údaj
| Projektant: |  |  |  |  | IČ: | 24286923
|  | Řezanina & Bartoň, s.r.o. |  |  |  | DIČ: | CZ24286923
| Zpracovatel: |  |  |  |  | IČ: | 05985404
|  | BACing s.r.o. |  |  |  | DIČ: | CZ05985404
Poznámka:
| Cena bez DPH | [5 empty] | 0
|  |  | Základ daně |  |  | Sazba daně | Výše daně
| DPH | základní | 0 |  |  | 21% | 0
|  | snížená | 0 |  |  | 12% | 0
|  | zákl. přenesená | 0 |  |  | 21% | 0
|  | sníž. přenesená | 0 |  |  | 12% | 0
|  | nulová | 0 |  |  | 0% | 0
| Cena s DPH |  |  | v | CZK |  | 0
REKAPITULACE ČLENĚNÍ SOUPISU PRACÍ
Stavba:
Rozšíření domova pro seniory na p.č. 2656/3 a 2634 k.ú. Trutnov - ul. R. Frimla čp. 936, Trutnov
Objekt:
PPSU - Přípravné práce a sadové úpravy
Místo: |  |  | p.č. 2656/3 a 2634 k.ú. Trutnov |  |  | Datum: | 29. 7. 2024
Zadavatel: |  |  | Město Trutnov |  |  | Projektant: | Řezanina & Bartoň, s.r.o.
Uchazeč: |  |  | Vyplň údaj |  |  | Zpracovatel: | BACing s.r.o.
Kód dílu - Popis | [6 empty] | Cena celkem [CZK]
Náklady stavby celkem | [6 empty] | 0 | [11 empty] | -1
| HSV - Práce a dodávky HSV | [5 empty] | 0
| 1 - Zemní práce | [5 empty] | 0
| 5 - Komunikace pozemní | [5 empty] | 0
| 9 - Ostatní konstrukce a práce, bourání | [5 empty] | 0
| 997 - Přesun sutě | [5 empty] | 0
| 998 - Přesun hmot | [5 empty] | 0
| PSV - Práce a dodávky PSV | [5 empty] | 0
| 767 - Konstrukce zámečnické | [5 empty] | 0
| M - Práce a dodávky M | [5 empty] | 0
| 46-M - Zemní práce při extr.mont.pracích | [5 empty] | 0
SOUPIS PRACÍ
Stavba:
Rozšíření domova pro seniory na p.č. 2656/3 a 2634 k.ú. Trutnov - ul. R. Frimla čp. 936, Trutnov
Objekt:
PPSU - Přípravné práce a sadové úpravy
Místo: |  |  | p.č. 2656/3 a 2634 k.ú. Trutnov |  |  | Datum: | 29. 7. 2024
Zadavatel: |  |  | Město Trutnov |  |  | Projektant: | Řezanina & Bartoň, s.r.o.
Uchazeč: |  |  | Vyplň údaj |  |  | Zpracovatel: | BACing s.r.o.
PČ | Typ | Kód | Popis | MJ | Množství | J.cena [CZK] | Cena celkem [CZK] | Cenová soustava |  | DPH | J. Nh [h] | Nh celkem [h] | J. hmotnost [t] | Hmotnost celkem [t] | J. suť [t] | Suť Celkem [t]
Náklady soupisu celkem | [6 empty] | 0 |  |  |  |  | 0 |  | 8.4906 |  | 37.846 |  | D | -1 | [10 empty] | 0
| D | HSV | Práce a dodávky HSV |  |  |  | 0 |  |  |  |  | 0 |  | 5.6992 |  | 37.846 | 1 | D | 0 |  |  |  | ROZPOCET | [6 empty] | 0
| D | 1 | Zemní práce |  |  |  | 0 |  |  |  |  | 0 |  | 5.6408 |  | 37.846 | 1 | D | 1 |  |  |  | ROZPOCET | [6 empty] | 0
1 | K | 113107113 | Odstranění podkladů nebo krytů ručně s přemístěním hmot na skládku na vzdálenost do 3 m nebo s naložením na dopravní prostředek z kameniva těženého, o tl. vrstvy přes 200 do 300 mm | m2 | 46.3 |  | 0 | CS ÚRS 2024 02 |  | snížená |  | 0 | 0 | 0 | 0.5 | 23.15 | 4 | K | 2 |  |  |  | ROZPOCET | 0 | 0 | 0 | 0 | 0 | 2 | 0 | 4 | -524937670
| Online PSC |  | https://podminky.urs.cz/item/CS_URS_2024_02/113107113 | [14 empty] | Online PSC | 2
| VV |  | C.2 Koordinační situační výkres | [14 empty] | VV | 2 | 1 | True | 0 | ROZPOCET
| VV |  | 46,3 |  | 46.3 | [12 empty] | VV | 2 | 2 | True | 0 | ROZPOCET
| VV |  | Součet |  | 46.3 | [12 empty] | VV | 2 | 4 | True | 1 | ROZPOCET
2 | K | 113107342 | Odstranění podkladů nebo krytů strojně plochy jednotlivě do 50 m2 s přemístěním hmot na skládku na vzdálenost do 3 m nebo s naložením na dopravní prostředek živičných, o tl. vrstvy přes 50 do 100 mm | m2 | 46.3 |  | 0 | CS ÚRS 2024 02 |  | snížená |  | 0 | 0 | 0 | 0.22 | 10.186 | 4 | K | 2 |  |  |  | ROZPOCET | 0 | 0 | 0 | 0 | 0 | 2 | 0 | 4 | 853434089
| Online PSC |  | https://podminky.urs.cz/item/CS_URS_2024_02/113107342 | [14 empty] | Online PSC | 2
| VV |  | C.2 Koordinační situační výkres | [14 empty] | VV | 2 | 1 | True | 0 | ROZPOCET
| VV |  | 46,3 |  | 46.3 | [12 empty] | VV | 2 | 2 | True | 0 | ROZPOCET
| VV |  | Součet |  | 46.3 | [12 empty] | VV | 2 | 4 | True | 1 | ROZPOCET
3 | K | 113202111 | Vytrhání obrub s vybouráním lože, s přemístěním hmot na skládku na vzdálenost do 3 m nebo s naložením na dopravní prostředek z krajníků nebo obrubníků stojatých | m | 22 |  | 0 | CS ÚRS 2024 02 |  | snížená |  | 0 | 0 | 0 | 0.205 | 4.51 | 4 | K | 2 |  |  |  | ROZPOCET | 0 | 0 | 0 | 0 | 0 | 2 | 0 | 4 | -612814938
| Online PSC |  | https://podminky.urs.cz/item/CS_URS_2024_02/113202111 | [14 empty] | Online PSC | 2
4 | K | 162651111 | Vodorovné přemístění výkopku nebo sypaniny po suchu na obvyklém dopravním prostředku, bez naložení výkopku, avšak se složením bez rozhrnutí z horniny třídy těžitelnosti I skupiny 1 až 3 na vzdálenost přes 3 000 do 4 000 m | m3 | 12 |  | 0 | CS ÚRS 2024 02 |  | snížená |  | 0 | 0 | 0 | 0 | 0 | 4 | K | 2 |  |  |  | ROZPOCET | 0 | 0 | 0 | 0 | 0 | 2 | 0 | 4 | 67545333
| Online PSC |  | https://podminky.urs.cz/item/CS_URS_2024_02/162651111 | [14 empty] | Online PSC | 2
| VV |  | 2*6 |  | 12 | [12 empty] | VV | 2 | 2 | True | 0 | ROZPOCET
| VV |  | Součet |  | 12 | [12 empty] | VV | 2 | 4 | True | 1 | ROZPOCET
5 | K | 171201231R | Poplatek za uložení stavebního odpadu na recyklační skládce (skládkovné) zeminy a kamení dle inženýrsko-geologického průzkumu | t | 44.75 |  | 0 |  |  | snížená |  | 0 | 0 | 0 | 0 | 0 | 4 | K | 2 |  |  |  | ROZPOCET | 0 | 0 | 0 | 0 | 0 | 2 | 0 | 4 | 776529385
| VV |  | "jáma pro stromy" 2*6*1,8 |  | 21.6 | [12 empty] | VV | 2 | 2 | True | 0 | ROZPOCET
| VV |  | "směs kameniva a zeminy pod živicí" 23,15 |  | 23.15 | [12 empty] | VV | 2 | 2 | True | 0 | ROZPOCET
| VV |  | Součet |  | 44.75 | [12 empty] | VV | 2 | 4 | True | 1 | ROZPOCET
6 | K | 171251201 | Uložení sypaniny na skládky nebo meziskládky bez hutnění s upravením uložené sypaniny do předepsaného tvaru | m3 | 12 |  | 0 | CS ÚRS 2024 02 |  | snížená |  | 0 | 0 | 0 | 0 | 0 | 4 | K | 2 |  |  |  | ROZPOCET | 0 | 0 | 0 | 0 | 0 | 2 | 0 | 4 | -447938812
| Online PSC |  | https://podminky.urs.cz/item/CS_URS_2024_02/171251201 | [14 empty] | Online PSC | 2
| VV |  | 2*6 |  | 12 | [12 empty] | VV | 2 | 2 | True | 0 | ROZPOCET
| VV |  | Součet |  | 12 | [12 empty] | VV | 2 | 4 | True | 1 | ROZPOCET
7 | K | 174111101R | Zásyp výsadbové jámy | m3 | 10 |  | 0 |  |  | snížená |  | 0 | 0 | 0 | 0 | 0 | 4 | K | 2 |  |  |  | ROZPOCET | 0 | 0 | 0 | 0 | 0 | 2 | 0 | 4 | 2051752804
| VV |  | 5*2 |  | 10 | [12 empty] | VV | 2 | 2 | True | 0 | ROZPOCET
| VV |  | Součet |  | 10 | [12 empty] | VV | 2 | 4 | True | 1 | ROZPOCET
8 | M | 10321100R | zahradní substrát pro výsadbu listnatých stromů | m3 | 10 |  | 0 |  |  | snížená |  | 0 | 0.22 | 2.2 | 0 | 0 | 8 | M | 2 |  |  |  | ROZPOCET | 0 | 0 | 0 | 0 | 0 | 2 | 0 | 4 | -1297316011
| VV |  | 2*5 |  | 10 | [12 empty] | VV | 2 | 2 | True | 0 | ROZPOCET
| VV |  | Součet |  | 10 | [12 empty] | VV | 2 | 4 | True | 1 | ROZPOCET
9 | K | 181411141 | Založení trávníku na půdě předem připravené plochy do 1000 m2 výsevem včetně utažení parterového v rovině nebo na svahu do 1:5 | m2 | 802.3 |  | 0 | CS ÚRS 2024 02 |  | snížená |  | 0 | 0 | 0 | 0 | 0 | 4 | K | 2 |  |  |  | ROZPOCET | 0 | 0 | 0 | 0 | 0 | 2 | 0 | 4 | -756260990
| Online PSC |  | https://podminky.urs.cz/item/CS_URS_2024_02/181411141 | [14 empty] | Online PSC | 2
| VV |  | C.3 Sitační výkres nového stavu | [14 empty] | VV | 2 | 1 | True | 0 | ROZPOCET
| VV |  | 802,3 |  | 802.3 | [12 empty] | VV | 2 | 2 | True | 0 | ROZPOCET
| VV |  | Součet |  | 802.3 | [12 empty] | VV | 2 | 4 | True | 1 | ROZPOCET
10 | M | 00572420 | osivo směs travní parková okrasná | kg | 16.046 |  | 0 | CS ÚRS 2024 02 |  | snížená |  | 0 | 0.001 | 0.016046 | 0 | 0 | 8 | M | 2 |  |  |  | ROZPOCET | 0 | 0 | 0 | 0 | 0 | 2 | 0 | 4 | -743425022
| VV |  | 802,3*0,02 'Přepočtené koeficientem množství |  | 16.046 | [12 empty] | VV | 2 | 2 | False | 1 | ROZPOCET
11 | K | 181951112 | Úprava pláně vyrovnáním výškových rozdílů strojně v hornině třídy těžitelnosti I, skupiny 1 až 3 se zhutněním | m2 | 802.3 |  | 0 | CS ÚRS 2024 02 |  | snížená |  | 0 | 0 | 0 | 0 | 0 | 4 | K | 2 |  |  |  | ROZPOCET | 0 | 0 | 0 | 0 | 0 | 2 | 0 | 4 | 1670240293
| Online PSC |  | https://podminky.urs.cz/item/CS_URS_2024_02/181951112 | [14 empty] | Online PSC | 2
| VV |  | C.3 Sitační výkres nového stavu | [14 empty] | VV | 2 | 1 | True | 0 | ROZPOCET
| VV |  | 802,3 |  | 802.3 | [12 empty] | VV | 2 | 2 | True | 0 | ROZPOCET
| VV |  | Součet |  | 802.3 | [12 empty] | VV | 2 | 4 | True | 1 | ROZPOCET
12 | K | 183151121 | Hloubení jam pro výsadbu dřevin strojně v rovině nebo ve svahu do 1:5, objem přes 5,00 do 6,00 m3 | kus | 2 |  | 0 | CS ÚRS 2024 02 |  | snížená |  | 0 | 0 | 0 | 0 | 0 | 4 | K | 2 |  |  |  | ROZPOCET | 0 | 0 | 0 | 0 | 0 | 2 | 0 | 4 | 1734190439
| Online PSC |  | https://podminky.urs.cz/item/CS_URS_2024_02/183151121 | [14 empty] | Online PSC | 2
13 | K | 183403112 | Obdělání půdy oráním hl. přes 100 do 200 mm v rovině nebo na svahu do 1:5 | m2 | 802.3 |  | 0 | CS ÚRS 2024 02 |  | snížená |  | 0 | 0 | 0 | 0 | 0 | 4 | K | 2 |  |  |  | ROZPOCET | 0 | 0 | 0 | 0 | 0 | 2 | 0 | 4 | 383454990
| Online PSC |  | https://podminky.urs.cz/item/CS_URS_2024_02/183403112 | [14 empty] | Online PSC | 2
14 | K | 183403114 | Obdělání půdy kultivátorováním v rovině nebo na svahu do 1:5 | m2 | 802.3 |  | 0 | CS ÚRS 2024 02 |  | snížená |  | 0 | 0 | 0 | 0 | 0 | 4 | K | 2 |  |  |  | ROZPOCET | 0 | 0 | 0 | 0 | 0 | 2 | 0 | 4 | 1373523801
| Online PSC |  | https://podminky.urs.cz/item/CS_URS_2024_02/183403114 | [14 empty] | Online PSC | 2
15 | K | 183403151 | Obdělání půdy smykováním v rovině nebo na svahu do 1:5 | m2 | 802.3 |  | 0 | CS ÚRS 2024 02 |  | snížená |  | 0 | 0 | 0 | 0 | 0 | 4 | K | 2 |  |  |  | ROZPOCET | 0 | 0 | 0 | 0 | 0 | 2 | 0 | 4 | 647130292
| Online PSC |  | https://podminky.urs.cz/item/CS_URS_2024_02/183403151 | [14 empty] | Online PSC | 2
16 | K | 183403153 | Obdělání půdy hrabáním v rovině nebo na svahu do 1:5 | m2 | 802.3 |  | 0 | CS ÚRS 2024 02 |  | snížená |  | 0 | 0 | 0 | 0 | 0 | 4 | K | 2 |  |  |  | ROZPOCET | 0 | 0 | 0 | 0 | 0 | 2 | 0 | 4 | 147019081
| Online PSC |  | https://podminky.urs.cz/item/CS_URS_2024_02/183403153 | [14 empty] | Online PSC | 2
17 | K | 183403161 | Obdělání půdy válením v rovině nebo na svahu do 1:5 | m2 | 802.3 |  | 0 | CS ÚRS 2024 02 |  | snížená |  | 0 | 0 | 0 | 0 | 0 | 4 | K | 2 |  |  |  | ROZPOCET | 0 | 0 | 0 | 0 | 0 | 2 | 0 | 4 | 287426317
| Online PSC |  | https://podminky.urs.cz/item/CS_URS_2024_02/183403161 | [14 empty] | Online PSC | 2
18 | K | 184102117 | Výsadba dřeviny s balem do předem vyhloubené jamky se zalitím v rovině nebo na svahu do 1:5, při průměru balu přes 800 do 1000 mm | kus | 2 |  | 0 | CS ÚRS 2024 02 |  | snížená |  | 0 | 0 | 0 | 0 | 0 | 4 | K | 2 |  |  |  | ROZPOCET | 0 | 0 | 0 | 0 | 0 | 2 | 0 | 4 | 576250475
| Online PSC |  | https://podminky.urs.cz/item/CS_URS_2024_02/184102117 | [14 empty] | Online PSC | 2
19 | M | 02650360R | dub červený /Quercus rubra/, kmínek 220 cm, OK 20/25, včetně dopravy | kus | 2 |  | 0 |  |  | snížená |  | 0 | 0.027 | 0.054 | 0 | 0 | 8 | M | 2 |  |  |  | ROZPOCET | 0 | 0 | 0 | 0 | 0 | 2 | 0 | 4 | -1735780316
20 | K | 184215133R | Ukotvení kmene dřevin min po dobu 5 let | kus | 2 |  | 0 |  |  | snížená |  | 0 | 6e-05 | 0.00012 | 0 | 0 | 4 | K | 2 |  |  |  | ROZPOCET | 0 | 0 | 0 | 0 | 0 | 2 | 0 | 4 | -337633848
| VV |  | 2 |  | 2 | [12 empty] | VV | 2 | 2 | True | 0 | ROZPOCET
| VV |  | Součet |  | 2 | [12 empty] | VV | 2 | 4 | True | 1 | ROZPOCET
21 | K | 184501141 | Zhotovení obalu kmene z rákosové nebo kokosové rohože v rovině nebo na svahu do 1:5 | m2 | 1 |  | 0 | CS ÚRS 2024 02 |  | snížená |  | 0 | 3e-05 | 3e-05 | 0 | 0 | 4 | K | 2 |  |  |  | ROZPOCET | 0 | 0 | 0 | 0 | 0 | 2 | 0 | 4 | 1112392191
| Online PSC |  | https://podminky.urs.cz/item/CS_URS_2024_02/184501141 | [14 empty] | Online PSC | 2
| VV |  | 2*0,5 |  | 1 | [12 empty] | VV | 2 | 2 | True | 0 | ROZPOCET
| VV |  | Součet |  | 1 | [12 empty] | VV | 2 | 4 | True | 1 | ROZPOCET
22 | K | 184813511 | Chemické odplevelení půdy před založením kultury, trávníku nebo zpevněných ploch ručně o jakékoli výměře postřikem na široko v rovině nebo na svahu do 1:5 | m2 | 802.3 |  | 0 | CS ÚRS 2024 02 |  | snížená |  | 0 | 3.3e-06 | 0.0026476 | 0 | 0 | 4 | K | 2 |  |  |  | ROZPOCET | 0 | 0 | 0 | 0 | 0 | 2 | 0 | 4 | 145795683
| Online PSC |  | https://podminky.urs.cz/item/CS_URS_2024_02/184813511 | [14 empty] | Online PSC | 2
23 | K | 184911366R | Drenážní vrty zemním vrtákem D 150 mm, hloubky 1,2 m včetně vysypání drceným kamenivem 16/32 | kus | 6 |  | 0 |  |  | snížená |  | 0 | 0.54 | 3.24 | 0 | 0 | 4 | K | 2 |  |  |  | ROZPOCET | 0 | 0 | 0 | 0 | 0 | 2 | 0 | 4 | 1924908124
| VV |  | "odvodnění stromů" 2*3 |  | 6 | [12 empty] | VV | 2 | 2 | True | 0 | ROZPOCET
| VV |  | Součet |  | 6 | [12 empty] | VV | 2 | 4 | True | 1 | ROZPOCET
24 | K | 184911421 | Mulčování vysazených rostlin mulčovací kůrou, tl. do 100 mm v rovině nebo na svahu do 1:5 | m2 | 8 |  | 0 | CS ÚRS 2024 02 |  | snížená |  | 0 | 0 | 0 | 0 | 0 | 4 | K | 2 |  |  |  | ROZPOCET | 0 | 0 | 0 | 0 | 0 | 2 | 0 | 4 | -1038799730
| Online PSC |  | https://podminky.urs.cz/item/CS_URS_2024_02/184911421 | [14 empty] | Online PSC | 2
| VV |  | 2*4 |  | 8 | [12 empty] | VV | 2 | 2 | True | 0 | ROZPOCET
| VV |  | Součet |  | 8 | [12 empty] | VV | 2 | 4 | True | 1 | ROZPOCET
25 | M | 10391100R | kůra mulčovací VL z listnatých stromů, nekyselá | m3 | 0.64 |  | 0 |  |  | snížená |  | 0 | 0.2 | 0.128 | 0 | 0 | 8 | M | 2 |  |  |  | ROZPOCET | 0 | 0 | 0 | 0 | 0 | 2 | 0 | 4 | 637122805
| VV |  | 2*4*0,08 |  | 0.64 | [12 empty] | VV | 2 | 2 | True | 0 | ROZPOCET
| VV |  | Součet |  | 0.64 | [12 empty] | VV | 2 | 4 | True | 1 | ROZPOCET
26 | K | 185803111 | Ošetření trávníku jednorázové v rovině nebo na svahu do 1:5 | m2 | 802.3 |  | 0 | CS ÚRS 2024 02 |  | snížená |  | 0 | 0 | 0 | 0 | 0 | 4 | K | 2 |  |  |  | ROZPOCET | 0 | 0 | 0 | 0 | 0 | 2 | 0 | 4 | -826567222
| Online PSC |  | https://podminky.urs.cz/item/CS_URS_2024_02/185803111 | [14 empty] | Online PSC | 2
27 | K | 185803129R | Povýsadbová péče o vysazené stromy po dobu 5 let - zálivka, hnojení, výchovný řez, údržba kotvení stromů | kus | 2 |  | 0 |  |  | snížená |  | 0 | 0 | 0 | 0 | 0 | 4 | K | 2 |  |  |  | ROZPOCET | 0 | 0 | 0 | 0 | 0 | 2 | 0 | 4 | 1145663990
| D | 5 | Komunikace pozemní |  |  |  | 0 |  |  |  |  | 0 |  | 0.05832 |  | 0 | 1 | D | 1 |  |  |  | ROZPOCET | [6 empty] | 0
28 | K | 599141111 | Vyplnění spár mezi silničními dílci jakékoliv tloušťky živičnou zálivkou | m | 16.2 |  | 0 | CS ÚRS 2024 02 |  | snížená |  | 0 | 0.0036 | 0.05832 | 0 | 0 | 4 | K | 2 |  |  |  | ROZPOCET | 0 | 0 | 0 | 0 | 0 | 2 | 0 | 4 | 2006252317
| Online PSC |  | https://podminky.urs.cz/item/CS_URS_2024_02/599141111 | [14 empty] | Online PSC | 2
| VV |  | C.2 Koordinační situační výkres | [14 empty] | VV | 2 | 1 | True | 0 | ROZPOCET
| VV |  | 16,2 |  | 16.2 | [12 empty] | VV | 2 | 2 | True | 0 | ROZPOCET
| VV |  | Součet |  | 16.2 | [12 empty] | VV | 2 | 4 | True | 1 | ROZPOCET
| D | 9 | Ostatní konstrukce a práce, bourání |  |  |  | 0 |  |  |  |  | 0 |  | 0 |  | 0 | 1 | D | 1 |  |  |  | ROZPOCET | [6 empty] | 0
29 | K | 919735112 | Řezání stávajícího živičného krytu nebo podkladu hloubky přes 50 do 100 mm | m | 16.2 |  | 0 | CS ÚRS 2024 02 |  | snížená |  | 0 | 0 | 0 | 0 | 0 | 4 | K | 2 |  |  |  | ROZPOCET | 0 | 0 | 0 | 0 | 0 | 2 | 0 | 4 | -1669005246
| Online PSC |  | https://podminky.urs.cz/item/CS_URS_2024_02/919735112 | [14 empty] | Online PSC | 2
| VV |  | C.2 Koordinační situační výkres | [14 empty] | VV | 2 | 1 | True | 0 | ROZPOCET
| VV |  | 16,2 |  | 16.2 | [12 empty] | VV | 2 | 2 | True | 0 | ROZPOCET
| VV |  | Součet |  | 16.2 | [12 empty] | VV | 2 | 4 | True | 1 | ROZPOCET
| D | 997 | Přesun sutě |  |  |  | 0 |  |  |  |  | 0 |  | 0 |  | 0 | 1 | D | 1 |  |  |  | ROZPOCET | [6 empty] | 0
30 | K | 997013509 | Odvoz suti a vybouraných hmot na skládku nebo meziskládku se složením, na vzdálenost Příplatek k ceně za každý další započatý 1 km přes 1 km | t | 151.384 |  | 0 | CS ÚRS 2024 02 |  | snížená |  | 0 | 0 | 0 | 0 | 0 | 4 | K | 2 |  |  |  | ROZPOCET | 0 | 0 | 0 | 0 | 0 | 2 | 0 | 4 | -1780075960
| Online PSC |  | https://podminky.urs.cz/item/CS_URS_2024_02/997013509 | [14 empty] | Online PSC | 2
| VV |  | 37,846*4 'Přepočtené koeficientem množství |  | 151.384 | [12 empty] | VV | 2 | 2 | False | 1 | ROZPOCET
31 | K | 997013511 | Odvoz suti a vybouraných hmot z meziskládky na skládku s naložením a se složením, na vzdálenost do 1 km | t | 37.846 |  | 0 | CS ÚRS 2024 02 |  | snížená |  | 0 | 0 | 0 | 0 | 0 | 4 | K | 2 |  |  |  | ROZPOCET | 0 | 0 | 0 | 0 | 0 | 2 | 0 | 4 | -998451939
| Online PSC |  | https://podminky.urs.cz/item/CS_URS_2024_02/997013511 | [14 empty] | Online PSC | 2
32 | K | 997013861 | Poplatek za uložení stavebního odpadu na recyklační skládce (skládkovné) z prostého betonu zatříděného do Katalogu odpadů pod kódem 17 01 01 | t | 4.51 |  | 0 | CS ÚRS 2024 02 |  | snížená |  | 0 | 0 | 0 | 0 | 0 | 4 | K | 2 |  |  |  | ROZPOCET | 0 | 0 | 0 | 0 | 0 | 2 | 0 | 4 | 984521923
| Online PSC |  | https://podminky.urs.cz/item/CS_URS_2024_02/997013861 | [14 empty] | Online PSC | 2
33 | K | 997013875 | Poplatek za uložení stavebního odpadu na recyklační skládce (skládkovné) asfaltového bez obsahu dehtu zatříděného do Katalogu odpadů pod kódem 17 03 02 | t | 10.186 |  | 0 | CS ÚRS 2024 02 |  | snížená |  | 0 | 0 | 0 | 0 | 0 | 4 | K | 2 |  |  |  | ROZPOCET | 0 | 0 | 0 | 0 | 0 | 2 | 0 | 4 | -553269899
| Online PSC |  | https://podminky.urs.cz/item/CS_URS_2024_02/997013875 | [14 empty] | Online PSC | 2
| D | 998 | Přesun hmot |  |  |  | 0 |  |  |  |  | 0 |  | 0 |  | 0 | 1 | D | 1 |  |  |  | ROZPOCET | [6 empty] | 0
34 | K | 998231311 | Přesun hmot pro sadovnické a krajinářské úpravy strojně dopravní vzdálenost do 5000 m | t | 5.699 |  | 0 | CS ÚRS 2024 02 |  | snížená |  | 0 | 0 | 0 | 0 | 0 | 4 | K | 2 |  |  |  | ROZPOCET | 0 | 0 | 0 | 0 | 0 | 2 | 0 | 4 | 87543539
| Online PSC |  | https://podminky.urs.cz/item/CS_URS_2024_02/998231311 | [14 empty] | Online PSC | 2
| D | PSV | Práce a dodávky PSV |  |  |  | 0 |  |  |  |  | 0 |  | 0 |  | 0 | 2 | D | 0 |  |  |  | ROZPOCET | [6 empty] | 0
| D | 767 | Konstrukce zámečnické |  |  |  | 0 |  |  |  |  | 0 |  | 0 |  | 0 | 2 | D | 1 |  |  |  | ROZPOCET | [6 empty] | 0
35 | K | 767000001R | Odborná demontáž přístřešku pro popelnice k opětovnému použití, přístřešek bude uložen na pozemku domova seniorů Trutnov | kus | 1 |  | 0 |  |  | snížená |  | 0 | 0 | 0 | 0 | 0 | 16 | K | 2 |  |  |  | ROZPOCET | 0 | 0 | 0 | 0 | 0 | 2 | 0 | 16 | 1431319585
| VV |  | C.2 Koordinační situační výkres | [14 empty] | VV | 2 | 1 | True | 0 | ROZPOCET
| VV |  | 1 |  | 1 | [12 empty] | VV | 2 | 2 | True | 0 | ROZPOCET
| VV |  | Součet |  | 1 | [12 empty] | VV | 2 | 4 | True | 1 | ROZPOCET
36 | K | 767000002R | Přemístění stávající plechové boudy k opětovnému použití na pozemku domova seniorů Trutnov | kus | 1 |  | 0 |  |  | snížená |  | 0 | 0 | 0 | 0 | 0 | 16 | K | 2 |  |  |  | ROZPOCET | 0 | 0 | 0 | 0 | 0 | 2 | 0 | 16 | 1838818316
| VV |  | C.2 Koordinační situační výkres | [14 empty] | VV | 2 | 1 | True | 0 | ROZPOCET
| VV |  | 1 |  | 1 | [12 empty] | VV | 2 | 2 | True | 0 | ROZPOCET
| VV |  | Součet |  | 1 | [12 empty] | VV | 2 | 4 | True | 1 | ROZPOCET
37 | K | 998767201 | Přesun hmot pro zámečnické konstrukce stanovený procentní sazbou (%) z ceny vodorovná dopravní vzdálenost do 50 m základní v objektech výšky do 6 m | % |  |  | 0 | CS ÚRS 2024 02 |  | snížená |  | 0 | 0 | 0 | 0 | 0 | 16 | K | 2 |  |  |  | ROZPOCET | 0 | 0 | 0 | 0 | 0 | 2 | 0 | 16 | 1353927700
| Online PSC |  | https://podminky.urs.cz/item/CS_URS_2024_02/998767201 | [14 empty] | Online PSC | 2
| D | M | Práce a dodávky M |  |  |  | 0 |  |  |  |  | 0 |  | 2.7914 |  | 0 | 3 | D | 0 |  |  |  | ROZPOCET | [6 empty] | 0
| D | 46-M | Zemní práce při extr.mont.pracích |  |  |  | 0 |  |  |  |  | 0 |  | 2.7914 |  | 0 | 3 | D | 1 |  |  |  | ROZPOCET | [6 empty] | 0
38 | K | 460891221 | Osazení obrubníku se zřízením lože, s vyplněním a zatřením spár betonového silničního stojatého, do lože z betonu prostého | m | 16.2 |  | 0 | CS ÚRS 2024 02 |  | snížená |  | 0 | 0.11519 | 1.8661 | 0 | 0 | 64 | K | 2 |  |  |  | ROZPOCET | 0 | 0 | 0 | 0 | 0 | 2 | 0 | 64 | 1175576659
| Online PSC |  | https://podminky.urs.cz/item/CS_URS_2024_02/460891221 | [14 empty] | Online PSC | 2
| VV |  | C.2 Koordinační situační výkres | [14 empty] | VV | 2 | 1 | True | 0 | ROZPOCET
| VV |  | 16,2 |  | 16.2 | [12 empty] | VV | 2 | 2 | True | 0 | ROZPOCET
| VV |  | Součet |  | 16.2 | [12 empty] | VV | 2 | 4 | True | 1 | ROZPOCET
39 | M | 59217072 | obrubník silniční betonový 1000x100x250mm | m | 16.524 |  | 0 | CS ÚRS 2024 02 |  | snížená |  | 0 | 0.056 | 0.92534 | 0 | 0 | 128 | M | 2 |  |  |  | ROZPOCET | 0 | 0 | 0 | 0 | 0 | 2 | 0 | 128 | -2103168382
| VV |  | 16,2*1,02 'Přepočtené koeficientem množství |  | 16.524 | [12 empty] | VV | 2 | 2 | False | 1 | ROZPOCET

## VRN - Vedlejší rozpočtové...
{b93891eb-dd1c-452b-9ed9-0095e7479b5f}
1
| KRYCÍ LIST SOUPISU PRACÍ | [7 empty] | v --- níže se nacházejí doplnkové a pomocné údaje k sestavám --- v | [8 empty] | False
Stavba:
Rozšíření domova pro seniory na p.č. 2656/3 a 2634 k.ú. Trutnov - ul. R. Frimla čp. 936, Trutnov
Objekt:
VRN - Vedlejší rozpočtové náklady
| KSO: |  |  |  |  | CC-CZ:
| Místo: |  | p.č. 2656/3 a 2634 k.ú. Trutnov |  |  | Datum: | 29. 7. 2024
| Zadavatel: |  |  |  |  | IČ: | 00278360
|  | Město Trutnov |  |  |  | DIČ: | CZ00278360
| Uchazeč: |  |  |  |  | IČ: | Vyplň údaj
|  | Vyplň údaj |  |  |  | DIČ: | Vyplň údaj
| Projektant: |  |  |  |  | IČ: | 24286923
|  | Řezanina & Bartoň, s.r.o. |  |  |  | DIČ: | CZ24286923
| Zpracovatel: |  |  |  |  | IČ: | 05985404
|  | BACing s.r.o. |  |  |  | DIČ: | CZ05985404
Poznámka:
| Cena bez DPH | [5 empty] | 0
|  |  | Základ daně |  |  | Sazba daně | Výše daně
| DPH | základní | 0 |  |  | 21% | 0
|  | snížená | 0 |  |  | 12% | 0
|  | zákl. přenesená | 0 |  |  | 21% | 0
|  | sníž. přenesená | 0 |  |  | 12% | 0
|  | nulová | 0 |  |  | 0% | 0
| Cena s DPH |  |  | v | CZK |  | 0
REKAPITULACE ČLENĚNÍ SOUPISU PRACÍ
Stavba:
Rozšíření domova pro seniory na p.č. 2656/3 a 2634 k.ú. Trutnov - ul. R. Frimla čp. 936, Trutnov
Objekt:
VRN - Vedlejší rozpočtové náklady
Místo: |  |  | p.č. 2656/3 a 2634 k.ú. Trutnov |  |  | Datum: | 29. 7. 2024
Zadavatel: |  |  | Město Trutnov |  |  | Projektant: | Řezanina & Bartoň, s.r.o.
Uchazeč: |  |  | Vyplň údaj |  |  | Zpracovatel: | BACing s.r.o.
Kód dílu - Popis | [6 empty] | Cena celkem [CZK]
Náklady stavby celkem | [6 empty] | 0 | [11 empty] | -1
| VRN - Vedlejší rozpočtové náklady | [5 empty] | 0
| VRN1 - Průzkumné, geodetické a projektové práce | [5 empty] | 0
| VRN3 - Zařízení staveniště | [5 empty] | 0
| VRN4 - Inženýrská činnost | [5 empty] | 0
| VRN9 - Ostatní náklady | [5 empty] | 0
SOUPIS PRACÍ
Stavba:
Rozšíření domova pro seniory na p.č. 2656/3 a 2634 k.ú. Trutnov - ul. R. Frimla čp. 936, Trutnov
Objekt:
VRN - Vedlejší rozpočtové náklady
Místo: |  |  | p.č. 2656/3 a 2634 k.ú. Trutnov |  |  | Datum: | 29. 7. 2024
Zadavatel: |  |  | Město Trutnov |  |  | Projektant: | Řezanina & Bartoň, s.r.o.
Uchazeč: |  |  | Vyplň údaj |  |  | Zpracovatel: | BACing s.r.o.
PČ | Typ | Kód | Popis | MJ | Množství | J.cena [CZK] | Cena celkem [CZK] | Cenová soustava |  | DPH | J. Nh [h] | Nh celkem [h] | J. hmotnost [t] | Hmotnost celkem [t] | J. suť [t] | Suť Celkem [t]
Náklady soupisu celkem | [6 empty] | 0 |  |  |  |  | 0 |  | 0 |  | 0 |  | D | -1 | [10 empty] | 0
| D | VRN | Vedlejší rozpočtové náklady |  |  |  | 0 |  |  |  |  | 0 |  | 0 |  | 0 | 5 | D | 0 |  |  |  | ROZPOCET | [6 empty] | 0
| D | VRN1 | Průzkumné, geodetické a projektové práce |  |  |  | 0 |  |  |  |  | 0 |  | 0 |  | 0 | 5 | D | 1 |  |  |  | ROZPOCET | [6 empty] | 0
1 | K | 011103000R | Geologický dozor | kus | 1 |  | 0 |  |  | snížená |  | 0 | 0 | 0 | 0 | 0 | 1024 | K | 2 |  |  |  | ROZPOCET | 0 | 0 | 0 | 0 | 0 | 2 | 0 | 1024 | 1903181114
2 | K | 011103001R | Průběžný geotechnický dozor při provádění zemních prací, v důsledku zajištění stability svahu | kus | 1 |  | 0 |  |  | snížená |  | 0 | 0 | 0 | 0 | 0 | 1024 | K | 2 |  |  |  | ROZPOCET | 0 | 0 | 0 | 0 | 0 | 2 | 0 | 1024 | -574655738
3 | K | 011124000R | Doplňkový radonový průzkum vč. dílenské dokumentace navržené ochrany proti pronikání radonu z podloží | kus | 1 |  | 0 |  |  | snížená |  | 0 | 0 | 0 | 0 | 0 | 1024 | K | 2 |  |  |  | ROZPOCET | 0 | 0 | 0 | 0 | 0 | 2 | 0 | 1024 | -349634520
4 | K | 012103000R | Vytyčení stavby | kus | 1 |  | 0 |  |  | snížená |  | 0 | 0 | 0 | 0 | 0 | 1024 | K | 2 |  |  |  | ROZPOCET | 0 | 0 | 0 | 0 | 0 | 2 | 0 | 1024 | -637002384
| P |  | Poznámka k položce: Geodetické zaměření rohů stavby, stabilizace bodů a sestavení laviček. Vyhotovení protokolu o vytyčení stavby se seznamem souřadnic vytyčených bodů a jejich polohopisnými (S-JTSK) a výškopisnými (Bpv) hodnotami | [14 empty] | P | 2
5 | K | 012103001R | Vytyčení intenýrských sítí | kus | 1 |  | 0 |  |  | snížená |  | 0 | 0 | 0 | 0 | 0 | 1024 | K | 2 |  |  |  | ROZPOCET | 0 | 0 | 0 | 0 | 0 | 2 | 0 | 1024 | 1582759939
| P |  | Poznámka k položce: Zaměření a vytyčení stávajících inženýrských sítí v místě stavby z hlediska jejich ochrany při provádění staby | [14 empty] | P | 2
6 | K | 012203000 | Geodetické práce při provádění stavby | kus | 1 |  | 0 |  |  | snížená |  | 0 | 0 | 0 | 0 | 0 | 1024 | K | 2 |  |  |  | ROZPOCET | 0 | 0 | 0 | 0 | 0 | 2 | 0 | 1024 | 129496538
7 | K | 012303000R | Geodetické práce po výstavbě - geodetické zaměření skutečného provedení | kus | 1 |  | 0 |  |  | snížená |  | 0 | 0 | 0 | 0 | 0 | 1024 | K | 2 |  |  |  | ROZPOCET | 0 | 0 | 0 | 0 | 0 | 2 | 0 | 1024 | 1440594978
| P |  | Poznámka k položce: Náklady na provedení skutečného zaměření stavby v rozsahu nezbytném pro zápis změny do katastru nemovitostí | [14 empty] | P | 2
8 | K | 012403000R | Vytvoření geometrikcého plánu | soub | 1 |  | 0 |  |  | snížená |  | 0 | 0 | 0 | 0 | 0 | 1024 | K | 2 |  |  |  | ROZPOCET | 0 | 0 | 0 | 0 | 0 | 2 | 0 | 1024 | 835549528
| VV |  | Geometrický plán objektů podléhajících vkladu do katastru nemovitostí (budovy, inženýrské sítě, věcná břemena k částem pozemků) | [14 empty] | VV | 2 | 1 | True | 0 | ROZPOCET
| VV |  | 6 vyhotovení + 1x elektronicky CD | [14 empty] | VV | 2 | 1 | True | 0 | ROZPOCET
| VV |  | 1 |  | 1 | [12 empty] | VV | 2 | 2 | True | 0 | ROZPOCET
| VV |  | Součet |  | 1 | [12 empty] | VV | 2 | 4 | True | 1 | ROZPOCET
9 | K | 013294001R | Armovací výkresy zpracované v souladu se schématy vyztužení uvedenými v části D.1.2 (statika) | kus | 1 |  | 0 |  |  | snížená |  | 0 | 0 | 0 | 0 | 0 | 1024 | K | 2 |  |  |  | ROZPOCET | 0 | 0 | 0 | 0 | 0 | 2 | 0 | 1024 | -1341285641
10 | K | 013294002R | Kladečské výkresy a dílenská dokumentace všech prefabrikovaných konstrukcí | kus | 1 |  | 0 |  |  | snížená |  | 0 | 0 | 0 | 0 | 0 | 1024 | K | 2 |  |  |  | ROZPOCET | 0 | 0 | 0 | 0 | 0 | 2 | 0 | 1024 | 1527235376
11 | K | 013294003R | Podrobná výrobní, dílenská dokumentace pro provedení zámečnických konstrukcí | kus | 1 |  | 0 |  |  | snížená |  | 0 | 0 | 0 | 0 | 0 | 1024 | K | 2 |  |  |  | ROZPOCET | 0 | 0 | 0 | 0 | 0 | 2 | 0 | 1024 | -1457858277
12 | K | 013294004R | Dílenské dokumentace truhlářských výrobků (dle PD interiéru, dle truhlářských výrobků) | kus | 1 |  | 0 |  |  | snížená |  | 0 | 0 | 0 | 0 | 0 | 1024 | K | 2 |  |  |  | ROZPOCET | 0 | 0 | 0 | 0 | 0 | 2 | 0 | 1024 | -858629852
13 | K | 013294005R | Kladečský plán spádových klínů | kus | 1 |  | 0 |  |  | snížená |  | 0 | 0 | 0 | 0 | 0 | 1024 | K | 2 |  |  |  | ROZPOCET | 0 | 0 | 0 | 0 | 0 | 2 | 0 | 1024 | 1705863252
14 | K | 013294006R | Vypracování detailů stavby v rozsahu nutném pro realizaci stavby (požadavek dle D.1.1.1 Technická zpráva) | kus | 1 |  | 0 |  |  | snížená |  | 0 | 0 | 0 | 0 | 0 | 1024 | K | 2 |  |  |  | ROZPOCET | 0 | 0 | 0 | 0 | 0 | 2 | 0 | 1024 | -325580266
15 | K | 013294014R | Dílenské dokumentace výplní otvorů (světlíky, dveře, vrata..) včetně jejich HW vybavení | kus | 1 |  | 0 |  |  | snížená |  | 0 | 0 | 0 | 0 | 0 | 1024 | K | 2 |  |  |  | ROZPOCET | 0 | 0 | 0 | 0 | 0 | 2 | 0 | 1024 | -216962191
16 | K | 013294015R | Dílenské dokumentace požárních ucpávek a požárních klapek | kus | 1 |  | 0 |  |  | snížená |  | 0 | 0 | 0 | 0 | 0 | 1024 | K | 2 |  |  |  | ROZPOCET | 0 | 0 | 0 | 0 | 0 | 2 | 0 | 1024 | -2060216237
17 | K | 013294016R | Dílenské dokumentace interiéru - spárořezy obkladů a dlažeb, spárořezy rastrových podhledů | kus | 1 |  | 0 |  |  | snížená |  | 0 | 0 | 0 | 0 | 0 | 1024 | K | 2 |  |  |  | ROZPOCET | 0 | 0 | 0 | 0 | 0 | 2 | 0 | 1024 | 792378236
18 | K | 013294022R | Průběžně aktualizované výkresy DIO, ZOV, naváděcí systém omezení pro veřejnost apod. podle aktuálních potřeb staveniště | kus | 1 |  | 0 |  |  | snížená |  | 0 | 0 | 0 | 0 | 0 | 1024 | K | 2 |  |  |  | ROZPOCET | 0 | 0 | 0 | 0 | 0 | 2 | 0 | 1024 | -1644135004
19 | K | 013294032R | Dílenská dokumentace výrobny FVE vč. inženýrské činnosti a zajištění PPP | kus | 1 |  | 0 |  |  | snížená |  | 0 | 0 | 0 | 0 | 0 | 1024 | K | 2 |  |  |  | ROZPOCET | 0 | 0 | 0 | 0 | 0 | 2 | 0 | 1024 | 2095862971
| D | VRN3 | Zařízení staveniště |  |  |  | 0 |  |  |  |  | 0 |  | 0 |  | 0 | 5 | D | 1 |  |  |  | ROZPOCET | [6 empty] | 0
20 | K | 032103009R | Náklady na zřízení stavebních buněk a zřízení zařízení staveniště | soub | 1 |  | 0 |  |  | snížená |  | 0 | 0 | 0 | 0 | 0 | 1024 | K | 2 |  |  |  | ROZPOCET | 0 | 0 | 0 | 0 | 0 | 2 | 0 | 1024 | -1171089939
| P |  | Poznámka k položce: Náklady spojené se zřízením přípojek energií k objektům zařízení staveniště, vybudování případných měřících odběrných míst a zřízení, případná přírava územi pro objekty zařízení staveniště a vlastní vybudování objektů zařízení staveniště. | [14 empty] | P | 2
21 | K | 032603000R | Pravidelné čištění komunikací vlivem výstavby | soub | 1 |  | 0 |  |  | snížená |  | 0 | 0 | 0 | 0 | 0 | 1024 | K | 2 |  |  |  | ROZPOCET | 0 | 0 | 0 | 0 | 0 | 2 | 0 | 1024 | -257247255
22 | K | 032903000 | Náklady na provoz a údržbu vybavení staveniště | měsíc | 15 |  | 0 |  |  | snížená |  | 0 | 0 | 0 | 0 | 0 | 1024 | K | 2 |  |  |  | ROZPOCET | 0 | 0 | 0 | 0 | 0 | 2 | 0 | 1024 | -1463873996
23 | K | 034103000 | Oplocení staveniště | bm | 330 |  | 0 |  |  | snížená |  | 0 | 0 | 0 | 0 | 0 | 1024 | K | 2 |  |  |  | ROZPOCET | 0 | 0 | 0 | 0 | 0 | 2 | 0 | 1024 | 122923877
24 | K | 039103000 | Rozebrání, bourání a odvoz zařízení staveniště | kus | 1 |  | 0 |  |  | snížená |  | 0 | 0 | 0 | 0 | 0 | 1024 | K | 2 |  |  |  | ROZPOCET | 0 | 0 | 0 | 0 | 0 | 2 | 0 | 1024 | 1288182841
25 | K | 039103009R | Předání a převzetí staveniště | kus | 1 |  | 0 |  |  | snížená |  | 0 | 0 | 0 | 0 | 0 | 1024 | K | 2 |  |  |  | ROZPOCET | 0 | 0 | 0 | 0 | 0 | 2 | 0 | 1024 | 1140570849
| P |  | Poznámka k položce: Náklady spojené s účasti zhotovitele na předání a převzetí staveniště | [14 empty] | P | 2
| D | VRN4 | Inženýrská činnost |  |  |  | 0 |  |  |  |  | 0 |  | 0 |  | 0 | 5 | D | 1 |  |  |  | ROZPOCET | [6 empty] | 0
26 | K | 042903000R | Dokumentace plánu organizace výstavby (POV) včetně plnění požadavků z ní vyplývajících a z plánu BOZP | kus | 1 |  | 0 |  |  | snížená |  | 0 | 0 | 0 | 0 | 0 | 1024 | K | 2 |  |  |  | ROZPOCET | 0 | 0 | 0 | 0 | 0 | 2 | 0 | 1024 | 1737339507
27 | K | 043002000R | Zkoušky a ostatní měření např. zkoušky míry zhutnění, pevnosti betonu, zkoušky těsnosti, jiskrná zkouška, měření míry osvětlenosti, apod. | kus | 12 |  | 0 |  |  | snížená |  | 0 | 0 | 0 | 0 | 0 | 1024 | K | 2 |  |  |  | ROZPOCET | 0 | 0 | 0 | 0 | 0 | 2 | 0 | 1024 | -136848724
28 | K | 045002000 | Kompletační a koordinační činnost | kus | 1 |  | 0 |  |  | snížená |  | 0 | 0 | 0 | 0 | 0 | 1024 | K | 2 |  |  |  | ROZPOCET | 0 | 0 | 0 | 0 | 0 | 2 | 0 | 1024 | -1411289027
29 | K | 045002006R | Dočasné dopravní značení související se stavbou a potřeb dokumentace DIO | soub | 1 |  | 0 |  |  | snížená |  | 0 | 0 | 0 | 0 | 0 | 1024 | K | 2 |  |  |  | ROZPOCET | 0 | 0 | 0 | 0 | 0 | 2 | 0 | 1024 | 1739542350
30 | K | 045002007R | Dokumentace skutečného provedení stavby dle vyhlášky 499/2006 Sb. mimo již v rozpočtu obsažených | soub | 1 |  | 0 |  |  | snížená |  | 0 | 0 | 0 | 0 | 0 | 1024 | K | 2 |  |  |  | ROZPOCET | 0 | 0 | 0 | 0 | 0 | 2 | 0 | 1024 | -1082537927
| P |  | Poznámka k položce: Náklady na vyhotovení dokumentace skutečného provedení stavby a jeji předání objednateli v požadované formě požadovaném počtu | [14 empty] | P | 2
31 | K | 045002009R | Náklady na zaškolení obsluhy technických zařízení, zpracování a dodání provozních řádů a manuálů | soubor | 1 |  | 0 |  |  | snížená |  | 0 | 0 | 0 | 0 | 0 | 1024 | K | 2 |  |  |  | ROZPOCET | 0 | 0 | 0 | 0 | 0 | 2 | 0 | 1024 | 851345161
| D | VRN9 | Ostatní náklady |  |  |  | 0 |  |  |  |  | 0 |  | 0 |  | 0 | 5 | D | 1 |  |  |  | ROZPOCET | [6 empty] | 0
32 | K | 092103004R | Propagace | kus | 1 |  | 0 |  |  | snížená |  | 0 | 0 | 0 | 0 | 0 | 1024 | K | 2 |  |  |  | ROZPOCET | 0 | 0 | 0 | 0 | 0 | 2 | 0 | 1024 | 1797756470
| P |  | Poznámka k položce: Náklady spojené s povinnou publicitou, pokud ji objednatel požaduje. Zahrnuje zejména náklady na propagační a inforrmační billboardy, tabule, internetovou propagaci, tiskoviny apod. | [14 empty] | P | 2

## Seznam figur
SEZNAM FIGUR
Kód: | 20240903_r1
Stavba: | Rozšíření domova pro seniory na p.č. 2656/3 a 2634 k.ú. Trutnov - ul. R. Frimla čp. 936, Trutnov
Datum: | 29. 7. 2024
Kód | Popis | MJ | Výměra
SO.01/ D.1.1 | Architektonicko - konstrukční řešení
BED_nosnik | Bednění nosník | m2 | 55.056
| D.1.2 Technická zpráva |  | 0
| D.1.2.105 Schéma výztuže věnců, překladů |  | 0
| D.1.2.05 Výkres tvaru nad 1.NP |  | 0
| (6,795+4,675)*(0,45+0,3+0,45) |  | 13.764
| D.1.2.06 Výkres tvaru nad 2.NP |  | 0
| (6,795+4,675)*(0,45+0,3+0,45) |  | 13.764
| D.1.2.07 Výkres tvaru nad 3.NP |  | 0
| (6,795+4,675)*(0,45+0,3+0,45) |  | 13.764
| D.1.2.08 Výkres tvaru nad 4.NP |  | 0
| (6,795+4,675)*(0,45+0,3+0,45) |  | 13.764
BED_nosnik | Součet |  | 55.056
Použití figury:
413351121 | Zřízení bednění nosníků a průvlaků bez podpěrné kce výšky přes 100 cm | m2 | 55.056
413351122 | Odstranění bednění nosníků a průvlaků bez podpěrné kce výšky přes 100 cm | m2 | 55.056
BED_překlad | bednění překlad | m2 | 229.551
| D.1.2 Technická zpráva |  | 0
| D.1.2.05 Výkres tvaru nad 1.NP |  | 0
| "P-01-01" 3,5*(0,3+0,22*2)*9 |  | 23.31
| "P-01-02" 2,2*(0,3+0,295*2)*1 |  | 1.958
| "P-01-03" 2,5*(0,3+0,22*2)*1 |  | 1.85
| "P-01-04" 1,75*(0,3+0,22*2)*1 |  | 1.295
| "P-01-05" 2,1*(0,3+0,295*2)*1 |  | 1.869
| "P-01-06" 2*(0,3+0,22*2)*1 |  | 1.48
| "P-01-07" 1,95*(0,25+0,22*2)*4 |  | 5.382
| "P-01-08" 2,1*(0,25+0,27*2)*1 |  | 1.659
| "P-01-09" 2,2*(0,3+0,22*2)*1 |  | 1.628
| D.1.2.06 Výkres tvaru nad 2.NP |  | 0
| "P-02-01" 4*(0,3+0,22*2)*10 |  | 29.6
| "P-02-02" 3,5*(0,3+0,22*2)*1 |  | 2.59
| "P-02-03" 1,75*(0,3+0,22*2)*1 |  | 1.295
| "P-02-04" 4,75*(0,3+0,27*2)*1 |  | 3.99
| "P-02-05" 1,125*(0,3+0,27*2)*1 |  | 0.945
| "P-02-06" 2,25*(0,3+0,27*2)*1 |  | 1.89
| "P-02-07" 5,625*(0,3+0,27*2)*2 |  | 9.45
| "P-02-08" 2,2*(0,3+0,22*2)*1 |  | 1.628
| "P-02-09" 1,95*(0,25+0,22*2)*4 |  | 5.382
| "P-02-10" 2,5*(0,25+0,25*2)*1 |  | 1.875
| "P-02-11" 2,1*(0,25+0,25*2)*1 |  | 1.575
| "P-02-12" 3,76*(0,25+0,25*2)*1 |  | 2.82
| D.1.2.07 Výkres tvaru nad 3.NP |  | 0
| "P-03-01" 4*(0,3+0,22*2)*10 |  | 29.6
| "P-03-02" 3,5*(0,3+0,22*2)*1 |  | 2.59
| "P-03-03" 1,75*(0,3+0,22*2)*1 |  | 1.295
| "P-03-04" 4,75*(0,3+0,27*2)*1 |  | 3.99
| "P-03-05" 1,125*(0,3+0,27*2)*1 |  | 0.945
| "P-03-06" 2,25*(0,3+0,27*2)*1 |  | 1.89
| "P-03-07" 5,625*(0,3+0,27*2)*2 |  | 9.45
| "P-03-08" 2,2*(0,3+0,22*2)*1 |  | 1.628
| "P-03-09" 1,95*(0,25+0,22*2)*4 |  | 5.382
| "P-03-10" 2,5*(0,25+0,25*2)*1 |  | 1.875
| "P-03-11" 2,1*(0,25+0,25*2)*1 |  | 1.575
| "P-03-12" 3,76*(0,25+0,25*2)*1 |  | 2.82
| D.1.2.08 Výkres tvaru nad 4.NP |  | 0
| "P-04-01" 4*(0,3+0,22*2)*10 |  | 29.6
| "P-04-02" 3,5*(0,3+0,22*2)*1 |  | 2.59
| "P-04-03" 1,75*(0,3+0,22*2)*1 |  | 1.295
| "P-04-04" 4,75*(0,3+0,27*2)*1 |  | 3.99
| "P-04-05" 1,125*(0,3+0,27*2)*1 |  | 0.945
| "P-04-06" 2,25*(0,3+0,27*2)*1 |  | 1.89
| "P-04-07" 5,625*(0,3+0,27*2)*2 |  | 9.45
| "P-04-08" 2,2*(0,3+0,22*2)*1 |  | 1.628
| "P-04-09" 1,95*(0,25+0,22*2)*4 |  | 5.382
| "P-04-10" 2,5*(0,25+0,25*2)*1 |  | 1.875
| "P-04-11" 2,1*(0,25+0,25*2)*1 |  | 1.575
| "P-04-12" 3,76*(0,25+0,25*2)*1 |  | 2.82
BED_překlad | Součet |  | 229.551
Použití figury:
317351101 | Zřízení bednění v do 4 m klenbových pásů válcových | m2 | 229.551
317351102 | Odstranění bednění v do 4 m klenbových pásů válcových | m2 | 229.551
BED_venec | Bednění věnců | m2 | 859.803
| D.1.2 Technická zpráva |  | 0
| D.1.2.105 Schéma výztuže věnců, překladů |  | 0
| D.1.2.05 Výkres tvaru nad 1.NP |  | 0
| "TYP A1" 0,485*2*27 |  | 26.19
| "TYP A2"0,235*2*154 |  | 72.38
| "TYP A3" 0,485*2*4,9 |  | 4.753
| "TYP A4"0,485*2*9 |  | 8.73
| "TYP A5" 0,485*2*9,8 |  | 9.506
| "TYP A6" 0,485*2*0,8 |  | 0.776
| "TYP B1"0,485*2*41 |  | 39.77
| "TYP B2" 0,485*2*2,6 |  | 2.522
| "TYP B3" 0,485*2*39,8 |  | 38.606
| "TYP B4"0,485*2*2,7 |  | 2.619
| "TYP B5" 0,485*2*43,7 |  | 42.389
| "TYP C" 0,2*2*8,6 |  | 3.44
| D.1.2.06 Výkres tvaru nad 2.NP |  | 0
| "TYP A1" 0,46*2*27 |  | 24.84
| "TYP A2" 0,21*2*125 |  | 52.5
| "TYP A3" 0,46*2*4,9 |  | 4.508
| "TYP A4" 0,46*2*9 |  | 8.28
| "TYP A5" 0,46*2*9,8 |  | 9.016
| "TYP A6" 0,46*2*0,8 |  | 0.736
| "TYP B1" 0,46*2*41 |  | 37.72
| "TYP B2" 0,46*2*2,6 |  | 2.392
| "TYP B3" 0,46*2*39,8 |  | 36.616
| "TYP B4" 0,46*2*2,7 |  | 2.484
| "TYP B5" 0,46*2*43,7 |  | 40.204
| D.1.2.07 Výkres tvaru nad 3.NP |  | 0
| "TYP A1" 0,46*2*27 |  | 24.84
| "TYP A2"0,21*2*125 |  | 52.5
| "TYP A3" 0,46*2*4,9 |  | 4.508
| "TYP A4" 0,46*2*9 |  | 8.28
| "TYP A5" 0,46*2*9,8 |  | 9.016
| "TYP A6" 0,46*2*0,8 |  | 0.736
| "TYP B1"0,46*2*41 |  | 37.72
| "TYP B2" 0,46*2*2,6 |  | 2.392
| "TYP B3" 0,46*2*39,8 |  | 36.616
| "TYP B4" 0,46*2*2,7 |  | 2.484
| "TYP B5" 0,46*2*43,7 |  | 40.204
| D.1.2.08 Výkres tvaru nad 4.NP |  | 0
| "TYP A1" 0,44*2*27 |  | 23.76
| "TYP A2" 0,25*0,19*125 |  | 5.938
| "TYP A3" 0,44*2*4,9 |  | 4.312
| "TYP A4" 0,44*2*9 |  | 7.92
| "TYP A5" 0,44*2*9,8 |  | 8.624
| "TYP A6" 0,44*2*0,8 |  | 0.704
| "TYP A7" 0,44*2*4,6 |  | 4.048
| "TYP B1" 0,44*2*41 |  | 36.08
| "TYP B2" 0,44*2*2,6 |  | 2.288
| "TYP B3" 0,44*2*39,8 |  | 35.024
| "TYP B4" 0,44*2*2,7 |  | 2.376
| "TYP B5" 0,44*2*43,7 |  | 38.456
BED_venec | Součet |  | 859.803
Použití figury:
417351115 | Zřízení bednění ztužujících věnců | m2 | 859.803
417351116 | Odstranění bednění ztužujících věnců | m2 | 859.803
BED_ZD | Bednění základové desky | m2 | 60.568
| D.1.2.02 Technická zpráva |  | 0
| D.1.2.04 Výkres tvaru základu |  | 0
| 130,3*0,25 |  | 32.575
| ((2,865+3,355)*2+(2,97+3,31)*2)*0,25 |  | 6.25
| ((3,565+3,915)*2+(3,515*3,855)*2)*0,3 |  | 12.618
| 36,5*0,25 |  | 9.125
BED_ZD | Součet |  | 60.568
Použití figury:
273351121 | Zřízení bednění základových desek | m2 | 60.568
273351122 | Odstranění bednění základových desek | m2 | 60.568
BED_ŽBpas | bednění ŽB pasů | m2 | 351.99
| D.1.2.02 Technická zpráva |  | 0
| D.1.2.04 Výkres tvaru základu |  | 0
| (52,71+16,72+6,885+55,435+6,795+7,4+3,8+0,765*2+4,8+11,1+6,085*6+43,6+38,465+6,295+6,91+7,425+9,83+3,505*2+10,52+9,125*2)*0,5*2 |  | 351.99
BED_ŽBpas | Součet |  | 351.99
Použití figury:
274351121 | Zřízení bednění základových pasů rovného | m2 | 351.99
274351122 | Odstranění bednění základových pasů rovného | m2 | 351.99
BED_ŽBstěn | bednění žb stěn | m2 | 82.95
| D.1.2.02 Technická zpráva |  | 0
| D.1.2.04 Výkres tvaru základu |  | 0
| "výtahová šachta" (3,55+3,355)*2*1,5*2+(3,565+3,355)*2*1,5*2 |  | 82.95
BED_ŽBstěn | Součet |  | 82.95
Použití figury:
279351121 | Zřízení oboustranného bednění základových zdí | m2 | 82.95
279351122 | Odstranění oboustranného bednění základových zdí | m2 | 82.95
Fabion_FS02 | Fabion FS 02 | m | 289
| D.1.1.1 Technická zpráva |  | 0
| D.1.1.c.0 Tabulka materiálů a skladeb |  | 0
| FS-02 |  | 0
| D.1.1.b.2 Půdorys 1.NP |  | 0
| "1.01" 10,5 |  | 10.5
| "1.02" 74,3 |  | 74.3
| "1.07" 69 |  | 69
| "1.13" 41,8 |  | 41.8
| "1.14" 21,7 |  | 21.7
| "1.15" 21,7 |  | 21.7
| "1.31" 20 |  | 20
| "1.32" 30 |  | 30
Fabion_FS02 | Mezisoučet |  | 289
Použití figury:
776411212R | Montáž tahaných obvodových soklíků z PVC výšky do 100 mm | m | 1060.7
776991112R | Spárování silikonem | m | 1060.7
28342165 | lišta podlahová PVC zakončovací s fabionem | m | 1166.77
28411_PV-02 | protiskluzná vinylová podlaha tl. 2 mm, tl. nášlapné vrstvy 0,7 mm, protikluznost dle DIN 51130: R10, součinitel smykového tření dle ČSN 744505: µ ≥ 0,6, třída zátěže 34/43, odolnost proti opotřebení dle EN 660-1: třída T, reakce na oheň dle EN13501-1: t | m2 | 605.899
Fabion_FS03 | Fabion FS 03 | m | 271.7
| FS-03 |  | 0
| D.1.1.b.3 Půdorys 2.NP |  | 0
| "2.01" 20 |  | 20
| "2.03" 76 |  | 76
| "2.10" 18,3 |  | 18.3
| "2.11" 21,3 |  | 21.3
| "2.12" 30 |  | 30
| "2.15" 6 |  | 6
| "2.20" 21,7 |  | 21.7
| "2.21" 56,7 |  | 56.7
| "2.P3.01" 21,7 |  | 21.7
Fabion_FS03 | Mezisoučet |  | 271.7
Použití figury:
776411212R | Montáž tahaných obvodových soklíků z PVC výšky do 100 mm | m | 1060.7
776991112R | Spárování silikonem | m | 1060.7
28342165 | lišta podlahová PVC zakončovací s fabionem | m | 1166.77
28411_PV-03 | protiskluzná vinylová podlaha tl. 2 mm, tl. nášlapné vrstvy 0,7 mm, protikluznost dle DIN 51130: R10, součinitel smykového tření dle ČSN 744505: µ ≥ 0,6, třída zátěže 34/43, odolnost proti opotřebení dle EN 660-1: třída T, reakce na oheň dle EN13501-1: t | m2 | 480.271
Fabion_FS04 | Fabion FS 04 | m | 250
| FS-04 |  | 0
| D.1.1.b.4 Půdorys 3.NP |  | 0
| "3.01" 20 |  | 20
| "3.03" 76 |  | 76
| "3.10" 18,3 |  | 18.3
| "3.11" 21,3 |  | 21.3
| "3.12" 30 |  | 30
| "3.15" 6 |  | 6
| "3.20" 21,7 |  | 21.7
| "3.21" 56,7 |  | 56.7
Fabion_FS04 | Mezisoučet |  | 250
Použití figury:
776411212R | Montáž tahaných obvodových soklíků z PVC výšky do 100 mm | m | 1060.7
776991112R | Spárování silikonem | m | 1060.7
28342165 | lišta podlahová PVC zakončovací s fabionem | m | 1166.77
28411_PV-04 | protiskluzná vinylová podlaha tl. 2 mm, tl. nášlapné vrstvy 0,7 mm, protikluznost dle DIN 51130: R10, součinitel smykového tření dle ČSN 744505: µ ≥ 0,6, třída zátěže 34/43, odolnost proti opotřebení dle EN 660-1: třída T, reakce na oheň dle EN13501-1: t | m2 | 416.229
Fabion_FS05 | Fabion FS 05 | m | 250
| FS-05 |  | 0
| D.1.1.b.5 Půdorys 4.NP |  | 0
| "4.01" 20 |  | 20
| "4.03"76 |  | 76
| "4.10" 18,3 |  | 18.3
| "4.11" 21,3 |  | 21.3
| "4.12" 30 |  | 30
| "4.15" 6 |  | 6
| "4.20" 21,7 |  | 21.7
| "4.21" 56,7 |  | 56.7
Fabion_FS05 | Mezisoučet |  | 250
Použití figury:
776411212R | Montáž tahaných obvodových soklíků z PVC výšky do 100 mm | m | 1060.7
776991112R | Spárování silikonem | m | 1060.7
28342165 | lišta podlahová PVC zakončovací s fabionem | m | 1166.77
28411_PV-05 | protiskluzná vinylová podlaha tl. 2 mm, tl. nášlapné vrstvy 0,7 mm, protikluznost dle DIN 51130: R10, součinitel smykového tření dle ČSN 744505: µ ≥ 0,6, třída zátěže 34/43, odolnost proti opotřebení dle EN 660-1: třída T, reakce na oheň dle EN13501-1: t | m2 | 440.11
HI_S | Hydroizolace svislá | m2 | 246.68
| D.1.2.02 Technická zpráva |  | 0
| D.1.1.c.0 Tabulka materiálů a skladeb |  | 0
| D.1.2.04 Výkres tvaru základu |  | 0
| Skladba W.1.1 |  | 0
| 130,5*1 |  | 130.5
| Skladba W.1.10 |  | 0
| 11,5*2+11,2*1 |  | 34.2
| Skladba W.1.11 |  | 0
| 16,35*1 |  | 16.35
| Skladba W.1.12 |  | 0
| 16,94*2 |  | 33.88
| výtahová šachta |  | 0
| (3+3,35)*2*1,25*2 |  | 31.75
HI_S | Součet |  | 246.68
Použití figury:
711112001 | Provedení izolace proti zemní vlhkosti svislé za studena nátěrem penetračním | m2 | 246.68
11163150 | lak penetrační asfaltový | t | 0.084
HI_V | Hydroizolace vodorovná | m2 | 786.464
| D.1.2.02 Technická zpráva |  | 0
| D.1.1.c.0 Tabulka materiálů a skladeb |  | 0
| D.1.2.04 Výkres tvaru základu |  | 0
| Skladba_F.0.1, F.1.1, F.1.2, F.1.3 |  | 0
| (778,4-2,865*3,355-2,97*3,31) |  | 758.957
| (3,565*3,915+3,515*3,855) |  | 27.507
HI_V | Součet |  | 786.464
Použití figury:
711111001 | Provedení izolace proti zemní vlhkosti vodorovné za studena nátěrem penetračním | m2 | 786.464
711141559 | Provedení izolace proti zemní vlhkosti pásy přitavením vodorovné NAIP | m2 | 786.464
11163150 | lak penetrační asfaltový | t | 0.236
62853004 | pás asfaltový natavitelný modifikovaný SBS s vložkou ze skleněné tkaniny a spalitelnou PE fólií nebo jemnozrnným minerálním posypem na horním povrchu tl 4,0mm | m2 | 1059.677
J_tr3 | jáma třída 3 | m3 | 203.67
| D.1.1 Technická zpráva |  | 0
| D.1.1.b.14 Výkres výkopů |  | 0
| jáma - pilotážní rovina |  | 0
| 254,67 |  | 254.67
| -J_tr3_R |  | -51
J_tr3 | Součet |  | 203.67
Použití figury:
131251104 | Hloubení jam nezapažených v hornině třídy těžitelnosti I skupiny 3 objem do 500 m3 strojně | m3 | 203.67
162651112 | Vodorovné přemístění přes 4 000 do 5000 m výkopku/sypaniny z horniny třídy těžitelnosti I skupiny 1 až 3 | m3 | 437.84
171201231R | Poplatek za uložení stavebního odpadu na recyklační skládce (skládkovné) zeminy a kamení dle inženýrsko-geologického průzkumu | t | 864.558
171251201 | Uložení sypaniny na skládky nebo meziskládky | m3 | 2496.338
J_tr3_R | Jáma tř3 ruční | m3 | 51
| ruční výkop jam v blízkosti vedení VN |  | 0
| 34*1,5 |  | 51
J_tr3_R | Součet |  | 51
Použití figury:
131213702 | Hloubení nezapažených jam v nesoudržných horninách třídy těžitelnosti I skupiny 3 ručně | m3 | 51
131251104 | Hloubení jam nezapažených v hornině třídy těžitelnosti I skupiny 3 objem do 500 m3 strojně | m3 | 203.67
162651112 | Vodorovné přemístění přes 4 000 do 5000 m výkopku/sypaniny z horniny třídy těžitelnosti I skupiny 1 až 3 | m3 | 437.84
171201231R | Poplatek za uložení stavebního odpadu na recyklační skládce (skládkovné) zeminy a kamení dle inženýrsko-geologického průzkumu | t | 864.558
J_tr4_N | jáma tř. 4 | m3 | 1214.92
| D.1.1 Technická zpráva |  | 0
| D.1.1.b.14 Výkres výkopů |  | 0
| jáma - pilotážní rovina - navážka |  | 0
| 1214,92 |  | 1214.92
J_tr4_N | Součet |  | 1214.92
Použití figury:
131351106R | Hloubení jam nezapažených v hornině třídy těžitelnosti II skupiny 4 objem do 5000 m3 strojně | m3 | 1214.92
162651132 | Vodorovné přemístění přes 4 000 do 5000 m výkopku/sypaniny z horniny třídy těžitelnosti II skupiny 4 a 5 | m3 | 1666.037
171201221R | Poplatek za uložení stavebního odpadu na skládce (skládkovné) směsi zeminy a stavební suti | t | 2722.943
171251201 | Uložení sypaniny na skládky nebo meziskládky | m3 | 2496.338
ker_obklad | keramický obklad | m2 | 974.352
| D.1.1.1 Technická zpráva |  | 0
| D.1.1.c.0 Tabulka materiálů a skladeb |  | 0
| D.1.1.b.2 Půdorys 1.NP |  | 0
| "1.09" (2,15+1,8)*2*2,4-0,9*2,1 |  | 17.07
| "1.10" (2,15+1,81)*2*2,4-0,9*2,1 |  | 17.118
| "1.14" 3,105*0,6 |  | 1.863
| "1.15" 0,9*1,5 |  | 1.35
| "1.20" (3,41+2,239+3,392+3,554)*1,8-0,7*1,8-0,8*1,8+(3,41+0,95)*2*2,5-0,7*2,1 |  | 40.301
| "1.21" (3,41+3,392+3,554+4,465)*1,8-0,7*1,8-0,8*1,8+(3,41+0,95)*2*2,5-0,7*2,1 |  | 44.308
| "1.22" (1,2+0,95+1,2)*1,8+(0,6+1,02+0,6)*1,8+(1,2+1,01+1,2)*1,8 |  | 16.164
| "1.23" (2,236+2,035)*1,8 |  | 7.688
| "1.24" 2,9*1,8+2,45*1,8 |  | 9.63
| "1.25" 2,9*1,8+2,45*1,8 |  | 9.63
| "1.27" 6,9*1,8-0,9*1,8 |  | 10.8
| D.1.1.b.3 Půdorys 2.NP |  | 0
| "2.04" 4,2*0,6 |  | 2.52
| "2.06" (2,4+3,687+4,328)*2 |  | 20.83
| "2.07" (1,2+0,96+1,2)*1,8+(1,2+1,01+1,2)*1,8 |  | 12.186
| "2.08" 3,7*1,8 |  | 6.66
| "2.09" 3,13*1,8 |  | 5.634
| "2.10"0,9*1,5 |  | 1.35
| "2.11" 3,6*0,6 |  | 2.16
| "2.20" 4*0,6 |  | 2.4
| "2.P1.03" (2,3+2,45)*2*2,5-0,9*2,1 |  | 21.86
| "2.P2.03" (2,3+2,45)*2*2,5-0,9*2,1 |  | 21.86
| "2.P3.01" 0,9*1,5+3,2*0,6 |  | 3.27
| "2.P4.03" (2,3+2,45)*2*2,5-0,9*2,1 |  | 21.86
| "2.P5.03" (2,3+2,45)*2*2,5-0,9*2,1 |  | 21.86
| "2.P6.03"(2,3+2,45)*2*2,5-0,9*2,1 |  | 21.86
| "2.P7.03" (2,3+2,45)*2*2,5-0,9*2,1 |  | 21.86
| "2.P8.03" (2,3+2,45)*2*2,5-0,9*2,1 |  | 21.86
| "2.P9.03" (2,3+2,45)*2*2,5-0,9*2,1 |  | 21.86
| "2.P10.03" (2,3+2,45)*2*2,5-0,9*2,1 |  | 21.86
| D.1.1.b.4 Půdorys 3.NP |  | 0
| "3.04" 4,2*0,6 |  | 2.52
| "3.06" (2,4+3,687+4,328)*2 |  | 20.83
| "3.07" (1,2+0,96+1,2)*1,8+(1,2+1,01+1,2)*1,8 |  | 12.186
| "3.08" 3,7*1,8 |  | 6.66
| "3.09" 3,13*1,8 |  | 5.634
| "3.10" 0,9*1,5 |  | 1.35
| "3.11"3,6*0,6 |  | 2.16
| "3.20" 4*0,6 |  | 2.4
| "3.P1.03" (2,3+2,45)*2*2,5-0,9*2,1 |  | 21.86
| "3.P2.03" (2,3+2,45)*2*2,5-0,9*2,1 |  | 21.86
| "3.P3.03" (2,3+2,45)*2*2,5-0,9*2,1 |  | 21.86
| "3.P4.03" (2,3+2,45)*2*2,5-0,9*2,1 |  | 21.86
| "3.P5.03" (2,3+2,45)*2*2,5-0,9*2,1 |  | 21.86
| "3.P6.03" (2,3+2,45)*2*2,5-0,9*2,1 |  | 21.86
| "3.P7.03" (2,3+2,45)*2*2,5-0,9*2,1 |  | 21.86
| "3.P8.03" (2,3+2,45)*2*2,5-0,9*2,1 |  | 21.86
| "3.P9.03" (2,3+2,45)*2*2,5-0,9*2,1 |  | 21.86
| "3.P10.03" (2,3+2,45)*2*2,5-0,9*2,1 |  | 21.86
| D.1.1.b.5 Půdorys 4.NP |  | 0
| "4.04" 4,2*0,6 |  | 2.52
| "4.06" (2,4+3,687+4,328)*2 |  | 20.83
| "4.07"(1,2+0,96+1,2)*1,8+(1,2+1,01+1,2)*1,8 |  | 12.186
| "4.08" 3,7*1,8 |  | 6.66
| "4.09" 3,13*1,8 |  | 5.634
| "4.10" 0,9*1,5 |  | 1.35
| "4.11"3,6*0,6 |  | 2.16
| "4.20" 4 *0,6 |  | 2.4
| "4.P1.03" (2,3+2,45)*2*2,5-0,9*2,1 |  | 21.86
| "4.P2.03" (2,3+2,45)*2*2,5-0,9*2,1 |  | 21.86
| "4.P3.03" (2,3+2,45)*2*2,5-0,9*2,1 |  | 21.86
| "4.P4.03" (2,3+2,45)*2*2,5-0,9*2,1 |  | 21.86
| "4.P5.03" (2,3+2,45)*2*2,5-0,9*2,1 |  | 21.86
| "4.P6.03" (2,3+2,45)*2*2,5-0,9*2,1 |  | 21.86
| "4.P7.03" (2,3+2,45)*2*2,5-0,9*2,1 |  | 21.86
| "4.P8.03" (2,3+2,45)*2*2,5-0,9*2,1 |  | 21.86
| "4.P9.03" (2,3+2,45)*2*2,5-0,9*2,1 |  | 21.86
| "4.P10.03" (2,3+2,45)*2*2,5-0,9*2,1 |  | 21.86
ker_obklad | Součet |  | 974.352
Použití figury:
781111011 | Ometení (oprášení) stěny při přípravě podkladu | m2 | 974.352
612321131 | Vápenocementový štuk vnitřních stěn tloušťky do 3 mm | m2 | 7850.84
781121011 | Nátěr penetrační na stěnu | m2 | 974.352
781472214 | Montáž obkladů keramických hladkých lepených cementovým flexibilním lepidlem přes 4 do 6 ks/m2 | m2 | 974.352
781495211 | Čištění vnitřních ploch stěn po provedení obkladu chemickými prostředky | m2 | 974.352
59761707R | obklad keramický nemrazuvzdorný povrch hladký/lesklý tl do 10mm přes 4 do 6ks/m2 | m2 | 1120.505
Ker_sokl | keramický sokl | m | 499
| D.1.1.1 Technická zpráva |  | 0
| D.1.1.c.0 Tabulka materiálů a skladeb |  | 0
| D.1.1.b.2 Půdorys 1.NP |  | 0
| Skladba F.1.2 |  | 0
| "1.04" 7,9 |  | 7.9
| "1.11" 12,9 |  | 12.9
| "1.20" 20 |  | 20
| "1.21" 22,1 |  | 22.1
| "1.26" 9,1 |  | 9.1
| "1.36" 9,9 |  | 9.9
| Skladba F.1.3 |  | 0
| "1.03" 11 |  | 11
| "1.06" 15,2 |  | 15.2
| D.1.1.b.3 Půdorys 2.NP |  | 0
| Skladba F.3.2 |  | 0
| "2.04" 6,1 |  | 6.1
| "2.06" 4,5 |  | 4.5
| "2.07" 2,9+4,2 |  | 7.1
| "2.08" 4,2 |  | 4.2
| "2.09" 5,6 |  | 5.6
| D.1.1.b.4 Půdorys 3.NP |  | 0
| Skladba F.3.2 |  | 0
| "3.04" 6,1 |  | 6.1
| "3.06" 4,5 |  | 4.5
| "3.07" 2,9+4,2 |  | 7.1
| "3.08" 4,2 |  | 4.2
| "3.09" 5,6 |  | 5.6
| D.1.1.b.5 Půdorys 4.NP |  | 0
| Skladba F.3.2 |  | 0
| "4.04" 6,1 |  | 6.1
| "4.06" 4,5 |  | 4.5
| "4.07" 2,9+4,2 |  | 7.1
| "4.08" 4,2 |  | 4.2
| "4.09" 5,6 |  | 5.6
| Skladba F.5.1 |  | 0
| 9*10*3 |  | 270
| Skladba F.5.2 |  | 0
| 12,8*3 |  | 38.4
Ker_sokl | Součet |  | 499
Použití figury:
771474113 | Montáž soklů z dlaždic keramických rovných lepených cementovým flexibilním lepidlem v přes 90 do 120 mm | m | 499
771591115 | Podlahy spárování silikonem | m | 499
771591184 | Pracnější řezání podlah z dlaždic keramických rovné | m | 499
Ker_sokl_venk | keramický sokl venkovní | m | 308.4
| Skladba F.5.1 |  | 0
| 9*10*3 |  | 270
| Skladba F.5.2 |  | 0
| 12,8*3 |  | 38.4
Ker_sokl_venk | Mezisoučet |  | 308.4
Použití figury:
771474113 | Montáž soklů z dlaždic keramických rovných lepených cementovým flexibilním lepidlem v přes 90 do 120 mm | m | 499
59761118R | dlažba keramická v exteriéru, mrazuvzdorná, rektifikovaná dlažba v betonovém designu o rozměru 59,8x59,8 cm, tl do 10mm, R10/B | m2 | 456.391
Ker_sokl_vnitř | Keramický sokl vnitřní | m | 190.6
| D.1.1.1 Technická zpráva |  | 0
| D.1.1.c.0 Tabulka materiálů a skladeb |  | 0
| D.1.1.b.2 Půdorys 1.NP |  | 0
| Skladba F.1.2 |  | 0
| "1.04" 7,9 |  | 7.9
| "1.11" 12,9 |  | 12.9
| "1.20" 20 |  | 20
| "1.21" 22,1 |  | 22.1
| "1.26" 9,1 |  | 9.1
| "1.36" 9,9 |  | 9.9
| Skladba F.1.3 |  | 0
| "1.03" 11 |  | 11
| "1.06" 15,2 |  | 15.2
| D.1.1.b.3 Půdorys 2.NP |  | 0
| Skladba F.3.2 |  | 0
| "2.04" 6,1 |  | 6.1
| "2.06" 4,5 |  | 4.5
| "2.07" 2,9+4,2 |  | 7.1
| "2.08" 4,2 |  | 4.2
| "2.09" 5,6 |  | 5.6
| D.1.1.b.4 Půdorys 3.NP |  | 0
| Skladba F.3.2 |  | 0
| "3.04" 6,1 |  | 6.1
| "3.06" 4,5 |  | 4.5
| "3.07" 2,9+4,2 |  | 7.1
| "3.08" 4,2 |  | 4.2
| "3.09" 5,6 |  | 5.6
| D.1.1.b.5 Půdorys 4.NP |  | 0
| Skladba F.3.2 |  | 0
| "4.04" 6,1 |  | 6.1
| "4.06" 4,5 |  | 4.5
| "4.07" 2,9+4,2 |  | 7.1
| "4.08" 4,2 |  | 4.2
| "4.09" 5,6 |  | 5.6
Ker_sokl_vnitř | Mezisoučet |  | 190.6
Použití figury:
771474113 | Montáž soklů z dlaždic keramických rovných lepených cementovým flexibilním lepidlem v přes 90 do 120 mm | m | 499
59761110R | dlažba keramická v interiéru, rektifikovaná dlažba v betonovém designu o rozměru 59,8x59,8 cm, tl do 10mm, R10/B | m2 | 439.309
KZS_APU | KZS APU | m | 706.57
| 706,57 |  | 706.57
KZS_APU | Součet |  | 706.57
Použití figury:
59051476 | profil začišťovací PVC 9mm s výztužnou tkaninou pro ostění ETICS | m | 706.57
622252002 | Montáž profilů kontaktního zateplení lepených | m | 2642.33
KZS_LA | KZS lišta atiková | m | 131.8
| 131,8 |  | 131.8
KZS_LA | Součet |  | 131.8
Použití figury:
28342206 | profil ukončovací PVC s výztužnou tkaninu pro ukončení atiky ETICS | m | 131.8
622252002 | Montáž profilů kontaktního zateplení lepených | m | 2642.33
KZS_LN | KZS lišta nadpražní | m | 191.58
| 191,58 |  | 191.58
KZS_LN | Součet |  | 191.58
Použití figury:
59051510 | profil začišťovací s okapnicí PVC s výztužnou tkaninou pro nadpraží ETICS | m | 191.58
622252002 | Montáž profilů kontaktního zateplení lepených | m | 2642.33
KZS_LP | KZS lišta parapetní | m | 181.38
| 181,38 |  | 181.38
KZS_LP | Součet |  | 181.38
Použití figury:
59051512 | profil začišťovací s okapnicí PVC s výztužnou tkaninou pro parapet ETICS | m | 181.38
622252002 | Montáž profilů kontaktního zateplení lepených | m | 2642.33
KZS_LR | KZS lišta rohová | m | 1431
| 515 |  | 515
| 16*5+14*2+12*26+12*8+50*8 |  | 916
KZS_LR | Součet |  | 1431
Použití figury:
63127416 | profil rohový PVC 23x23mm s výztužnou tkaninou š 100mm pro ETICS | m | 1431
622252002 | Montáž profilů kontaktního zateplení lepených | m | 2642.33
KZS_LZ | KZS lišta zakládací | m | 131.8
| 131,8 |  | 131.8
KZS_LZ | Součet |  | 131.8
Použití figury:
59051655 | profil zakládací Al tl 0,7mm pro ETICS pro izolant tl 180mm | m | 131.8
622252001 | Montáž profilů kontaktního zateplení připevněných mechanicky | m | 131.8
KZS_MW_180 | KZS MW 180 | m2 | 1666.119
| Skladba W.1.2, W.1.5, W.1.7 |  | 0
| 131,8*13,405 |  | 1766.779
| 131,8*1,95 |  | 257.01
| "výplně otvorů" -357,67 |  | -357.67
KZS_MW_180 | Mezisoučet |  | 1666.119
Použití figury:
622131121 | Penetrační nátěr vnějších stěn nanášený ručně | m2 | 2435.255
622151031 | Penetrační silikonový nátěr vnějších pastovitých tenkovrstvých omítek stěn | m2 | 2786.939
622221041 | Montáž kontaktního zateplení vnějších stěn lepením a mechanickým kotvením desek z minerální vlny s podélnou orientací do zdiva a betonu tl přes 160 do 200mm | m2 | 1666.119
622251105 | Příplatek k cenám kontaktního zateplení vnějších stěn za zápustnou montáž a použití tepelněizolačních zátek z minerální vlny | m2 | 2435.255
622531012 | Tenkovrstvá silikonová zatíraná omítka zrnitost 1,5 mm vnějších stěn | m2 | 2786.939
63142030 | deska tepelně izolační minerální kontaktních fasád podélné vlákno λ=0,035-0,036 tl 180mm | m2 | 1749.425
KZS_MW_30 | KZS_MW_30 | m2 | 769.136
| D.1.1 Technická zpráva |  | 0
| D.1.1.c.0 Tabulka materiálů a skladeb |  | 0
| D.1.1.b.7 Řezy |  | 0
| Skladba W.1.8 |  | 0
| D.1.1.b.3 Půdorys 2.NP |  | 0
| (2,05+0,2+2,05)*3,4*13 |  | 190.06
| D.1.1.b.4 Půdorys 3.NP |  | 0
| (2,05+0,2+2,05)*3,4*13 |  | 190.06
| D.1.1.b.5 Půdorys 4.NP |  | 0
| (2,05+0,2+2,05)*3,4*13 |  | 190.06
| Skladba W.1.9 |  | 0
| D.1.1.b.2 Půdorys 1.NP |  | 0
| ((1,55+0,3)*+(0,3+1,285)*2)*3,4 |  | 19.939
| D.1.1.b.3 Půdorys 2.NP |  | 0
| ((1,55+0,3)*+(0,3+1,285)*2)*3,4 |  | 19.939
| D.1.1.b.4 Půdorys 3.NP |  | 0
| ((1,55+0,3)*+(0,3+1,285)*2)*3,4 |  | 19.939
| D.1.1.b.5 Půdorys 4.NP |  | 0
| ((1,55+0,3)*+(0,3+1,285)*2)*3,4 |  | 19.939
| Balkony - čela |  | 0
| ( (2,05+19,8+2,05)*0,3*2+(2,05+10,1+2,05)*0,3)*4 |  | 74.4
| 16*0,7*4 |  | 44.8
KZS_MW_30 | Mezisoučet |  | 769.136
Použití figury:
622131121 | Penetrační nátěr vnějších stěn nanášený ručně | m2 | 2435.255
622151031 | Penetrační silikonový nátěr vnějších pastovitých tenkovrstvých omítek stěn | m2 | 2786.939
622221001 | Montáž kontaktního zateplení vnějších stěn lepením a mechanickým kotvením desek z minerální vlny s podélnou orientací do zdiva a betonu tl do 40 mm | m2 | 769.136
622251105 | Příplatek k cenám kontaktního zateplení vnějších stěn za zápustnou montáž a použití tepelněizolačních zátek z minerální vlny | m2 | 2435.255
622531012 | Tenkovrstvá silikonová zatíraná omítka zrnitost 1,5 mm vnějších stěn | m2 | 2786.939
63142020R | deska tepelně izolační minerální kontaktních fasád podélné vlákno λ=0,035 tl 30mm | m2 | 807.593
KZS_pod_MW_30 | KZS podhled MW 30 mm | m2 | 472.675
| D.1.1 Technická zpráva |  | 0
| D.1.1.c.0 Tabulka materiálů a skladeb |  | 0
| D.1.1.b.7 Řezy |  | 0
| Skladba F.5.1 |  | 0
| "1.NP" 19,8*1,85*2+10,1*1,85 |  | 91.945
| "2.NP" 8,34+8,25+8,34+8,34+8,34+8,25+8,25+8,25+8,34+8,6 |  | 83.3
| "3.NP" 8,34+8,25+8,25+8,34+8,34+8,25+8,25+8,34+8,34+8,34 |  | 83.04
| Skladba F.5.2 |  | 0
| "1.NP" 32,5 |  | 32.5
| "2.NP" 32,84 |  | 32.84
| "3.NP" 32,85 |  | 32.85
| Skladba R.1.3 |  | 0
| 33,16 |  | 33.16
| Skladba R.1.4 |  | 0
| 8,34+8,25+8,25+8,34+8,34+8,25+8,25+8,34+8,34+8,34 |  | 83.04
KZS_pod_MW_30 | Součet |  | 472.675
Použití figury:
621131121 | Penetrační nátěr vnějších podhledů nanášený ručně | m2 | 472.675
621151031 | Penetrační silikonový nátěr vnějších pastovitých tenkovrstvých omítek podhledů | m2 | 472.675
621221001 | Montáž kontaktního zateplení vnějších podhledů lepením a mechanickým kotvením desek z minerální vlny s podélnou orientací do betonu a zdiva tl do 40 mm | m2 | 472.675
621251105 | Příplatek k cenám kontaktního zateplení podhledů za zápustnou montáž a použití tepelněizolačních zátek z minerální vlny | m2 | 472.675
621531012 | Tenkovrstvá silikonová zatíraná omítka zrnitost 1,5 mm vnějších podhledů | m2 | 472.675
63142020R | deska tepelně izolační minerální kontaktních fasád podélné vlákno λ=0,035 tl 30mm | m2 | 496.309
lešení | lešení | m2 | 2528
| 160*15,8 |  | 2528
lešení | Součet |  | 2528
Použití figury:
941111122 | Montáž lešení řadového trubkového lehkého s podlahami zatížení do 200 kg/m2 š od 0,9 do 1,2 m v přes 10 do 25 m | m2 | 2528
941111222 | Příplatek k lešení řadovému trubkovému lehkému s podlahami do 200 kg/m2 š od 0,9 do 1,2 m v přes 10 do 25 m za každý den použití | m2 | 379200
941111822 | Demontáž lešení řadového trubkového lehkého s podlahami zatížení do 200 kg/m2 š od 0,9 do 1,2 m v přes 10 do 25 m | m2 | 2528
944511111 | Montáž ochranné sítě z textilie z umělých vláken | m2 | 2528
944511211 | Příplatek k ochranné síti za každý den použití | m2 | 379200
944511811 | Demontáž ochranné sítě z textilie z umělých vláken | m2 | 2528
993111111 | Dovoz a odvoz lešení řadového do 10 km včetně naložení a složení | m2 | 2528
993111119 | Příplatek k ceně dovozu a odvozu lešení řadového ZKD 10 km přes 10 km | m2 | 2528
malba_schod | malba schodiště | m2 | 431.688
| Schodiště |  | 0
| 12,6*13,4+6*3,5*1,5+3,2*1,615*3 |  | 215.844
| 12,6*13,4+6*3,5*1,5+3,2*1,615*3 |  | 215.844
malba_schod | Součet |  | 431.688
Použití figury:
784181107 | Základní akrylátová jednonásobná bezbarvá penetrace podkladu na schodišti podlaží v do 3,80 m | m2 | 431.688
784211107 | Dvojnásobné bílé malby ze směsí za mokra výborně oděruvzdorných na schodišti v do 3,80 m | m2 | 431.688
malba_stěny | malba stěny | m2 | 10177
| Skladba_C11 |  | 1662.348
| Skladba_C21 |  | 631.892
| štuk |  | 7850.84
| D.1.1.b.8 Podhled 1.NP |  | 0
| (3,2+3,2)*0,6 |  | 3.84
| D.1.1.b.9 Podhled 2.NP |  | 0
| (3,2+3,2)*0,6 |  | 3.84
| D.1.1.b.10 Podhled 3.NP |  | 0
| (3,2+3,2)*0,6 |  | 3.84
| D.1.1.b.11 Podhled 4.NP |  | 0
| "světlík CHÚC" (1+2)*2*0,6*2 |  | 7.2
| "světlík CHÚC" (1+2)*2*1,1*2 |  | 13.2
malba_stěny | Součet |  | 10177
Použití figury:
784181101 | Základní akrylátová jednonásobná bezbarvá penetrace podkladu v místnostech v do 3,80 m | m2 | 10177
784211101 | Dvojnásobné bílé malby ze směsí za mokra výborně oděruvzdorných v místnostech v do 3,80 m | m2 | 10177
ornice | ornice | m2 | 1617
| D.1.1 Technická zpráva |  | 0
| D.1.1.b.14 Výkres výkopů |  | 0
| 1617 |  | 1617
ornice | Součet |  | 1617
Použití figury:
121151123 | Sejmutí ornice plochy přes 500 m2 tl vrstvy do 200 mm strojně | m2 | 1617
171251201 | Uložení sypaniny na skládky nebo meziskládky | m3 | 2496.338
ostění | ostění | m | 706.57
ostění | 706,57 |  | 706.57
Použití figury:
622222001 | Montáž kontaktního zateplení vnějšího ostění, nadpraží nebo parapetu hl. špalety do 200 mm lepením desek z minerální vlny tl do 40 mm | m | 887.95
612131302 | Cementový postřik vnitřních stěn nanášený síťovitě strojně | m2 | 8825.192
622151031 | Penetrační silikonový nátěr vnějších pastovitých tenkovrstvých omítek stěn | m2 | 2786.939
622531012 | Tenkovrstvá silikonová zatíraná omítka zrnitost 1,5 mm vnějších stěn | m2 | 2786.939
parapet | parapet | m | 181.38
parapet | 181,38 |  | 181.38
Použití figury:
622222001 | Montáž kontaktního zateplení vnějšího ostění, nadpraží nebo parapetu hl. špalety do 200 mm lepením desek z minerální vlny tl do 40 mm | m | 887.95
63152009R | klín atikový přechodný minerální plochých střech tl 100x100mm | m | 190.449
perlinka | perlinka | m2 | 149.41
| D.1.1. Technická zpráva |  | 0
| D.1.1.c.0 Tabulka materiálů a skladeb |  | 0
| Skladba W.1.1, W.1.4 |  | 0
| D.1.1.b.12 Jihozápadní a severovýchodní pohled |  | 0
| 52,9*0,9+55,6*0,9 |  | 97.65
| D.1.1.b.13 Severozápadní a jihovýchodní pohled |  | 0
| 15,4+23,8*0,9+8,3*0,9*2 |  | 51.76
perlinka | Součet |  | 149.41
Použití figury:
622142001 | Sklovláknité pletivo vnějších stěn vtlačené do tmelu | m2 | 149.41
622151031 | Penetrační silikonový nátěr vnějších pastovitých tenkovrstvých omítek stěn | m2 | 2786.939
622531012 | Tenkovrstvá silikonová zatíraná omítka zrnitost 1,5 mm vnějších stěn | m2 | 2786.939
R_tr3 | Rýha tř. 3 | m3 | 183.17
| D.1.1 Technická zpráva |  | 0
| D.1.1.b.14 Výkres výkopů |  | 0
| rýhy pro základy |  | 0
| 183,17 |  | 183.17
R_tr3 | Součet |  | 183.17
Použití figury:
132251254 | Hloubení rýh nezapažených š do 2000 mm v hornině třídy těžitelnosti I skupiny 3 objem do 500 m3 strojně | m3 | 183.17
162651112 | Vodorovné přemístění přes 4 000 do 5000 m výkopku/sypaniny z horniny třídy těžitelnosti I skupiny 1 až 3 | m3 | 437.84
171201231R | Poplatek za uložení stavebního odpadu na recyklační skládce (skládkovné) zeminy a kamení dle inženýrsko-geologického průzkumu | t | 864.558
171251201 | Uložení sypaniny na skládky nebo meziskládky | m3 | 2496.338
R_tr4 | rýha tř. 4 | m3 | 42.47
| D.1.1 Technická zpráva |  | 0
| D.1.1.b.14 Výkres výkopů |  | 0
| rýhy pro základy |  | 0
| 42,47 |  | 42.47
R_tr4 | Součet |  | 42.47
Použití figury:
132351252 | Hloubení rýh nezapažených š do 2000 mm v hornině třídy těžitelnosti II skupiny 4 objem do 50 m3 strojně | m3 | 42.47
162651132 | Vodorovné přemístění přes 4 000 do 5000 m výkopku/sypaniny z horniny třídy těžitelnosti II skupiny 4 a 5 | m3 | 1666.037
171201231R | Poplatek za uložení stavebního odpadu na recyklační skládce (skládkovné) zeminy a kamení dle inženýrsko-geologického průzkumu | t | 864.558
171251201 | Uložení sypaniny na skládky nebo meziskládky | m3 | 2496.338
R_tr4_N | Rýha tř. 4 navážka | m3 | 212.26
| D.1.1 Technická zpráva |  | 0
| D.1.1.b.14 Výkres výkopů |  | 0
| rýhy pro základy - navážka |  | 0
| 212,26 |  | 212.26
R_tr4_N | Součet |  | 212.26
Použití figury:
132351254R | Hloubení rýh nezapažených š do 2000 mm v hornině třídy těžitelnosti II skupiny 4 objem do 500 m3 strojně | m3 | 212.26
162651132 | Vodorovné přemístění přes 4 000 do 5000 m výkopku/sypaniny z horniny třídy těžitelnosti II skupiny 4 a 5 | m3 | 1666.037
171251201 | Uložení sypaniny na skládky nebo meziskládky | m3 | 2496.338
Skladba_C11 | Skladba C.1.1 | m2 | 1662.348
| D.1.1 Technická zpráva |  | 0
| D.1.1.c.0 Tabulka materiálů a skladeb |  | 0
| Skladba C.1.1 |  | 0
| D.1.1.b.2 Půdorys 1.NP |  | 0
| D.1.1.b.8 Podhled 1.NP |  | 0
| "1.01" 6,97 |  | 6.97
| "1.02" 80,56 |  | 80.56
| "1.04" 3,62 |  | 3.62
| "1.05" 15,94 |  | 15.94
| "1.07" 66,18 |  | 66.18
| "1.08" 10,34 |  | 10.34
| "1.09" 3,78 |  | 3.78
| "1.10" 3,8 |  | 3.8
| "1.11" 6,57 |  | 6.57
| "1.22" 6,46 |  | 6.46
| "1.23" 5,06 |  | 5.06
| "1.24" 3,25 |  | 3.25
| "1.25" 3,23 |  | 3.23
| "1.26" 4,81 |  | 4.81
| "1.27" 13,65 |  | 13.65
| "1.28" 6,78 |  | 6.78
| "1.31" 21,61 |  | 21.61
| "1.32" 38,63 |  | 38.63
| "1.36" 5,94 |  | 5.94
| "1.37" 9,19 |  | 9.19
| D.1.1.b.3 Půdorys 2.NP |  | 0
| D.1.1.b.9 Podhled 2.NP |  | 0
| "2.01" 21,61 |  | 21.61
| "2.03" 85,46-26,4*1,8-0,455*1,8-5,4*1,2 |  | 30.641
| "2.04" 6,78 |  | 6.78
| "2.07" 4,22 |  | 4.22
| "2.08" 3,8 |  | 3.8
| "2.09" 5,02 |  | 5.02
| "2.10" 19,15 |  | 19.15
| "2.11" 25,95 |  | 25.95
| "2.12" 38,63 |  | 38.63
| "2.20" 28,63 |  | 28.63
| "2.21" 58,63-0,575*1,8-14,4*1,8-4,2*1,8*2 |  | 16.555
| "2.P1.01" 4,96 |  | 4.96
| "2.P1.02" 16,73 |  | 16.73
| "2.P2.01" 4,96 |  | 4.96
| "2.P2.02" 16,73 |  | 16.73
| "2.P3.01" 28,63 |  | 28.63
| "2.P4.01" 4,96 |  | 4.96
| "2.P4.02" 16,73 |  | 16.73
| "2.P5.01" 4,96 |  | 4.96
| "2.P5.02" 16,73 |  | 16.73
| "2.P6.01" 4,96 |  | 4.96
| "2.P6.02" 16,73 |  | 16.73
| "2.P7.01" 4,96 |  | 4.96
| "2.P7.02" 16,73 |  | 16.73
| "2.P8.01" 4,93 |  | 4.93
| "2.P8.02" 16,67 |  | 16.67
| "2.P9.01" 4,96 |  | 4.96
| "2.P9.02" 30,69 |  | 30.69
| "2.P10.01" 4,96 |  | 4.96
| "2.P10.02" 30,69 |  | 30.69
| D.1.1.b.4 Půdorys 3.NP |  | 0
| D.1.1.b.10 Podhled 3.NP |  | 0
| "3.01" 21,66 |  | 21.66
| "3.03" 85,46-26,4*1,8-0,455*1,8-5,4*1,2 |  | 30.641
| "3.04" 6,88 |  | 6.88
| "3.07" 4,23 |  | 4.23
| "3.08" 3,8 |  | 3.8
| "3.09" 5,02 |  | 5.02
| "3.10" 19,15 |  | 19.15
| "3.11" 25,95 |  | 25.95
| "3.12" 38,63 |  | 38.63
| "3.20" 28,63 |  | 28.63
| "3.21" 59,44-0,575*1,8-14,4*1,8-4,2*1,8*2 |  | 17.365
| "3.P1.01" 4,96 |  | 4.96
| "3.P1.02" 16,73 |  | 16.73
| "3.P2.01" 4,96 |  | 4.96
| "3.P2.02" 16,73 |  | 16.73
| "3.P3.01" 4,96 |  | 4.96
| "3.P3.02" 16,73 |  | 16.73
| "3.P4.01" 4,96 |  | 4.96
| "3.P4.02" 16,73 |  | 16.73
| "3.P5.01" 4,96 |  | 4.96
| "3.P5.02" 16,73 |  | 16.73
| "3.P6.01" 4,96 |  | 4.96
| "3.P6.02" 16,73 |  | 16.73
| "3.P7.01" 4,96 |  | 4.96
| "3.P7.02" 16,73 |  | 16.73
| "3.P8.01" 4,93 |  | 4.93
| "3.P8.02" 16,67 |  | 16.67
| "3.P9.01" 4,96 |  | 4.96
| "3.P9.02" 30,69 |  | 30.69
| "3.P10.01" 4,96 |  | 4.96
| "3.P10.02" 30,69 |  | 30.69
| D.1.1.b.5 Půdorys 4.NP |  | 0
| D.1.1.b.11 Podhled 4.NP |  | 0
| "4.01" 21,66 |  | 21.66
| "4.03" 85,46-26,4*1,8-0,455*1,8-5,4*1,2 |  | 30.641
| "4.04" 6,78 |  | 6.78
| "4.07" 4,23 |  | 4.23
| "4.08" 3,8 |  | 3.8
| "4.09" 5,02 |  | 5.02
| "4.10" 19,15 |  | 19.15
| "4.11" 25,95 |  | 25.95
| "4.12" 38,63 |  | 38.63
| "4.20" 28,63 |  | 28.63
| "4.21" 59,49-0,575*1,8-14,4*1,8-4,2*1,8*2 |  | 17.415
| "4.P1.01" 4,96 |  | 4.96
| "4.P1.02" 16,73 |  | 16.73
| "4.P2.01" 4,96 |  | 4.96
| "4.P2.02" 16,73 |  | 16.73
| "4.P3.01" 4,96 |  | 4.96
| "4.P3.02" 16,73 |  | 16.73
| "4.P4.01" 4,96 |  | 4.96
| "4.P4.02" 16,73 |  | 16.73
| "4.P5.01" 4,96 |  | 4.96
| "4.P5.02" 16,73 |  | 16.73
| "4.P6.01" 4,96 |  | 4.96
| "4.P6.02" 16,73 |  | 16.73
| "4.P7.01" 4,96 |  | 4.96
| "4.P7.02" 16,73 |  | 16.73
| "4.P8.01" 4,93 |  | 4.93
| "4.P8.02" 16,67 |  | 16.67
| "4.P9.01" 4,96 |  | 4.96
| "4.P9.02" 30,69 |  | 30.69
| "4.P10.01" 4,96 |  | 4.96
| "4.P10.02" 30,69 |  | 30.69
Skladba_C11 | Součet |  | 1662.348
Použití figury:
763131411 | SDK podhled desky 1xA 12,5 bez izolace dvouvrstvá spodní kce profil CD+UD | m2 | 1662.348
784181101 | Základní akrylátová jednonásobná bezbarvá penetrace podkladu v místnostech v do 3,80 m | m2 | 10177
Skladba_C12 | Skladba C.1.2 | m2 | 69.71
| D.1.1 Technická zpráva |  | 0
| D.1.1.c.0 Tabulka materiálů a skladeb |  | 0
| Skladba C.1.2 |  | 0
| D.1.1.b.2 Půdorys 1.NP |  | 0
| D.1.1.b.8 Podhled 1.NP |  | 0
| "1.20" 12,58 |  | 12.58
| "1.21" 16,48 |  | 16.48
| D.1.1.b.3 Půdorys 2.NP |  | 0
| D.1.1.b.9 Podhled 2.NP |  | 0
| "2.06" 13,55 |  | 13.55
| D.1.1.b.4 Půdorys 3.NP |  | 0
| D.1.1.b.10 Podhled 3.NP |  | 0
| "3.06" 13,55 |  | 13.55
| D.1.1.b.5 Půdorys 4.NP |  | 0
| D.1.1.b.11 Podhled 4.NP |  | 0
| "4.06" 13,55 |  | 13.55
Skladba_C12 | Součet |  | 69.71
Skladba_C21 | Skladba C.2.1 | m2 | 631.892
| D.1.1 Technická zpráva |  | 0
| D.1.1.c.0 Tabulka materiálů a skladeb |  | 0
| Skladba C.2.1 |  | 0
| D.1.1.b.2 Půdorys 1.NP |  | 0
| D.1.1.b.8 Podhled 1.NP |  | 0
| "1.12" 14,82 |  | 14.82
| "1.13" 91,11 |  | 91.11
| "1.14" 28,63 |  | 28.63
| "1.15" 28,63 |  | 28.63
| "1.16" 28,63 |  | 28.63
| "1.17" 28,63 |  | 28.63
| "1.18" 28,63 |  | 28.63
| "1.19" 28,63 |  | 28.63
| D.1.1.b.3 Půdorys 2.NP |  | 0
| D.1.1.b.9 Podhled 2.NP |  | 0
| "2.03" 26,4*1,8+0,455*1,8+5,4*1,2 |  | 54.819
| "2.15" 2,3 |  | 2.3
| "2.17" 4,3 |  | 4.3
| "2.18" 7,27 |  | 7.27
| "2.19" 7,37 |  | 7.37
| "2.21" 0,575*1,8+14,4*1,8+4,2*1,8*2 |  | 42.075
| D.1.1.b.4 Půdorys 3.NP |  | 0
| D.1.1.b.10 Podhled 3.NP |  | 0
| "3.03" 26,4*1,8+0,455*1,8+5,4*1,2 |  | 54.819
| "3.15" 2,19 |  | 2.19
| "3.17" 4,3 |  | 4.3
| "3.18" 7,27 |  | 7.27
| "3.19" 7,37 |  | 7.37
| "3.21"0,575*1,8+14,4*1,8+4,2*1,8*2 |  | 42.075
| D.1.1.b.5 Půdorys 4.NP |  | 0
| D.1.1.b.11 Podhled 4.NP |  | 0
| "4.03" 26,4*1,8+0,455*1,8+5,4*1,2 |  | 54.819
| "4.15" 2,19 |  | 2.19
| "4.17" 4,3 |  | 4.3
| "4.18" 7,27 |  | 7.27
| "4.19" 7,37 |  | 7.37
| "4.21" 0,575*1,8+14,4*1,8+4,2*1,8*2 |  | 42.075
Skladba_C21 | Součet |  | 631.892
Použití figury:
59030570R | podhled kazetový, povrch hladký, viditelný rastr tl 12mm 600x600mm | m2 | 631.892
763135101 | Montáž SDK kazetového podhledu z kazet 600x600 mm na zavěšenou viditelnou nosnou konstrukci | m2 | 792.262
784181101 | Základní akrylátová jednonásobná bezbarvá penetrace podkladu v místnostech v do 3,80 m | m2 | 10177
Skladba_C22 | Skladba C.2.2 | m2 | 160.37
| D.1.1 Technická zpráva |  | 0
| D.1.1.c.0 Tabulka materiálů a skladeb |  | 0
| Skladba C.2.2 |  | 0
| D.1.1.b.3 Půdorys 2.NP |  | 0
| D.1.1.b.9 Podhled 2.NP |  | 0
| "2.P1.03" 5,53 |  | 5.53
| "2.P2.03" 5,53 |  | 5.53
| "2.P4.03" 5,53 |  | 5.53
| "2.P5.03" 5,53 |  | 5.53
| "2.P6.03" 5,53 |  | 5.53
| "2.P7.03" 5,53 |  | 5.53
| "2.P8.03" 5,53 |  | 5.53
| "2.P9.03" 5,53 |  | 5.53
| "2.P10.03" 5,53 |  | 5.53
| D.1.1.b.4 Půdorys 3.NP |  | 0
| D.1.1.b.10 Podhled 3.NP |  | 0
| "3.P1.03" 5,53 |  | 5.53
| "3.P2.03" 5,53 |  | 5.53
| "3.P3.03" 5,53 |  | 5.53
| "3.P4.03" 5,53 |  | 5.53
| "3.P5.03" 5,53 |  | 5.53
| "3.P6.03" 5,53 |  | 5.53
| "3.P7.03" 5,53 |  | 5.53
| "3.P8.03" 5,53 |  | 5.53
| "3.P9.03" 5,53 |  | 5.53
| "3.P10.03" 5,53 |  | 5.53
| D.1.1.b.5 Půdorys 4.NP |  | 0
| D.1.1.b.11 Podhled 4.NP |  | 0
| "4.P1.03" 5,53 |  | 5.53
| "4.P2.03" 5,53 |  | 5.53
| "4.P3.03" 5,53 |  | 5.53
| "4.P4.03" 5,53 |  | 5.53
| "4.P5.03" 5,53 |  | 5.53
| "4.P6.03" 5,53 |  | 5.53
| "4.P7.03" 5,53 |  | 5.53
| "4.P8.03" 5,53 |  | 5.53
| "4.P9.03" 5,53 |  | 5.53
| "4.P10.03" 5,53 |  | 5.53
Skladba_C22 | Součet |  | 160.37
Použití figury:
59030571R | podhled kazetový, povrch hladký, viditelný rastr tl 8mm 600x600mm do vlhkých prostor | m2 | 160.37
763135101 | Montáž SDK kazetového podhledu z kazet 600x600 mm na zavěšenou viditelnou nosnou konstrukci | m2 | 792.262
Skladba_F01 | Skladba F.0.1 | m2 | 20.23
| Skladba F.0.1 |  | 0
| "1.29" 3,27 |  | 3.27
| "1.30" 6,94 |  | 6.94
| "1.33" 6,75 |  | 6.75
| "1.35" 3,27 |  | 3.27
Skladba_F01 | Mezisoučet |  | 20.23
Použití figury:
632481213 | Separační vrstva z PE fólie | m2 | 2543.99
631311116 | Mazanina tl přes 50 do 80 mm z betonu prostého bez zvýšených nároků na prostředí tř. C 25/30 | m3 | 1.497
631319011 | Příplatek k mazanině tl přes 50 do 80 mm za přehlazení povrchu | m3 | 1.497
631319171 | Příplatek k mazanině tl přes 50 do 80 mm za stržení povrchu spodní vrstvy před vložením výztuže | m3 | 1.497
631319195 | Příplatek k mazanině tl přes 50 do 80 mm za plochu do 5 m2 | m3 | 1.497
631362021 | Výztuž mazanin svařovanými sítěmi Kari | t | 0.163
713121111 | Montáž izolace tepelné podlah volně kladenými rohožemi, pásy, dílci, deskami 1 vrstva | m2 | 1921.41
713121311 | Montáž izolace tepelné podlah izolačním zásypem volně sypaným tl vrstvy do 50 mm | m2 | 2543.99
28375909 | deska EPS 150 pro konstrukce s vysokým zatížením λ=0,035 tl 50mm | m2 | 21.242
58156562 | písek podsypový spárovací frakce 0/1 | kg | 43249.7
Skladba_F11 | Skladba F.1.1. | m2 | 525.95
| D.1.1.1 Technická zpráva |  | 0
| D.1.1.c.0 Tabulka materiálů a skladeb |  | 0
| D.1.1.b.2 Půdorys 1.NP |  | 0
| Skladba F.1.1. |  | 0
| "1.01" 6,97 |  | 6.97
| "1.02" 80,56 |  | 80.56
| "1.05" 15,94 |  | 15.94
| "1.07" 66,18 |  | 66.18
| "1.08" 10,34 |  | 10.34
| "1.12" 14,82 |  | 14.82
| "1.13" 91,11 |  | 91.11
| "1.14" 28,63 |  | 28.63
| "1.15" 28,63 |  | 28.63
| "1.16" 28,63 |  | 28.63
| "1.17" 28,63 |  | 28.63
| "1.18" 28,63 |  | 28.63
| "1.19" 28,63 |  | 28.63
| "1.27" 13,65 |  | 13.65
| "1.28" 6,78 |  | 6.78
| "1.32" 38,63 |  | 38.63
| "1.37" 9,19 |  | 9.19
Skladba_F11 | Mezisoučet |  | 525.95
Použití figury:
776111112 | Broušení betonového podkladu povlakových podlah | m2 | 2219.217
632451214 | Potěr cementový samonivelační litý C20 tl přes 45 do 50 mm | m2 | 2502.71
632451291 | Příplatek k cementovému samonivelačnímu litému potěru C20 ZKD 5 mm tl přes 50 mm | m2 | 1203.06
632481213 | Separační vrstva z PE fólie | m2 | 2543.99
713121121 | Montáž izolace tepelné podlah volně kladenými rohožemi, pásy, dílci, deskami 2 vrstvy | m2 | 622.58
713121311 | Montáž izolace tepelné podlah izolačním zásypem volně sypaným tl vrstvy do 50 mm | m2 | 2543.99
776111311 | Vysátí podkladu povlakových podlah | m2 | 2197.607
776121112 | Vodou ředitelná penetrace savého podkladu povlakových podlah | m2 | 2197.607
776141121 | Stěrka podlahová nivelační pro vyrovnání podkladu povlakových podlah pevnosti 30 MPa tl do 3 mm | m2 | 2166.53
776231111R | Montáž podlahovin z vinylu lepením pásů standardním lepidlem | m2 | 2197.607
776991222 | Základní čištění nově položených podlahovin včetně jednosložkového dvouvrstvého polymerního nátěru | m2 | 2197.607
28375926 | deska EPS 200 pro konstrukce s velmi vysokým zatížením λ=0,034 tl 100mm | m2 | 1148.53
58156562 | písek podsypový spárovací frakce 0/1 | kg | 43249.7
Skladba_F12 | Skladba F.1.2 | m2 | 75.58
| D.1.1.1 Technická zpráva |  | 0
| D.1.1.c.0 Tabulka materiálů a skladeb |  | 0
| D.1.1.b.2 Půdorys 1.NP |  | 0
| Skladba F.1.2 |  | 0
| "1.04" 3,62 |  | 3.62
| "1.09" 3,78 |  | 3.78
| "1.10" 3,8 |  | 3.8
| "1.11" 6,57 |  | 6.57
| "1.20" 12,58 |  | 12.58
| "1.21" 16,48 |  | 16.48
| "1.22" 6,46 |  | 6.46
| "1.23" 5,06 |  | 5.06
| "1.24" 3,25 |  | 3.25
| "1.25" 3,23 |  | 3.23
| "1.26" 4,81 |  | 4.81
| "1.26" 5,94 |  | 5.94
Skladba_F12 | Mezisoučet |  | 75.58
Použití figury:
771111011 | Vysátí podkladu před pokládkou dlažby | m2 | 714
632451214 | Potěr cementový samonivelační litý C20 tl přes 45 do 50 mm | m2 | 2502.71
632451291 | Příplatek k cementovému samonivelačnímu litému potěru C20 ZKD 5 mm tl přes 50 mm | m2 | 1203.06
632481213 | Separační vrstva z PE fólie | m2 | 2543.99
713121121 | Montáž izolace tepelné podlah volně kladenými rohožemi, pásy, dílci, deskami 2 vrstvy | m2 | 622.58
713121311 | Montáž izolace tepelné podlah izolačním zásypem volně sypaným tl vrstvy do 50 mm | m2 | 2543.99
771121011 | Nátěr penetrační na podlahu | m2 | 714
771574413 | Montáž podlah keramických hladkých lepených cementovým flexibilním lepidlem přes 2 do 4 ks/m2 | m2 | 357.23
771592011 | Čištění vnitřních ploch podlah nebo schodišť po položení dlažby chemickými prostředky | m2 | 714
28375925 | deska EPS 200 pro konstrukce s velmi vysokým zatížením λ=0,034 tl 90mm | m2 | 79.359
28375926 | deska EPS 200 pro konstrukce s velmi vysokým zatížením λ=0,034 tl 100mm | m2 | 1148.53
58156562 | písek podsypový spárovací frakce 0/1 | kg | 43249.7
59761110R | dlažba keramická v interiéru, rektifikovaná dlažba v betonovém designu o rozměru 59,8x59,8 cm, tl do 10mm, R10/B | m2 | 439.309
Skladba_F13 | Skladba F.1.3 | m2 | 21.05
| Skladba F.1.3 |  | 0
| "1.03" 7,4 |  | 7.4
| "1.06" 13,65" |  | 13.65
Skladba_F13 | Mezisoučet |  | 21.05
Použití figury:
771111011 | Vysátí podkladu před pokládkou dlažby | m2 | 714
631311125 | Mazanina tl přes 80 do 120 mm z betonu prostého bez zvýšených nároků na prostředí tř. C 20/25 | m3 | 1.81
631319012 | Příplatek k mazanině tl přes 80 do 120 mm za přehlazení povrchu | m3 | 1.81
631319173 | Příplatek k mazanině tl přes 80 do 120 mm za stržení povrchu spodní vrstvy před vložením výztuže | m3 | 1.81
631319183 | Příplatek k mazanině tl přes 80 do 120 mm za sklon přes 15 do 35° | m3 | 1.81
631319196 | Příplatek k mazanině tl přes 80 do 120 mm za plochu do 5 m2 | m3 | 1.81
631362021 | Výztuž mazanin svařovanými sítěmi Kari | t | 0.163
632481213 | Separační vrstva z PE fólie | m2 | 2543.99
713121121 | Montáž izolace tepelné podlah volně kladenými rohožemi, pásy, dílci, deskami 2 vrstvy | m2 | 622.58
713121311 | Montáž izolace tepelné podlah izolačním zásypem volně sypaným tl vrstvy do 50 mm | m2 | 2543.99
771121011 | Nátěr penetrační na podlahu | m2 | 714
771574413 | Montáž podlah keramických hladkých lepených cementovým flexibilním lepidlem přes 2 do 4 ks/m2 | m2 | 357.23
771592011 | Čištění vnitřních ploch podlah nebo schodišť po položení dlažby chemickými prostředky | m2 | 714
28375922 | deska EPS 200 pro konstrukce s velmi vysokým zatížením λ=0,034 tl 60mm | m2 | 22.103
28375926 | deska EPS 200 pro konstrukce s velmi vysokým zatížením λ=0,034 tl 100mm | m2 | 1148.53
58156562 | písek podsypový spárovací frakce 0/1 | kg | 43249.7
59761110R | dlažba keramická v interiéru, rektifikovaná dlažba v betonovém designu o rozměru 59,8x59,8 cm, tl do 10mm, R10/B | m2 | 439.309
Skladba_F31 | Skladba F.3.1 | m2 | 1640.58
| D.1.1.b.3 Půdorys 2.NP |  | 0
| "2.01" 21,61 |  | 21.61
| "2.03" 85,46 |  | 85.46
| "2.10" 19,15 |  | 19.15
| "2.11" 25,95 |  | 25.95
| "2.12" 38,63 |  | 38.63
| "2.15" 2,3 |  | 2.3
| "2.17" 4,3 |  | 4.3
| "2.18" 7,27 |  | 7.27
| "2.19" 7,37 |  | 7.37
| "2.20" 28,63 |  | 28.63
| "2.21" 58,63 |  | 58.63
| "2.P1.01" 4,96 |  | 4.96
| "2.P1.02" 16,73 |  | 16.73
| "2.P2.01" 4,96 |  | 4.96
| "2.P2.02" 16,73 |  | 16.73
| "2.P3.01" 28,63 |  | 28.63
| "2.P4.01" 4,96 |  | 4.96
| "2.P4.02" 16,73 |  | 16.73
| "2.P5.01" 4,96 |  | 4.96
| "2.P5.02" 16,73 |  | 16.73
| "2.P6.01" 4,96 |  | 4.96
| "2.P6.02" 16,73 |  | 16.73
| "2.P7.01" 4,96 |  | 4.96
| "2.P7.02" 16,73 |  | 16.73
| "2.P8.01" 4,93 |  | 4.93
| "2.P8.02" 16,67 |  | 16.67
| "2.P9.01" 4,96 |  | 4.96
| "2.P9.02" 30,69 |  | 30.69
| "2.P10.01" 4,96 |  | 4.96
| "2.P10.02" 30,69 |  | 30.69
| D.1.1.b.4 Půdorys 3.NP |  | 0
| "3.01" 21,66 |  | 21.66
| "3.03" 85,46 |  | 85.46
| "3.10" 19,15 |  | 19.15
| "3.11" 25,95 |  | 25.95
| "3.12" 38,63 |  | 38.63
| "3.15" 2,19 |  | 2.19
| "3.17" 4,3 |  | 4.3
| "3.18" 7,27 |  | 7.27
| "3.19" 7,37 |  | 7.37
| "3.20" 28,63 |  | 28.63
| "3.21" 59,44 |  | 59.44
| "3.P1.01" 4,96 |  | 4.96
| "3.P1.02" 16,73 |  | 16.73
| "3.P2.01" 4,96 |  | 4.96
| "3.P2.02" 16,73 |  | 16.73
| "3.P3.01" 4,96 |  | 4.96
| "3.P3.02" 16,73 |  | 16.73
| "3.P4.01" 4,96 |  | 4.96
| "3.P4.02" 16,73 |  | 16.73
| "3.P5.01" 4,96 |  | 4.96
| "3.P5.02" 16,73 |  | 16.73
| "3.P6.01" 4,96 |  | 4.96
| "3.P6.02" 16,73 |  | 16.73
| "3.P7.01" 4,96 |  | 4.96
| "3.P7.02" 16,73 |  | 16.73
| "3.P8.01" 4,93 |  | 4.93
| "3.P8.02" 16,67 |  | 16.67
| "3.P9.01" 4,96 |  | 4.96
| "3.P9.02" 30,69 |  | 30.69
| "3.P10.01" 4,96 |  | 4.96
| "3.P10.02" 30,69 |  | 30.69
| D.1.1.b.5 Půdorys 4.NP |  | 0
| "4.01" 21,66 |  | 21.66
| "4.03" 85,46 |  | 85.46
| "4.10" 19,15 |  | 19.15
| "4.11" 25,95 |  | 25.95
| "4.12" 38,63 |  | 38.63
| "4.15" 2,19 |  | 2.19
| "4.17" 4,3 |  | 4.3
| "4.18" 7,27 |  | 7.27
| "4.19" 7,37 |  | 7.37
| "4.20" 28,63 |  | 28.63
| "4.21" 59,49 |  | 59.49
| "4.P1.01" 4,96 |  | 4.96
| "4.P1.02" 16,73 |  | 16.73
| "4.P2.01" 4,96 |  | 4.96
| "4.P2.02" 16,73 |  | 16.73
| "4.P3.01" 4,96 |  | 4.96
| "4.P3.02" 16,73 |  | 16.73
| "4.P4.01" 4,96 |  | 4.96
| "4.P4.02" 16,73 |  | 16.73
| "4.P5.01" 4,96 |  | 4.96
| "4.P5.02" 16,73 |  | 16.73
| "4.P6.01" 4,96 |  | 4.96
| "4.P6.02" 16,73 |  | 16.73
| "4.P7.01" 4,96 |  | 4.96
| "4.P7.02" 16,73 |  | 16.73
| "4.P8.01" 4,93 |  | 4.93
| "4.P8.02" 16,67 |  | 16.67
| "4.P9.01" 4,96 |  | 4.96
| "4.P9.02" 30,69 |  | 30.69
| "4.P10.01" 4,96 |  | 4.96
| "4.P10.02" 30,69 |  | 30.69
Skladba_F31 | Mezisoučet |  | 1640.58
Použití figury:
776111112 | Broušení betonového podkladu povlakových podlah | m2 | 2219.217
632451214 | Potěr cementový samonivelační litý C20 tl přes 45 do 50 mm | m2 | 2502.71
632481213 | Separační vrstva z PE fólie | m2 | 2543.99
713121111 | Montáž izolace tepelné podlah volně kladenými rohožemi, pásy, dílci, deskami 1 vrstva | m2 | 1921.41
713121311 | Montáž izolace tepelné podlah izolačním zásypem volně sypaným tl vrstvy do 50 mm | m2 | 2543.99
776111311 | Vysátí podkladu povlakových podlah | m2 | 2197.607
776121112 | Vodou ředitelná penetrace savého podkladu povlakových podlah | m2 | 2197.607
776141121 | Stěrka podlahová nivelační pro vyrovnání podkladu povlakových podlah pevnosti 30 MPa tl do 3 mm | m2 | 2166.53
776231111R | Montáž podlahovin z vinylu lepením pásů standardním lepidlem | m2 | 2197.607
776991222 | Základní čištění nově položených podlahovin včetně jednosložkového dvouvrstvého polymerního nátěru | m2 | 2197.607
28376555 | deska polystyrénová pro snížení kročejového hluku (max. zatížení 4 kN/m2) tl 50mm | m2 | 1722.609
58156562 | písek podsypový spárovací frakce 0/1 | kg | 43249.7
Skladba_F32 | Skladba F.3.2 | m2 | 260.6
| D.1.1.b.3 Půdorys 2.NP |  | 0
| Skladba F.3.2 |  | 0
| "2.04" 6,78 |  | 6.78
| "2.06" 13,55 |  | 13.55
| "2.07" 4,22 |  | 4.22
| "2.08" 3,8 |  | 3.8
| "2.09" 5,02 |  | 5.02
| "2.P1.03" 5,53 |  | 5.53
| "2.P2.03" 5,53 |  | 5.53
| "2.P4.03" 5,53 |  | 5.53
| "2.P5.03" 5,53 |  | 5.53
| "2.P6.03" 5,53 |  | 5.53
| "2.P7.03" 5,53 |  | 5.53
| "2.P8.03" 5,53 |  | 5.53
| "2.P9.03" 5,53 |  | 5.53
| "2.P10.03" 5,53 |  | 5.53
| D.1.1.b.4 Půdorys 3.NP |  | 0
| Skladba F.3.2 |  | 0
| "3.04" 6,88 |  | 6.88
| "3.06" 13,55 |  | 13.55
| "3.07" 4,23 |  | 4.23
| "3.08" 3,8 |  | 3.8
| "3.09" 5,02 |  | 5.02
| "3.P1.03" 5,53 |  | 5.53
| "3.P2.03" 5,53 |  | 5.53
| "3.P3.03" 5,53 |  | 5.53
| "3.P4.03" 5,53 |  | 5.53
| "3.P5.03" 5,53 |  | 5.53
| "3.P6.03" 5,53 |  | 5.53
| "3.P7.03" 5,53 |  | 5.53
| "3.P8.03" 5,53 |  | 5.53
| "3.P9.03" 5,53 |  | 5.53
| "3.P10.03" 5,53 |  | 5.53
| D.1.1.b.5 Půdorys 4.NP |  | 0
| Skladba F.3.2 |  | 0
| "4.04" 6,78 |  | 6.78
| "4.06" 13,55 |  | 13.55
| "4.07" 4,23 |  | 4.23
| "4.08" 3,8 |  | 3.8
| "4.09" 5,02 |  | 5.02
| "4.P1.03" 5,53 |  | 5.53
| "4.P2.03" 5,53 |  | 5.53
| "4.P3.03" 5,53 |  | 5.53
| "4.P4.03" 5,53 |  | 5.53
| "4.P5.03" 5,53 |  | 5.53
| "4.P6.03" 5,53 |  | 5.53
| "4.P7.03" 5,53 |  | 5.53
| "4.P8.03" 5,53 |  | 5.53
| "4.P9.03" 5,53 |  | 5.53
| "4.P10.03" 5,53 |  | 5.53
Skladba_F32 | Mezisoučet |  | 260.6
Použití figury:
771111011 | Vysátí podkladu před pokládkou dlažby | m2 | 714
632451214 | Potěr cementový samonivelační litý C20 tl přes 45 do 50 mm | m2 | 2502.71
632481213 | Separační vrstva z PE fólie | m2 | 2543.99
713121111 | Montáž izolace tepelné podlah volně kladenými rohožemi, pásy, dílci, deskami 1 vrstva | m2 | 1921.41
713121311 | Montáž izolace tepelné podlah izolačním zásypem volně sypaným tl vrstvy do 50 mm | m2 | 2543.99
771121011 | Nátěr penetrační na podlahu | m2 | 714
771574413 | Montáž podlah keramických hladkých lepených cementovým flexibilním lepidlem přes 2 do 4 ks/m2 | m2 | 357.23
771592011 | Čištění vnitřních ploch podlah nebo schodišť po položení dlažby chemickými prostředky | m2 | 714
28376554 | deska polystyrénová pro snížení kročejového hluku (max. zatížení 4 kN/m2) tl 40mm | m2 | 273.63
58156562 | písek podsypový spárovací frakce 0/1 | kg | 43249.7
59761110R | dlažba keramická v interiéru, rektifikovaná dlažba v betonovém designu o rozměru 59,8x59,8 cm, tl do 10mm, R10/B | m2 | 439.309
Skladba_F41 | Skladba F.4.1 | m2 | 31.077
| Skladba F.4.1 |  | 0
| D.1.1.b.3 Půdorys 2.NP |  | 0
| 1,615*3,21+1,612*3,21 |  | 10.359
| D.1.1.b.4 Půdorys 3.NP |  | 0
| 1,615*3,21+1,612*3,21 |  | 10.359
| D.1.1.b.5 Půdorys 4.NP |  | 0
| 1,615*3,21+1,612*3,21 |  | 10.359
Skladba_F41 | Mezisoučet |  | 31.077
Použití figury:
776111112 | Broušení betonového podkladu povlakových podlah | m2 | 2219.217
776111311 | Vysátí podkladu povlakových podlah | m2 | 2197.607
776121112 | Vodou ředitelná penetrace savého podkladu povlakových podlah | m2 | 2197.607
776231111R | Montáž podlahovin z vinylu lepením pásů standardním lepidlem | m2 | 2197.607
776991222 | Základní čištění nově položených podlahovin včetně jednosložkového dvouvrstvého polymerního nátěru | m2 | 2197.607
28411_PV-02 | protiskluzná vinylová podlaha tl. 2 mm, tl. nášlapné vrstvy 0,7 mm, protikluznost dle DIN 51130: R10, součinitel smykového tření dle ČSN 744505: µ ≥ 0,6, třída zátěže 34/43, odolnost proti opotřebení dle EN 660-1: třída T, reakce na oheň dle EN13501-1: t | m2 | 605.899
Skladba_F51 | Skladba F.5.1 | m2 | 257.55
| D.1.1.1 Technická zpráva |  | 0
| D.1.1.c.0 Tabulka materiálů a skladeb |  | 0
| D.1.1.b.3 Půdorys 2.NP |  | 0
| Skladba F.5.1. |  | 0
| "2.P1.04" 8,6 |  | 8.6
| "2.P2.04" 8,51 |  | 8.51
| "2.P2.03" 8,51 |  | 8.51
| "2.P4.04" 8,6 |  | 8.6
| "2.P5.04" 8,6 |  | 8.6
| "2.P6.04" 8,51 |  | 8.51
| "2.P7.04" 8,51 |  | 8.51
| "2.P8.04" 8,60 |  | 8.6
| "2.P9.04" 8,60 |  | 8.6
| "2.P10.04" 8,60 |  | 8.6
| D.1.1.b.4 Půdorys 3.NP |  | 0
| "3.P1.04" 8,6 |  | 8.6
| "3.P2.04" 8,51 |  | 8.51
| "3.P3.04" 8,51 |  | 8.51
| "3.P4.04" 8,73 |  | 8.73
| "3.P5.04" 8,73 |  | 8.73
| "3.P6.04" 8,63 |  | 8.63
| "3.P7.04" 8,63 |  | 8.63
| "3.P8.04" 8,73 |  | 8.73
| "3.P9.04" 8,6 |  | 8.6
| "3.P10.04" 8,6 |  | 8.6
| D.1.1.b.5 Půdorys 4.NP |  | 0
| "4.P1.04" 8,6 |  | 8.6
| "4.P2.04" 8,51 |  | 8.51
| "4.P3.04" 8,51 |  | 8.51
| "3.P4.04" 8,6 |  | 8.6
| "3.P5.04" 8,6 |  | 8.6
| "3.P6.04" 8,51 |  | 8.51
| "3.P7.04" 8,51 |  | 8.51
| "3.P8.04" 8,6 |  | 8.6
| "3.P9.04" 8,6 |  | 8.6
| "3.P10.04" 8,6 |  | 8.6
Skladba_F51 | Mezisoučet |  | 257.55
Použití figury:
771574433 | Montáž podlah keramických reliéfních nebo z dekorů lepených cementovým flexibilním lepidlem přes 2 do 4 ks/m2 | m2 | 356.77
632450134R | Balkonový cementový potěr ve spádu tl. 5mm až 85 mm | m2 | 356.77
711191001 | Provedení adhezního můstku na vodorovné ploše | m2 | 356.77
771111011 | Vysátí podkladu před pokládkou dlažby | m2 | 714
771121011 | Nátěr penetrační na podlahu | m2 | 714
771591207R | Hydroizolační stěrka včetně systémových bandáží a okapních pásek | m2 | 356.77
771592011 | Čištění vnitřních ploch podlah nebo schodišť po položení dlažby chemickými prostředky | m2 | 714
59761118R | dlažba keramická v exteriéru, mrazuvzdorná, rektifikovaná dlažba v betonovém designu o rozměru 59,8x59,8 cm, tl do 10mm, R10/B | m2 | 456.391
Skladba_F52 | Skladba F.5.2 | m2 | 99.22
| Skladba F.5.2. |  | 0
| "2.16" 32,97 |  | 32.97
| "3.16" 32,97 |  | 32.97
| "4.16" 33,28 |  | 33.28
Skladba_F52 | Mezisoučet |  | 99.22
Použití figury:
771574433 | Montáž podlah keramických reliéfních nebo z dekorů lepených cementovým flexibilním lepidlem přes 2 do 4 ks/m2 | m2 | 356.77
632450134R | Balkonový cementový potěr ve spádu tl. 5mm až 85 mm | m2 | 356.77
711191001 | Provedení adhezního můstku na vodorovné ploše | m2 | 356.77
771111011 | Vysátí podkladu před pokládkou dlažby | m2 | 714
771121011 | Nátěr penetrační na podlahu | m2 | 714
771591207R | Hydroizolační stěrka včetně systémových bandáží a okapních pásek | m2 | 356.77
771592011 | Čištění vnitřních ploch podlah nebo schodišť po položení dlažby chemickými prostředky | m2 | 714
59761118R | dlažba keramická v exteriéru, mrazuvzdorná, rektifikovaná dlažba v betonovém designu o rozměru 59,8x59,8 cm, tl do 10mm, R10/B | m2 | 456.391
Skladba_LW01 | Skladba LW 01 | m2 | 36.654
| D.1.1 Technická zpráva |  | 0
| D.1.1.c.0 Tabulka materiálů a skladeb |  | 0
| Skladba LW.01 |  | 0
| D.1.1.b.2 Půdorys 1.NP |  | 0
| 2,2*3,395 |  | 7.469
| D.1.1.b.3 Půdorys 2.NP |  | 0
| 2,975*3,235 |  | 9.624
| D.1.1.b.4 Půdorys 3.NP |  | 0
| 2,975*3,235 |  | 9.624
| D.1.1.b.5 Půdorys 4.NP |  | 0
| 2,975*3,34 |  | 9.937
Skladba_LW01 | Součet |  | 36.654
Skladba_LW02 | Skladba LW 02 | m2 | 340.295
| D.1.1 Technická zpráva |  | 0
| D.1.1.c.0 Tabulka materiálů a skladeb |  | 0
| Skladba LW.02 |  | 0
| D.1.1.b.2 Půdorys 1.NP |  | 0
| (0,95+0,95+0,95+1,02+1,01+2,3+0,95+1,05+0,98+1+1,8+1,81)*3,395 |  | 50.144
| D.1.1.b.3 Půdorys 2.NP |  | 0
| (0,96+1,01+1,8+0,9+2,45*9+1,215)*3,235 |  | 90.37
| D.1.1.b.4 Půdorys 3.NP |  | 0
| (0,96+1,01+1,8+0,9+2,45*10+1,215)*3,235 |  | 98.295
| D.1.1.b.5 Půdorys 4.NP |  | 0
| (0,96+1,01+1,8+0,9+2,45*10+1,215)*3,34 |  | 101.486
Skladba_LW02 | Součet |  | 340.295
Skladba_LW03 | Skladba LW.03 | m2 | 8.352
sokl_lišta | soklová lišta | m | 1191.1
| D.1.1.1 Technická zpráva |  | 0
| D.1.1.c.0 Tabulka materiálů a skladeb |  | 0
| lišta LS-01 |  | 0
| D.1.1.b.2 Půdorys 1.NP |  | 0
| "1.05" 16,2 |  | 16.2
| "1.08" 12,9 |  | 12.9
| "1.12" 15,8 |  | 15.8
| "1.16" 21,7 |  | 21.7
| "1.17" 21,7 |  | 21.7
| "1.18" 21,7 |  | 21.7
| "1.19" 21,7 |  | 21.7
| "1.27" 15 |  | 15
| "1.28" 10,2 |  | 10.2
| "1.31" 20 |  | 20
| "1.32" 30 |  | 30
| "1.37" 12,2 |  | 12.2
| D.1.1.b.3 Půdorys 2.NP |  | 0
| "2.01" 20 |  | 20
| "2.12" 30 |  | 30
| "2.17" 8,5 |  | 8.5
| "2.18" 11 |  | 11
| "2.19" 11,5 |  | 11.5
| "2.P1.01" 9,1 |  | 9.1
| "2.P1.02" 16,5 |  | 16.5
| "2.P2.01" 9,1 |  | 9.1
| "2.P2.02" 16,5 |  | 16.5
| "2.P4.01" 9,1 |  | 9.1
| "2.P4.02" 16,5 |  | 16.5
| "2.P5.01" 9,1 |  | 9.1
| "2.P5.02" 16,5 |  | 16.5
| "2.P6.01" 9,1 |  | 9.1
| "2.P6.02" 16,5 |  | 16.5
| "2.P7.01" 9,1 |  | 9.1
| "2.P7.02" 16,5 |  | 16.5
| "2.P8.01" 9,1 |  | 9.1
| "2.P8.02" 16,5 |  | 16.5
| "2.P9.01" 9,1 |  | 9.1
| "2.P9.02" 22,6 |  | 22.6
| "2.P10.01" 9,1 |  | 9.1
| "2.P10.02" 22,6 |  | 22.6
| D.1.1.b.4 Půdorys 3.NP |  | 0
| "3.01" 20 |  | 20
| "3.12" 30 |  | 30
| "3.17" 8,5 |  | 8.5
| "3.18" 11 |  | 11
| "3.19" 11,5 |  | 11.5
| "3.P1.01" 9,1 |  | 9.1
| "3.P1.02" 16,5 |  | 16.5
| "3.P2.01" 9,1 |  | 9.1
| "3.P2.02" 16,5 |  | 16.5
| "3.P3.01" 9,1 |  | 9.1
| "3.P3.02" 16,5 |  | 16.5
| "3.P4.01" 9,1 |  | 9.1
| "3.P4.02" 16,5 |  | 16.5
| "3.P5.01" 9,1 |  | 9.1
| "3.P5.02" 16,5 |  | 16.5
| "3.P6.01" 9,1 |  | 9.1
| "3.P6.02" 16,5 |  | 16.5
| "3.P7.01" 9,1 |  | 9.1
| "3.P7.02" 16,5 |  | 16.5
| "3.P8.01" 9,1 |  | 9.1
| "3.P8.02" 16,5 |  | 16.5
| "3.P9.01" 9,1 |  | 9.1
| "3.P9.02" 22,6 |  | 22.6
| "3.P10.01" 9,1 |  | 9.1
| "3.P10.02" 22,6 |  | 22.6
| D.1.1.b.5 Půdorys 4.NP |  | 0
| "4.17" 8,5 |  | 8.5
| "4.18" 11 |  | 11
| "4.19" 11,5 |  | 11.5
| "4.P1.01" 9,1 |  | 9.1
| "4.P1.02" 16,5 |  | 16.5
| "4.P2.01" 9,1 |  | 9.1
| "4.P2.02" 16,5 |  | 16.5
| "4.P3.01" 9,1 |  | 9.1
| "4.P3.02" 16,5 |  | 16.5
| "4.P4.01" 9,1 |  | 9.1
| "4.P4.02" 16,5 |  | 16.5
| "4.P5.01" 9,1 |  | 9.1
| "4.P5.02" 16,5 |  | 16.5
| "4.P6.01" 9,1 |  | 9.1
| "4.P6.02" 16,5 |  | 16.5
| "4.P7.01" 9,1 |  | 9.1
| "4.P7.02" 16,5 |  | 16.5
| "4.P8.01" 9,1 |  | 9.1
| "4.P8.02" 16,5 |  | 16.5
| "4.P9.01" 9,1 |  | 9.1
| "4.P9.02" 22,6 |  | 22.6
| "4.P10.01" 9,1 |  | 9.1
| "4.P10.02" 22,6 |  | 22.6
sokl_lišta | Součet |  | 1191.1
Použití figury:
776411112 | Montáž obvodových soklíků výšky do 100 mm | m | 1191.1
776991111 | Spárování silikonem | m | 1191.1
28411001R | lišta soklová 10x100 mm, bílá | m | 1310.21
Sokl_perimetr_160 | Sokl XPS 160 | m2 | 134.97
| D.1.1. Technická zpráva |  | 0
| D.1.1.c.0 Tabulka materiálů a skladeb |  | 0
| Skladba W.1.1., W.1.4 |  | 0
| D.1.1.b.12 Jihozápadní a severovýchodní pohled |  | 0
| 47,39+17,9+39,87 |  | 105.16
| D.1.1.b.13 Severozápadní a jihovýchodní pohled |  | 0
| 9,12+20,69 |  | 29.81
Sokl_perimetr_160 | Mezisoučet |  | 134.97
Použití figury:
713131343 | Montáž izolace tepelné stěn lepením bodově nízkoexpanzní (PUR) pěnou s mechanickým kotvením rohoží, pásů, dílců, desek tl přes 140 do 200 mm | m2 | 134.97
28376362 | deska perimetrická pro zateplení spodních staveb 200kPa λ=0,034 tl 180mm | m2 | 141.719
Sokl_perimetr_30 | Sokl XPS 30 mm | m2 | 60.96
| Skladba W.1.10, W.1.11, W.1.12. W.1.13 |  | 0
| 32,44+11,9 |  | 44.34
| D.1.1.b.13 Severozápadní a jihovýchodní pohled |  | 0
| 16,62 |  | 16.62
Sokl_perimetr_30 | Mezisoučet |  | 60.96
Použití figury:
713131341 | Montáž izolace tepelné stěn lepením bodově nízkoexpanzní (PUR) pěnou s mechanickým kotvením rohoží, pásů, dílců, desek tl do 100mm | m2 | 145.26
622151031 | Penetrační silikonový nátěr vnějších pastovitých tenkovrstvých omítek stěn | m2 | 2786.939
622531012 | Tenkovrstvá silikonová zatíraná omítka zrnitost 1,5 mm vnějších stěn | m2 | 2786.939
28376350 | deska perimetrická pro zateplení spodních staveb 200kPa λ=0,034 tl 30mm | m2 | 64.008
Sokl_perimetr_80 | Skladba W.1.3 | m2 | 84.3
| D.1.1. Technická zpráva |  | 0
| D.1.1.c.0 Tabulka materiálů a skladeb |  | 0
| Skladba W.1.0, W.1.3 |  | 0
| D.1.1.b.12 Jihozápadní a severovýchodní pohled |  | 0
| 15,31+7,07+49,72 |  | 72.1
| D.1.1.b.13 Severozápadní a jihovýchodní pohled |  | 0
| 2,44+9,76 |  | 12.2
Sokl_perimetr_80 | Mezisoučet |  | 84.3
Použití figury:
713131341 | Montáž izolace tepelné stěn lepením bodově nízkoexpanzní (PUR) pěnou s mechanickým kotvením rohoží, pásů, dílců, desek tl do 100mm | m2 | 145.26
28376356 | deska perimetrická pro zateplení spodních staveb 200kPa λ=0,034 tl 80mm | m2 | 88.515
štuk | štuk | m2 | 7850.84
| VOM |  | 8825.192
| -ker_obklad |  | -974.352
štuk | Součet |  | 7850.84
Použití figury:
612321131 | Vápenocementový štuk vnitřních stěn tloušťky do 3 mm | m2 | 7850.84
784181101 | Základní akrylátová jednonásobná bezbarvá penetrace podkladu v místnostech v do 3,80 m | m2 | 10177
VOM | vnitřní omítky | m2 | 8825.192
| D.1.1 Technická zpráva |  | 0
| D.1.1.c.0 Tabulka materiálů a skladeb |  | 0
| Skladba W.2.4 |  | 0
| (2,47+3,31)*2*16,265-1,45*2,18*4 |  | 175.379
| (2,365+3,355)*2*16,265-1,45*2,18*4 |  | 173.428
| Skladba W.2.1 |  | 0
| D.1.1.b.2 Půdorys 1.NP |  | 0
| (4,75+2,895+9,65+19,485+6,26*3+16,1+21,8+11,6+3,9+3+14,5+14,5+6,95)*3,395*2 |  | 1004.309
| -(1,45*2,18+1,5*2,1+1,3*2,1*4+0,8*2,1*4+0,8*2,1*2+0,9*2,1+1,5*2,1+1,45*2,18+0,9*2,1+0,8*2,1*2+1,3*2,1+0,9*2,1*2+0,8*2,1*2)*2 |  | -101.264
| D.1.1.b.3 Půdorys 2.NP |  | 0
| (4,75+2,895+16,1+21,61+6,827+3,827+3+11,4)*3,235*2 |  | 455.546
| -(1,45*2,18+1,9*2,1+0,9*2,1+0,8*2,1+1,3*2,1+0,8*2,1+1,45*2,285+0,8*2,1*4)*2 |  | -50.329
| D.1.1.b.4 Půdorys 3.NP |  | 0
| (4,75+2,895+16,1+21,61+6,827+3,827+3+11,4)*3,235*2 |  | 455.546
| -(1,45*2,18+1,9*2,1+0,9*2,1+0,8*2,1+1,3*2,1+0,8*2,1+1,45*2,285+0,8*2,1*4)*2 |  | -50.329
| D.1.1.b.5 Půdorys 4.NP |  | 0
| (4,75+2,895+16,1+21,61+6,827+3,827+3+11,4)*3,34*2 |  | 470.332
| -(1,45*2,18+1,9*2,1+0,9*2,1+0,8*2,1+1,3*2,1+0,8*2,1+1,45*2,285+0,8*2,1*4)*2 |  | -50.329
| Skladba W.1.0, W.1.1, W.1.2 |  | 0
| D.1.1.b.2 Půdorys 1.NP |  | 0
| 92*3,395 |  | 312.34
| -(1,5*2,1+3*2,2*9+1,5*2,1+2*1,35+1,25*0,5) |  | -69.025
| D.1.1.b.3 Půdorys 2.NP |  | 0
| 130,4*3,235 |  | 421.844
| -(1*2,2*10+2,5*1,65*10+3*1,35+1,25*2,2+0,625*1,85*17+1,5*2,1) |  | -92.856
| D.1.1.b.4 Půdorys 3.NP |  | 0
| 130,4*3,235 |  | 421.844
| -(1*2,2*10+2,5*1,65*10+3*1,35+1,25*2,2+0,625*1,85*17+1,5*2,1) |  | -92.856
| D.1.1.b.5 Půdorys 4.NP |  | 0
| 130,4*3,34 |  | 435.536
| -(1*2,2*10+2,5*1,65*10+3*1,35+1,25*2,2+0,625*1,85*17+1,5*2,1) |  | -92.856
| Skladba W.2.2 |  | 0
| D.1.1.b.2 Půdorys 1.NP |  | 0
| (6,26*2+0,625*2+24,375)*3,395*2 |  | 259.005
| -1,3*2,1*2 |  | -5.46
| D.1.1.b.3 Půdorys 2.NP |  | 0
| (9,75+9,3*2+43,61+6,26*8+9,61)*3,235*2 |  | 851.776
| -(1,3*2,1*11+1,5*2,1)*2 |  | -66.36
| D.1.1.b.4 Půdorys 3.NP |  | 0
| (9,75+9,3*2+43,61+6,26*8+9,61)*3,235*2 |  | 851.776
| -(1,3*2,1*11+1,5*2,1)*2 |  | -66.36
| D.1.1.b.5 Půdorys 4.NP |  | 0
| (9,75+9,3*2+43,61+6,26*8+9,61)*3,34*2 |  | 879.422
| -(1,3*2,1*11+1,5*2,1)*2 |  | -66.36
| Skladba W.2.3 |  | 0
| D.1.1.b.2 Půdorys 1.NP |  | 0
| (2,5+3,4+4,5+3,41*2+5,7+2,36*2+1,4+3,23+1,845*4+4,43+4,4+2,2+2,52+4,625*2+9,3+2,985*2+2,35+2,605+0,655+2,35)*3,395*2 |  | 581.767
| -(0,7*2,1*3+0,8*2,1*3+0,7*2,1*2+1,6*2,6+0,9*2,1*2)*2 |  | -40.66
| D.1.1.b.3 Půdorys 2.NP |  | 0
| (3+5,1+6,3+2,36*3+4,05+4,4+(2,45+2,64+0,6)*9+1,35+1,85+2,6+3,45)*3,235*2 |  | 584.823
| -(0,7*2,1+0,8*2,1+0,9*2,1*10)*2 |  | -44.1
| D.1.1.b.4 Půdorys 3.NP |  | 0
| (3+5,1+6,3+2,36*3+4,05+4,4+(2,45+2,64+0,6)*10+1,35+1,85+2,6+3,45)*3,235*2 |  | 621.638
| -(0,7*2,1+0,8*2,1+0,9*2,1*11)*2 |  | -47.88
| D.1.1.b.5 Půdorys 4.NP |  | 0
| (3+5,1+6,3+2,36*3+4,05+4,4+(2,45+2,64+0,6)*10+1,35+1,85+2,6+3,45)*3,34*2 |  | 641.814
| -(0,7*2,1+0,8*2,1+0,9*2,1*11)*2 |  | -47.88
| ostění*0,3 |  | 211.971
VOM | Součet |  | 8825.192
Použití figury:
612131302 | Cementový postřik vnitřních stěn nanášený síťovitě strojně | m2 | 8825.192
612321131 | Vápenocementový štuk vnitřních stěn tloušťky do 3 mm | m2 | 7850.84
vývrt_pilot | vývrtek z pilot | m3 | 182.192
Vývrtek_pilot | vývrtek z pilot | m3 | 218.208
| D.1.2.02 Technická zpráva |  | 0
| D.1.2.03 Pilotový plán |  | 0
| "Typ 1 " (7,5+0,5)*21*pi*0,315*0,315 |  | 52.37
| "Typ 2" (9+0,5)*29*pi*0,315*0,315 |  | 85.88
| "Typ 3" (10+0,5)*18*pi*0,315*0,315 |  | 58.916
| "Typ 4" (7+0,5)*3*pi*0,315*0,315 |  | 7.014
| "Typ 5" (8,5+0,5)*5*pi*0,315*0,315 |  | 14.028
Vývrtek_pilot | Mezisoučet |  | 218.208
Použití figury:
162651132 | Vodorovné přemístění přes 4 000 do 5000 m výkopku/sypaniny z horniny třídy těžitelnosti II skupiny 4 a 5 | m3 | 1666.037
162651152 | Vodorovné přemístění přes 4 000 do 5000 m výkopku/sypaniny z horniny třídy těžitelnosti III skupiny 6 a 7 | m3 | 21.821
171201221R | Poplatek za uložení stavebního odpadu na skládce (skládkovné) směsi zeminy a stavební suti | t | 2722.943
171251201 | Uložení sypaniny na skládky nebo meziskládky | m3 | 2496.338
XPS | XPS | m2 | 61.27
| D.1.1. Technická zpráva |  | 0
| Skladba R.1.1 |  | 0
| "XPS" (9,88+37,99) |  | 47.87
| D.1.1.c.9 Kniha detailů |  | 0
| D7 |  | 0
| (3,6+3,1)*2*0,5*2 |  | 13.4
XPS | Součet |  | 61.27
Použití figury:
28376444 | deska XPS hrana rovná a strukturovaný povrch 300kPA λ=0,035 tl 120mm | m2 | 61.27
28376105 | klín izolační z XPS spádový | m3 | 15.44
28376142 | klín izolační spád do 5% EPS 150 | m3 | 172.646
ZP_spoj | zpětný spoj | m | 245.48
| D.1.2.02 Technická zpráva |  | 0
| D.1.1.c.0 Tabulka materiálů a skladeb |  | 0
| D.1.2.04 Výkres tvaru základu |  | 0
| Skladba W.1.1 |  | 0
| 130,5 |  | 130.5
| Skladba W.1.10 |  | 0
| 11,5*2 |  | 23
| Skladba W.1.11 |  | 0
| 16,35*2 |  | 32.7
| Skladba W.1.12 |  | 0
| 16,94*2 |  | 33.88
| výtahová šachta |  | 0
| (3+3,35)*2*2 |  | 25.4
ZP_spoj | Součet |  | 245.48
Použití figury:
711745567 | Izolace proti vodě provedení spojů přitavením pásu NAIP 500 mm | m | 245.48
62853004 | pás asfaltový natavitelný modifikovaný SBS s vložkou ze skleněné tkaniny a spalitelnou PE fólií nebo jemnozrnným minerálním posypem na horním povrchu tl 4,0mm | m2 | 1059.677
PPSU | Přípravné práce a sadové úpravy
J_tr3 | jáma třída 3 | m3 | 203.67
J_tr3_R | Jáma tř3 ruční | m3 | 51
J_tr4_N | jáma tř. 4 | m3 | 1214.92
R_tr3 | Rýha tř. 3 | m3 | 183.17
R_tr4 | rýha tř. 4 | m3 | 42.47
Skladba_ZP05 | Skladba ZP 05 | m2 | 453
Vývrtek_pilot | vývrtek z pilot | m3 | 218.208

## Pokyny pro vyplnění
Struktura údajů, formát souboru a metodika pro zpracování
Struktura
Soubor je složen ze záložky Rekapitulace stavby a záložek s názvem soupisu prací pro jednotlivé objekty ve formátu XLSX. Každá ze záložek přitom obsahuje
ještě samostatné sestavy vymezené orámovaním a nadpisem sestavy.
Rekapitulace stavby obsahuje sestavu Rekapitulace stavby a Rekapitulace objektů stavby a soupisů prací.
V sestavě Rekapitulace stavby jsou uvedeny informace identifikující předmět veřejné zakázky na stavební práce, KSO, CC-CZ, CZ-CPV, CZ-CPA a rekapitulaci
celkové nabídkové ceny uchazeče.
Termínem "uchazeč" (resp. zhotovitel) se myslí "účastník zadávacího řízení" ve smyslu zákona o zadávání veřejných zakázek.
V sestavě Rekapitulace objektů stavby a soupisů prací je uvedena rekapitulace stavebních objektů, inženýrských objektů, provozních souborů,
vedlejších a ostatních nákladů a ostatních nákladů s rekapitulací nabídkové ceny za jednotlivé soupisy prací. Na základě údaje Typ je možné
identifikovat, zda se jedná o objekt nebo soupis prací pro daný objekt:
|  | STA | Stavební objekt pozemní
|  | ING | Stavební objekt inženýrský
|  | PRO | Provozní soubor
|  | VON | Vedlejší a ostatní náklady
|  | OST | Ostatní
|  | Soupis | Soupis prací pro daný typ objektu
Soupis prací pro jednotlivé objekty obsahuje sestavy Krycí list soupisu prací, Rekapitulace členění soupisu prací, Soupis prací. Za soupis prací může být považován
i objekt stavby v případě, že neobsahuje podřízenou zakázku.
Krycí list soupisu obsahuje rekapitulaci informací o předmětu veřejné zakázky ze sestavy Rekapitulace stavby, informaci o zařazení objektu do KSO,
CC-CZ, CZ-CPV, CZ-CPA a rekapitulaci celkové nabídkové ceny uchazeče za aktuální soupis prací.
Rekapitulace členění soupisu prací obsahuje rekapitulaci soupisu prací ve všech úrovních členění soupisu tak, jak byla tato členění použita (např.
stavební díly, funkční díly, případně jiné členění) s rekapitulací nabídkové ceny.
Soupis prací obsahuje položky veškerých stavebních nebo montážních prací, dodávek materiálů a služeb nezbytných pro zhotovení stavebního objektu,
inženýrského objektu, provozního souboru, vedlejších a ostatních nákladů.
Pro položky soupisu prací se zobrazují následující informace:
|  | PČ |  | Pořadové číslo položky v aktuálním soupisu
|  | TYP |  | Typ položky: K - konstrukce, M - materiál, PP - plný popis, PSC - poznámka k souboru cen, P - poznámka k položce, VV - výkaz výměr, FIG - rozpad figur
|  | Kód |  | Kód položky
|  | Popis |  | Zkrácený popis položky
|  | MJ |  | Měrná jednotka položky
|  | Množství |  | Množství v měrné jednotce
|  | J.cena |  | Jednotková cena položky. Zadaní může obsahovat namísto J.ceny sloupce J.materiál a J.montáž, jejichž součet definuje
J.cenu položky.
|  | Cena celkem |  | Celková cena položky daná jako součin množství a j.ceny
|  | Cenová soustava |  | Příslušnost položky do cenové soustavy
Ke každé položce soupisu prací se na samostatných řádcích může zobrazovat:
Plný popis položky
Poznámka k souboru cen a poznámka zadavatele
Výkaz výměr
Pokud je k řádku výkazu výměr evidovaný údaj ve sloupci Kód, jedná se o definovaný odkaz, na který se může odvolávat výkaz výměr z jiné položky.
Metodika pro zpracování
Jednotlivé sestavy jsou v souboru provázány. Editovatelné pole jsou zvýrazněny žlutým podbarvením, ostatní pole neslouží k editaci a nesmí být jakkoliv
modifikovány.
Uchazeč je pro podání nabídky povinen vyplnit žlutě podbarvená pole:
Pole Uchazeč v sestavě Rekapitulace stavby - zde uchazeč vyplní svůj název (název subjektu)
Pole IČ a DIČ v sestavě Rekapitulace stavby - zde uchazeč vyplní svoje IČ a DIČ
Datum v sestavě Rekapitulace stavby - zde uchazeč vyplní datum vytvoření nabídky
J.cena = jednotková cena v sestavě Soupis prací o maximálním počtu desetinných míst uvedených v poli
- pokud sestavy soupisů prací obsahují pole J.cena, měla by být všechna tato pole vyplněna nenulovými
Poznámka - nepovinný údaj pro položku soupisu
V případě, že sestavy soupisů prací neobsahují pole J.cena, potom ve všech soupisech prací obsahují pole:
- J.materiál - jednotková cena materiálu
- J.montáž - jednotková cena montáže
Uchazeč v tomto případě by měl vyplnit všechna pole J.materiál a pole J.montáž nenulovými kladnými číslicemi. V případech, kdy položka
neobsahuje žádný materiál je přípustné, aby pole J.materiál bylo vyplněno nulou. V případech, kdy položka neobsahuje žádnou montáž je přípustné,
aby pole J.montáž bylo vyplněno nulou. Obě pole - J.materiál, J.Montáž u jedné položky by však neměly být vyplněny nulou.
Rekapitulace stavby
Název |  |  | Povinný |  | Popis | Typ | Max. počet
atributu |  |  | (A/N) |  |  |  | znaků
Kód |  |  | A |  | Kód stavby | String | 20
Stavba |  |  | A |  | Název stavby | String | 120
Místo |  |  | N |  | Místo stavby | String | 50
Datum |  |  | A |  | Datum vykonaného exportu | Date
KSO |  |  | N |  | Klasifikace stavebního objektu | String | 15
CC-CZ |  |  | N |  | Klasifikace stavbeních děl | String | 15
CZ-CPV |  |  | N |  | Společný slovník pro veřejné zakázky | String | 20
CZ-CPA |  |  | N |  | Klasifikace produkce podle činností | String | 20
Zadavatel |  |  | N |  | Zadavatel zadaní | String | 50
IČ |  |  | N |  | IČ zadavatele zadaní | String | 20
DIČ |  |  | N |  | DIČ zadavatele zadaní | String | 20
Uchazeč |  |  | N |  | Uchazeč veřejné zakázky | String | 50
Projektant |  |  | N |  | Projektant | String | 50
Poznámka |  |  | N |  | Poznámka k zadání | String | 255
Sazba DPH |  |  | A |  | Rekapitulace sazeb DPH u položek soupisů | eGSazbaDph
Základna DPH |  |  | A |  | Základna DPH určena součtem celkové ceny z položek soupisů | Double
Hodnota DPH |  |  | A |  | Hodnota DPH | Double
Cena bez DPH |  |  | A |  | Celková cena bez DPH za celou stavbu. Sčítává se ze všech listů. | Double
Cena s DPH |  |  | A |  | Celková cena s DPH za celou stavbu | Double
Rekapitulace objektů stavby a soupisů prací
Název |  |  | Povinný |  | Popis | Typ | Max. počet
atributu |  |  | (A/N) |  |  |  | znaků
Kód |  |  | A |  | Přebírá se z Rekapitulace stavby | String | 20
Stavba |  |  | A |  | Přebírá se z Rekapitulace stavby | String | 120
Místo |  |  | N |  | Přebírá se z Rekapitulace stavby | String | 50
Datum |  |  | A |  | Přebírá se z Rekapitulace stavby | Date
Zadavatel |  |  | N |  | Přebírá se z Rekapitulace stavby | String | 50
Projektant |  |  | N |  | Přebírá se z Rekapitulace stavby | String | 50
Uchazeč |  |  | N |  | Přebírá se z Rekapitulace stavby | String | 50
Kód |  |  | A |  | Kód objektu | String | 20
Objektu, Soupis prací |  |  | A |  | Název objektu | String | 120
Cena bez DPH |  |  | A |  | Cena bez DPH za daný objekt | Double
Cena s DPH |  |  | A |  | Cena spolu s DPH za daný objekt | Double
Typ |  |  | A |  | Typ zakázky | eGTypZakazky
Krycí list soupisu
Název |  |  | Povinný |  | Popis | Typ | Max. počet
atributu |  |  | (A/N) |  |  |  | znaků
Stavba |  |  | A |  | Přebírá se z Rekapitulace stavby | String | 120
Objekt |  |  | A |  | Kód a název objektu | String | 20 + 120
Soupis |  |  | A |  | Kód a název soupisu | String | 20 + 120
KSO |  |  | N |  | Klasifikace stavebního objektu | String | 15
CC-CZ |  |  | N |  | Klasifikace stavbeních děl | String | 15
CZ-CPV |  |  | N |  | Společný slovník pro veřejné zakázky | String | 20
CZ-CPA |  |  | N |  | Klasifikace produkce podle činností | String | 20
Místo |  |  | N |  | Přebírá se z Rekapitulace stavby | String | 50
Zadavatel |  |  | N |  | Přebírá se z Rekapitulace stavby | String | 50
Uchazeč |  |  | N |  | Přebírá se z Rekapitulace stavby | String | 50
Projektant |  |  | N |  | Přebírá se z Rekapitulace stavby | String | 50
Poznámka |  |  | N |  | Poznámka k soupisu prací | String | 255
Sazba DPH |  |  | A |  | Rekapitulace sazeb DPH na položkách aktuálního soupisu | eGSazbaDph
Základna DPH |  |  | A |  | Základna DPH určena součtem celkové ceny z položek aktuálního soupisu | Double
Hodnota DPH |  |  | A |  | Hodnota DPH | Double
Cena bez DPH |  |  | A |  | Cena bez DPH za daný soupis | Double
Cena s DPH |  |  | A |  | Cena s DPH za daný soupis | Double
Rekapitulace členění soupisu prací
Název |  |  | Povinný |  | Popis | Typ | Max. počet
atributu |  |  | (A/N) |  |  |  | znaků
Stavba |  |  | A |  | Přebírá se z Rekapitulace stavby | String | 120
Objekt |  |  | A |  | Kód a název objektu, přebírá se z Krycího listu soupisu | String | 20 + 120
Soupis |  |  | A |  | Kód a název objektu, přebírá se z Krycího listu soupisu | String | 20 + 120
Místo |  |  | N |  | Přebírá se z Rekapitulace stavby | String | 50
Datum |  |  | A |  | Přebírá se z Rekapitulace stavby | Date
Zadavatel |  |  | N |  | Přebírá se z Rekapitulace stavby | String | 50
Projektant |  |  | N |  | Přebírá se z Rekapitulace stavby | String | 50
Uchazeč |  |  | N |  | Přebírá se z Rekapitulace stavby | String | 50
Kód dílu - Popis |  |  | A |  | Kód a název dílu ze soupisu | String | 20 + 100
Cena celkem |  |  | A |  | Cena celkem za díl ze soupisu | Double
Soupis prací
Název |  |  | Povinný |  | Popis | Typ | Max. počet
atributu |  |  | (A/N) |  |  |  | znaků
Stavba |  |  | A |  | Přebírá se z Rekapitulace stavby | String | 120
Objekt |  |  | A |  | Kód a název objektu | String | 20 + 120
Soupis |  |  | A |  | Přebírá se z Krycího listu soupisu | String | 20 + 120
Místo |  |  | N |  | Přebírá se z Krycího listu soupisu | String | 50
Datum |  |  | A |  | Přebírá se z Krycího listu soupisu | Date
Zadavatel |  |  | N |  | Přebírá se z Krycího listu soupisu | String | 50
Projektant |  |  | N |  | Přebírá se z Krycího listu soupisu | String | 50
Uchazeč |  |  | N |  | Přebírá se z Krycího listu soupisu | String | 50
PČ |  |  | A |  | Pořadové číslo položky soupisu | Long
Typ |  |  | A |  | Typ položky soupisu | eGTypPolozky | 1
Kód |  |  | A |  | Kód položky ze soupisu | String | 20
Popis |  |  | A |  | Popis položky ze soupisu | String | 255
MJ |  |  | A |  | Měrná jednotka položky | String | 10
Množství |  |  | A |  | Množství položky soupisu | Double
J.Cena |  |  | A |  | Jednotková cena položky | Double
Cena celkem |  |  | A |  | Cena celkem vyčíslena jako J.Cena * Množství | Double
Cenová soustava |  |  | N |  | Zařazení položky do cenové soustavy | String | 50
p |  |  | N |  | Poznámka položky ze soupisu | Memo
psc |  |  | N |  | Poznámka k souboru cen ze soupisu | Memo
pp |  |  | N |  | Plný popis položky ze soupisu | Memo
vv |  |  | N |  | Výkaz výměr (figura, výraz, výměra) ze soupisu | Text,Text,Double | 20, 150
fig |  |  | N |  | Rozpad figur | Text,Text,Double | 20, 150
DPH |  |  | A |  | Sazba DPH pro položku | eGSazbaDPH
Hmotnost |  |  | A |  | Hmotnost položky ze soupisu | Double
Suť |  |  | A |  | Suť položky ze soupisu | Double
Nh |  |  | N |  | Normohodiny položky ze soupisu | Double
Datová věta
Typ věty |  |  | Hodnota |  | Význam
eGSazbaDPH |  |  | základní |  | Základní sazba DPH
|  |  | snížená |  | Snížená sazba DPH
|  |  | nulová |  | Nulová sazba DPH
|  |  | zákl. přenesená |  | Základní sazba DPH přenesená
|  |  | sníž. přenesená |  | Snížená sazba DPH přenesená
eGTypZakazky |  |  | STA |  | Stavební objekt
|  |  | PRO |  | Provozní soubor
|  |  | ING |  | Inženýrský objekt
|  |  | VON |  | Vedlejší a ostatní náklady
|  |  | OST |  | Ostatní náklady
eGTypPolozky |  |  | 1 |  | Položka typu HSV
|  |  | 2 |  | Položka typu PSV
|  |  | 3 |  | Položka typu M
|  |  | 4 |  | Položka typu OST