## Rekapitulace stavby
Export Komplet | [28 empty] | 2.0 | [5 empty] | False | False | {7b1cb34f-faeb-4dfe-8808-75ee6cda5f27}
[20 empty] | >> skryté sloupce << | [13 empty] | 0,01 | 21
[34 empty] | 0,01 | 12
|  | REKAPITULACE STAVBY | [18 empty] | v --- níže se nacházejí doplnkové a pomocné údaje k sestavám --- v | [11 empty] | Návod na vyplnění | 0,001
|  | Kód: |  |  |  |  | 2349 | [25 empty] | Měnit lze pouze buňky se žlutým podbarvením! 1) na prvním listu Rekapitulace stavby vyplňte v sestavě a) Souhrnný list - údaje o Uchazeči (přenesou se do ostatních sestav i v jiných listech) b) Rekapitulace objektů - potřebné Ostatní náklady 2) na vybraných listech vyplňte v sestavě a) Krycí list - údaje o Uchazeči, pokud se liší od údajů o Uchazeči na Souhrnném listu (údaje se přenesou do ostatních sestav v daném listu) b) Rekapitulace rozpočtu - potřebné Ostatní náklady c) Celkové náklady za stavbu - ceny u položek - množství, pokud má žluté podbarvení - a v případě potřeby poznámku (ta je ve skrytém sloupci) | 0,01
|  | Stavba: |  |  |  |  | Mateřská škola Dráček - energetická opatření | [26 empty] | 0,01
|  | KSO: | [13 empty] | CC-CZ: | [17 empty] | 0,01
|  | Místo: |  |  |  |  | Trutnov | [8 empty] | Datum: |  | 24. 6. 2024 | [15 empty] | 0,01
0,01
|  | Zadavatel: | [13 empty] | IČ: | [17 empty] | 0,01
|  |  | Město Trutnov, Slovanské nám. 165, Trutnov | [12 empty] | DIČ: | [17 empty] | 0,01
0,01
|  | Uchazeč: | [13 empty] | IČ: |  | Vyplň údaj | [15 empty] | 0,01
|  |  | Vyplň údaj | [12 empty] | DIČ: |  | Vyplň údaj | [15 empty] | 0,01
False
|  | Projektant: | [13 empty] | IČ: | [17 empty] | False
|  |  | SOLLERTIA, Ing. Vladislav Jána | [12 empty] | DIČ: | [17 empty] | True
0,01
|  | Zpracovatel: | [13 empty] | IČ: | [17 empty] | 0,01
|  |  | Ing. Lenka Kasperová | [12 empty] | DIČ: | [17 empty] | True
Poznámka:
|  | Cena bez DPH | [13 empty] | 0
[8 empty] | Sazba daně |  |  | Základ daně |  |  |  |  | Výše daně
|  | DPH |  | základní |  |  |  | 21% |  |  | 0 |  |  |  |  | 0
|  |  |  | snížená |  |  |  | 12% |  |  | 0 |  |  |  |  | 0
|  |  |  | zákl. přenesená |  |  |  | 21% |  |  | 0 |  |  |  |  | 0
|  |  |  | sníž. přenesená |  |  |  | 12% |  |  | 0 |  |  |  |  | 0
|  |  |  | nulová |  |  |  | 0% |  |  | 0 |  |  |  |  | 0
|  | Cena s DPH | [6 empty] | v |  |  | CZK |  |  |  | 0
|  | Projektant | [11 empty] | Zpracovatel
|  | Datum a podpis: | [7 empty] | Razítko |  |  |  | Datum a podpis: |  |  | Razítko
|  | Objednavatel | [11 empty] | Uchazeč
|  | Datum a podpis: | [7 empty] | Razítko |  |  |  | Datum a podpis: |  |  | Razítko
REKAPITULACE OBJEKTŮ STAVBY A SOUPISŮ PRACÍ
| Kód: | [6 empty] | 2349
| Stavba: | [6 empty] | Mateřská škola Dráček - energetická opatření
| Místo: | [6 empty] | Trutnov | [6 empty] | Datum: |  | 24. 6. 2024
| Zadavatel: | [6 empty] | Město Trutnov, Slovanské nám. 165, Trutnov | [6 empty] | Projektant: |  | SOLLERTIA, Ing. Vladislav Jána |  |  |  | Informatívní údaje z listů zakázek
| Uchazeč: | [13 empty] | Zpracovatel: |  | Ing. Lenka Kasperová
| Kód |  |  |  | Popis | [7 empty] | Cena bez DPH [CZK] |  |  |  |  | Cena s DPH [CZK] | Typ |  | z toho Ostat. náklady [CZK] | DPH [CZK] | Normohodiny [h] | DPH základní [CZK] | DPH snížená [CZK] | DPH základní přenesená [CZK] | DPH snížená přenesená [CZK] | Základna DPH základní | Základna DPH snížená | Základna DPH zákl. přenesená | Základna DPH sníž. přenesená | Základna DPH nulová
| Náklady z rozpočtů | [11 empty] | 0 |  |  |  |  | 0 |  |  | 0 | 0 | 0 | 0 | 0 | 0 | 0 | 0 | 0 | 0 | 0 | 0 |  | D | 0 | ###NOIMPORT### | IMPORT | {7b1cb34f-faeb-4dfe-8808-75ee6cda5f27} | {00000000-0000-0000-0000-000000000000}
/ |  | 000 |  |  |  | Vedlejší a ostatní náklady | [6 empty] | 0 |  |  |  |  | 0 | VON |  | 0 | 0 | 0 | 0 | 0 | 0 | 0 | 0 | 0 | 0 | 0 | 0 |  |  | 1 |  | IMPORT | {66389aec-e384-4768-90e4-98de3014dd86} | {7b1cb34f-faeb-4dfe-8808-75ee6cda5f27} | 2
/ |  | 001 |  |  |  | Stavební část | [6 empty] | 0 |  |  |  |  | 0 | STA |  | 0 | 0 | 0 | 0 | 0 | 0 | 0 | 0 | 0 | 0 | 0 | 0 |  |  | 1 |  | IMPORT | {0559ade4-5138-4116-b525-4b754c368fd2} | {7b1cb34f-faeb-4dfe-8808-75ee6cda5f27} | 2
/ |  | 002 |  |  |  | Zdravotní technika | [6 empty] | 0 |  |  |  |  | 0 | STA |  | 0 | 0 | 0 | 0 | 0 | 0 | 0 | 0 | 0 | 0 | 0 | 0 |  |  | 1 |  | IMPORT | {3d99ce27-7d70-4013-b740-19c36101d3a8} | {7b1cb34f-faeb-4dfe-8808-75ee6cda5f27} | 2
/ |  | 003 |  |  |  | Vytápění | [6 empty] | 0 |  |  |  |  | 0 | STA |  | 0 | 0 | 0 | 0 | 0 | 0 | 0 | 0 | 0 | 0 | 0 | 0 |  |  | 1 |  | IMPORT | {60e38f5a-3b2e-4edc-a23b-cddf1a7d5523} | {7b1cb34f-faeb-4dfe-8808-75ee6cda5f27} | 2
/ |  | 004 |  |  |  | Vzduchotechnika | [6 empty] | 0 |  |  |  |  | 0 | STA |  | 0 | 0 | 0 | 0 | 0 | 0 | 0 | 0 | 0 | 0 | 0 | 0 |  |  | 1 |  | IMPORT | {a0721905-a240-4a6c-a645-01ac6b0b6e12} | {7b1cb34f-faeb-4dfe-8808-75ee6cda5f27} | 2
/ |  | 005 |  |  |  | Elektroinstalace | [6 empty] | 0 |  |  |  |  | 0 | STA |  | 0 | 0 | 0 | 0 | 0 | 0 | 0 | 0 | 0 | 0 | 0 | 0 |  |  | 1 |  | IMPORT | {273f1c11-684e-4c55-a5d1-6f88e99edb05} | {7b1cb34f-faeb-4dfe-8808-75ee6cda5f27} | 2
/ |  | 006 |  |  |  | FVE | [6 empty] | 0 |  |  |  |  | 0 | STA |  | 0 | 0 | 0 | 0 | 0 | 0 | 0 | 0 | 0 | 0 | 0 | 0 |  |  | 1 |  | IMPORT | {200f9111-f72c-49f0-905b-bdebb6732d8d} | {7b1cb34f-faeb-4dfe-8808-75ee6cda5f27} | 2

## 000 - Vedlejší a ostatní ...
[9 empty] | >> skryté sloupce << | [9 empty] | {66389aec-e384-4768-90e4-98de3014dd86}
2
| KRYCÍ LIST SOUPISU PRACÍ | [8 empty] | v --- níže se nacházejí doplnkové a pomocné údaje k sestavám --- v | [8 empty] | False
Stavba:
Mateřská škola Dráček - energetická opatření
Objekt:
000 - Vedlejší a ostatní náklady
| KSO: |  |  |  |  | CC-CZ:
| Místo: |  | Trutnov |  |  | Datum: | 24. 6. 2024
| Zadavatel: |  |  |  |  | IČ:
|  | Město Trutnov, Slovanské nám. 165, Trutnov |  |  |  | DIČ:
| Uchazeč: |  |  |  |  | IČ: | Vyplň údaj
|  | Vyplň údaj |  |  |  | DIČ: | Vyplň údaj
| Projektant: |  |  |  |  | IČ:
|  | SOLLERTIA, Ing. Vladislav Jána |  |  |  | DIČ:
| Zpracovatel: |  |  |  |  | IČ:
|  | Ing. Lenka Kasperová |  |  |  | DIČ:
Poznámka:
| Cena bez DPH | [5 empty] | 0
|  |  | Základ daně |  |  | Sazba daně | Výše daně
| DPH | základní | 0 |  |  | 21% | 0
|  | snížená | 0 |  |  | 12% | 0
|  | zákl. přenesená | 0 |  |  | 21% | 0
|  | sníž. přenesená | 0 |  |  | 12% | 0
|  | nulová | 0 |  |  | 0% | 0
| Cena s DPH |  |  | v | CZK |  | 0
| Projektant |  |  | Zpracovatel
| Datum a podpis: |  | Razítko | Datum a podpis: |  |  | Razítko
| Objednavatel |  |  | Uchazeč
| Datum a podpis: |  | Razítko | Datum a podpis: |  |  | Razítko
REKAPITULACE ČLENĚNÍ SOUPISU PRACÍ
Stavba:
Mateřská škola Dráček - energetická opatření
Objekt:
000 - Vedlejší a ostatní náklady
Místo: |  |  | Trutnov |  |  | Datum: | 24. 6. 2024
Zadavatel: |  |  | Město Trutnov, Slovanské nám. 165, Trutnov |  |  | Projektant: | SOLLERTIA, Ing. Vladislav Jána
Uchazeč: |  |  | Vyplň údaj |  |  | Zpracovatel: | Ing. Lenka Kasperová
Kód dílu - Popis | [6 empty] | Cena celkem [CZK]
Náklady ze soupisu prací | [6 empty] | 0 | [12 empty] | -1
| VRN - Vedlejší rozpočtové náklady | [5 empty] | 0
| VRN1 - Průzkumné, geodetické a projektové práce | [5 empty] | 0
| VRN3 - Zařízení staveniště | [5 empty] | 0
| VRN6 - Územní vlivy | [5 empty] | 0
SOUPIS PRACÍ
Stavba:
Mateřská škola Dráček - energetická opatření
Objekt:
000 - Vedlejší a ostatní náklady
Místo: |  |  | Trutnov |  |  | Datum: | 24. 6. 2024
Zadavatel: |  |  | Město Trutnov, Slovanské nám. 165, Trutnov |  |  | Projektant: | SOLLERTIA, Ing. Vladislav Jána
Uchazeč: |  |  | Vyplň údaj |  |  | Zpracovatel: | Ing. Lenka Kasperová
PČ | Typ | Kód | Popis | MJ | Množství | J.cena [CZK] | Cena celkem [CZK] | Cenová soustava |  |  | DPH | J. Nh [h] | Nh celkem [h] | J. hmotnost [t] | Hmotnost celkem [t] | J. suť [t] | Suť Celkem [t]
Náklady soupisu celkem | [6 empty] | 0 | [5 empty] | 0 |  | 0 |  | 0 |  | D | -1 | [7 empty] | 0
| D | VRN | Vedlejší rozpočtové náklady |  |  |  | 0 | [5 empty] | 0 |  | 0 |  | 0 | 5 | D | 0 | ROZPOCET | [6 empty] | 0
| D | VRN1 | Průzkumné, geodetické a projektové práce |  |  |  | 0 | [5 empty] | 0 |  | 0 |  | 0 | 5 | D | 1 | ROZPOCET | [6 empty] | 0
1 | K | 013254000 | Dokumentace skutečného provedení stavby | kpl | 1 |  | 0 | CS ÚRS 2024 01 |  |  | základní |  | 0 | 0 | 0 | 0 | 0 | 1024 | K | 2 | ROZPOCET | 0 | 0 | 0 | 0 | 0 | 1 | 0 | 1024 | 1959000474
| D | VRN3 | Zařízení staveniště |  |  |  | 0 | [5 empty] | 0 |  | 0 |  | 0 | 5 | D | 1 | ROZPOCET | [6 empty] | 0
2 | K | 030001000 | Zařízení staveniště | kpl | 1 |  | 0 | CS ÚRS 2024 01 |  |  | základní |  | 0 | 0 | 0 | 0 | 0 | 1024 | K | 2 | ROZPOCET | 0 | 0 | 0 | 0 | 0 | 1 | 0 | 1024 | -1058116489
| D | VRN6 | Územní vlivy |  |  |  | 0 | [5 empty] | 0 |  | 0 |  | 0 | 5 | D | 1 | ROZPOCET | [6 empty] | 0
3 | K | 060001000 | Územní vlivy | kpl | 1 |  | 0 | CS ÚRS 2024 01 |  |  | základní |  | 0 | 0 | 0 | 0 | 0 | 1024 | K | 2 | ROZPOCET | 0 | 0 | 0 | 0 | 0 | 1 | 0 | 1024 | 27331399

## 001 - Stavební část
[9 empty] | >> skryté sloupce << | [9 empty] | {0559ade4-5138-4116-b525-4b754c368fd2} | [5 empty] | odkop | 31,493 | 2
[19 empty] | 2 | [5 empty] | P1 | 61,29 | 2
| KRYCÍ LIST SOUPISU PRACÍ | [8 empty] | v --- níže se nacházejí doplnkové a pomocné údaje k sestavám --- v | [8 empty] | False | [5 empty] | P2 | 57,28 | 2
[25 empty] | dlažba | 118,57 | 2
| Stavba: | [23 empty] | izolacev | 68,25 | 2
|  | Mateřská škola Dráček - energetická opatření | [22 empty] | izolaces | 54,12 | 2
| Objekt: | [23 empty] | rýha | 155,44 | 2
|  | 001 - Stavební část | [22 empty] | odvoz | 64,933 | 2
[25 empty] | S1 | 702,92 | 2
| KSO: |  |  |  |  | CC-CZ: | [18 empty] | vytaženíS1 | 140,36 | 2
| Místo: |  | Trutnov |  |  | Datum: | 24. 6. 2024 | [17 empty] | S2 | 11,27 | 2
[25 empty] | vytaženíS2 | 11,68 | 2
| Zadavatel: |  |  |  |  | IČ: | [18 empty] | stěnynové | 46,3 | 2
|  | Město Trutnov, Slovanské nám. 165, Trutnov |  |  |  | DIČ: | [18 empty] | malba | 501,956 | 2
[25 empty] | stropoprava | 112,2 | 2
| Uchazeč: |  |  |  |  | IČ: | Vyplň údaj | [17 empty] | stěnyoprava | 186,256 | 2
|  | Vyplň údaj |  |  |  | DIČ: | Vyplň údaj | [17 empty] | stropnový | 7,2 | 2
[25 empty] | lešení | 1082,14 | 2
| Projektant: |  |  |  |  | IČ: | [18 empty] | fasádavstup1 | 13,5 | 2
|  | SOLLERTIA, Ing. Vladislav Jána |  |  |  | DIČ: | [18 empty] | fasáda | 573,96 | 2
[25 empty] | soklvstup1 | 2,5 | 2
| Zpracovatel: |  |  |  |  | IČ: | [18 empty] | sokl | 65,3 | 2
|  | Ing. Lenka Kasperová |  |  |  | DIČ: | [18 empty] | soklvstup2 | 1,7 | 2
[25 empty] | fasádavstup2 | 10,66 | 2
| Poznámka: | [23 empty] | podhled | 5,64 | 2
[25 empty] | ostěnísokl | 8 | 2
[25 empty] | ostění | 615,9 | 2
[25 empty] | zásyp | 122 | 2
| Cena bez DPH | [5 empty] | 0 | [17 empty] | chodník | 35,25 | 2
[25 empty] | tráva | 240 | 2
|  |  | Základ daně |  |  | Sazba daně | Výše daně | [17 empty] | terasa | 79 | 2
| DPH | základní | 0 |  |  | 21% | 0 | [17 empty] | nátěr | 62,56 | 2
|  | snížená | 0 |  |  | 12% | 0
|  | zákl. přenesená | 0 |  |  | 21% | 0
|  | sníž. přenesená | 0 |  |  | 12% | 0
|  | nulová | 0 |  |  | 0% | 0
| Cena s DPH |  |  | v | CZK |  | 0
| Projektant |  |  | Zpracovatel
| Datum a podpis: |  | Razítko | Datum a podpis: |  |  | Razítko
| Objednavatel |  |  | Uchazeč
| Datum a podpis: |  | Razítko | Datum a podpis: |  |  | Razítko
REKAPITULACE ČLENĚNÍ SOUPISU PRACÍ
Stavba:
Mateřská škola Dráček - energetická opatření
Objekt:
001 - Stavební část
Místo: |  |  | Trutnov |  |  | Datum: | 24. 6. 2024
Zadavatel: |  |  | Město Trutnov, Slovanské nám. 165, Trutnov |  |  | Projektant: | SOLLERTIA, Ing. Vladislav Jána
Uchazeč: |  |  | Vyplň údaj |  |  | Zpracovatel: | Ing. Lenka Kasperová
Kód dílu - Popis | [6 empty] | Cena celkem [CZK]
Náklady ze soupisu prací | [6 empty] | 0 | [12 empty] | -1
| HSV - Práce a dodávky HSV | [5 empty] | 0
| 1 - Zemní práce | [5 empty] | 0
| 2 - Zakládání | [5 empty] | 0
| 3 - Svislé a kompletní konstrukce | [5 empty] | 0
| 4 - Vodorovné konstrukce | [5 empty] | 0
| 5 - Komunikace pozemní | [5 empty] | 0
| 6 - Úpravy povrchů, podlahy a osazování výplní | [5 empty] | 0
| 9 - Ostatní konstrukce a práce, bourání | [5 empty] | 0
| 997 - Přesun sutě | [5 empty] | 0
| 998 - Přesun hmot | [5 empty] | 0
| PSV - Práce a dodávky PSV | [5 empty] | 0
| 711 - Izolace proti vodě, vlhkosti a plynům | [5 empty] | 0
| 712 - Povlakové krytiny | [5 empty] | 0
| 713 - Izolace tepelné | [5 empty] | 0
| 762 - Konstrukce tesařské | [5 empty] | 0
| 763 - Konstrukce suché výstavby | [5 empty] | 0
| 764 - Konstrukce klempířské | [5 empty] | 0
| 766 - Konstrukce truhlářské | [5 empty] | 0
| 767 - Konstrukce zámečnické | [5 empty] | 0
| 771 - Podlahy z dlaždic | [5 empty] | 0
| 781 - Dokončovací práce - obklady | [5 empty] | 0
| 783 - Dokončovací práce - nátěry | [5 empty] | 0
| 784 - Dokončovací práce - malby a tapety | [5 empty] | 0
| OST - Ostatní | [5 empty] | 0
SOUPIS PRACÍ
Stavba:
Mateřská škola Dráček - energetická opatření
Objekt:
001 - Stavební část
Místo: |  |  | Trutnov |  |  | Datum: | 24. 6. 2024
Zadavatel: |  |  | Město Trutnov, Slovanské nám. 165, Trutnov |  |  | Projektant: | SOLLERTIA, Ing. Vladislav Jána
Uchazeč: |  |  | Vyplň údaj |  |  | Zpracovatel: | Ing. Lenka Kasperová
PČ | Typ | Kód | Popis | MJ | Množství | J.cena [CZK] | Cena celkem [CZK] | Cenová soustava |  |  | DPH | J. Nh [h] | Nh celkem [h] | J. hmotnost [t] | Hmotnost celkem [t] | J. suť [t] | Suť Celkem [t]
Náklady soupisu celkem | [6 empty] | 0 | [5 empty] | 0 |  | 234.0114 |  | 125.2102 |  | D | -1 | [13 empty] | 0
| D | HSV | Práce a dodávky HSV |  |  |  | 0 | [5 empty] | 0 |  | 211.3714 |  | 122.2823 | 1 | D | 0 |  |  |  | ROZPOCET | [9 empty] | 0
| D | 1 | Zemní práce |  |  |  | 0 | [5 empty] | 0 |  | 0.0084 |  | 64.6658 | 1 | D | 1 |  |  |  | ROZPOCET | [9 empty] | 0
1 | K | 113106121 | Rozebrání dlažeb z betonových nebo kamenných dlaždic komunikací pro pěší ručně | m2 | 246.25 |  | 0 | CS ÚRS 2024 01 |  |  | základní |  | 0 | 0 | 0 | 0.255 | 62.7938 | 4 | K | 2 |  |  |  | ROZPOCET |  |  |  | 0 | 0 | 0 | 0 | 0 | 1 | 0 | 4 | -2085492468
| VV |  | "chodníčky před vstupem" 97,5 |  | 97.5 | [13 empty] | VV | 2 | 2 | True | 0 | ROZPOCET
| VV |  | "stáv. okap. chodník" | [15 empty] | VV | 2 | 1 | True | 0 | ROZPOCET
| VV |  | (10+5+5+15+5,5+11)*0,5 |  | 25.75 | [13 empty] | VV | 2 | 2 | True | 0 | ROZPOCET
| VV |  | (4+6)*0,5 |  | 5 | [13 empty] | VV | 2 | 2 | True | 0 | ROZPOCET
| VV |  | "terasa" 56+12+50 |  | 118 | [13 empty] | VV | 2 | 2 | True | 0 | ROZPOCET
| VV |  | Součet |  | 246.25 | [13 empty] | VV | 2 | 4 | True | 1 | ROZPOCET
2 | K | 113106123 | Rozebrání dlažeb ze zámkových dlaždic komunikací pro pěší ručně | m2 | 7.2 |  | 0 | CS ÚRS 2024 01 |  |  | základní |  | 0 | 0 | 0 | 0.26 | 1.872 | 4 | K | 2 |  |  |  | ROZPOCET |  |  |  | 0 | 0 | 0 | 0 | 0 | 1 | 0 | 4 | 1025030850
| VV |  | "pro zateplení soklu u hosp. objektu pro zpětné použití" | [15 empty] | VV | 2 | 1 | True | 0 | ROZPOCET
| VV |  | 9*0,8 |  | 7.2 | [13 empty] | VV | 2 | 2 | True | 1 | ROZPOCET
3 | K | 122251101 | Odkopávky a prokopávky nezapažené v hornině třídy těžitelnosti I skupiny 3 objem do 20 m3 strojně | m3 | 31.493 |  | 0 | CS ÚRS 2024 01 |  |  | základní |  | 0 | 0 | 0 | 0 | 0 | 4 | K | 2 |  |  |  | ROZPOCET |  |  |  | 0 | 0 | 0 | 0 | 0 | 1 | 0 | 4 | 1286372702
| VV |  | "pro novou skladbu podlahy" | [15 empty] | VV | 2 | 1 | True | 0 | ROZPOCET
| VV |  | 38,2*1,2*0,17 |  | 7.793 | [13 empty] | VV | 2 | 2 | True | 0 | ROZPOCET
| VV |  | "pro novou terasu" | [15 empty] | VV | 2 | 1 | True | 0 | ROZPOCET
| VV |  | terasa*0,3 |  | 23.7 | [13 empty] | VV | 2 | 2 | True | 0 | ROZPOCET
| VV | odkop | Součet |  | 31.493 | [13 empty] | VV | 2 | 4 | True | 1 | ROZPOCET
4 | K | 132251101 | Hloubení rýh nezapažených š do 800 mm v hornině třídy těžitelnosti I skupiny 3 objem do 20 m3 strojně | m3 | 155.44 |  | 0 | CS ÚRS 2024 01 |  |  | základní |  | 0 | 0 | 0 | 0 | 0 | 4 | K | 2 |  |  |  | ROZPOCET |  |  |  | 0 | 0 | 0 | 0 | 0 | 1 | 0 | 4 | -903667519
| VV |  | "pro základy u nového vstupu" | [15 empty] | VV | 2 | 1 | True | 0 | ROZPOCET
| VV |  | 5,5*0,4*1,1 |  | 2.42 | [13 empty] | VV | 2 | 2 | True | 0 | ROZPOCET
| VV |  | 3,2*0,4*1,1 |  | 1.408 | [13 empty] | VV | 2 | 2 | True | 0 | ROZPOCET
| VV |  | 5,5*0,4*1,1 |  | 2.42 | [13 empty] | VV | 2 | 2 | True | 0 | ROZPOCET
| VV |  | 2*3*0,4*1,1 |  | 2.64 | [13 empty] | VV | 2 | 2 | True | 0 | ROZPOCET
| VV |  | 4,5*0,4*1,1 |  | 1.98 | [13 empty] | VV | 2 | 2 | True | 0 | ROZPOCET
| VV |  | 5,5*0,4*1,1 |  | 2.42 | [13 empty] | VV | 2 | 2 | True | 0 | ROZPOCET
| VV |  | 3,2*0,4*1,1 |  | 1.408 | [13 empty] | VV | 2 | 2 | True | 0 | ROZPOCET
| VV |  | 5,5*0,4*1,1 |  | 2.42 | [13 empty] | VV | 2 | 2 | True | 0 | ROZPOCET
| VV |  | "pro základy terasy" | [15 empty] | VV | 2 | 1 | True | 0 | ROZPOCET
| VV |  | 25,5*0,4*1,1 |  | 11.22 | [13 empty] | VV | 2 | 2 | True | 0 | ROZPOCET
| VV |  | 4*2,9*0,4*1,1 |  | 5.104 | [13 empty] | VV | 2 | 2 | True | 0 | ROZPOCET
| VV |  | Mezisoučet |  | 33.44 | [13 empty] | VV | 2 | 3 | True | 0 | ROZPOCET
| VV |  | "odkop pro izolaci soklu pod terénem" | [15 empty] | VV | 2 | 1 | True | 0 | ROZPOCET
| VV |  | (3,7+2*38,5+14+4,8)*0,8*1 |  | 79.6 | [13 empty] | VV | 2 | 2 | True | 0 | ROZPOCET
| VV |  | (2*19+15)*0,8*1 |  | 42.4 | [13 empty] | VV | 2 | 2 | True | 0 | ROZPOCET
| VV |  | Mezisoučet |  | 122 | [13 empty] | VV | 2 | 3 | True | 0 | ROZPOCET
| VV | rýha | Součet |  | 155.44 | [13 empty] | VV | 2 | 4 | True | 1 | ROZPOCET
5 | K | 162751116 | Vodorovné přemístění přes 8 000 do 9000 m výkopku/sypaniny z horniny třídy těžitelnosti I skupiny 1 až 3 | m3 | 64.933 |  | 0 | CS ÚRS 2024 01 |  |  | základní |  | 0 | 0 | 0 | 0 | 0 | 4 | K | 2 |  |  |  | ROZPOCET |  |  |  | 0 | 0 | 0 | 0 | 0 | 1 | 0 | 4 | -542300954
| VV |  | odkop+rýha |  | 186.933 | [13 empty] | VV | 2 | 2 | True | 0 | ROZPOCET
| VV |  | -zásyp |  | -122 | [13 empty] | VV | 2 | 2 | True | 0 | ROZPOCET
| VV | odvoz | Součet |  | 64.933 | [13 empty] | VV | 2 | 4 | True | 1 | ROZPOCET
6 | K | 171201231 | Poplatek za uložení zeminy a kamení na recyklační skládce (skládkovné) kód odpadu 17 05 04 | t | 116.879 |  | 0 | CS ÚRS 2024 01 |  |  | základní |  | 0 | 0 | 0 | 0 | 0 | 4 | K | 2 |  |  |  | ROZPOCET |  |  |  | 0 | 0 | 0 | 0 | 0 | 1 | 0 | 4 | 115681166
| VV |  | odvoz*1,8 |  | 116.879 | [13 empty] | VV | 2 | 2 | True | 1 | ROZPOCET
7 | K | 171251201 | Uložení sypaniny na skládky nebo meziskládky | m3 | 64.933 |  | 0 | CS ÚRS 2024 01 |  |  | základní |  | 0 | 0 | 0 | 0 | 0 | 4 | K | 2 |  |  |  | ROZPOCET |  |  |  | 0 | 0 | 0 | 0 | 0 | 1 | 0 | 4 | 99508392
| VV |  | odvoz |  | 64.933 | [13 empty] | VV | 2 | 2 | True | 1 | ROZPOCET
8 | K | 174151101 | Zásyp jam, šachet rýh nebo kolem objektů sypaninou se zhutněním | m3 | 122 |  | 0 | CS ÚRS 2024 01 |  |  | základní |  | 0 | 0 | 0 | 0 | 0 | 4 | K | 2 |  |  |  | ROZPOCET |  |  |  | 0 | 0 | 0 | 0 | 0 | 1 | 0 | 4 | 1637205931
| VV |  | "kolem objektu po provedení izolace" | [15 empty] | VV | 2 | 1 | True | 0 | ROZPOCET
| VV |  | 122 |  | 122 | [13 empty] | VV | 2 | 2 | True | 0 | ROZPOCET
| VV | zásyp | Součet |  | 122 | [13 empty] | VV | 2 | 4 | True | 1 | ROZPOCET
9 | K | 181111111 | Plošná úprava terénu do 500 m2 zemina skupiny 1 až 4 nerovnosti přes 50 do 100 mm v rovinně a svahu do 1:5 | m2 | 240 |  | 0 | CS ÚRS 2024 01 |  |  | základní |  | 0 | 0 | 0 | 0 | 0 | 4 | K | 2 |  |  |  | ROZPOCET |  |  |  | 0 | 0 | 0 | 0 | 0 | 1 | 0 | 4 | -2019400473
| VV |  | tráva |  | 240 | [13 empty] | VV | 2 | 2 | True | 1 | ROZPOCET
10 | K | 181311103 | Rozprostření ornice tl vrstvy do 200 mm v rovině nebo ve svahu do 1:5 ručně | m2 | 240 |  | 0 | CS ÚRS 2024 01 |  |  | základní |  | 0 | 0 | 0 | 0 | 0 | 4 | K | 2 |  |  |  | ROZPOCET |  |  |  | 0 | 0 | 0 | 0 | 0 | 1 | 0 | 4 | -1401742583
| VV |  | "před vstupem" | [15 empty] | VV | 2 | 1 | True | 0 | ROZPOCET
| VV |  | 2*16*7,5 |  | 240 | [13 empty] | VV | 2 | 2 | True | 0 | ROZPOCET
| VV | tráva | Součet |  | 240 | [13 empty] | VV | 2 | 4 | True | 1 | ROZPOCET
11 | K | 181411131 | Založení parkového trávníku výsevem pl do 1000 m2 v rovině a ve svahu do 1:5 | m2 | 240 |  | 0 | CS ÚRS 2024 01 |  |  | základní |  | 0 | 0 | 0 | 0 | 0 | 4 | K | 2 |  |  |  | ROZPOCET |  |  |  | 0 | 0 | 0 | 0 | 0 | 1 | 0 | 4 | -61729531
| VV |  | tráva |  | 240 | [13 empty] | VV | 2 | 2 | True | 1 | ROZPOCET
12 | M | 00572410 | osivo směs travní parková | kg | 8.4 |  | 0 | CS ÚRS 2024 01 |  |  | základní |  | 0 | 0.001 | 0.0084 | 0 | 0 | 8 | M | 2 |  |  |  | ROZPOCET |  |  |  | 0 | 0 | 0 | 0 | 0 | 1 | 0 | 4 | 733302651
| VV |  | tráva*0,035 |  | 8.4 | [13 empty] | VV | 2 | 2 | True | 1 | ROZPOCET
13 | K | 181912112 | Úprava pláně v hornině třídy těžitelnosti I skupiny 3 se zhutněním ručně | m2 | 114.25 |  | 0 | CS ÚRS 2024 01 |  |  | základní |  | 0 | 0 | 0 | 0 | 0 | 4 | K | 2 |  |  |  | ROZPOCET |  |  |  | 0 | 0 | 0 | 0 | 0 | 1 | 0 | 4 | 2074009223
| VV |  | chodník |  | 35.25 | [13 empty] | VV | 2 | 2 | True | 0 | ROZPOCET
| VV |  | terasa |  | 79 | [13 empty] | VV | 2 | 2 | True | 0 | ROZPOCET
| VV |  | Součet |  | 114.25 | [13 empty] | VV | 2 | 4 | True | 1 | ROZPOCET
| D | 2 | Zakládání |  |  |  | 0 | [5 empty] | 0 |  | 76.0987 |  | 0 | 1 | D | 1 |  |  |  | ROZPOCET | [9 empty] | 0
14 | K | 273321411 | Základové desky ze ŽB bez zvýšených nároků na prostředí tř. C 20/25 | m3 | 5.778 |  | 0 | CS ÚRS 2024 01 |  |  | základní |  | 0 | 2.5019 | 14.4558 | 0 | 0 | 4 | K | 2 |  |  |  | ROZPOCET |  |  |  | 0 | 0 | 0 | 0 | 0 | 1 | 0 | 4 | 1740464213
| VV |  | "podkladní dle skladby P01" | [15 empty] | VV | 2 | 1 | True | 0 | ROZPOCET
| VV |  | (37,5*1,1+4,6*1,5)*0,12 |  | 5.778 | [13 empty] | VV | 2 | 2 | True | 1 | ROZPOCET
15 | K | 273362021 | Výztuž základových desek svařovanými sítěmi Kari | t | 0.168 |  | 0 | CS ÚRS 2024 01 |  |  | základní |  | 0 | 1.0628 | 0.17855 | 0 | 0 | 4 | K | 2 |  |  |  | ROZPOCET |  |  |  | 0 | 0 | 0 | 0 | 0 | 1 | 0 | 4 | -391604608
| VV |  | "KARI síť 150/150-6" | [15 empty] | VV | 2 | 1 | True | 0 | ROZPOCET
| VV |  | "podkladní dle skladby P01" | [15 empty] | VV | 2 | 1 | True | 0 | ROZPOCET
| VV |  | (37,5*1,1+4,6*1,5)*0,00303*1,15 |  | 0.168 | [13 empty] | VV | 2 | 2 | True | 1 | ROZPOCET
16 | K | 274313611 | Základové pásy z betonu tř. C 16/20 | m3 | 10.64 |  | 0 | CS ÚRS 2024 01 |  |  | základní |  | 0 | 2.301 | 24.4829 | 0 | 0 | 4 | K | 2 |  |  |  | ROZPOCET |  |  |  | 0 | 0 | 0 | 0 | 0 | 1 | 0 | 4 | 1252536889
| VV |  | "základy u nového vstupu" | [15 empty] | VV | 2 | 1 | True | 0 | ROZPOCET
| VV |  | 5,5*0,4*0,35 |  | 0.77 | [13 empty] | VV | 2 | 2 | True | 0 | ROZPOCET
| VV |  | 3,2*0,4*0,35 |  | 0.448 | [13 empty] | VV | 2 | 2 | True | 0 | ROZPOCET
| VV |  | 5,5*0,4*0,35 |  | 0.77 | [13 empty] | VV | 2 | 2 | True | 0 | ROZPOCET
| VV |  | 2*3*0,4*0,35 |  | 0.84 | [13 empty] | VV | 2 | 2 | True | 0 | ROZPOCET
| VV |  | 4,5*0,4*0,35 |  | 0.63 | [13 empty] | VV | 2 | 2 | True | 0 | ROZPOCET
| VV |  | 5,5*0,4*0,35 |  | 0.77 | [13 empty] | VV | 2 | 2 | True | 0 | ROZPOCET
| VV |  | 3,2*0,4*0,35 |  | 0.448 | [13 empty] | VV | 2 | 2 | True | 0 | ROZPOCET
| VV |  | 5,5*0,4*0,35 |  | 0.77 | [13 empty] | VV | 2 | 2 | True | 0 | ROZPOCET
| VV |  | "základy terasy" | [15 empty] | VV | 2 | 1 | True | 0 | ROZPOCET
| VV |  | 25,5*0,4*0,35 |  | 3.57 | [13 empty] | VV | 2 | 2 | True | 0 | ROZPOCET
| VV |  | 4*2,9*0,4*0,35 |  | 1.624 | [13 empty] | VV | 2 | 2 | True | 0 | ROZPOCET
| VV |  | Součet |  | 10.64 | [13 empty] | VV | 2 | 4 | True | 1 | ROZPOCET
17 | K | 279113143 | Základová zeď tl přes 200 do 250 mm z tvárnic ztraceného bednění včetně výplně z betonu tř. C 20/25 | m2 | 27.75 |  | 0 | CS ÚRS 2024 01 |  |  | základní |  | 0 | 0.5496 | 15.2514 | 0 | 0 | 4 | K | 2 |  |  |  | ROZPOCET |  |  |  | 0 | 0 | 0 | 0 | 0 | 1 | 0 | 4 | 904348231
| VV |  | "terasa" | [15 empty] | VV | 2 | 1 | True | 0 | ROZPOCET
| VV |  | (25,4+4*2,9)*0,75 |  | 27.75 | [13 empty] | VV | 2 | 2 | True | 1 | ROZPOCET
18 | K | 279113144 | Základová zeď tl přes 250 do 300 mm z tvárnic ztraceného bednění včetně výplně z betonu tř. C 20/25 | m2 | 28.788 |  | 0 | CS ÚRS 2024 01 |  |  | základní |  | 0 | 0.73404 | 21.1315 | 0 | 0 | 4 | K | 2 |  |  |  | ROZPOCET |  |  |  | 0 | 0 | 0 | 0 | 0 | 1 | 0 | 4 | -1179931320
| VV |  | "vstup" | [15 empty] | VV | 2 | 1 | True | 0 | ROZPOCET
| VV |  | 2*(5,5+3,2+5,5)*0,75 |  | 21.3 | [13 empty] | VV | 2 | 2 | True | 0 | ROZPOCET
| VV |  | (2*2,9+4,6)*0,72 |  | 7.488 | [13 empty] | VV | 2 | 2 | True | 0 | ROZPOCET
| VV |  | Součet |  | 28.788 | [13 empty] | VV | 2 | 4 | True | 1 | ROZPOCET
19 | K | 279361821 | Výztuž základových zdí nosných betonářskou ocelí 10 505 | t | 0.565 |  | 0 | CS ÚRS 2024 01 |  |  | základní |  | 0 | 1.0594 | 0.59856 | 0 | 0 | 4 | K | 2 |  |  |  | ROZPOCET |  |  |  | 0 | 0 | 0 | 0 | 0 | 1 | 0 | 4 | -1553468222
| VV |  | (27,750+28,789)*0,010 |  | 0.565 | [13 empty] | VV | 2 | 2 | True | 1 | ROZPOCET
20 | K | 2799001 | Kotvení nových základových konstrukcí ke stávajícím | kpl | 1 |  | 0 |  |  |  | základní |  | 0 | 0 | 0 | 0 | 0 | 4 | K | 2 |  |  |  | ROZPOCET |  |  |  | 0 | 0 | 0 | 0 | 0 | 1 | 0 | 4 | -188118037
| D | 3 | Svislé a kompletní konstrukce |  |  |  | 0 | [5 empty] | 0 |  | 14.2921 |  | 0 | 1 | D | 1 |  |  |  | ROZPOCET | [9 empty] | 0
21 | K | 310237241 | Zazdívka otvorů pl přes 0,09 do 0,25 m2 ve zdivu nadzákladovém cihlami pálenými tl do 300 mm | kus | 3 |  | 0 | CS ÚRS 2024 01 |  |  | základní |  | 0 | 0.12021 | 0.36063 | 0 | 0 | 4 | K | 2 |  |  |  | ROZPOCET |  |  |  | 0 | 0 | 0 | 0 | 0 | 1 | 0 | 4 | -2054457323
| VV |  | "VZT potrubí " | [15 empty] | VV | 2 | 1 | True | 0 | ROZPOCET
| VV |  | 3 |  | 3 | [13 empty] | VV | 2 | 2 | True | 1 | ROZPOCET
22 | K | 311235161 | Zdivo jednovrstvé z cihel broušených přes P10 do P15 na tenkovrstvou maltu tl 300 mm | m2 | 48.175 |  | 0 | CS ÚRS 2024 01 |  |  | základní |  | 0 | 0.26878 | 12.9485 | 0 | 0 | 4 | K | 2 |  |  |  | ROZPOCET |  |  |  | 0 | 0 | 0 | 0 | 0 | 1 | 0 | 4 | 1320818164
| VV |  | "parapety" | [15 empty] | VV | 2 | 1 | True | 0 | ROZPOCET
| VV |  | "1.NP" | [15 empty] | VV | 2 | 1 | True | 0 | ROZPOCET
| VV |  | (4*5,6+2*3,2)*0,5 |  | 14.4 | [13 empty] | VV | 2 | 2 | True | 0 | ROZPOCET
| VV |  | "2.NP" | [15 empty] | VV | 2 | 1 | True | 0 | ROZPOCET
| VV |  | (5*5,6+2*3,2)*0,5 |  | 17.2 | [13 empty] | VV | 2 | 2 | True | 0 | ROZPOCET
| VV |  | "nový vstup" | [15 empty] | VV | 2 | 1 | True | 0 | ROZPOCET
| VV |  | 2*2,8*2,5 |  | 14 | [13 empty] | VV | 2 | 2 | True | 0 | ROZPOCET
| VV |  | "atika" | [15 empty] | VV | 2 | 1 | True | 0 | ROZPOCET
| VV |  | (2*2,8+4,7)*0,25 |  | 2.575 | [13 empty] | VV | 2 | 2 | True | 0 | ROZPOCET
| VV |  | Součet |  | 48.175 | [13 empty] | VV | 2 | 4 | True | 1 | ROZPOCET
23 | K | 339921132R | Rozebrání a zpětné osazení palisád do betonového lože | m | 2.4 |  | 0 |  |  |  | základní |  | 0 | 0.24127 | 0.57905 | 0 | 0 | 4 | K | 2 |  |  |  | ROZPOCET |  |  |  | 0 | 0 | 0 | 0 | 0 | 1 | 0 | 4 | -1490134375
| VV |  | 3*0,8 |  | 2.4 | [13 empty] | VV | 2 | 2 | True | 1 | ROZPOCET
24 | K | 340231025 | Zazdívka otvorů v příčkách nebo stěnách pl přes 1 do 4 m2 cihlami děrovanými tl 115 mm | m2 | 3.2 |  | 0 | CS ÚRS 2024 01 |  |  | základní |  | 0 | 0.12624 | 0.40397 | 0 | 0 | 4 | K | 2 |  |  |  | ROZPOCET |  |  |  | 0 | 0 | 0 | 0 | 0 | 1 | 0 | 4 | 627678186
| VV |  | "1.NP" | [15 empty] | VV | 2 | 1 | True | 0 | ROZPOCET
| VV |  | 2*0,8*2 |  | 3.2 | [13 empty] | VV | 2 | 2 | True | 1 | ROZPOCET
| D | 4 | Vodorovné konstrukce |  |  |  | 0 | [5 empty] | 0 |  | 37.0253 |  | 0 | 1 | D | 1 |  |  |  | ROZPOCET | [9 empty] | 0
25 | K | 411118123 | Strop betonový tl do 200 mm skládaný z betonových vložek výšky do 160 mm osová vzdálenost nosníků přes 500 do 700 mm rozpětí přes 3,6 do 4,8 m | m2 | 11.75 |  | 0 | CS ÚRS 2024 01 |  |  | základní |  | 0 | 0.30345 | 3.5655 | 0 | 0 | 4 | K | 2 |  |  |  | ROZPOCET |  |  |  | 0 | 0 | 0 | 0 | 0 | 1 | 0 | 4 | -1330447066
| VV |  | "nový vstup" | [15 empty] | VV | 2 | 1 | True | 0 | ROZPOCET
| VV |  | 4,7*2,5 |  | 11.75 | [13 empty] | VV | 2 | 2 | True | 1 | ROZPOCET
26 | K | 417321515 | Ztužující pásy a věnce ze ŽB tř. C 25/30 | m3 | 12.646 |  | 0 | CS ÚRS 2024 01 |  |  | základní |  | 0 | 2.502 | 31.64 | 0 | 0 | 4 | K | 2 |  |  |  | ROZPOCET |  |  |  | 0 | 0 | 0 | 0 | 0 | 1 | 0 | 4 | -848548522
| VV |  | "nový vstup" | [15 empty] | VV | 2 | 1 | True | 0 | ROZPOCET
| VV |  | (2*2,8+4,7)*0,3*0,25 |  | 0.773 | [13 empty] | VV | 2 | 2 | True | 0 | ROZPOCET
| VV |  | "zvýšení stávající atiky" | [15 empty] | VV | 2 | 1 | True | 0 | ROZPOCET
| VV |  | 2*13,4*0,3*0,25 |  | 2.01 | [13 empty] | VV | 2 | 2 | True | 0 | ROZPOCET
| VV |  | 2*37,6*0,3*0,25 |  | 5.64 | [13 empty] | VV | 2 | 2 | True | 0 | ROZPOCET
| VV |  | 2*18,5*0,3*0,25 |  | 2.775 | [13 empty] | VV | 2 | 2 | True | 0 | ROZPOCET
| VV |  | 14,5*0,3*0,25 |  | 1.088 | [13 empty] | VV | 2 | 2 | True | 0 | ROZPOCET
| VV |  | 4,8*0,3*0,25 |  | 0.36 | [13 empty] | VV | 2 | 2 | True | 0 | ROZPOCET
| VV |  | Součet |  | 12.646 | [13 empty] | VV | 2 | 4 | True | 1 | ROZPOCET
27 | K | 417351115 | Zřízení bednění ztužujících věnců | m2 | 84.3 |  | 0 | CS ÚRS 2024 01 |  |  | základní |  | 0 | 0.01117 | 0.94163 | 0 | 0 | 4 | K | 2 |  |  |  | ROZPOCET |  |  |  | 0 | 0 | 0 | 0 | 0 | 1 | 0 | 4 | 649449660
| VV |  | "nový vstup" | [15 empty] | VV | 2 | 1 | True | 0 | ROZPOCET
| VV |  | (2*2,8+4,7)*0,25*2 |  | 5.15 | [13 empty] | VV | 2 | 2 | True | 0 | ROZPOCET
| VV |  | "zvýšení stávající atiky" | [15 empty] | VV | 2 | 1 | True | 0 | ROZPOCET
| VV |  | 2*13,4*0,25*2 |  | 13.4 | [13 empty] | VV | 2 | 2 | True | 0 | ROZPOCET
| VV |  | 2*37,6*0,25*2 |  | 37.6 | [13 empty] | VV | 2 | 2 | True | 0 | ROZPOCET
| VV |  | 2*18,5*0,25*2 |  | 18.5 | [13 empty] | VV | 2 | 2 | True | 0 | ROZPOCET
| VV |  | 14,5*0,25*2 |  | 7.25 | [13 empty] | VV | 2 | 2 | True | 0 | ROZPOCET
| VV |  | 4,8*0,25*2 |  | 2.4 | [13 empty] | VV | 2 | 2 | True | 0 | ROZPOCET
| VV |  | Součet |  | 84.3 | [13 empty] | VV | 2 | 4 | True | 1 | ROZPOCET
28 | K | 417351116 | Odstranění bednění ztužujících věnců | m2 | 84.3 |  | 0 | CS ÚRS 2024 01 |  |  | základní |  | 0 | 0 | 0 | 0 | 0 | 4 | K | 2 |  |  |  | ROZPOCET |  |  |  | 0 | 0 | 0 | 0 | 0 | 1 | 0 | 4 | 367080981
29 | K | 417361821 | Výztuž ztužujících pásů a věnců betonářskou ocelí 10 505 | t | 0.834 |  | 0 | CS ÚRS 2024 01 |  |  | základní |  | 0 | 1.0529 | 0.87813 | 0 | 0 | 4 | K | 2 |  |  |  | ROZPOCET |  |  |  | 0 | 0 | 0 | 0 | 0 | 1 | 0 | 4 | 410920234
| VV |  | "R12" 4*169*0,000888*1,15 |  | 0.69 | [13 empty] | VV | 2 | 2 | True | 0 | ROZPOCET
| VV |  | "R6" 843*0,77*0,000222 |  | 0.144 | [13 empty] | VV | 2 | 2 | True | 0 | ROZPOCET
| VV |  | Součet |  | 0.834 | [13 empty] | VV | 2 | 4 | True | 1 | ROZPOCET
30 | K | 4179001 | Kotvení nových věnců ke stáv. konstrukcím | kpl | 1 |  | 0 |  |  |  | základní |  | 0 | 0 | 0 | 0 | 0 | 4 | K | 2 |  |  |  | ROZPOCET |  |  |  | 0 | 0 | 0 | 0 | 0 | 1 | 0 | 4 | -1398740854
31 | K | 43001 | Kompl. dod. + mtž. zahradní schodiště na terasu z betonových desek | kpl | 3 |  | 0 |  |  |  | základní |  | 0 | 0 | 0 | 0 | 0 | 4 | K | 2 |  |  |  | ROZPOCET |  |  |  | 0 | 0 | 0 | 0 | 0 | 1 | 0 | 4 | 1587034076
| P |  | Poznámka k položce: cena zahrnuje kompletní provedení vč. dodávky potřebného materiálu | [15 empty] | P | 2
| D | 5 | Komunikace pozemní |  |  |  | 0 | [5 empty] | 0 |  | 9.5606 |  | 0 | 1 | D | 1 |  |  |  | ROZPOCET | [9 empty] | 0
32 | K | 564221011 | Podklad nebo podsyp ze štěrkopísku ŠP plochy do 100 m2 tl 80 mm | m2 | 114.25 |  | 0 | CS ÚRS 2024 01 |  |  | základní |  | 0 | 0 | 0 | 0 | 0 | 4 | K | 2 |  |  |  | ROZPOCET |  |  |  | 0 | 0 | 0 | 0 | 0 | 1 | 0 | 4 | -214084646
| VV |  | chodník |  | 35.25 | [13 empty] | VV | 2 | 2 | True | 0 | ROZPOCET
| VV |  | terasa |  | 79 | [13 empty] | VV | 2 | 2 | True | 0 | ROZPOCET
| VV |  | Součet |  | 114.25 | [13 empty] | VV | 2 | 4 | True | 1 | ROZPOCET
33 | K | 564720001 | Podklad z kameniva hrubého drceného vel. 8-16 mm plochy do 100 m2 tl 80 mm | m2 | 114.25 |  | 0 | CS ÚRS 2024 01 |  |  | základní |  | 0 | 0 | 0 | 0 | 0 | 4 | K | 2 |  |  |  | ROZPOCET |  |  |  | 0 | 0 | 0 | 0 | 0 | 1 | 0 | 4 | -2023005239
| VV |  | chodník |  | 35.25 | [13 empty] | VV | 2 | 2 | True | 0 | ROZPOCET
| VV |  | terasa |  | 79 | [13 empty] | VV | 2 | 2 | True | 0 | ROZPOCET
| VV |  | Součet |  | 114.25 | [13 empty] | VV | 2 | 4 | True | 1 | ROZPOCET
34 | K | 564730101 | Podklad z kameniva hrubého drceného vel. 16-32 mm plochy do 100 m2 tl 100 mm | m2 | 114.25 |  | 0 | CS ÚRS 2024 01 |  |  | základní |  | 0 | 0 | 0 | 0 | 0 | 4 | K | 2 |  |  |  | ROZPOCET |  |  |  | 0 | 0 | 0 | 0 | 0 | 1 | 0 | 4 | -1779858998
| VV |  | chodník |  | 35.25 | [13 empty] | VV | 2 | 2 | True | 0 | ROZPOCET
| VV |  | terasa |  | 79 | [13 empty] | VV | 2 | 2 | True | 0 | ROZPOCET
| VV |  | Součet |  | 114.25 | [13 empty] | VV | 2 | 4 | True | 1 | ROZPOCET
35 | K | 564831011 | Podklad ze štěrkodrtě ŠD plochy do 100 m2 tl 100 mm | m2 | 54.65 |  | 0 | CS ÚRS 2024 01 |  |  | základní |  | 0 | 0 | 0 | 0 | 0 | 4 | K | 2 |  |  |  | ROZPOCET |  |  |  | 0 | 0 | 0 | 0 | 0 | 1 | 0 | 4 | -987932195
| VV |  | "okapový chodník" 54,650 |  | 54.65 | [13 empty] | VV | 2 | 2 | True | 1 | ROZPOCET
36 | K | 596212210 | Kladení zámkové dlažby pozemních komunikací ručně tl 80 mm skupiny A pl do 50 m2 | m2 | 35.25 |  | 0 | CS ÚRS 2024 01 |  |  | základní |  | 0 | 0.11162 | 3.9346 | 0 | 0 | 4 | K | 2 |  |  |  | ROZPOCET |  |  |  | 0 | 0 | 0 | 0 | 0 | 1 | 0 | 4 | -619136111
| VV |  | "dle skladby T01" | [15 empty] | VV | 2 | 1 | True | 0 | ROZPOCET
| VV |  | "nový chodník u vstupu" | [15 empty] | VV | 2 | 1 | True | 0 | ROZPOCET
| VV |  | 4,7*7,5 |  | 35.25 | [13 empty] | VV | 2 | 2 | True | 0 | ROZPOCET
| VV | chodník | Součet |  | 35.25 | [13 empty] | VV | 2 | 4 | True | 1 | ROZPOCET
37 | M | 592450131 | dlažba zámková betonová tl 80mm přírodní | m2 | 37.013 |  | 0 |  |  |  | základní |  | 0 | 0.152 | 5.626 | 0 | 0 | 8 | M | 2 |  |  |  | ROZPOCET |  |  |  | 0 | 0 | 0 | 0 | 0 | 1 | 0 | 4 | 1076603633
| VV |  | chodník*1,05 |  | 37.013 | [13 empty] | VV | 2 | 2 | True | 1 | ROZPOCET
| D | 6 | Úpravy povrchů, podlahy a osazování výplní |  |  |  | 0 | [5 empty] | 0 |  | 70.3684 |  | 0.0033988 | 1 | D | 1 |  |  |  | ROZPOCET | [9 empty] | 0
38 | K | 611321141 | Vápenocementová omítka štuková dvouvrstvá vnitřních stropů rovných nanášená ručně | m2 | 7.2 |  | 0 | CS ÚRS 2024 01 |  |  | základní |  | 0 | 0.01838 | 0.13234 | 0 | 0 | 4 | K | 2 |  |  |  | ROZPOCET |  |  |  | 0 | 0 | 0 | 0 | 0 | 1 | 0 | 4 | -259220579
| VV |  | "nový vstup" | [15 empty] | VV | 2 | 1 | True | 0 | ROZPOCET
| VV |  | 1,5*4,8 |  | 7.2 | [13 empty] | VV | 2 | 2 | True | 0 | ROZPOCET
| VV | stropnový | Součet |  | 7.2 | [13 empty] | VV | 2 | 4 | True | 1 | ROZPOCET
39 | K | 611325421R | Oprava omítky stropů v rozsahu plochy do 10 % | m2 | 112.2 |  | 0 |  |  |  | základní |  | 0 | 0.0057 | 0.63954 | 0 | 0 | 4 | K | 2 |  |  |  | ROZPOCET |  |  |  | 0 | 0 | 0 | 0 | 0 | 1 | 0 | 4 | 534913820
| VV |  | "1.NP" | [15 empty] | VV | 2 | 1 | True | 0 | ROZPOCET
| VV |  | 16*1,5 |  | 24 | [13 empty] | VV | 2 | 2 | True | 0 | ROZPOCET
| VV |  | 6*1,5 |  | 9 | [13 empty] | VV | 2 | 2 | True | 0 | ROZPOCET
| VV |  | 15,6*1,5 |  | 23.4 | [13 empty] | VV | 2 | 2 | True | 0 | ROZPOCET
| VV |  | "2.NP" | [15 empty] | VV | 2 | 1 | True | 0 | ROZPOCET
| VV |  | 2*15,6*1,5 |  | 46.8 | [13 empty] | VV | 2 | 2 | True | 0 | ROZPOCET
| VV |  | 6*1,5 |  | 9 | [13 empty] | VV | 2 | 2 | True | 0 | ROZPOCET
| VV | stropoprava | Součet |  | 112.2 | [13 empty] | VV | 2 | 4 | True | 1 | ROZPOCET
40 | K | 612315111 | Vápenná hladká omítka rýh ve stěnách š do 150 mm | m2 | 3 |  | 0 | CS ÚRS 2024 01 |  |  | základní |  | 0 | 0.0373 | 0.1119 | 0 | 0 | 4 | K | 2 |  |  |  | ROZPOCET |  |  |  | 0 | 0 | 0 | 0 | 0 | 1 | 0 | 4 | -769980771
| VV |  | "nové rozvody ZT" | [15 empty] | VV | 2 | 1 | True | 0 | ROZPOCET
| VV |  | 3 |  | 3 | [13 empty] | VV | 2 | 2 | True | 1 | ROZPOCET
41 | K | 612321141 | Vápenocementová omítka štuková dvouvrstvá vnitřních stěn nanášená ručně | m2 | 46.3 |  | 0 | CS ÚRS 2024 01 |  |  | základní |  | 0 | 0.01838 | 0.85099 | 0 | 0 | 4 | K | 2 |  |  |  | ROZPOCET |  |  |  | 0 | 0 | 0 | 0 | 0 | 1 | 0 | 4 | -1066250818
| VV |  | "parapety" | [15 empty] | VV | 2 | 1 | True | 0 | ROZPOCET
| VV |  | "1.NP" | [15 empty] | VV | 2 | 1 | True | 0 | ROZPOCET
| VV |  | (4*5,6+2*3,2)*0,5 |  | 14.4 | [13 empty] | VV | 2 | 2 | True | 0 | ROZPOCET
| VV |  | "zadzívky" 4*0,9*2 |  | 7.2 | [13 empty] | VV | 2 | 2 | True | 0 | ROZPOCET
| VV |  | "2.NP" | [15 empty] | VV | 2 | 1 | True | 0 | ROZPOCET
| VV |  | (5*5,6+2*3,2)*0,5 |  | 17.2 | [13 empty] | VV | 2 | 2 | True | 0 | ROZPOCET
| VV |  | "nový vstup" | [15 empty] | VV | 2 | 1 | True | 0 | ROZPOCET
| VV |  | 2*1,5*2,5 |  | 7.5 | [13 empty] | VV | 2 | 2 | True | 0 | ROZPOCET
| VV | stěnynové | Součet |  | 46.3 | [13 empty] | VV | 2 | 4 | True | 1 | ROZPOCET
42 | K | 612325421R | Oprava omítky stěn v rozsahu plochy do 10 % | m2 | 186.256 |  | 0 |  |  |  | základní |  | 0 | 0.0057 | 1.0617 | 0 | 0 | 4 | K | 2 |  |  |  | ROZPOCET |  |  |  | 0 | 0 | 0 | 0 | 0 | 1 | 0 | 4 | 1787250582
| VV |  | "1.NP" | [15 empty] | VV | 2 | 1 | True | 0 | ROZPOCET
| VV |  | 16*(0,3+0,4) |  | 11.2 | [13 empty] | VV | 2 | 2 | True | 0 | ROZPOCET
| VV |  | 4*(0,3+0,2*2)*2,35 |  | 6.58 | [13 empty] | VV | 2 | 2 | True | 0 | ROZPOCET
| VV |  | 6*0,3 |  | 1.8 | [13 empty] | VV | 2 | 2 | True | 0 | ROZPOCET
| VV |  | 15,6*(0,3+04) |  | 67.08 | [13 empty] | VV | 2 | 2 | True | 0 | ROZPOCET
| VV |  | 4*(0,3+0,2*2)*2,36 |  | 6.608 | [13 empty] | VV | 2 | 2 | True | 0 | ROZPOCET
| VV |  | "2.NP" | [15 empty] | VV | 2 | 1 | True | 0 | ROZPOCET
| VV |  | 15,6*(0,3+0,4) |  | 10.92 | [13 empty] | VV | 2 | 2 | True | 0 | ROZPOCET
| VV |  | 4*(0,3+0,2*2)*2,35 |  | 6.58 | [13 empty] | VV | 2 | 2 | True | 0 | ROZPOCET
| VV |  | 6*0,3 |  | 1.8 | [13 empty] | VV | 2 | 2 | True | 0 | ROZPOCET
| VV |  | 15,6*(0,3+04) |  | 67.08 | [13 empty] | VV | 2 | 2 | True | 0 | ROZPOCET
| VV |  | 4*(0,3+0,2*2)*2,36 |  | 6.608 | [13 empty] | VV | 2 | 2 | True | 0 | ROZPOCET
| VV | stěnyoprava | Součet |  | 186.256 | [13 empty] | VV | 2 | 4 | True | 1 | ROZPOCET
43 | K | 619995001 | Začištění omítek kolem oken, dveří, podlah nebo obkladů | m | 45 |  | 0 | CS ÚRS 2024 01 |  |  | základní |  | 0 | 0.0015 | 0.0675 | 0 | 0 | 4 | K | 2 |  |  |  | ROZPOCET |  |  |  | 0 | 0 | 0 | 0 | 0 | 1 | 0 | 4 | -390512216
| VV |  | "kolem nových dveří" | [15 empty] | VV | 2 | 1 | True | 0 | ROZPOCET
| VV |  | 5*(1+2*2) |  | 25 | [13 empty] | VV | 2 | 2 | True | 0 | ROZPOCET
| VV |  | 4*(1+2*2) |  | 20 | [13 empty] | VV | 2 | 2 | True | 0 | ROZPOCET
| VV |  | Součet |  | 45 | [13 empty] | VV | 2 | 4 | True | 1 | ROZPOCET
44 | K | 621151001 | Penetrační akrylátový nátěr vnějších pastovitých tenkovrstvých omítek podhledů | m2 | 5.64 |  | 0 | CS ÚRS 2024 01 |  |  | základní |  | 0 | 0.00022 | 0.0012408 | 0 | 0 | 4 | K | 2 |  |  |  | ROZPOCET |  |  |  | 0 | 0 | 0 | 0 | 0 | 1 | 0 | 4 | 826576212
| VV |  | podhled |  | 5.64 | [13 empty] | VV | 2 | 2 | True | 1 | ROZPOCET
45 | K | 621211001 | Montáž kontaktního zateplení vnějších podhledů lepením a mechanickým kotvením polystyrénových desek do betonu nebo zdiva tl do 40 mm | m2 | 5.64 |  | 0 | CS ÚRS 2024 01 |  |  | základní |  | 0 | 0.00839 | 0.04732 | 0 | 0 | 4 | K | 2 |  |  |  | ROZPOCET |  |  |  | 0 | 0 | 0 | 0 | 0 | 1 | 0 | 4 | 734577884
| VV |  | "přístavba vstupu" | [15 empty] | VV | 2 | 1 | True | 0 | ROZPOCET
| VV |  | 4,7*1,2 |  | 5.64 | [13 empty] | VV | 2 | 2 | True | 0 | ROZPOCET
| VV | podhled | Mezisoučet |  | 5.64 | [13 empty] | VV | 2 | 3 | True | 0 | ROZPOCET
| VV |  | Součet |  | 5.64 | [13 empty] | VV | 2 | 4 | True | 1 | ROZPOCET
46 | M | 28376072 | deska EPS grafitová fasádní λ=0,030-0,031 tl 40mm | m2 | 5.922 |  | 0 | CS ÚRS 2024 01 |  |  | základní |  | 0 | 0.0006 | 0.0035532 | 0 | 0 | 8 | M | 2 |  |  |  | ROZPOCET |  |  |  | 0 | 0 | 0 | 0 | 0 | 1 | 0 | 4 | 356348211
| VV |  | podhled*1,05 |  | 5.922 | [13 empty] | VV | 2 | 2 | True | 1 | ROZPOCET
47 | K | 621521012 | Tenkovrstvá silikátová zatíraná omítka zrnitost 1,5 mm vnějších podhledů | m2 | 5.64 |  | 0 | CS ÚRS 2024 01 |  |  | základní |  | 0 | 0.0027 | 0.015228 | 0 | 0 | 4 | K | 2 |  |  |  | ROZPOCET |  |  |  | 0 | 0 | 0 | 0 | 0 | 1 | 0 | 4 | 1384305456
| VV |  | podhled |  | 5.64 | [13 empty] | VV | 2 | 2 | True | 1 | ROZPOCET
48 | K | 622151001 | Penetrační akrylátový nátěr vnějších pastovitých tenkovrstvých omítek stěn | m2 | 784.62 |  | 0 | CS ÚRS 2024 01 |  |  | základní |  | 0 | 0.00022 | 0.17262 | 0 | 0 | 4 | K | 2 |  |  |  | ROZPOCET |  |  |  | 0 | 0 | 0 | 0 | 0 | 1 | 0 | 4 | -1532290145
| VV |  | fasáda+fasádavstup1+fasádavstup2 |  | 598.12 | [13 empty] | VV | 2 | 2 | True | 0 | ROZPOCET
| VV |  | "ostění a nadpraží" | [15 empty] | VV | 2 | 1 | True | 0 | ROZPOCET
| VV |  | 9*(5,6+2*2,35)*0,25 |  | 23.175 | [13 empty] | VV | 2 | 2 | True | 0 | ROZPOCET
| VV |  | 4*(3,2+2*2,35)*0,25 |  | 7.9 | [13 empty] | VV | 2 | 2 | True | 0 | ROZPOCET
| VV |  | 4*(0,6+2*0,9)*0,25 |  | 2.4 | [13 empty] | VV | 2 | 2 | True | 0 | ROZPOCET
| VV |  | 6*(1,2+2*1,8)*0,25 |  | 7.2 | [13 empty] | VV | 2 | 2 | True | 0 | ROZPOCET
| VV |  | 2*(3+2*2,05)*0,25 |  | 3.55 | [13 empty] | VV | 2 | 2 | True | 0 | ROZPOCET
| VV |  | (2,4+2*2,05)*0,25 |  | 1.625 | [13 empty] | VV | 2 | 2 | True | 0 | ROZPOCET
| VV |  | 24*(1,2+2*1,8)*0,25 |  | 28.8 | [13 empty] | VV | 2 | 2 | True | 0 | ROZPOCET
| VV |  | 9*(2,4+2*1,8)*0,25 |  | 13.5 | [13 empty] | VV | 2 | 2 | True | 0 | ROZPOCET
| VV |  | 2*(2,4+2*1,8)*0,25 |  | 3 | [13 empty] | VV | 2 | 2 | True | 0 | ROZPOCET
| VV |  | 2*(0,6+2*0,9)*0,25 |  | 1.2 | [13 empty] | VV | 2 | 2 | True | 0 | ROZPOCET
| VV |  | 4*(0,9+2*0,6)*0,25 |  | 2.1 | [13 empty] | VV | 2 | 2 | True | 0 | ROZPOCET
| VV |  | 3*(2,5+2*1,8)*0,25 |  | 4.575 | [13 empty] | VV | 2 | 2 | True | 0 | ROZPOCET
| VV |  | 2*(1,2+2*2,15)*0,25 |  | 2.75 | [13 empty] | VV | 2 | 2 | True | 0 | ROZPOCET
| VV |  | 4*(0,9+2*0,4)*0,25 |  | 1.7 | [13 empty] | VV | 2 | 2 | True | 0 | ROZPOCET
| VV |  | (1,2+2*2,15)*0,25 |  | 1.375 | [13 empty] | VV | 2 | 2 | True | 0 | ROZPOCET
| VV |  | 5*(2,4+2*1,8)*0,25 |  | 7.5 | [13 empty] | VV | 2 | 2 | True | 0 | ROZPOCET
| VV |  | 2*(1+2*2,15)*0,25 |  | 2.65 | [13 empty] | VV | 2 | 2 | True | 0 | ROZPOCET
| VV |  | soklvstup1+soklvstup2+sokl |  | 69.5 | [13 empty] | VV | 2 | 2 | True | 0 | ROZPOCET
| VV |  | ostěnísokl*0,25 |  | 2 | [13 empty] | VV | 2 | 2 | True | 0 | ROZPOCET
| VV |  | Součet |  | 784.62 | [13 empty] | VV | 2 | 4 | True | 1 | ROZPOCET
49 | K | 622211001 | Montáž kontaktního zateplení vnějších stěn lepením a mechanickým kotvením polystyrénových desek do betonu a zdiva tl do 40 mm | m2 | 12.36 |  | 0 | CS ÚRS 2024 01 |  |  | základní |  | 0 | 0.00835 | 0.10321 | 0 | 0 | 4 | K | 2 |  |  |  | ROZPOCET |  |  |  | 0 | 0 | 0 | 0 | 0 | 1 | 0 | 4 | 1830229511
| VV |  | "přístavba vstupu" | [15 empty] | VV | 2 | 1 | True | 0 | ROZPOCET
| VV |  | "soklová část" | [15 empty] | VV | 2 | 1 | True | 0 | ROZPOCET
| VV |  | 2*(1,2+0,5)*0,5 |  | 1.7 | [13 empty] | VV | 2 | 2 | True | 0 | ROZPOCET
| VV | soklvstup2 | Mezisoučet |  | 1.7 | [13 empty] | VV | 2 | 3 | True | 0 | ROZPOCET
| VV |  | "vnitřní část +atika" | [15 empty] | VV | 2 | 1 | True | 0 | ROZPOCET
| VV |  | 5,6*0,75+2*0,5*1,9 |  | 6.1 | [13 empty] | VV | 2 | 2 | True | 0 | ROZPOCET
| VV |  | 2*1,2*1,9 |  | 4.56 | [13 empty] | VV | 2 | 2 | True | 0 | ROZPOCET
| VV | fasádavstup2 | Mezisoučet |  | 10.66 | [13 empty] | VV | 2 | 3 | True | 0 | ROZPOCET
| VV |  | Součet |  | 12.36 | [13 empty] | VV | 2 | 4 | True | 1 | ROZPOCET
50 | M | 28376072 | deska EPS grafitová fasádní λ=0,030-0,031 tl 40mm | m2 | 11.193 |  | 0 | CS ÚRS 2024 01 |  |  | základní |  | 0 | 0.0006 | 0.0067158 | 0 | 0 | 8 | M | 2 |  |  |  | ROZPOCET |  |  |  | 0 | 0 | 0 | 0 | 0 | 1 | 0 | 4 | -782375696
| VV |  | fasádavstup2*1,05 |  | 11.193 | [13 empty] | VV | 2 | 2 | True | 1 | ROZPOCET
51 | M | 28376416 | deska XPS hrana polodrážková a hladký povrch 300kPA λ=0,035 tl 40mm | m2 | 1.785 |  | 0 | CS ÚRS 2024 01 |  |  | základní |  | 0 | 0.0012 | 0.002142 | 0 | 0 | 8 | M | 2 |  |  |  | ROZPOCET |  |  |  | 0 | 0 | 0 | 0 | 0 | 1 | 0 | 4 | -1785872166
| VV |  | soklvstup2*1,05 |  | 1.785 | [13 empty] | VV | 2 | 2 | True | 1 | ROZPOCET
52 | K | 622211031 | Montáž kontaktního zateplení vnějších stěn lepením a mechanickým kotvením polystyrénových desek do betonu a zdiva tl přes 120 do 160 mm | m2 | 67.8 |  | 0 | CS ÚRS 2024 01 |  |  | základní |  | 0 | 0.0086 | 0.58308 | 0 | 0 | 4 | K | 2 |  |  |  | ROZPOCET |  |  |  | 0 | 0 | 0 | 0 | 0 | 1 | 0 | 4 | -336538022
| VV |  | "soklová část nad terénem" | [15 empty] | VV | 2 | 1 | True | 0 | ROZPOCET
| VV |  | "přístavba vstup" | [15 empty] | VV | 2 | 1 | True | 0 | ROZPOCET
| VV |  | 2*2,5*0,5 |  | 2.5 | [13 empty] | VV | 2 | 2 | True | 0 | ROZPOCET
| VV | soklvstup1 | Mezisoučet |  | 2.5 | [13 empty] | VV | 2 | 3 | True | 0 | ROZPOCET
| VV |  | "hlavní objekt" | [15 empty] | VV | 2 | 1 | True | 0 | ROZPOCET
| VV |  | "SZ" | [15 empty] | VV | 2 | 1 | True | 0 | ROZPOCET
| VV |  | (38,2-5,6)*0,5 |  | 16.3 | [13 empty] | VV | 2 | 2 | True | 0 | ROZPOCET
| VV |  | "JZ" | [15 empty] | VV | 2 | 1 | True | 0 | ROZPOCET
| VV |  | 13,2*0,5 |  | 6.6 | [13 empty] | VV | 2 | 2 | True | 0 | ROZPOCET
| VV |  | "JV" | [15 empty] | VV | 2 | 1 | True | 0 | ROZPOCET
| VV |  | (38,6-2*3,6-2,4)*0,5 |  | 14.5 | [13 empty] | VV | 2 | 2 | True | 0 | ROZPOCET
| VV |  | "SV" | [15 empty] | VV | 2 | 1 | True | 0 | ROZPOCET
| VV |  | 3,7*0,5 |  | 1.85 | [13 empty] | VV | 2 | 2 | True | 0 | ROZPOCET
| VV |  | "hospodářský objekt" | [15 empty] | VV | 2 | 1 | True | 0 | ROZPOCET
| VV |  | "SZ" | [15 empty] | VV | 2 | 1 | True | 0 | ROZPOCET
| VV |  | (19,4-1,2*2)*0,5 |  | 8.5 | [13 empty] | VV | 2 | 2 | True | 0 | ROZPOCET
| VV |  | "SV" | [15 empty] | VV | 2 | 1 | True | 0 | ROZPOCET
| VV |  | (14,5-1,2)*0,5 |  | 6.65 | [13 empty] | VV | 2 | 2 | True | 0 | ROZPOCET
| VV |  | "JV" | [15 empty] | VV | 2 | 1 | True | 0 | ROZPOCET
| VV |  | (19-2*1)*0,5 |  | 8.5 | [13 empty] | VV | 2 | 2 | True | 0 | ROZPOCET
| VV |  | "JZ" | [15 empty] | VV | 2 | 1 | True | 0 | ROZPOCET
| VV |  | 4,8*0,5 |  | 2.4 | [13 empty] | VV | 2 | 2 | True | 0 | ROZPOCET
| VV | sokl | Mezisoučet |  | 65.3 | [13 empty] | VV | 2 | 3 | True | 0 | ROZPOCET
| VV |  | Součet |  | 67.8 | [13 empty] | VV | 2 | 4 | True | 1 | ROZPOCET
53 | M | 28376425 | deska XPS hrana polodrážková a hladký povrch 300kPA λ=0,035 tl 160mm | m2 | 71.19 |  | 0 | CS ÚRS 2024 01 |  |  | základní |  | 0 | 0.0048 | 0.34171 | 0 | 0 | 8 | M | 2 |  |  |  | ROZPOCET |  |  |  | 0 | 0 | 0 | 0 | 0 | 1 | 0 | 4 | -2100969483
| VV |  | (soklvstup1+sokl)*1,05 |  | 71.19 | [13 empty] | VV | 2 | 2 | True | 1 | ROZPOCET
54 | K | 622211041 | Montáž kontaktního zateplení vnějších stěn lepením a mechanickým kotvením polystyrénových desek do betonu a zdiva tl přes 160 do 200 mm | m2 | 587.46 |  | 0 | CS ÚRS 2024 01 |  |  | základní |  | 0 | 0.00868 | 5.0992 | 0 | 0 | 4 | K | 2 |  |  |  | ROZPOCET |  |  |  | 0 | 0 | 0 | 0 | 0 | 1 | 0 | 4 | 1974540946
| VV |  | "přístavby vstupu" | [15 empty] | VV | 2 | 1 | True | 0 | ROZPOCET
| VV |  | 2*2,5*2,7 |  | 13.5 | [13 empty] | VV | 2 | 2 | True | 0 | ROZPOCET
| VV | fasádavstup1 | Mezisoučet |  | 13.5 | [13 empty] | VV | 2 | 3 | True | 0 | ROZPOCET
| VV |  | "stáv. objekt" | [15 empty] | VV | 2 | 1 | True | 0 | ROZPOCET
| VV |  | "hlavní objekt" | [15 empty] | VV | 2 | 1 | True | 0 | ROZPOCET
| VV |  | "SZ" | [15 empty] | VV | 2 | 1 | True | 0 | ROZPOCET
| VV |  | 38,2*7-5,6*2,5 |  | 253.4 | [13 empty] | VV | 2 | 2 | True | 0 | ROZPOCET
| VV |  | -(9*5,6*2,35+4*3,2+2,35) |  | -133.59 | [13 empty] | VV | 2 | 2 | True | 0 | ROZPOCET
| VV |  | "JZ" | [15 empty] | VV | 2 | 1 | True | 0 | ROZPOCET
| VV |  | 13,2*7 |  | 92.4 | [13 empty] | VV | 2 | 2 | True | 0 | ROZPOCET
| VV |  | -(4*0,6*0,9+6*1,2*1,8) |  | -15.12 | [13 empty] | VV | 2 | 2 | True | 0 | ROZPOCET
| VV |  | "JV" | [15 empty] | VV | 2 | 1 | True | 0 | ROZPOCET
| VV |  | 38,6*7 |  | 270.2 | [13 empty] | VV | 2 | 2 | True | 0 | ROZPOCET
| VV |  | -(2*3*2,05+2,4*2,65) |  | -18.66 | [13 empty] | VV | 2 | 2 | True | 0 | ROZPOCET
| VV |  | -(24*1,2*1,8+9*2,4*1,8) |  | -90.72 | [13 empty] | VV | 2 | 2 | True | 0 | ROZPOCET
| VV |  | "SV" | [15 empty] | VV | 2 | 1 | True | 0 | ROZPOCET
| VV |  | 13,2*7-9,5*3,7 |  | 57.25 | [13 empty] | VV | 2 | 2 | True | 0 | ROZPOCET
| VV |  | -(2*2,4*1,8+2*0,6*0,9) |  | -9.72 | [13 empty] | VV | 2 | 2 | True | 0 | ROZPOCET
| VV |  | "hospodářský objekt" | [15 empty] | VV | 2 | 1 | True | 0 | ROZPOCET
| VV |  | "SZ" | [15 empty] | VV | 2 | 1 | True | 0 | ROZPOCET
| VV |  | 19,4*3,8 |  | 73.72 | [13 empty] | VV | 2 | 2 | True | 0 | ROZPOCET
| VV |  | -(4*0,9*0,6+3*2,5*1,8) |  | -15.66 | [13 empty] | VV | 2 | 2 | True | 0 | ROZPOCET
| VV |  | -2*1,2*2,15 |  | -5.16 | [13 empty] | VV | 2 | 2 | True | 0 | ROZPOCET
| VV |  | "SV" | [15 empty] | VV | 2 | 1 | True | 0 | ROZPOCET
| VV |  | 14,5*3,8 |  | 55.1 | [13 empty] | VV | 2 | 2 | True | 0 | ROZPOCET
| VV |  | -(4*0,9*0,4+1,2*2,15) |  | -4.02 | [13 empty] | VV | 2 | 2 | True | 0 | ROZPOCET
| VV |  | "JV" | [15 empty] | VV | 2 | 1 | True | 0 | ROZPOCET
| VV |  | 19*3,8 |  | 72.2 | [13 empty] | VV | 2 | 2 | True | 0 | ROZPOCET
| VV |  | -5*2,4*1,8 |  | -21.6 | [13 empty] | VV | 2 | 2 | True | 0 | ROZPOCET
| VV |  | -2*1*2,15 |  | -4.3 | [13 empty] | VV | 2 | 2 | True | 0 | ROZPOCET
| VV |  | "JZ" | [15 empty] | VV | 2 | 1 | True | 0 | ROZPOCET
| VV |  | 4,8*3,8 |  | 18.24 | [13 empty] | VV | 2 | 2 | True | 0 | ROZPOCET
| VV | fasáda | Mezisoučet |  | 573.96 | [13 empty] | VV | 2 | 3 | True | 0 | ROZPOCET
| VV |  | Součet |  | 587.46 | [13 empty] | VV | 2 | 4 | True | 1 | ROZPOCET
55 | M | 28376080 | deska EPS grafitová fasádní λ=0,030-0,031 tl 180mm | m2 | 616.833 |  | 0 | CS ÚRS 2024 01 |  |  | základní |  | 0 | 0.0027 | 1.6654 | 0 | 0 | 8 | M | 2 |  |  |  | ROZPOCET |  |  |  | 0 | 0 | 0 | 0 | 0 | 1 | 0 | 4 | 983196151
| VV |  | (fasádavstup1+fasáda)*1,05 |  | 616.833 | [13 empty] | VV | 2 | 2 | True | 1 | ROZPOCET
56 | K | 622232051 | Montáž kontaktního zateplení vnějšího ostění, nadpraží nebo parapetu hl. špalety do 400 mm lepením desek z fenolické pěny tl do 40 mm | m | 623.9 |  | 0 | CS ÚRS 2024 01 |  |  | základní |  | 0 | 0.00539 | 3.3628 | 0 | 0 | 4 | K | 2 |  |  |  | ROZPOCET |  |  |  | 0 | 0 | 0 | 0 | 0 | 1 | 0 | 4 | 2003534951
| VV |  | "ostění,parapet a nadpraží" | [15 empty] | VV | 2 | 1 | True | 0 | ROZPOCET
| VV |  | "soklová část" | [15 empty] | VV | 2 | 1 | True | 0 | ROZPOCET
| VV |  | 8*2*0,5 |  | 8 | [13 empty] | VV | 2 | 2 | True | 0 | ROZPOCET
| VV | ostěnísokl | Mezisoučet |  | 8 | [13 empty] | VV | 2 | 3 | True | 0 | ROZPOCET
| VV |  | 9*(5,6+2,35)*2 |  | 143.1 | [13 empty] | VV | 2 | 2 | True | 0 | ROZPOCET
| VV |  | 4*(3,2+2,35)*2 |  | 44.4 | [13 empty] | VV | 2 | 2 | True | 0 | ROZPOCET
| VV |  | 4*(0,6+0,9)*2 |  | 12 | [13 empty] | VV | 2 | 2 | True | 0 | ROZPOCET
| VV |  | 6*(1,2+1,8)*2 |  | 36 | [13 empty] | VV | 2 | 2 | True | 0 | ROZPOCET
| VV |  | 2*(3+2*2,05) |  | 14.2 | [13 empty] | VV | 2 | 2 | True | 0 | ROZPOCET
| VV |  | 2,4+2*2,05 |  | 6.5 | [13 empty] | VV | 2 | 2 | True | 0 | ROZPOCET
| VV |  | 24*(1,2+1,8)*2 |  | 144 | [13 empty] | VV | 2 | 2 | True | 0 | ROZPOCET
| VV |  | 9*(2,4+1,8)*2 |  | 75.6 | [13 empty] | VV | 2 | 2 | True | 0 | ROZPOCET
| VV |  | 2*(2,4+1,8)*2 |  | 16.8 | [13 empty] | VV | 2 | 2 | True | 0 | ROZPOCET
| VV |  | 2*(0,6+0,9)*2 |  | 6 | [13 empty] | VV | 2 | 2 | True | 0 | ROZPOCET
| VV |  | 4*(0,9+0,6)*2 |  | 12 | [13 empty] | VV | 2 | 2 | True | 0 | ROZPOCET
| VV |  | 3*(2,5+1,8)*2 |  | 25.8 | [13 empty] | VV | 2 | 2 | True | 0 | ROZPOCET
| VV |  | 2*(1,2+2*2,15) |  | 11 | [13 empty] | VV | 2 | 2 | True | 0 | ROZPOCET
| VV |  | 4*(0,9+0,4)*2 |  | 10.4 | [13 empty] | VV | 2 | 2 | True | 0 | ROZPOCET
| VV |  | 1,2+2*2,15 |  | 5.5 | [13 empty] | VV | 2 | 2 | True | 0 | ROZPOCET
| VV |  | 5*(2,4+1,8)*2 |  | 42 | [13 empty] | VV | 2 | 2 | True | 0 | ROZPOCET
| VV |  | 2*(1+2*2,15) |  | 10.6 | [13 empty] | VV | 2 | 2 | True | 0 | ROZPOCET
| VV | ostění | Mezisoučet |  | 615.9 | [13 empty] | VV | 2 | 3 | True | 0 | ROZPOCET
| VV |  | Součet |  | 623.9 | [13 empty] | VV | 2 | 4 | True | 1 | ROZPOCET
57 | M | 283762141 | deska PUR tl. 25 mm | m2 | 161.674 |  | 0 |  |  |  | základní |  | 0 | 0.0029 | 0.46885 | 0 | 0 | 8 | M | 2 |  |  |  | ROZPOCET |  |  |  | 0 | 0 | 0 | 0 | 0 | 1 | 0 | 4 | 160255714
| VV |  | ostění*0,25*1,05 |  | 161.674 | [13 empty] | VV | 2 | 2 | True | 1 | ROZPOCET
58 | M | 28376416 | deska XPS hrana polodrážková a hladký povrch 300kPA λ=0,035 tl 40mm | m2 | 2.2 |  | 0 | CS ÚRS 2024 01 |  |  | základní |  | 0 | 0.0012 | 0.00264 | 0 | 0 | 8 | M | 2 |  |  |  | ROZPOCET |  |  |  | 0 | 0 | 0 | 0 | 0 | 1 | 0 | 4 | 1868616569
| VV |  | ostěnísokl*0,25*1,1 |  | 2.2 | [13 empty] | VV | 2 | 2 | True | 1 | ROZPOCET
59 | K | 622252001 | Montáž profilů kontaktního zateplení připevněných mechanicky | m | 135.6 |  | 0 | CS ÚRS 2024 01 |  |  | základní |  | 0 | 3e-05 | 0.004068 | 0 | 0 | 4 | K | 2 |  |  |  | ROZPOCET |  |  |  | 0 | 0 | 0 | 0 | 0 | 1 | 0 | 4 | 1264609164
| VV |  | 38,2-5,6 |  | 32.6 | [13 empty] | VV | 2 | 2 | True | 0 | ROZPOCET
| VV |  | 2*2,5 |  | 5 | [13 empty] | VV | 2 | 2 | True | 0 | ROZPOCET
| VV |  | 13,2 |  | 13.2 | [13 empty] | VV | 2 | 2 | True | 0 | ROZPOCET
| VV |  | 38,6-2*3,6-2,4 |  | 29 | [13 empty] | VV | 2 | 2 | True | 0 | ROZPOCET
| VV |  | 3,7 |  | 3.7 | [13 empty] | VV | 2 | 2 | True | 0 | ROZPOCET
| VV |  | 19,4-2*1,2 |  | 17 | [13 empty] | VV | 2 | 2 | True | 0 | ROZPOCET
| VV |  | 14,5-1,2 |  | 13.3 | [13 empty] | VV | 2 | 2 | True | 0 | ROZPOCET
| VV |  | 19-2*1 |  | 17 | [13 empty] | VV | 2 | 2 | True | 0 | ROZPOCET
| VV |  | 4,8 |  | 4.8 | [13 empty] | VV | 2 | 2 | True | 0 | ROZPOCET
| VV |  | Součet |  | 135.6 | [13 empty] | VV | 2 | 4 | True | 1 | ROZPOCET
60 | M | 59051655 | profil zakládací Al tl 0,7mm pro ETICS pro izolant tl 180mm | m | 142.38 |  | 0 | CS ÚRS 2024 01 |  |  | základní |  | 0 | 0.00068 | 0.096818 | 0 | 0 | 8 | M | 2 |  |  |  | ROZPOCET |  |  |  | 0 | 0 | 0 | 0 | 0 | 1 | 0 | 4 | -1372030366
| VV |  | 135,6*1,05 |  | 142.38 | [13 empty] | VV | 2 | 2 | True | 1 | ROZPOCET
61 | K | 622252002 | Montáž profilů kontaktního zateplení lepených | m | 527.7 |  | 0 | CS ÚRS 2024 01 |  |  | základní |  | 0 | 0 | 0 | 0 | 0 | 4 | K | 2 |  |  |  | ROZPOCET |  |  |  | 0 | 0 | 0 | 0 | 0 | 1 | 0 | 4 | -1833318484
| VV |  | "vnější roh ostění zahrnut v položce zateplení ostění" | [15 empty] | VV | 2 | 1 | True | 0 | ROZPOCET
| VV |  | "vnitřní část ostění" | [15 empty] | VV | 2 | 1 | True | 0 | ROZPOCET
| VV |  | 9*(5,6+2*2,35) |  | 92.7 | [13 empty] | VV | 2 | 2 | True | 0 | ROZPOCET
| VV |  | 4*(3,2+2*2,35) |  | 31.6 | [13 empty] | VV | 2 | 2 | True | 0 | ROZPOCET
| VV |  | 4*(0,6+2*0,9) |  | 9.6 | [13 empty] | VV | 2 | 2 | True | 0 | ROZPOCET
| VV |  | 6*(1,2+2*1,8) |  | 28.8 | [13 empty] | VV | 2 | 2 | True | 0 | ROZPOCET
| VV |  | 2*(3+2*2,65) |  | 16.6 | [13 empty] | VV | 2 | 2 | True | 0 | ROZPOCET
| VV |  | (2,4+2*2,65) |  | 7.7 | [13 empty] | VV | 2 | 2 | True | 0 | ROZPOCET
| VV |  | 24*(1,2+2*1,8) |  | 115.2 | [13 empty] | VV | 2 | 2 | True | 0 | ROZPOCET
| VV |  | 9*(2,4+2*1,8) |  | 54 | [13 empty] | VV | 2 | 2 | True | 0 | ROZPOCET
| VV |  | 2*(2,4+2*1,8) |  | 12 | [13 empty] | VV | 2 | 2 | True | 0 | ROZPOCET
| VV |  | 2*(0,6+2*0,9) |  | 4.8 | [13 empty] | VV | 2 | 2 | True | 0 | ROZPOCET
| VV |  | 4*(0,9+2*0,6) |  | 8.4 | [13 empty] | VV | 2 | 2 | True | 0 | ROZPOCET
| VV |  | 3*(2,5+2*1,8) |  | 18.3 | [13 empty] | VV | 2 | 2 | True | 0 | ROZPOCET
| VV |  | 2*(1,2+2*2,65) |  | 13 | [13 empty] | VV | 2 | 2 | True | 0 | ROZPOCET
| VV |  | 4*(0,9+2*0,4) |  | 6.8 | [13 empty] | VV | 2 | 2 | True | 0 | ROZPOCET
| VV |  | (1,2+2*2,15) |  | 5.5 | [13 empty] | VV | 2 | 2 | True | 0 | ROZPOCET
| VV |  | 5*(2,4+2*1,8) |  | 30 | [13 empty] | VV | 2 | 2 | True | 0 | ROZPOCET
| VV |  | 2*(1+2*2,65) |  | 12.6 | [13 empty] | VV | 2 | 2 | True | 0 | ROZPOCET
| VV |  | Mezisoučet |  | 467.6 | [13 empty] | VV | 2 | 3 | True | 0 | ROZPOCET
| VV |  | "rohové a ostatní" | [15 empty] | VV | 2 | 1 | True | 0 | ROZPOCET
| VV |  | 4*2,5+4,7 |  | 14.7 | [13 empty] | VV | 2 | 2 | True | 0 | ROZPOCET
| VV |  | 3*7,5+3*4,3 |  | 35.4 | [13 empty] | VV | 2 | 2 | True | 0 | ROZPOCET
| VV |  | 10 |  | 10 | [13 empty] | VV | 2 | 2 | True | 0 | ROZPOCET
| VV |  | Mezisoučet |  | 60.1 | [13 empty] | VV | 2 | 3 | True | 0 | ROZPOCET
| VV |  | Součet |  | 527.7 | [13 empty] | VV | 2 | 4 | True | 1 | ROZPOCET
62 | M | 63127464 | profil rohový Al 15x15mm s výztužnou tkaninou š 100mm pro ETICS | m | 63.105 |  | 0 | CS ÚRS 2024 01 |  |  | základní |  | 0 | 0.0001 | 0.0063105 | 0 | 0 | 8 | M | 2 |  |  |  | ROZPOCET |  |  |  | 0 | 0 | 0 | 0 | 0 | 1 | 0 | 4 | -189815631
| VV |  | 60,1*1,05 |  | 63.105 | [13 empty] | VV | 2 | 2 | True | 1 | ROZPOCET
63 | M | 28342205 | profil začišťovací PVC 6mm s výztužnou tkaninou pro ostění ETICS | m | 490.98 |  | 0 | CS ÚRS 2024 01 |  |  | základní |  | 0 | 4e-05 | 0.019639 | 0 | 0 | 8 | M | 2 |  |  |  | ROZPOCET |  |  |  | 0 | 0 | 0 | 0 | 0 | 1 | 0 | 4 | -298653972
| VV |  | 467,6*1,05 |  | 490.98 | [13 empty] | VV | 2 | 2 | True | 1 | ROZPOCET
64 | K | 622321121 | Vápenocementová omítka hladká jednovrstvá vnějších stěn nanášená ručně | m2 | 72.3 |  | 0 | CS ÚRS 2024 01 |  |  | základní |  | 0 | 0.0231 | 1.6701 | 0 | 0 | 4 | K | 2 |  |  |  | ROZPOCET |  |  |  | 0 | 0 | 0 | 0 | 0 | 1 | 0 | 4 | -1806317643
| VV |  | "po otlučení obkladu" | [15 empty] | VV | 2 | 1 | True | 0 | ROZPOCET
| VV |  | sokl |  | 65.3 | [13 empty] | VV | 2 | 2 | True | 0 | ROZPOCET
| VV |  | "ostatní" 7 |  | 7 | [13 empty] | VV | 2 | 2 | True | 0 | ROZPOCET
| VV |  | Součet |  | 72.3 | [13 empty] | VV | 2 | 4 | True | 1 | ROZPOCET
65 | K | 622325101 | Oprava vnější vápenocementové hladké omítky složitosti 1 stěn v rozsahu do 10 % | m2 | 573.96 |  | 0 | CS ÚRS 2024 01 |  |  | základní |  | 0 | 0.00382 | 2.1925 | 0 | 0 | 4 | K | 2 |  |  |  | ROZPOCET |  |  |  | 0 | 0 | 0 | 0 | 0 | 1 | 0 | 4 | 1909685325
| VV |  | "předpoklad potřebné vyrovnání pod zateplení" | [15 empty] | VV | 2 | 1 | True | 0 | ROZPOCET
| VV |  | fasáda |  | 573.96 | [13 empty] | VV | 2 | 2 | True | 1 | ROZPOCET
66 | K | 622511112 | Tenkovrstvá akrylátová mozaiková střednězrnná omítka vnějších stěn | m2 | 71.5 |  | 0 | CS ÚRS 2024 01 |  |  | základní |  | 0 | 0.0057 | 0.40755 | 0 | 0 | 4 | K | 2 |  |  |  | ROZPOCET |  |  |  | 0 | 0 | 0 | 0 | 0 | 1 | 0 | 4 | -2008196243
| VV |  | soklvstup1+soklvstup2+sokl |  | 69.5 | [13 empty] | VV | 2 | 2 | True | 0 | ROZPOCET
| VV |  | ostěnísokl*0,25 |  | 2 | [13 empty] | VV | 2 | 2 | True | 0 | ROZPOCET
| VV |  | Součet |  | 71.5 | [13 empty] | VV | 2 | 4 | True | 1 | ROZPOCET
67 | K | 622521012 | Tenkovrstvá silikátová zatíraná omítka zrnitost 1,5 mm vnějších stěn | m2 | 713.12 |  | 0 | CS ÚRS 2024 01 |  |  | základní |  | 0 | 0.0027 | 1.9254 | 0 | 0 | 4 | K | 2 |  |  |  | ROZPOCET |  |  |  | 0 | 0 | 0 | 0 | 0 | 1 | 0 | 4 | 1614718322
| VV |  | fasáda+fasádavstup1+fasádavstup2 |  | 598.12 | [13 empty] | VV | 2 | 2 | True | 0 | ROZPOCET
| VV |  | "ostění a nadpraží" | [15 empty] | VV | 2 | 1 | True | 0 | ROZPOCET
| VV |  | 9*(5,6+2*2,35)*0,25 |  | 23.175 | [13 empty] | VV | 2 | 2 | True | 0 | ROZPOCET
| VV |  | 4*(3,2+2*2,35)*0,25 |  | 7.9 | [13 empty] | VV | 2 | 2 | True | 0 | ROZPOCET
| VV |  | 4*(0,6+2*0,9)*0,25 |  | 2.4 | [13 empty] | VV | 2 | 2 | True | 0 | ROZPOCET
| VV |  | 6*(1,2+2*1,8)*0,25 |  | 7.2 | [13 empty] | VV | 2 | 2 | True | 0 | ROZPOCET
| VV |  | 2*(3+2*2,05)*0,25 |  | 3.55 | [13 empty] | VV | 2 | 2 | True | 0 | ROZPOCET
| VV |  | (2,4+2*2,05)*0,25 |  | 1.625 | [13 empty] | VV | 2 | 2 | True | 0 | ROZPOCET
| VV |  | 24*(1,2+2*1,8)*0,25 |  | 28.8 | [13 empty] | VV | 2 | 2 | True | 0 | ROZPOCET
| VV |  | 9*(2,4+2*1,8)*0,25 |  | 13.5 | [13 empty] | VV | 2 | 2 | True | 0 | ROZPOCET
| VV |  | 2*(2,4+2*1,8)*0,25 |  | 3 | [13 empty] | VV | 2 | 2 | True | 0 | ROZPOCET
| VV |  | 2*(0,6+2*0,9)*0,25 |  | 1.2 | [13 empty] | VV | 2 | 2 | True | 0 | ROZPOCET
| VV |  | 4*(0,9+2*0,6)*0,25 |  | 2.1 | [13 empty] | VV | 2 | 2 | True | 0 | ROZPOCET
| VV |  | 3*(2,5+2*1,8)*0,25 |  | 4.575 | [13 empty] | VV | 2 | 2 | True | 0 | ROZPOCET
| VV |  | 2*(1,2+2*2,15)*0,25 |  | 2.75 | [13 empty] | VV | 2 | 2 | True | 0 | ROZPOCET
| VV |  | 4*(0,9+2*0,4)*0,25 |  | 1.7 | [13 empty] | VV | 2 | 2 | True | 0 | ROZPOCET
| VV |  | (1,2+2*2,15)*0,25 |  | 1.375 | [13 empty] | VV | 2 | 2 | True | 0 | ROZPOCET
| VV |  | 5*(2,4+2*1,8)*0,25 |  | 7.5 | [13 empty] | VV | 2 | 2 | True | 0 | ROZPOCET
| VV |  | 2*(1+2*2,15)*0,25 |  | 2.65 | [13 empty] | VV | 2 | 2 | True | 0 | ROZPOCET
| VV |  | Součet |  | 713.12 | [13 empty] | VV | 2 | 4 | True | 1 | ROZPOCET
68 | K | 629991011 | Zakrytí výplní otvorů a svislých ploch fólií přilepenou lepící páskou | m2 | 339.88 |  | 0 | CS ÚRS 2024 01 |  |  | základní |  | 0 | 0 | 0 | 1e-05 | 0.0033988 | 4 | K | 2 |  |  |  | ROZPOCET |  |  |  | 0 | 0 | 0 | 0 | 0 | 1 | 0 | 4 | 341471093
| VV |  | 9*5,6*2,35+4*3,2*2,35+4*0,6*0,9+6*1,2*1,8 |  | 163.64 | [13 empty] | VV | 2 | 2 | True | 0 | ROZPOCET
| VV |  | 2*3*2,65+2,4*2,65 |  | 22.26 | [13 empty] | VV | 2 | 2 | True | 0 | ROZPOCET
| VV |  | 24*1,2*1,8+9*2,4*1,8 |  | 90.72 | [13 empty] | VV | 2 | 2 | True | 0 | ROZPOCET
| VV |  | 2*2,4*1,8+2*0,6*0,9 |  | 9.72 | [13 empty] | VV | 2 | 2 | True | 0 | ROZPOCET
| VV |  | 4*0,9*0,6+3*2,5*1,8+2*1,2*2,65 |  | 22.02 | [13 empty] | VV | 2 | 2 | True | 0 | ROZPOCET
| VV |  | 4*0,9*0,4+1,2*2,65 |  | 4.62 | [13 empty] | VV | 2 | 2 | True | 0 | ROZPOCET
| VV |  | 5*2,4*1,8+2*1*2,65 |  | 26.9 | [13 empty] | VV | 2 | 2 | True | 0 | ROZPOCET
| VV |  | Součet |  | 339.88 | [13 empty] | VV | 2 | 4 | True | 1 | ROZPOCET
69 | K | 631311115 | Mazanina tl přes 50 do 80 mm z betonu prostého bez zvýšených nároků na prostředí tř. C 20/25 | m3 | 6.521 |  | 0 | CS ÚRS 2024 01 |  |  | základní |  | 0 | 2.5019 | 16.3147 | 0 | 0 | 4 | K | 2 |  |  |  | ROZPOCET |  |  |  | 0 | 0 | 0 | 0 | 0 | 1 | 0 | 4 | 1806717805
| VV |  | P1*0,055 |  | 3.371 | [13 empty] | VV | 2 | 2 | True | 0 | ROZPOCET
| VV |  | P2*0,055 |  | 3.15 | [13 empty] | VV | 2 | 2 | True | 0 | ROZPOCET
| VV |  | Součet |  | 6.521 | [13 empty] | VV | 2 | 4 | True | 1 | ROZPOCET
70 | K | 631319171 | Příplatek k mazanině tl přes 50 do 80 mm za stržení povrchu spodní vrstvy před vložením výztuže | m3 | 6.521 |  | 0 | CS ÚRS 2024 01 |  |  | základní |  | 0 | 0 | 0 | 0 | 0 | 4 | K | 2 |  |  |  | ROZPOCET |  |  |  | 0 | 0 | 0 | 0 | 0 | 1 | 0 | 4 | -1491854559
| VV |  | P1*0,055 |  | 3.371 | [13 empty] | VV | 2 | 2 | True | 0 | ROZPOCET
| VV |  | P2*0,055 |  | 3.15 | [13 empty] | VV | 2 | 2 | True | 0 | ROZPOCET
| VV |  | Součet |  | 6.521 | [13 empty] | VV | 2 | 4 | True | 1 | ROZPOCET
71 | K | 631341112R | Silikátová spádová vrstva | m3 | 0.845 |  | 0 |  |  |  | základní |  | 0 | 1.442 | 1.2185 | 0 | 0 | 4 | K | 2 |  |  |  | ROZPOCET |  |  |  | 0 | 0 | 0 | 0 | 0 | 1 | 0 | 4 | -540649826
| VV |  | S2*(0,05+0,1)*0,5 |  | 0.845 | [13 empty] | VV | 2 | 2 | True | 1 | ROZPOCET
72 | K | 631362021 | Výztuž mazanin svařovanými sítěmi Kari | t | 0.42 |  | 0 | CS ÚRS 2024 01 |  |  | základní |  | 0 | 1.0628 | 0.44636 | 0 | 0 | 4 | K | 2 |  |  |  | ROZPOCET |  |  |  | 0 | 0 | 0 | 0 | 0 | 1 | 0 | 4 | -19092963
| VV |  | "KARI síť 100/100-5" | [15 empty] | VV | 2 | 1 | True | 0 | ROZPOCET
| VV |  | (P1+P2)*0,00308*1,15 |  | 0.42 | [13 empty] | VV | 2 | 2 | True | 1 | ROZPOCET
73 | K | 632451022 | Vyrovnávací potěr tl přes 20 do 30 mm z MC 15 provedený v pásu | m2 | 12.64 |  | 0 | CS ÚRS 2024 01 |  |  | základní |  | 0 | 0.07426 | 0.93865 | 0 | 0 | 4 | K | 2 |  |  |  | ROZPOCET |  |  |  | 0 | 0 | 0 | 0 | 0 | 1 | 0 | 4 | -1258355401
| VV |  | "pod vnitřní parapet" 63,200*0,2 |  | 12.64 | [13 empty] | VV | 2 | 2 | True | 1 | ROZPOCET
74 | K | 632451031 | Vyrovnávací potěr tl od 10 do 20 mm z MC 15 provedený v ploše | m2 | 57.28 |  | 0 | CS ÚRS 2024 01 |  |  | základní |  | 0 | 0.04984 | 2.8548 | 0 | 0 | 4 | K | 2 |  |  |  | ROZPOCET |  |  |  | 0 | 0 | 0 | 0 | 0 | 1 | 0 | 4 | 165683237
| VV |  | P2 |  | 57.28 | [13 empty] | VV | 2 | 2 | True | 1 | ROZPOCET
75 | K | 632481213 | Separační vrstva z PE fólie | m2 | 118.57 |  | 0 | CS ÚRS 2024 01 |  |  | základní |  | 0 | 0.00013 | 0.015414 | 0 | 0 | 4 | K | 2 |  |  |  | ROZPOCET |  |  |  | 0 | 0 | 0 | 0 | 0 | 1 | 0 | 4 | -1046222080
| VV |  | P1+P2 |  | 118.57 | [13 empty] | VV | 2 | 2 | True | 1 | ROZPOCET
76 | K | 637211121 | Okapový chodník z betonových dlaždic tl 40 mm kladených do písku se zalitím spár MC | m2 | 54.65 |  | 0 | CS ÚRS 2024 01 |  |  | základní |  | 0 | 0.23973 | 13.1012 | 0 | 0 | 4 | K | 2 |  |  |  | ROZPOCET |  |  |  | 0 | 0 | 0 | 0 | 0 | 1 | 0 | 4 | 712396237
| VV |  | (10+4,8+15+2*2,5)*0,5 |  | 17.4 | [13 empty] | VV | 2 | 2 | True | 0 | ROZPOCET
| VV |  | (16,5+13+7)*0,5 |  | 18.25 | [13 empty] | VV | 2 | 2 | True | 0 | ROZPOCET
| VV |  | (7+3,5+5)*0,5 |  | 7.75 | [13 empty] | VV | 2 | 2 | True | 0 | ROZPOCET
| VV |  | (7+14,5+1)*0,5 |  | 11.25 | [13 empty] | VV | 2 | 2 | True | 0 | ROZPOCET
| VV |  | Součet |  | 54.65 | [13 empty] | VV | 2 | 4 | True | 1 | ROZPOCET
77 | K | 637311131 | Okapový chodník z betonových záhonových obrubníků lože beton | m | 111.8 |  | 0 | CS ÚRS 2024 01 |  |  | základní |  | 0 | 0.12895 | 14.4166 | 0 | 0 | 4 | K | 2 |  |  |  | ROZPOCET |  |  |  | 0 | 0 | 0 | 0 | 0 | 1 | 0 | 4 | -1424461835
| VV |  | 10+4,7+15+2*2,3+2*1 |  | 36.3 | [13 empty] | VV | 2 | 2 | True | 0 | ROZPOCET
| VV |  | 16,5+14+7 |  | 37.5 | [13 empty] | VV | 2 | 2 | True | 0 | ROZPOCET
| VV |  | 7+3,5+5+6,5+15+1 |  | 38 | [13 empty] | VV | 2 | 2 | True | 0 | ROZPOCET
| VV |  | Součet |  | 111.8 | [13 empty] | VV | 2 | 4 | True | 1 | ROZPOCET
| D | 9 | Ostatní konstrukce a práce, bourání |  |  |  | 0 | [5 empty] | 0 |  | 4.0178 |  | 57.6132 | 1 | D | 1 |  |  |  | ROZPOCET | [9 empty] | 0
78 | K | 916231213 | Osazení chodníkového obrubníku betonového stojatého s boční opěrou do lože z betonu prostého | m | 15 |  | 0 | CS ÚRS 2024 01 |  |  | základní |  | 0 | 0.1295 | 1.9425 | 0 | 0 | 4 | K | 2 |  |  |  | ROZPOCET |  |  |  | 0 | 0 | 0 | 0 | 0 | 1 | 0 | 4 | -1161426448
| VV |  | "nový chodník u vstupu" | [15 empty] | VV | 2 | 1 | True | 0 | ROZPOCET
| VV |  | 2*7,5 |  | 15 | [13 empty] | VV | 2 | 2 | True | 1 | ROZPOCET
79 | M | 59217019 | obrubník betonový chodníkový 1000x100x200mm | m | 15.3 |  | 0 | CS ÚRS 2024 01 |  |  | základní |  | 0 | 0.046 | 0.7038 | 0 | 0 | 8 | M | 2 |  |  |  | ROZPOCET |  |  |  | 0 | 0 | 0 | 0 | 0 | 1 | 0 | 4 | 874166586
| VV |  | 15*1,02 'Přepočtené koeficientem množství |  | 15.3 | [13 empty] | VV | 2 | 2 | False | 1 | ROZPOCET
80 | K | 916991121 | Lože pod obrubníky, krajníky nebo obruby z dlažebních kostek z betonu prostého | m3 | 0.6 |  | 0 | CS ÚRS 2024 01 |  |  | základní |  | 0 | 2.2563 | 1.3538 | 0 | 0 | 4 | K | 2 |  |  |  | ROZPOCET |  |  |  | 0 | 0 | 0 | 0 | 0 | 1 | 0 | 4 | 500433389
| VV |  | 15,000*0,2*0,2 |  | 0.6 | [13 empty] | VV | 2 | 2 | True | 1 | ROZPOCET
81 | K | 941111131 | Montáž lešení řadového trubkového lehkého s podlahami zatížení do 200 kg/m2 š od 1,2 do 1,5 m v do 10 m | m2 | 1082.14 |  | 0 | CS ÚRS 2024 01 |  |  | základní |  | 0 | 0 | 0 | 0 | 0 | 4 | K | 2 |  |  |  | ROZPOCET |  |  |  | 0 | 0 | 0 | 0 | 0 | 1 | 0 | 4 | -1331920913
| VV |  | 2*(38,5+2*1,5)*7,5 |  | 622.5 | [13 empty] | VV | 2 | 2 | True | 0 | ROZPOCET
| VV |  | 2*(13,2+2*1,5)*7,5 |  | 243 | [13 empty] | VV | 2 | 2 | True | 0 | ROZPOCET
| VV |  | 2*(19,4+2*1,5)*4,3 |  | 192.64 | [13 empty] | VV | 2 | 2 | True | 0 | ROZPOCET
| VV |  | 2*(2,5+1,5)*3 |  | 24 | [13 empty] | VV | 2 | 2 | True | 0 | ROZPOCET
| VV | lešení | Součet |  | 1082.14 | [13 empty] | VV | 2 | 4 | True | 1 | ROZPOCET
82 | K | 941111231 | Příplatek k lešení řadovému trubkovému lehkému s podlahami do 200 kg/m2 š od 1,2 do 1,5 m v do 10 m za každý den použití | m2 | 97392.6 |  | 0 | CS ÚRS 2024 01 |  |  | základní |  | 0 | 0 | 0 | 0 | 0 | 4 | K | 2 |  |  |  | ROZPOCET |  |  |  | 0 | 0 | 0 | 0 | 0 | 1 | 0 | 4 | 1809996247
| VV |  | lešení*90 |  | 97392.6 | [13 empty] | VV | 2 | 2 | True | 1 | ROZPOCET
83 | K | 941111831 | Demontáž lešení řadového trubkového lehkého s podlahami zatížení do 200 kg/m2 š od 1,2 do 1,5 m v do 10 m | m2 | 1082.14 |  | 0 | CS ÚRS 2024 01 |  |  | základní |  | 0 | 0 | 0 | 0 | 0 | 4 | K | 2 |  |  |  | ROZPOCET |  |  |  | 0 | 0 | 0 | 0 | 0 | 1 | 0 | 4 | -434565414
| VV |  | lešení |  | 1082.14 | [13 empty] | VV | 2 | 2 | True | 1 | ROZPOCET
84 | K | 949101111 | Lešení pomocné pro objekty pozemních staveb s lešeňovou podlahou v do 1,9 m zatížení do 150 kg/m2 | m2 | 100 |  | 0 | CS ÚRS 2024 01 |  |  | základní |  | 0 | 0.00013 | 0.013 | 0 | 0 | 4 | K | 2 |  |  |  | ROZPOCET |  |  |  | 0 | 0 | 0 | 0 | 0 | 1 | 0 | 4 | 140076657
85 | K | 952901111 | Vyčištění budov bytové a občanské výstavby při výšce podlaží do 4 m | m2 | 118.57 |  | 0 | CS ÚRS 2024 01 |  |  | základní |  | 0 | 4e-05 | 0.0047428 | 0 | 0 | 4 | K | 2 |  |  |  | ROZPOCET |  |  |  | 0 | 0 | 0 | 0 | 0 | 1 | 0 | 4 | 1002827165
| VV |  | P1+P2 |  | 118.57 | [13 empty] | VV | 2 | 2 | True | 1 | ROZPOCET
86 | K | 961044111R | Bourání konstrukcí z betonu prostého | m3 | 8.685 |  | 0 |  |  |  | základní |  | 0 | 0 | 0 | 2 | 17.37 | 4 | K | 2 |  |  |  | ROZPOCET |  |  |  | 0 | 0 | 0 | 0 | 0 | 1 | 0 | 4 | -1186623046
| VV |  | "schody a zídky terasa" | [15 empty] | VV | 2 | 1 | True | 0 | ROZPOCET
| VV |  | 4,5*0,5*0,5 |  | 1.125 | [13 empty] | VV | 2 | 2 | True | 0 | ROZPOCET
| VV |  | 2*1*0,8*0,6 |  | 0.96 | [13 empty] | VV | 2 | 2 | True | 0 | ROZPOCET
| VV |  | 2*(3,5+9,5)*0,8*0,2 |  | 4.16 | [13 empty] | VV | 2 | 2 | True | 0 | ROZPOCET
| VV |  | 2*(3+1,5)*0,8*0,2 |  | 1.44 | [13 empty] | VV | 2 | 2 | True | 0 | ROZPOCET
| VV |  | "ostatní" 1 |  | 1 | [13 empty] | VV | 2 | 2 | True | 0 | ROZPOCET
| VV |  | Součet |  | 8.685 | [13 empty] | VV | 2 | 4 | True | 1 | ROZPOCET
87 | K | 962031133 | Bourání příček nebo přizdívek z cihel pálených tl přes 100 do 150 mm | m2 | 2.8 |  | 0 | CS ÚRS 2024 01 |  |  | základní |  | 0 | 0 | 0 | 0.261 | 0.7308 | 4 | K | 2 |  |  |  | ROZPOCET |  |  |  | 0 | 0 | 0 | 0 | 0 | 1 | 0 | 4 | -544221683
| VV |  | 2*(1*3-0,8*2) |  | 2.8 | [13 empty] | VV | 2 | 2 | True | 1 | ROZPOCET
88 | K | 965042141 | Bourání podkladů pod dlažby nebo mazanin betonových nebo z litého asfaltu tl do 100 mm pl přes 4 m2 | m3 | 9.94 |  | 0 | CS ÚRS 2024 01 |  |  | základní |  | 0 | 0 | 0 | 2.2 | 21.868 | 4 | K | 2 |  |  |  | ROZPOCET |  |  |  | 0 | 0 | 0 | 0 | 0 | 1 | 0 | 4 | -2109281615
| VV |  | "1.NP" | [15 empty] | VV | 2 | 1 | True | 0 | ROZPOCET
| VV |  | "chodba" 2*21,4*0,1 |  | 4.28 | [13 empty] | VV | 2 | 2 | True | 0 | ROZPOCET
| VV |  | "hala" 4,6*1,5*0,1 |  | 0.69 | [13 empty] | VV | 2 | 2 | True | 0 | ROZPOCET
| VV |  | "2.NP" | [15 empty] | VV | 2 | 1 | True | 0 | ROZPOCET
| VV |  | "chodba" 2*21,4*0,1 |  | 4.28 | [13 empty] | VV | 2 | 2 | True | 0 | ROZPOCET
| VV |  | "hala" 4,6*1,5*0,1 |  | 0.69 | [13 empty] | VV | 2 | 2 | True | 0 | ROZPOCET
| VV |  | Součet |  | 9.94 | [13 empty] | VV | 2 | 4 | True | 1 | ROZPOCET
89 | K | 965081213 | Bourání podlah z dlaždic keramických nebo xylolitových tl do 10 mm plochy přes 1 m2 | m2 | 99.4 |  | 0 | CS ÚRS 2024 01 |  |  | základní |  | 0 | 0 | 0 | 0.035 | 3.479 | 4 | K | 2 |  |  |  | ROZPOCET |  |  |  | 0 | 0 | 0 | 0 | 0 | 1 | 0 | 4 | -342753139
| VV |  | "1.NP" | [15 empty] | VV | 2 | 1 | True | 0 | ROZPOCET
| VV |  | "chodba" 2*21,4 |  | 42.8 | [13 empty] | VV | 2 | 2 | True | 0 | ROZPOCET
| VV |  | "hala" 4,6*1,5 |  | 6.9 | [13 empty] | VV | 2 | 2 | True | 0 | ROZPOCET
| VV |  | "2.NP" | [15 empty] | VV | 2 | 1 | True | 0 | ROZPOCET
| VV |  | "chodba" 2*21,4 |  | 42.8 | [13 empty] | VV | 2 | 2 | True | 0 | ROZPOCET
| VV |  | "hala" 4,6*1,5 |  | 6.9 | [13 empty] | VV | 2 | 2 | True | 0 | ROZPOCET
| VV |  | Součet |  | 99.4 | [13 empty] | VV | 2 | 4 | True | 1 | ROZPOCET
90 | K | 968072455 | Vybourání kovových dveřních zárubní pl do 2 m2 | m2 | 16.9 |  | 0 | CS ÚRS 2024 01 |  |  | základní |  | 0 | 0 | 0 | 0.076 | 1.2844 | 4 | K | 2 |  |  |  | ROZPOCET |  |  |  | 0 | 0 | 0 | 0 | 0 | 1 | 0 | 4 | -729945600
| VV |  | "1.NP" | [15 empty] | VV | 2 | 1 | True | 0 | ROZPOCET
| VV |  | 3*1*2,1+3*0,8*2 |  | 11.1 | [13 empty] | VV | 2 | 2 | True | 0 | ROZPOCET
| VV |  | "2.NP" | [15 empty] | VV | 2 | 1 | True | 0 | ROZPOCET
| VV |  | 2*1*2,1+0,8*2 |  | 5.8 | [13 empty] | VV | 2 | 2 | True | 0 | ROZPOCET
| VV |  | Součet |  | 16.9 | [13 empty] | VV | 2 | 4 | True | 1 | ROZPOCET
91 | K | 968082015 | Vybourání plastových rámů oken včetně křídel plochy do 1 m2 | m2 | 1.62 |  | 0 | CS ÚRS 2024 01 |  |  | základní |  | 0 | 0 | 0 | 0.073 | 0.11826 | 4 | K | 2 |  |  |  | ROZPOCET |  |  |  | 0 | 0 | 0 | 0 | 0 | 1 | 0 | 4 | -1007896185
| VV |  | "pro VZT potrubí" | [15 empty] | VV | 2 | 1 | True | 0 | ROZPOCET
| VV |  | 3*0,6*0,9 |  | 1.62 | [13 empty] | VV | 2 | 2 | True | 1 | ROZPOCET
92 | K | 968082017 | Vybourání plastových rámů oken včetně křídel plochy přes 2 do 4 m2 | m2 | 8.4 |  | 0 | CS ÚRS 2024 01 |  |  | základní |  | 0 | 0 | 0 | 0.051 | 0.4284 | 4 | K | 2 |  |  |  | ROZPOCET |  |  |  | 0 | 0 | 0 | 0 | 0 | 1 | 0 | 4 | 1677406368
| VV |  | "1.NP" | [15 empty] | VV | 2 | 1 | True | 0 | ROZPOCET
| VV |  | 2*1*2,1 |  | 4.2 | [13 empty] | VV | 2 | 2 | True | 0 | ROZPOCET
| VV |  | "2.NP" | [15 empty] | VV | 2 | 1 | True | 0 | ROZPOCET
| VV |  | 2*1*2,1 |  | 4.2 | [13 empty] | VV | 2 | 2 | True | 0 | ROZPOCET
| VV |  | Součet |  | 8.4 | [13 empty] | VV | 2 | 4 | True | 1 | ROZPOCET
93 | K | 971033541 | Vybourání otvorů ve zdivu cihelném pl do 1 m2 na MVC nebo MV tl do 300 mm | m3 | 1.02 |  | 0 | CS ÚRS 2024 01 |  |  | základní |  | 0 | 0 | 0 | 1.8 | 1.836 | 4 | K | 2 |  |  |  | ROZPOCET |  |  |  | 0 | 0 | 0 | 0 | 0 | 1 | 0 | 4 | -66346825
| VV |  | "parapety oken pro nové dveře" | [15 empty] | VV | 2 | 1 | True | 0 | ROZPOCET
| VV |  | 4*01*0,85*0,3 |  | 1.02 | [13 empty] | VV | 2 | 2 | True | 1 | ROZPOCET
94 | K | 978011121R | Otlučení (osekání) omítky stropů v rozsahu přes 5 do 10 % | m2 | 112.2 |  | 0 |  |  |  | základní |  | 0 | 0 | 0 | 0.004 | 0.4488 | 4 | K | 2 |  |  |  | ROZPOCET |  |  |  | 0 | 0 | 0 | 0 | 0 | 1 | 0 | 4 | 1572321161
| VV |  | stropoprava |  | 112.2 | [13 empty] | VV | 2 | 2 | True | 1 | ROZPOCET
95 | K | 978013121R | Otlučení (osekání) omítky stěn v rozsahu přes 5 do 10 % | m2 | 186.256 |  | 0 |  |  |  | základní |  | 0 | 0 | 0 | 0.004 | 0.74502 | 4 | K | 2 |  |  |  | ROZPOCET |  |  |  | 0 | 0 | 0 | 0 | 0 | 1 | 0 | 4 | -638493192
| VV |  | stěnyoprava |  | 186.256 | [13 empty] | VV | 2 | 2 | True | 1 | ROZPOCET
96 | K | 978015321 | Otlučení (osekání) vnější vápenné nebo vápenocementové omítky stupně členitosti 1 a 2 v rozsahu do 10 % | m2 | 573.96 |  | 0 | CS ÚRS 2024 01 |  |  | základní |  | 0 | 0 | 0 | 0.005 | 2.8698 | 4 | K | 2 |  |  |  | ROZPOCET |  |  |  | 0 | 0 | 0 | 0 | 0 | 1 | 0 | 4 | -1514613480
| VV |  | fasáda |  | 573.96 | [13 empty] | VV | 2 | 2 | True | 1 | ROZPOCET
97 | K | 978059641 | Odsekání a odebrání obkladů stěn z vnějších obkládaček plochy přes 1 m2 | m2 | 72.3 |  | 0 | CS ÚRS 2024 01 |  |  | základní |  | 0 | 0 | 0 | 0.089 | 6.4347 | 4 | K | 2 |  |  |  | ROZPOCET |  |  |  | 0 | 0 | 0 | 0 | 0 | 1 | 0 | 4 | -2116894317
| VV |  | sokl |  | 65.3 | [13 empty] | VV | 2 | 2 | True | 0 | ROZPOCET
| VV |  | "ostatní" 7 |  | 7 | [13 empty] | VV | 2 | 2 | True | 0 | ROZPOCET
| VV |  | Součet |  | 72.3 | [13 empty] | VV | 2 | 4 | True | 1 | ROZPOCET
98 | K | 979054451 | Očištění vybouraných zámkových dlaždic s původním spárováním z kameniva těženého | m2 | 7.2 |  | 0 | CS ÚRS 2024 01 |  |  | základní |  | 0 | 0 | 0 | 0 | 0 | 4 | K | 2 |  |  |  | ROZPOCET |  |  |  | 0 | 0 | 0 | 0 | 0 | 1 | 0 | 4 | 1482697149
99 | K | 99001 | Ostatní potřebné bourání konstrukcí pro zateplení soklu vč. jejich zpětné doplnění | soub | 1 |  | 0 |  |  |  | základní |  | 0 | 0 | 0 | 0 | 0 | 4 | K | 2 |  |  |  | ROZPOCET |  |  |  | 0 | 0 | 0 | 0 | 0 | 1 | 0 | 4 | -367922696
| P |  | Poznámka k položce: podesta u zadního vchodu do hosp. objeku, angl. dvorek apod. | [15 empty] | P | 2
100 | K | 99002 | Kompl. dod. + mtž. venkovní čistící rohož vel 1 800 x 900 vč. náběhové hrany | ks | 1 |  | 0 |  |  |  | základní |  | 0 | 0 | 0 | 0 | 0 | 4 | K | 2 |  |  |  | ROZPOCET |  |  |  | 0 | 0 | 0 | 0 | 0 | 1 | 0 | 4 | 1069003167
101 | K | 99003 | Kompl. dod. + mtž. vnitřní čistící rohož vel 1 800 x 900 vč. gumové podložky | ks | 1 |  | 0 |  |  |  | základní |  | 0 | 0 | 0 | 0 | 0 | 4 | K | 2 |  |  |  | ROZPOCET |  |  |  | 0 | 0 | 0 | 0 | 0 | 1 | 0 | 4 | -1050952607
102 | K | 99004 | Oststní drobné konstrukce a práce )sekání, průrazy, začíštění apod.) | HZS | 100 |  | 0 |  |  |  | základní |  | 0 | 0 | 0 | 0 | 0 | 4 | K | 2 |  |  |  | ROZPOCET |  |  |  | 0 | 0 | 0 | 0 | 0 | 1 | 0 | 4 | 1742157499
| D | 997 | Přesun sutě |  |  |  | 0 | [5 empty] | 0 |  | 0 |  | 0 | 1 | D | 1 |  |  |  | ROZPOCET | [9 empty] | 0
103 | K | 997013112 | Vnitrostaveništní doprava suti a vybouraných hmot pro budovy v přes 6 do 9 m | t | 125.21 |  | 0 | CS ÚRS 2024 01 |  |  | základní |  | 0 | 0 | 0 | 0 | 0 | 4 | K | 2 |  |  |  | ROZPOCET |  |  |  | 0 | 0 | 0 | 0 | 0 | 1 | 0 | 4 | 861927481
104 | K | 997013501 | Odvoz suti a vybouraných hmot na skládku nebo meziskládku do 1 km se složením | t | 125.21 |  | 0 | CS ÚRS 2024 01 |  |  | základní |  | 0 | 0 | 0 | 0 | 0 | 4 | K | 2 |  |  |  | ROZPOCET |  |  |  | 0 | 0 | 0 | 0 | 0 | 1 | 0 | 4 | 594617092
105 | K | 997013509 | Příplatek k odvozu suti a vybouraných hmot na skládku ZKD 1 km přes 1 km | t | 1001.68 |  | 0 | CS ÚRS 2024 01 |  |  | základní |  | 0 | 0 | 0 | 0 | 0 | 4 | K | 2 |  |  |  | ROZPOCET |  |  |  | 0 | 0 | 0 | 0 | 0 | 1 | 0 | 4 | 1427789173
| VV |  | 125,21*8 'Přepočtené koeficientem množství |  | 1001.68 | [13 empty] | VV | 2 | 2 | False | 1 | ROZPOCET
106 | K | 997013631 | Poplatek za uložení na skládce (skládkovné) stavebního odpadu směsného kód odpadu 17 09 04 | t | 125.21 |  | 0 | CS ÚRS 2024 01 |  |  | základní |  | 0 | 0 | 0 | 0 | 0 | 4 | K | 2 |  |  |  | ROZPOCET |  |  |  | 0 | 0 | 0 | 0 | 0 | 1 | 0 | 4 | -1668744639
| D | 998 | Přesun hmot |  |  |  | 0 | [5 empty] | 0 |  | 0 |  | 0 | 1 | D | 1 |  |  |  | ROZPOCET | [9 empty] | 0
107 | K | 998011002 | Přesun hmot pro budovy zděné v přes 6 do 12 m | t | 213.106 |  | 0 | CS ÚRS 2024 01 |  |  | základní |  | 0 | 0 | 0 | 0 | 0 | 4 | K | 2 |  |  |  | ROZPOCET |  |  |  | 0 | 0 | 0 | 0 | 0 | 1 | 0 | 4 | 496609497
| D | PSV | Práce a dodávky PSV |  |  |  | 0 | [5 empty] | 0 |  | 22.64 |  | 2.9279 | 2 | D | 0 |  |  |  | ROZPOCET | [9 empty] | 0
| D | 711 | Izolace proti vodě, vlhkosti a plynům |  |  |  | 0 | [5 empty] | 0 |  | 1.0059 |  | 0 | 2 | D | 1 |  |  |  | ROZPOCET | [9 empty] | 0
108 | K | 711111001 | Provedení izolace proti zemní vlhkosti vodorovné za studena nátěrem penetračním | m2 | 68.25 |  | 0 | CS ÚRS 2024 01 |  |  | základní |  | 0 | 0 | 0 | 0 | 0 | 16 | K | 2 |  |  |  | ROZPOCET |  |  |  | 0 | 0 | 0 | 0 | 0 | 1 | 0 | 16 | -820535857
| VV |  | 37,5*1,6+5,5*1,5 |  | 68.25 | [13 empty] | VV | 2 | 2 | True | 0 | ROZPOCET
| VV | izolacev | Součet |  | 68.25 | [13 empty] | VV | 2 | 4 | True | 1 | ROZPOCET
109 | K | 711112001 | Provedení izolace proti zemní vlhkosti svislé za studena nátěrem penetračním | m2 | 54.12 |  | 0 | CS ÚRS 2024 01 |  |  | základní |  | 0 | 0 | 0 | 0 | 0 | 16 | K | 2 |  |  |  | ROZPOCET |  |  |  | 0 | 0 | 0 | 0 | 0 | 1 | 0 | 16 | 1274764648
| VV |  | (2*16+2*2,5+2*0,4+2*1,4+4,5)*1,2 |  | 54.12 | [13 empty] | VV | 2 | 2 | True | 0 | ROZPOCET
| VV | izolaces | Součet |  | 54.12 | [13 empty] | VV | 2 | 4 | True | 1 | ROZPOCET
110 | M | 11163150 | lak penetrační asfaltový | t | 0.039 |  | 0 | CS ÚRS 2024 01 |  |  | základní |  | 0 | 1 | 0.039 | 0 | 0 | 32 | M | 2 |  |  |  | ROZPOCET |  |  |  | 0 | 0 | 0 | 0 | 0 | 1 | 0 | 16 | -1318590332
| VV |  | izolacev*0,0003 |  | 0.02 | [13 empty] | VV | 2 | 2 | True | 0 | ROZPOCET
| VV |  | izolaces*0,00035 |  | 0.019 | [13 empty] | VV | 2 | 2 | True | 0 | ROZPOCET
| VV |  | Součet |  | 0.039 | [13 empty] | VV | 2 | 4 | True | 1 | ROZPOCET
111 | K | 711141559 | Provedení izolace proti zemní vlhkosti pásy přitavením vodorovné NAIP | m2 | 68.25 |  | 0 | CS ÚRS 2024 01 |  |  | základní |  | 0 | 0.0004 | 0.0273 | 0 | 0 | 16 | K | 2 |  |  |  | ROZPOCET |  |  |  | 0 | 0 | 0 | 0 | 0 | 1 | 0 | 16 | -1695969661
| VV |  | izolacev |  | 68.25 | [13 empty] | VV | 2 | 2 | True | 1 | ROZPOCET
112 | K | 711142559 | Provedení izolace proti zemní vlhkosti pásy přitavením svislé NAIP | m2 | 54.12 |  | 0 | CS ÚRS 2024 01 |  |  | základní |  | 0 | 0.0004 | 0.021648 | 0 | 0 | 16 | K | 2 |  |  |  | ROZPOCET |  |  |  | 0 | 0 | 0 | 0 | 0 | 1 | 0 | 16 | 1824413109
| VV |  | izolaces |  | 54.12 | [13 empty] | VV | 2 | 2 | True | 1 | ROZPOCET
113 | M | 62855002 | pás asfaltový natavitelný modifikovaný SBS s vložkou z polyesterové rohože a spalitelnou PE fólií nebo jemnozrnným minerálním posypem na horním povrchu tl 5,0mm | m2 | 143.432 |  | 0 | CS ÚRS 2024 01 |  |  | základní |  | 0 | 0.0064 | 0.91796 | 0 | 0 | 32 | M | 2 |  |  |  | ROZPOCET |  |  |  | 0 | 0 | 0 | 0 | 0 | 1 | 0 | 16 | -436293377
| VV |  | izolacev*1,15 |  | 78.488 | [13 empty] | VV | 2 | 2 | True | 0 | ROZPOCET
| VV |  | izolaces*1,2 |  | 64.944 | [13 empty] | VV | 2 | 2 | True | 0 | ROZPOCET
| VV |  | Součet |  | 143.432 | [13 empty] | VV | 2 | 4 | True | 1 | ROZPOCET
114 | K | 7119001 | Příplatek za napojení hydroizolace na stávající | kpl | 1 |  | 0 |  |  |  | základní |  | 0 | 0 | 0 | 0 | 0 | 16 | K | 2 |  |  |  | ROZPOCET |  |  |  | 0 | 0 | 0 | 0 | 0 | 1 | 0 | 16 | -254071334
115 | K | 998711202 | Přesun hmot procentní pro izolace proti vodě, vlhkosti a plynům v objektech v přes 6 do 12 m | % |  |  | 0 | CS ÚRS 2024 01 |  |  | základní |  | 0 | 0 | 0 | 0 | 0 | 16 | K | 2 |  |  |  | ROZPOCET |  |  |  | 0 | 0 | 0 | 0 | 0 | 1 | 0 | 16 | 1142749615
| D | 712 | Povlakové krytiny |  |  |  | 0 | [5 empty] | 0 |  | 3.2567 |  | 0 | 2 | D | 1 |  |  |  | ROZPOCET | [9 empty] | 0
116 | K | 712311101 | Provedení povlakové krytiny střech do 10° za studena lakem penetračním nebo asfaltovým | m2 | 22.95 |  | 0 | CS ÚRS 2024 01 |  |  | základní |  | 0 | 0 | 0 | 0 | 0 | 16 | K | 2 |  |  |  | ROZPOCET |  |  |  | 0 | 0 | 0 | 0 | 0 | 1 | 0 | 16 | -1538809433
| VV |  | S2+vytaženíS2 |  | 22.95 | [13 empty] | VV | 2 | 2 | True | 1 | ROZPOCET
117 | M | 11163150 | lak penetrační asfaltový | t | 0.008 |  | 0 | CS ÚRS 2024 01 |  |  | základní |  | 0 | 1 | 0.008 | 0 | 0 | 32 | M | 2 |  |  |  | ROZPOCET |  |  |  | 0 | 0 | 0 | 0 | 0 | 1 | 0 | 16 | -65535963
| VV |  | (S2+vytaženíS2)*0,00035 |  | 0.008 | [13 empty] | VV | 2 | 2 | True | 1 | ROZPOCET
118 | K | 712341559 | Provedení povlakové krytiny střech do 10° pásy NAIP přitavením v plné ploše | m2 | 22.95 |  | 0 | CS ÚRS 2024 01 |  |  | základní |  | 0 | 0.00088 | 0.020196 | 0 | 0 | 16 | K | 2 |  |  |  | ROZPOCET |  |  |  | 0 | 0 | 0 | 0 | 0 | 1 | 0 | 16 | 1409856861
| VV |  | S2+vytaženíS2 |  | 22.95 | [13 empty] | VV | 2 | 2 | True | 1 | ROZPOCET
119 | M | 62853005 | pás asfaltový natavitelný modifikovaný SBS s vložkou ze skleněné tkaniny a hrubozrnným břidličným posypem na horním povrchu tl 4,0mm | m2 | 26.393 |  | 0 | CS ÚRS 2024 01 |  |  | základní |  | 0 | 0.0048 | 0.12669 | 0 | 0 | 32 | M | 2 |  |  |  | ROZPOCET |  |  |  | 0 | 0 | 0 | 0 | 0 | 1 | 0 | 16 | 1374019110
| VV |  | (S2+vytaženíS2)*1,15 |  | 26.393 | [13 empty] | VV | 2 | 2 | True | 1 | ROZPOCET
120 | K | 712363352 | Povlakové krytiny střech do 10° z tvarovaných poplastovaných lišt délky 2 m koutová lišta vnitřní rš 100 mm | m | 177.6 |  | 0 | CS ÚRS 2024 01 |  |  | základní |  | 0 | 0.0006 | 0.10656 | 0 | 0 | 16 | K | 2 |  |  |  | ROZPOCET |  |  |  | 0 | 0 | 0 | 0 | 0 | 1 | 0 | 16 | 447954663
| VV |  | (37,6+12,2)*2 |  | 99.6 | [13 empty] | VV | 2 | 2 | True | 0 | ROZPOCET
| VV |  | (13,2+18,5)*2 |  | 63.4 | [13 empty] | VV | 2 | 2 | True | 0 | ROZPOCET
| VV |  | (2,3+5)*2 |  | 14.6 | [13 empty] | VV | 2 | 2 | True | 0 | ROZPOCET
| VV |  | Součet |  | 177.6 | [13 empty] | VV | 2 | 4 | True | 1 | ROZPOCET
121 | K | 712363352R | Povlakové krytiny střech do 10° z tvarovaných poplastovaných lišt délky 2 m koutová lišta vnitřní rš 130 mm | m | 163.6 |  | 0 |  |  |  | základní |  | 0 | 0.0006 | 0.09816 | 0 | 0 | 16 | K | 2 |  |  |  | ROZPOCET |  |  |  | 0 | 0 | 0 | 0 | 0 | 1 | 0 | 16 | -600053963
| VV |  | (37,6+12,2)*2 |  | 99.6 | [13 empty] | VV | 2 | 2 | True | 0 | ROZPOCET
| VV |  | (13,2+18,5)*2-9 |  | 54.4 | [13 empty] | VV | 2 | 2 | True | 0 | ROZPOCET
| VV |  | 2,3*2+5 |  | 9.6 | [13 empty] | VV | 2 | 2 | True | 0 | ROZPOCET
| VV |  | Součet |  | 163.6 | [13 empty] | VV | 2 | 4 | True | 1 | ROZPOCET
122 | K | 712363357R | Povlakové krytiny střech do 10° z tvarovaných poplastovaných lišt lemování - napojení na stěnu | m | 14 |  | 0 |  |  |  | základní |  | 0 | 0.0015 | 0.021 | 0 | 0 | 16 | K | 2 |  |  |  | ROZPOCET |  |  |  | 0 | 0 | 0 | 0 | 0 | 1 | 0 | 16 | -984028385
| VV |  | 9+5 |  | 14 | [13 empty] | VV | 2 | 2 | True | 1 | ROZPOCET
123 | K | 712363358R | Povlakové krytiny střech do 10° z tvarovaných poplastovaných lišt délky 2 m závětrná lišta rš 260 mm | m | 163.6 |  | 0 |  |  |  | základní |  | 0 | 0.0015 | 0.2454 | 0 | 0 | 16 | K | 2 |  |  |  | ROZPOCET |  |  |  | 0 | 0 | 0 | 0 | 0 | 1 | 0 | 16 | 777795627
| VV |  | (37,6+12,2)*2 |  | 99.6 | [13 empty] | VV | 2 | 2 | True | 0 | ROZPOCET
| VV |  | (13,2+18,5)*2-9 |  | 54.4 | [13 empty] | VV | 2 | 2 | True | 0 | ROZPOCET
| VV |  | 2,3*2+5 |  | 9.6 | [13 empty] | VV | 2 | 2 | True | 0 | ROZPOCET
| VV |  | Součet |  | 163.6 | [13 empty] | VV | 2 | 4 | True | 1 | ROZPOCET
124 | K | 712363605R | Provedení povlak krytiny mechanicky kotvenou do betonu TI tl přes 240 mm | m2 | 866.23 |  | 0 |  |  |  | základní |  | 0 | 0.00028 | 0.24254 | 0 | 0 | 16 | K | 2 |  |  |  | ROZPOCET |  |  |  | 0 | 0 | 0 | 0 | 0 | 1 | 0 | 16 | 1464661463
| VV |  | "stávající střecha dle skladby S01" | [15 empty] | VV | 2 | 1 | True | 0 | ROZPOCET
| VV |  | 37,6*12,2 |  | 458.72 | [13 empty] | VV | 2 | 2 | True | 0 | ROZPOCET
| VV |  | 13,2*18,5 |  | 244.2 | [13 empty] | VV | 2 | 2 | True | 0 | ROZPOCET
| VV | S1 | Mezisoučet |  | 702.92 | [13 empty] | VV | 2 | 3 | True | 0 | ROZPOCET
| VV |  | "vytažení po obvodu" | [15 empty] | VV | 2 | 1 | True | 0 | ROZPOCET
| VV |  | (37,6+12,2)*2*0,9 |  | 89.64 | [13 empty] | VV | 2 | 2 | True | 0 | ROZPOCET
| VV |  | (13,2+18,5)*2*0,8 |  | 50.72 | [13 empty] | VV | 2 | 2 | True | 0 | ROZPOCET
| VV | vytaženíS1 | Mezisoučet |  | 140.36 | [13 empty] | VV | 2 | 3 | True | 0 | ROZPOCET
| VV |  | "nová střecha vstup" | [15 empty] | VV | 2 | 1 | True | 0 | ROZPOCET
| VV |  | 2,3*4,9 |  | 11.27 | [13 empty] | VV | 2 | 2 | True | 0 | ROZPOCET
| VV | S2 | Mezisoučet |  | 11.27 | [13 empty] | VV | 2 | 3 | True | 0 | ROZPOCET
| VV |  | "vytažení" | [15 empty] | VV | 2 | 1 | True | 0 | ROZPOCET
| VV |  | (2,3+5)*2*0,8 |  | 11.68 | [13 empty] | VV | 2 | 2 | True | 0 | ROZPOCET
| VV | vytaženíS2 | Mezisoučet |  | 11.68 | [13 empty] | VV | 2 | 3 | True | 0 | ROZPOCET
| VV |  | Součet |  | 866.23 | [13 empty] | VV | 2 | 4 | True | 1 | ROZPOCET
125 | M | 28322011 | fólie hydroizolační střešní mPVC mechanicky kotvená šedá tl 1,8mm | m2 | 996.165 |  | 0 | CS ÚRS 2024 01 |  |  | základní |  | 0 | 0.0022 | 2.1916 | 0 | 0 | 32 | M | 2 |  |  |  | ROZPOCET |  |  |  | 0 | 0 | 0 | 0 | 0 | 1 | 0 | 16 | 958259540
| VV |  | (S1+vytaženíS1)*1,15 |  | 969.772 | [13 empty] | VV | 2 | 2 | True | 0 | ROZPOCET
| VV |  | (S2+vytaženíS2)*1,15 |  | 26.393 | [13 empty] | VV | 2 | 2 | True | 0 | ROZPOCET
| VV |  | Součet |  | 996.165 | [13 empty] | VV | 2 | 4 | True | 1 | ROZPOCET
126 | K | 712391171 | Provedení povlakové krytiny střech do 10° podkladní textilní vrstvy | m2 | 843.28 |  | 0 | CS ÚRS 2024 01 |  |  | základní |  | 0 | 0 | 0 | 0 | 0 | 16 | K | 2 |  |  |  | ROZPOCET |  |  |  | 0 | 0 | 0 | 0 | 0 | 1 | 0 | 16 | 1076796229
| VV |  | S1+vytaženíS1 |  | 843.28 | [13 empty] | VV | 2 | 2 | True | 1 | ROZPOCET
127 | K | 712391172 | Provedení povlakové krytiny střech do 10° ochranné textilní vrstvy | m2 | 866.23 |  | 0 | CS ÚRS 2024 01 |  |  | základní |  | 0 | 0 | 0 | 0 | 0 | 16 | K | 2 |  |  |  | ROZPOCET |  |  |  | 0 | 0 | 0 | 0 | 0 | 1 | 0 | 16 | -135496677
| VV |  | S1+vytaženíS1 |  | 843.28 | [13 empty] | VV | 2 | 2 | True | 0 | ROZPOCET
| VV |  | S2+vytaženíS2 |  | 22.95 | [13 empty] | VV | 2 | 2 | True | 0 | ROZPOCET
| VV |  | Součet |  | 866.23 | [13 empty] | VV | 2 | 4 | True | 1 | ROZPOCET
128 | M | 283431221 | rohož separační ze skelných vláken 300g/m2 pod hydroizolační fólie | m2 | 1965.937 |  | 0 |  |  |  | základní |  | 0 | 0.0001 | 0.19659 | 0 | 0 | 32 | M | 2 |  |  |  | ROZPOCET |  |  |  | 0 | 0 | 0 | 0 | 0 | 1 | 0 | 16 | -1849287355
| VV |  | (S1+vytaženíS1)*2*1,15 |  | 1939.544 | [13 empty] | VV | 2 | 2 | True | 0 | ROZPOCET
| VV |  | (S2+vytaženíS2)*1,15 |  | 26.393 | [13 empty] | VV | 2 | 2 | True | 0 | ROZPOCET
| VV |  | Součet |  | 1965.937 | [13 empty] | VV | 2 | 4 | True | 1 | ROZPOCET
129 | K | 998712202 | Přesun hmot procentní pro krytiny povlakové v objektech v přes 6 do 12 m | % |  |  | 0 | CS ÚRS 2024 01 |  |  | základní |  | 0 | 0 | 0 | 0 | 0 | 16 | K | 2 |  |  |  | ROZPOCET |  |  |  | 0 | 0 | 0 | 0 | 0 | 1 | 0 | 16 | 1964253027
| D | 713 | Izolace tepelné |  |  |  | 0 | [5 empty] | 0 |  | 8.0608 |  | 0.020874 | 2 | D | 1 |  |  |  | ROZPOCET | [9 empty] | 0
130 | K | 713120821 | Odstranění tepelné izolace podlah volně kladené z polystyrenu suchého tl do 100 mm | m2 | 49.7 |  | 0 | CS ÚRS 2024 01 |  |  | základní |  | 0 | 0 | 0 | 0.00042 | 0.020874 | 16 | K | 2 |  |  |  | ROZPOCET |  |  |  | 0 | 0 | 0 | 0 | 0 | 1 | 0 | 16 | -924209107
| VV |  | "1.NP" | [15 empty] | VV | 2 | 1 | True | 0 | ROZPOCET
| VV |  | "chodba" 2*21,4 |  | 42.8 | [13 empty] | VV | 2 | 2 | True | 0 | ROZPOCET
| VV |  | "hala" 4,6*1,5 |  | 6.9 | [13 empty] | VV | 2 | 2 | True | 0 | ROZPOCET
| VV |  | Součet |  | 49.7 | [13 empty] | VV | 2 | 4 | True | 1 | ROZPOCET
131 | K | 713121111 | Montáž izolace tepelné podlah volně kladenými rohožemi, pásy, dílci, deskami 1 vrstva | m2 | 118.57 |  | 0 | CS ÚRS 2024 01 |  |  | základní |  | 0 | 0 | 0 | 0 | 0 | 16 | K | 2 |  |  |  | ROZPOCET |  |  |  | 0 | 0 | 0 | 0 | 0 | 1 | 0 | 16 | 1279055760
| VV |  | P1+P2 |  | 118.57 | [13 empty] | VV | 2 | 2 | True | 1 | ROZPOCET
132 | M | 283760751 | deska EPS grafitová λ=0,031 tl 80mm | m2 | 62.516 |  | 0 |  |  |  | základní |  | 0 | 0.0012 | 0.075019 | 0 | 0 | 32 | M | 2 |  |  |  | ROZPOCET |  |  |  | 0 | 0 | 0 | 0 | 0 | 1 | 0 | 16 | -1492607039
| VV |  | P1*1,02 |  | 62.516 | [13 empty] | VV | 2 | 2 | True | 1 | ROZPOCET
133 | M | 28376553 | deska polystyrénová pro snížení kročejového hluku (max. zatížení 4 kN/m2) tl 30mm | m2 | 58.426 |  | 0 | CS ÚRS 2024 01 |  |  | základní |  | 0 | 0.00039 | 0.022786 | 0 | 0 | 32 | M | 2 |  |  |  | ROZPOCET |  |  |  | 0 | 0 | 0 | 0 | 0 | 1 | 0 | 16 | -1613315468
| VV |  | P2*1,02 |  | 58.426 | [13 empty] | VV | 2 | 2 | True | 1 | ROZPOCET
134 | K | 713123112 | Montáž tepelné izolace z XPS tepelně izolačního systému základové desky vodorovně 1 vrstva přes 100 do 200 mm | m2 | 140.58 |  | 0 | CS ÚRS 2024 01 |  |  | základní |  | 0 | 3e-05 | 0.0042174 | 0 | 0 | 16 | K | 2 |  |  |  | ROZPOCET |  |  |  | 0 | 0 | 0 | 0 | 0 | 1 | 0 | 16 | 2061766050
| VV |  | "sokl pod terénem" | [15 empty] | VV | 2 | 1 | True | 0 | ROZPOCET
| VV |  | (3,7+38,6+13,2+38,2+2*2,4)*0,9 |  | 88.65 | [13 empty] | VV | 2 | 2 | True | 0 | ROZPOCET
| VV |  | (4,8+19,4+14,5+19)*0,9 |  | 51.93 | [13 empty] | VV | 2 | 2 | True | 0 | ROZPOCET
| VV |  | Součet |  | 140.58 | [13 empty] | VV | 2 | 4 | True | 1 | ROZPOCET
135 | M | 28376460 | deska XPS hrana polodrážková a hladký povrch 500kPA λ=0,035 tl 160mm | m2 | 151.826 |  | 0 | CS ÚRS 2024 01 |  |  | základní |  | 0 | 0.0048 | 0.72876 | 0 | 0 | 32 | M | 2 |  |  |  | ROZPOCET |  |  |  | 0 | 0 | 0 | 0 | 0 | 1 | 0 | 16 | -1092382004
| VV |  | 140,58*1,08 |  | 151.826 | [13 empty] | VV | 2 | 2 | True | 1 | ROZPOCET
136 | K | 713131141 | Montáž izolace tepelné stěn lepením celoplošně rohoží, pásů, dílců, desek | m2 | 170.87 |  | 0 | CS ÚRS 2024 01 |  |  | základní |  | 0 | 0.006 | 1.0252 | 0 | 0 | 16 | K | 2 |  |  |  | ROZPOCET |  |  |  | 0 | 0 | 0 | 0 | 0 | 1 | 0 | 16 | -1339708627
| VV |  | "vnitřní a horní strana atiky" | [15 empty] | VV | 2 | 1 | True | 0 | ROZPOCET
| VV |  | (37,6+12,2)*2*0,5 |  | 49.8 | [13 empty] | VV | 2 | 2 | True | 0 | ROZPOCET
| VV |  | (13,2+18,5)*2*0,5 |  | 31.7 | [13 empty] | VV | 2 | 2 | True | 0 | ROZPOCET
| VV |  | (2*38,6+2*12,2)*0,5 |  | 50.8 | [13 empty] | VV | 2 | 2 | True | 0 | ROZPOCET
| VV |  | (14,5+2*18,5+4,8)*0,5 |  | 28.15 | [13 empty] | VV | 2 | 2 | True | 0 | ROZPOCET
| VV |  | (2,3+5)*2*0,5 |  | 7.3 | [13 empty] | VV | 2 | 2 | True | 0 | ROZPOCET
| VV |  | (5,6+2*2,4)*0,3 |  | 3.12 | [13 empty] | VV | 2 | 2 | True | 0 | ROZPOCET
| VV |  | Součet |  | 170.87 | [13 empty] | VV | 2 | 4 | True | 1 | ROZPOCET
137 | M | 28375912 | deska EPS 150 pro konstrukce s vysokým zatížením λ=0,035 tl 80mm | m2 | 179.414 |  | 0 | CS ÚRS 2024 01 |  |  | základní |  | 0 | 0.0024 | 0.43059 | 0 | 0 | 32 | M | 2 |  |  |  | ROZPOCET |  |  |  | 0 | 0 | 0 | 0 | 0 | 1 | 0 | 16 | -278698976
| VV |  | 170,87*1,05 |  | 179.414 | [13 empty] | VV | 2 | 2 | True | 1 | ROZPOCET
138 | K | 713141152 | Montáž izolace tepelné střech plochých kladené volně 2 vrstvy rohoží, pásů, dílců, desek | m2 | 714.19 |  | 0 | CS ÚRS 2024 01 |  |  | základní |  | 0 | 0 | 0 | 0 | 0 | 16 | K | 2 |  |  |  | ROZPOCET |  |  |  | 0 | 0 | 0 | 0 | 0 | 1 | 0 | 16 | -201168070
| VV |  | S1+S2 |  | 714.19 | [13 empty] | VV | 2 | 2 | True | 1 | ROZPOCET
139 | M | 28375914 | deska EPS 150 pro konstrukce s vysokým zatížením λ=0,035 tl 100mm | m2 | 749.9 |  | 0 | CS ÚRS 2024 01 |  |  | základní |  | 0 | 0.0029 | 2.1747 | 0 | 0 | 32 | M | 2 |  |  |  | ROZPOCET |  |  |  | 0 | 0 | 0 | 0 | 0 | 1 | 0 | 16 | 1256045478
| VV |  | (S1+S2)*1,05 |  | 749.9 | [13 empty] | VV | 2 | 2 | True | 1 | ROZPOCET
140 | M | 28375991 | deska EPS 150 pro konstrukce s vysokým zatížením λ=0,035 tl 160mm | m2 | 749.9 |  | 0 | CS ÚRS 2024 01 |  |  | základní |  | 0 | 0.0048 | 3.5995 | 0 | 0 | 32 | M | 2 |  |  |  | ROZPOCET |  |  |  | 0 | 0 | 0 | 0 | 0 | 1 | 0 | 16 | 1493472010
| VV |  | (S1+S2)*1,05 |  | 749.9 | [13 empty] | VV | 2 | 2 | True | 1 | ROZPOCET
141 | K | 998713202 | Přesun hmot procentní pro izolace tepelné v objektech v přes 6 do 12 m | % |  |  | 0 | CS ÚRS 2024 01 |  |  | základní |  | 0 | 0 | 0 | 0 | 0 | 16 | K | 2 |  |  |  | ROZPOCET |  |  |  | 0 | 0 | 0 | 0 | 0 | 1 | 0 | 16 | -613076844
| D | 762 | Konstrukce tesařské |  |  |  | 0 | [5 empty] | 0 |  | 3.7525 |  | 0 | 2 | D | 1 |  |  |  | ROZPOCET | [9 empty] | 0
142 | K | 762361312R | Konstrukční a vyrovnávací vrstva pod klempířské prvky (atiky) z překližky tl 21 mm | m2 | 82.07 |  | 0 |  |  |  | základní |  | 0 | 0.016224 | 1.3315 | 0 | 0 | 16 | K | 2 |  |  |  | ROZPOCET |  |  |  | 0 | 0 | 0 | 0 | 0 | 1 | 0 | 16 | 1058193835
| VV |  | (2*38,6+2*12,2)*0,5 |  | 50.8 | [13 empty] | VV | 2 | 2 | True | 0 | ROZPOCET
| VV |  | (14,5+2*18,5+4,8)*0,5 |  | 28.15 | [13 empty] | VV | 2 | 2 | True | 0 | ROZPOCET
| VV |  | (5,6+2*2,4)*0,3 |  | 3.12 | [13 empty] | VV | 2 | 2 | True | 0 | ROZPOCET
| VV |  | Součet |  | 82.07 | [13 empty] | VV | 2 | 4 | True | 1 | ROZPOCET
143 | K | 762951013 | Montáž podkladního roštu terasy ze šroubovaných dřevoplastových profilů osové vzdálenosti podpěr do 500 mm | m2 | 79 |  | 0 | CS ÚRS 2024 01 |  |  | základní |  | 0 | 8e-05 | 0.00632 | 0 | 0 | 16 | K | 2 |  |  |  | ROZPOCET |  |  |  | 0 | 0 | 0 | 0 | 0 | 1 | 0 | 16 | -330664457
| VV |  | terasa |  | 79 | [13 empty] | VV | 2 | 2 | True | 1 | ROZPOCET
144 | M | 60791138 | profil podkladový dřevoplastový pro terasová dřevoplastová prkna 50x50mm | m | 229.1 |  | 0 | CS ÚRS 2024 01 |  |  | základní |  | 0 | 0.0023 | 0.52693 | 0 | 0 | 32 | M | 2 |  |  |  | ROZPOCET |  |  |  | 0 | 0 | 0 | 0 | 0 | 1 | 0 | 16 | 762327180
| VV |  | terasa*2,9 |  | 229.1 | [13 empty] | VV | 2 | 2 | True | 1 | ROZPOCET
145 | K | 762952044 | Montáž teras z prken š do 140 mm z dřevoplastu skrytým spojem na podkladní dřevoplastový rošt | m2 | 79 |  | 0 | CS ÚRS 2024 01 |  |  | základní |  | 0 | 0.00059 | 0.04661 | 0 | 0 | 16 | K | 2 |  |  |  | ROZPOCET |  |  |  | 0 | 0 | 0 | 0 | 0 | 1 | 0 | 16 | -1470816336
| VV |  | 79 |  | 79 | [13 empty] | VV | 2 | 2 | True | 0 | ROZPOCET
| VV | terasa | Součet |  | 79 | [13 empty] | VV | 2 | 4 | True | 1 | ROZPOCET
146 | M | 607911101 | prkno terasové dřevoplastové š 140 mm tl 26mm | m | 624.1 |  | 0 |  |  |  | základní |  | 0 | 0.00295 | 1.8411 | 0 | 0 | 32 | M | 2 |  |  |  | ROZPOCET |  |  |  | 0 | 0 | 0 | 0 | 0 | 1 | 0 | 16 | -1133743081
| VV |  | terasa*7,9 |  | 624.1 | [13 empty] | VV | 2 | 2 | True | 1 | ROZPOCET
147 | K | 998762202 | Přesun hmot procentní pro kce tesařské v objektech v přes 6 do 12 m | % |  |  | 0 | CS ÚRS 2024 01 |  |  | základní |  | 0 | 0 | 0 | 0 | 0 | 16 | K | 2 |  |  |  | ROZPOCET |  |  |  | 0 | 0 | 0 | 0 | 0 | 1 | 0 | 16 | -53970501
| D | 763 | Konstrukce suché výstavby |  |  |  | 0 | [5 empty] | 0 |  | 1.8523 |  | 0 | 2 | D | 1 |  |  |  | ROZPOCET | [9 empty] | 0
148 | K | 763111323R | SDK stěna s izolací - nadsvětlík k požárně odolným dveřím | m2 | 4.08 |  | 0 |  |  |  | základní |  | 0 | 0.02866 | 0.11693 | 0 | 0 | 16 | K | 2 |  |  |  | ROZPOCET |  |  |  | 0 | 0 | 0 | 0 | 0 | 1 | 0 | 16 | -2079209341
| VV |  | 1,2*0,85*(2+2) |  | 4.08 | [13 empty] | VV | 2 | 2 | True | 1 | ROZPOCET
149 | K | 763111717 | SDK příčka základní penetrační nátěr (oboustranně) | m2 | 4.08 |  | 0 | CS ÚRS 2024 01 |  |  | základní |  | 0 | 0.0002 | 0.000816 | 0 | 0 | 16 | K | 2 |  |  |  | ROZPOCET |  |  |  | 0 | 0 | 0 | 0 | 0 | 1 | 0 | 16 | 692566019
150 | K | 763164566R | SDK obklad VZT potrubí | m2 | 99.8 |  | 0 |  |  |  | základní |  | 0 | 0.01738 | 1.7345 | 0 | 0 | 4 | K | 2 |  |  |  | ROZPOCET |  |  |  | 0 | 0 | 0 | 0 | 0 | 1 | 0 | 4 | 687964432
| VV |  | 3*0,5+4*1,5*0,5+2,3 |  | 6.8 | [13 empty] | VV | 2 | 2 | True | 0 | ROZPOCET
| VV |  | 4*14,5+4*17,5*0,5 |  | 93 | [13 empty] | VV | 2 | 2 | True | 0 | ROZPOCET
| VV |  | Součet |  | 99.8 | [13 empty] | VV | 2 | 4 | True | 1 | ROZPOCET
151 | K | 998763402 | Přesun hmot procentní pro konstrukce montované z desek v objektech v přes 6 do 12 m | % |  |  | 0 | CS ÚRS 2024 01 |  |  | základní |  | 0 | 0 | 0 | 0 | 0 | 16 | K | 2 |  |  |  | ROZPOCET |  |  |  | 0 | 0 | 0 | 0 | 0 | 1 | 0 | 16 | -439226637
| D | 764 | Konstrukce klempířské |  |  |  | 0 | [5 empty] | 0 |  | 0.46748 |  | 0.41149 | 2 | D | 1 |  |  |  | ROZPOCET | [9 empty] | 0
152 | K | 764002841 | Demontáž oplechování horních ploch zdí a nadezdívek do suti | m | 157.9 |  | 0 | CS ÚRS 2024 01 |  |  | základní |  | 0 | 0 | 0 | 0.00191 | 0.30159 | 16 | K | 2 |  |  |  | ROZPOCET |  |  |  | 0 | 0 | 0 | 0 | 0 | 1 | 0 | 16 | 1217463659
| VV |  | 2*38,6+2*12,2 |  | 101.6 | [13 empty] | VV | 2 | 2 | True | 0 | ROZPOCET
| VV |  | 14,5+2*18,5+4,8 |  | 56.3 | [13 empty] | VV | 2 | 2 | True | 0 | ROZPOCET
| VV |  | Součet |  | 157.9 | [13 empty] | VV | 2 | 4 | True | 1 | ROZPOCET
153 | K | 764002851 | Demontáž oplechování parapetů do suti | m | 65.808 |  | 0 | CS ÚRS 2024 01 |  |  | základní |  | 0 | 0 | 0 | 0.00167 | 0.1099 | 16 | K | 2 |  |  |  | ROZPOCET |  |  |  | 0 | 0 | 0 | 0 | 0 | 1 | 0 | 16 | 1135891582
| VV |  | 4*0,6+6*1,24*1,2+9*2,42 |  | 33.108 | [13 empty] | VV | 2 | 2 | True | 0 | ROZPOCET
| VV |  | 2*2,4+2*0,6 |  | 6 | [13 empty] | VV | 2 | 2 | True | 0 | ROZPOCET
| VV |  | 4*0,9+3*2,5 |  | 11.1 | [13 empty] | VV | 2 | 2 | True | 0 | ROZPOCET
| VV |  | 4*0,9+5*2,4 |  | 15.6 | [13 empty] | VV | 2 | 2 | True | 0 | ROZPOCET
| VV |  | Součet |  | 65.808 | [13 empty] | VV | 2 | 4 | True | 1 | ROZPOCET
154 | K | 764216605 | Oplechování rovných parapetů mechanicky kotvené z Pz s povrchovou úpravou rš 400 mm | m | 132.808 |  | 0 | CS ÚRS 2024 01 |  |  | základní |  | 0 | 0.00352 | 0.46748 | 0 | 0 | 16 | K | 2 |  |  |  | ROZPOCET |  |  |  | 0 | 0 | 0 | 0 | 0 | 1 | 0 | 16 | 615874050
| VV |  | 4*0,6+6*1,24*1,2+9*2,42 |  | 33.108 | [13 empty] | VV | 2 | 2 | True | 0 | ROZPOCET
| VV |  | 2*2,4+2*0,6 |  | 6 | [13 empty] | VV | 2 | 2 | True | 0 | ROZPOCET
| VV |  | 4*0,9+3*2,5 |  | 11.1 | [13 empty] | VV | 2 | 2 | True | 0 | ROZPOCET
| VV |  | 4*0,9+5*2,4 |  | 15.6 | [13 empty] | VV | 2 | 2 | True | 0 | ROZPOCET
| VV |  | 4*5,6+2*3,2 |  | 28.8 | [13 empty] | VV | 2 | 2 | True | 0 | ROZPOCET
| VV |  | 38,2 |  | 38.2 | [13 empty] | VV | 2 | 2 | True | 0 | ROZPOCET
| VV |  | Součet |  | 132.808 | [13 empty] | VV | 2 | 4 | True | 1 | ROZPOCET
155 | K | 998764202 | Přesun hmot procentní pro konstrukce klempířské v objektech v přes 6 do 12 m | % |  |  | 0 | CS ÚRS 2024 01 |  |  | základní |  | 0 | 0 | 0 | 0 | 0 | 16 | K | 2 |  |  |  | ROZPOCET |  |  |  | 0 | 0 | 0 | 0 | 0 | 1 | 0 | 16 | -685262656
| D | 766 | Konstrukce truhlářské |  |  |  | 0 | [5 empty] | 0 |  | 0 |  | 0 | 2 | D | 1 |  |  |  | ROZPOCET | [9 empty] | 0
156 | K | 766001 | Kompl. dod. + mtž. prosklená vstupní stěna plastová s dveřmi vel. 4 680 x 2 350 ozn. 01 | kpl | 1 |  | 0 |  |  |  | základní |  | 0 | 0 | 0 | 0 | 0 | 16 | K | 2 |  |  |  | ROZPOCET |  |  |  | 0 | 0 | 0 | 0 | 0 | 1 | 0 | 16 | 1894224872
| P |  | Poznámka k položce: cena zahrnuje kompletní provedení dle popisu v PD - výpis oken vč. kování povrchové úpravy, všech doplňků a řešení připojovací spáry, venkovní a vnitřní parapet vykázány zvlášť | [15 empty] | P | 2
157 | K | 766002 | Kompl. dod. + mtž. prosklená stěna plastová s oknem vel. 5 600 x 2 300 ozn. 02 | kpl | 4 |  | 0 |  |  |  | základní |  | 0 | 0 | 0 | 0 | 0 | 16 | K | 2 |  |  |  | ROZPOCET |  |  |  | 0 | 0 | 0 | 0 | 0 | 1 | 0 | 16 | -755828322
| P |  | Poznámka k položce: cena zahrnuje kompletní provedení dle popisu v PD - výpis oken vč. kování povrchové úpravy, všech doplňků a řešení připojovací spáry, venkovní a vnitřní parapet vykázány zvlášť | [15 empty] | P | 2
158 | K | 766003 | Kompl. dod. + mtž. prosklená stěna plastová vel. 3 200 x 2 300 ozn. 03 | kpl | 2 |  | 0 |  |  |  | základní |  | 0 | 0 | 0 | 0 | 0 | 16 | K | 2 |  |  |  | ROZPOCET |  |  |  | 0 | 0 | 0 | 0 | 0 | 1 | 0 | 16 | -277249108
| P |  | Poznámka k položce: cena zahrnuje kompletní provedení dle popisu v PD - výpis oken vč. kování povrchové úpravy, všech doplňků a řešení připojovací spáry, venkovní a vnitřní parapet vykázány zvlášť | [15 empty] | P | 2
159 | K | 766004 | Kompl. dod. + mtž. prosklená stěna plastová s oknem vel. 5 600 x 2 300 ozn. 11 | kpl | 5 |  | 0 |  |  |  | základní |  | 0 | 0 | 0 | 0 | 0 | 16 | K | 2 |  |  |  | ROZPOCET |  |  |  | 0 | 0 | 0 | 0 | 0 | 1 | 0 | 16 | 315645615
| P |  | Poznámka k položce: cena zahrnuje kompletní provedení dle popisu v PD - výpis oken vč. kování povrchové úpravy, všech doplňků a řešení připojovací spáry, venkovní a vnitřní parapet vykázány zvlášť | [15 empty] | P | 2
160 | K | 766005 | Kompl. dod. + mtž. prosklená stěna plastová vel. 3 200 x 2 300 ozn. 12 | kpl | 2 |  | 0 |  |  |  | základní |  | 0 | 0 | 0 | 0 | 0 | 16 | K | 2 |  |  |  | ROZPOCET |  |  |  | 0 | 0 | 0 | 0 | 0 | 1 | 0 | 16 | 1072248831
| P |  | Poznámka k položce: cena zahrnuje kompletní provedení dle popisu v PD - výpis oken vč. kování povrchové úpravy, všech doplňků a řešení připojovací spáry, venkovní a vnitřní parapet vykázány zvlášť | [15 empty] | P | 2
161 | K | 766006 | Kompl. dod. + mtž. vnitřní parapet plastový s "nosem" | m | 63.2 |  | 0 |  |  |  | základní |  | 0 | 0 | 0 | 0 | 0 | 16 | K | 2 |  |  |  | ROZPOCET |  |  |  | 0 | 0 | 0 | 0 | 0 | 1 | 0 | 16 | -603197282
| P |  | Poznámka k položce: cena zahrnuje kompletní provedneí dl epopisu v PD vč. dodávky potřebného materiálu | [15 empty] | P | 2
| VV |  | 4*5,6+2*3,2 |  | 28.8 | [13 empty] | VV | 2 | 2 | True | 0 | ROZPOCET
| VV |  | 5*5,6+2*3,2 |  | 34.4 | [13 empty] | VV | 2 | 2 | True | 0 | ROZPOCET
| VV |  | Součet |  | 63.2 | [13 empty] | VV | 2 | 4 | True | 1 | ROZPOCET
162 | K | 766007 | Kompl. dod. + mtž. dveře vnitřní dřevěné 1 000 x 2 100 ozn. D1 EW30 DP3-C | kpl | 3 |  | 0 |  |  |  | základní |  | 0 | 0 | 0 | 0 | 0 | 16 | K | 2 |  |  |  | ROZPOCET |  |  |  | 0 | 0 | 0 | 0 | 0 | 1 | 0 | 16 | -139065876
| P |  | Poznámka k položce: cena zahrnuje kompletní provedení vč. zárubně, kování, povrchové úpravy a všech doplňků dle popisu v PD - výpis nových dveří | [15 empty] | P | 2
163 | K | 766008 | Kompl. dod. + mtž. dveře vnitřní dřevěné 1 000 x 2 100 ozn. D2 | kpl | 2 |  | 0 |  |  |  | základní |  | 0 | 0 | 0 | 0 | 0 | 16 | K | 2 |  |  |  | ROZPOCET |  |  |  | 0 | 0 | 0 | 0 | 0 | 1 | 0 | 16 | 320367829
| P |  | Poznámka k položce: cena zahrnuje kompletní provedení vč. zárubně, kování, povrchové úpravy a všech doplňků dle popisu v PD - výpis nových dveří | [15 empty] | P | 2
164 | K | 766009 | Kompl. dod. + mtž. nadsvětlík izolační dvojsklo vel. 1 200 x 850 k dveřím ozn. D2 | kpl | 2 |  | 0 |  |  |  | základní |  | 0 | 0 | 0 | 0 | 0 | 16 | K | 2 |  |  |  | ROZPOCET |  |  |  | 0 | 0 | 0 | 0 | 0 | 1 | 0 | 16 | 646398127
| P |  | Poznámka k položce: cena zahrnuje kompletní provedení vč. povrchové úpravy dle popisu v PD - výpis nových dveří | [15 empty] | P | 2
165 | K | 766010 | Kompl. dod. + mtž. dveře vnitřní dřevěné 1 000 x 2 100 ozn. D3 EW30 DP3-C | kpl | 2 |  | 0 |  |  |  | základní |  | 0 | 0 | 0 | 0 | 0 | 16 | K | 2 |  |  |  | ROZPOCET |  |  |  | 0 | 0 | 0 | 0 | 0 | 1 | 0 | 16 | -573091425
| P |  | Poznámka k položce: cena zahrnuje kompletní provedení vč. zárubně, kování, povrchové úpravy a všech doplňků dle popisu v PD - výpis nových dveří | [15 empty] | P | 2
166 | K | 766011 | Kompl. dod. + mtž. dveře vnitřní dřevěné 1 000 x 2 100 ozn. D4 | kpl | 2 |  | 0 |  |  |  | základní |  | 0 | 0 | 0 | 0 | 0 | 16 | K | 2 |  |  |  | ROZPOCET |  |  |  | 0 | 0 | 0 | 0 | 0 | 1 | 0 | 16 | -906643308
| P |  | Poznámka k položce: cena zahrnuje kompletní provedení vč. zárubně, kování, povrchové úpravy a všech doplňků dle popisu v PD - výpis nových dveří | [15 empty] | P | 2
167 | K | 766012 | Kompl. dod. + mtž. nadsvětlík izolační dvojsklo vel. 1 200 x 850 k dveřím ozn. D4 | kpl | 2 |  | 0 |  |  |  | základní |  | 0 | 0 | 0 | 0 | 0 | 16 | K | 2 |  |  |  | ROZPOCET |  |  |  | 0 | 0 | 0 | 0 | 0 | 1 | 0 | 16 | 1356737667
| P |  | Poznámka k položce: cena zahrnuje kompletní provedení vč. povrchové úpravy dle popisu v PD - výpis nových dveří | [15 empty] | P | 2
168 | K | 998766202 | Přesun hmot procentní pro kce truhlářské v objektech v přes 6 do 12 m | % |  |  | 0 | CS ÚRS 2024 01 |  |  | základní |  | 0 | 0 | 0 | 0 | 0 | 16 | K | 2 |  |  |  | ROZPOCET |  |  |  | 0 | 0 | 0 | 0 | 0 | 1 | 0 | 16 | -2108280817
| D | 767 | Konstrukce zámečnické |  |  |  | 0 | [5 empty] | 0 |  | 0 |  | 2.4139 | 2 | D | 1 |  |  |  | ROZPOCET | [9 empty] | 0
169 | K | 767112812R | Demontáž stěn zasklených | m2 | 24.3 |  | 0 |  |  |  | základní |  | 0 | 0 | 0 | 0.033 | 0.8019 | 16 | K | 2 |  |  |  | ROZPOCET |  |  |  | 0 | 0 | 0 | 0 | 0 | 1 | 0 | 16 | 570097118
| VV |  | 2*4,5*2,7 |  | 24.3 | [13 empty] | VV | 2 | 2 | True | 1 | ROZPOCET
170 | K | 767161813 | Demontáž zábradlí rovného nerozebíratelného hmotnosti 1 m zábradlí do 20 kg do suti | m | 69.5 |  | 0 | CS ÚRS 2024 01 |  |  | základní |  | 0 | 0 | 0 | 0.016 | 1.112 | 16 | K | 2 |  |  |  | ROZPOCET |  |  |  | 0 | 0 | 0 | 0 | 0 | 1 | 0 | 16 | 1246430416
| VV |  | "terasa" | [15 empty] | VV | 2 | 1 | True | 0 | ROZPOCET
| VV |  | 3,5+9,5+2*(3+1,5) |  | 22 | [13 empty] | VV | 2 | 2 | True | 0 | ROZPOCET
| VV |  | 8,5+3 |  | 11.5 | [13 empty] | VV | 2 | 2 | True | 0 | ROZPOCET
| VV |  | "pavlač" | [15 empty] | VV | 2 | 1 | True | 0 | ROZPOCET
| VV |  | 4*4,5*2 |  | 36 | [13 empty] | VV | 2 | 2 | True | 0 | ROZPOCET
| VV |  | Součet |  | 69.5 | [13 empty] | VV | 2 | 4 | True | 1 | ROZPOCET
171 | K | 767996701 | Demontáž atypických zámečnických konstrukcí řezáním hm jednotlivých dílů do 50 kg | kg | 500 |  | 0 | CS ÚRS 2024 01 |  |  | základní |  | 0 | 0 | 0 | 0.001 | 0.5 | 16 | K | 2 |  |  |  | ROZPOCET |  |  |  | 0 | 0 | 0 | 0 | 0 | 1 | 0 | 16 | -875785657
| VV |  | "sloupky pavlače" 500 |  | 500 | [13 empty] | VV | 2 | 2 | True | 1 | ROZPOCET
| D | 771 | Podlahy z dlaždic |  |  |  | 0 | [5 empty] | 0 |  | 3.923 |  | 0 | 2 | D | 1 |  |  |  | ROZPOCET | [9 empty] | 0
172 | K | 771121011 | Nátěr penetrační na podlahu | m2 | 118.57 |  | 0 | CS ÚRS 2024 01 |  |  | základní |  | 0 | 0.0003 | 0.035571 | 0 | 0 | 16 | K | 2 |  |  |  | ROZPOCET |  |  |  | 0 | 0 | 0 | 0 | 0 | 1 | 0 | 16 | 1392400950
| VV |  | dlažba |  | 118.57 | [13 empty] | VV | 2 | 2 | True | 1 | ROZPOCET
173 | K | 771474113 | Montáž soklů z dlaždic keramických rovných lepených cementovým flexibilním lepidlem v přes 90 do 120 mm | m | 54.7 |  | 0 | CS ÚRS 2024 01 |  |  | základní |  | 0 | 0.00058 | 0.031726 | 0 | 0 | 16 | K | 2 |  |  |  | ROZPOCET |  |  |  | 0 | 0 | 0 | 0 | 0 | 1 | 0 | 16 | 1100182332
| VV |  | "1.NP" | [15 empty] | VV | 2 | 1 | True | 0 | ROZPOCET
| VV |  | "chodba" 16+6*0,2-1,5*2-1,2-1*3 |  | 10 | [13 empty] | VV | 2 | 2 | True | 0 | ROZPOCET
| VV |  | "vstup" 2*1,5+2*0,5+2*(0,4+0,4) |  | 5.6 | [13 empty] | VV | 2 | 2 | True | 0 | ROZPOCET
| VV |  | "chodba" 15,6+6*0,2-1,5*2-1,2-1*2 |  | 10.6 | [13 empty] | VV | 2 | 2 | True | 0 | ROZPOCET
| VV |  | "2.NP" | [15 empty] | VV | 2 | 1 | True | 0 | ROZPOCET
| VV |  | "chodba" 15,6+6*0,2-1,5*2-1,2-1*2 |  | 10.6 | [13 empty] | VV | 2 | 2 | True | 0 | ROZPOCET
| VV |  | "hala schodiště" (5,8+1,5)*2-2*1-5,3 |  | 7.3 | [13 empty] | VV | 2 | 2 | True | 0 | ROZPOCET
| VV |  | "chodba" 15,6+6*0,2-1,5*2-1,2-1*2 |  | 10.6 | [13 empty] | VV | 2 | 2 | True | 0 | ROZPOCET
| VV |  | Součet |  | 54.7 | [13 empty] | VV | 2 | 4 | True | 1 | ROZPOCET
174 | K | 771574416 | Montáž podlah keramických hladkých lepených cementovým flexibilním lepidlem přes 9 do 12 ks/m2 | m2 | 118.57 |  | 0 | CS ÚRS 2024 01 |  |  | základní |  | 0 | 0.006 | 0.71142 | 0 | 0 | 16 | K | 2 |  |  |  | ROZPOCET |  |  |  | 0 | 0 | 0 | 0 | 0 | 1 | 0 | 16 | -1049371845
| VV |  | "dle skladby P01" | [15 empty] | VV | 2 | 1 | True | 0 | ROZPOCET
| VV |  | "1.NP" | [15 empty] | VV | 2 | 1 | True | 0 | ROZPOCET
| VV |  | 15,9*1,4+1*0,2+2*1,5*0,1+1*0,1 |  | 22.86 | [13 empty] | VV | 2 | 2 | True | 0 | ROZPOCET
| VV |  | 5,6*1,3+5,2*0,3+4,7*1,5 |  | 15.89 | [13 empty] | VV | 2 | 2 | True | 0 | ROZPOCET
| VV |  | 15,6*1,4+2*1*0,2+1,5*0,2 |  | 22.54 | [13 empty] | VV | 2 | 2 | True | 0 | ROZPOCET
| VV | P1 | Mezisoučet |  | 61.29 | [13 empty] | VV | 2 | 3 | True | 0 | ROZPOCET
| VV |  | "dle skladby P2" | [15 empty] | VV | 2 | 1 | True | 0 | ROZPOCET
| VV |  | 2*15,6*1,5+3*1*0,2+2*1,5*0,2 |  | 48 | [13 empty] | VV | 2 | 2 | True | 0 | ROZPOCET
| VV |  | 5,8*1,6 |  | 9.28 | [13 empty] | VV | 2 | 2 | True | 0 | ROZPOCET
| VV | P2 | Mezisoučet |  | 57.28 | [13 empty] | VV | 2 | 3 | True | 0 | ROZPOCET
| VV | dlažba | Součet |  | 118.57 | [13 empty] | VV | 2 | 4 | True | 1 | ROZPOCET
175 | M | 597611601 | dlažba keramická | m2 | 142.92 |  | 0 |  |  |  | základní |  | 0 | 0.022 | 3.1442 | 0 | 0 | 32 | M | 2 |  |  |  | ROZPOCET |  |  |  | 0 | 0 | 0 | 0 | 0 | 1 | 0 | 16 | 2079351734
| VV |  | dlažba*1,15 |  | 136.356 | [13 empty] | VV | 2 | 2 | True | 0 | ROZPOCET
| VV |  | "na soklík" 54,7*0,1*1,2 |  | 6.564 | [13 empty] | VV | 2 | 2 | True | 0 | ROZPOCET
| VV |  | Součet |  | 142.92 | [13 empty] | VV | 2 | 4 | True | 1 | ROZPOCET
176 | K | 771591184 | Pracnější řezání podlah z dlaždic keramických rovné | m | 54.7 |  | 0 | CS ÚRS 2024 01 |  |  | základní |  | 0 | 0 | 0 | 0 | 0 | 16 | K | 2 |  |  |  | ROZPOCET |  |  |  | 0 | 0 | 0 | 0 | 0 | 1 | 0 | 16 | -1565477147
| VV |  | "na soklík" 54,700 |  | 54.7 | [13 empty] | VV | 2 | 2 | True | 1 | ROZPOCET
177 | K | 998771202 | Přesun hmot procentní pro podlahy z dlaždic v objektech v přes 6 do 12 m | % |  |  | 0 | CS ÚRS 2024 01 |  |  | základní |  | 0 | 0 | 0 | 0 | 0 | 16 | K | 2 |  |  |  | ROZPOCET |  |  |  | 0 | 0 | 0 | 0 | 0 | 1 | 0 | 16 | 765410767
| D | 781 | Dokončovací práce - obklady |  |  |  | 0 | [5 empty] | 0 |  | 0.055404 |  | 0.0816 | 2 | D | 1 |  |  |  | ROZPOCET | [9 empty] | 0
178 | K | 781121011 | Nátěr penetrační na stěnu | m2 | 3 |  | 0 | CS ÚRS 2024 01 |  |  | základní |  | 0 | 0.0003 | 0.0009 | 0 | 0 | 16 | K | 2 |  |  |  | ROZPOCET |  |  |  | 0 | 0 | 0 | 0 | 0 | 1 | 0 | 16 | -1928272481
179 | K | 781472219 | Montáž obkladů keramických hladkých lepených cementovým flexibilním lepidlem přes 22 do 25 ks/m2 | m2 | 3 |  | 0 | CS ÚRS 2024 01 |  |  | základní |  | 0 | 0.00538 | 0.01614 | 0 | 0 | 16 | K | 2 |  |  |  | ROZPOCET |  |  |  | 0 | 0 | 0 | 0 | 0 | 1 | 0 | 16 | 976214753
| VV |  | "doplnění pro nové rozvody ZT" | [15 empty] | VV | 2 | 1 | True | 0 | ROZPOCET
| VV |  | 3 |  | 3 | [13 empty] | VV | 2 | 2 | True | 1 | ROZPOCET
180 | M | 597617141 | obklad keramický dle stávajícího | m2 | 3.45 |  | 0 |  |  |  | základní |  | 0 | 0.01112 | 0.038364 | 0 | 0 | 32 | M | 2 |  |  |  | ROZPOCET |  |  |  | 0 | 0 | 0 | 0 | 0 | 1 | 0 | 16 | -1648186129
| VV |  | 3*1,15 |  | 3.45 | [13 empty] | VV | 2 | 2 | True | 1 | ROZPOCET
181 | K | 781473810 | Demontáž obkladů z obkladaček keramických lepených | m2 | 3 |  | 0 | CS ÚRS 2024 01 |  |  | základní |  | 0 | 0 | 0 | 0.0272 | 0.0816 | 16 | K | 2 |  |  |  | ROZPOCET |  |  |  | 0 | 0 | 0 | 0 | 0 | 1 | 0 | 16 | -2074369666
| VV |  | "pro nové rozvody ZT" | [15 empty] | VV | 2 | 1 | True | 0 | ROZPOCET
| VV |  | 3 |  | 3 | [13 empty] | VV | 2 | 2 | True | 1 | ROZPOCET
182 | K | 998781202 | Přesun hmot procentní pro obklady keramické v objektech v přes 6 do 12 m | % |  |  | 0 | CS ÚRS 2024 01 |  |  | základní |  | 0 | 0 | 0 | 0 | 0 | 16 | K | 2 |  |  |  | ROZPOCET |  |  |  | 0 | 0 | 0 | 0 | 0 | 1 | 0 | 16 | 206294873
| D | 783 | Dokončovací práce - nátěry |  |  |  | 0 | [5 empty] | 0 |  | 0.020019 |  | 0 | 2 | D | 1 |  |  |  | ROZPOCET | [9 empty] | 0
183 | K | 783301311 | Odmaštění zámečnických konstrukcí vodou ředitelným odmašťovačem | m2 | 62.56 |  | 0 | CS ÚRS 2024 01 |  |  | základní |  | 0 | 8e-05 | 0.0050048 | 0 | 0 | 16 | K | 2 |  |  |  | ROZPOCET |  |  |  | 0 | 0 | 0 | 0 | 0 | 1 | 0 | 16 | -2116791509
| VV |  | nátěr |  | 62.56 | [13 empty] | VV | 2 | 2 | True | 1 | ROZPOCET
184 | K | 783306809 | Odstranění nátěru ze zámečnických konstrukcí okartáčováním | m2 | 62.56 |  | 0 | CS ÚRS 2024 01 |  |  | základní |  | 0 | 0 | 0 | 0 | 0 | 16 | K | 2 |  |  |  | ROZPOCET |  |  |  | 0 | 0 | 0 | 0 | 0 | 1 | 0 | 16 | -1560452563
| VV |  | nátěr |  | 62.56 | [13 empty] | VV | 2 | 2 | True | 1 | ROZPOCET
185 | K | 783315101 | Mezinátěr jednonásobný syntetický standardní zámečnických konstrukcí | m2 | 62.56 |  | 0 | CS ÚRS 2024 01 |  |  | základní |  | 0 | 0.00012 | 0.0075072 | 0 | 0 | 16 | K | 2 |  |  |  | ROZPOCET |  |  |  | 0 | 0 | 0 | 0 | 0 | 1 | 0 | 16 | 487416340
| VV |  | nátěr |  | 62.56 | [13 empty] | VV | 2 | 2 | True | 1 | ROZPOCET
186 | K | 783317101 | Krycí jednonásobný syntetický standardní nátěr zámečnických konstrukcí | m2 | 62.56 |  | 0 | CS ÚRS 2024 01 |  |  | základní |  | 0 | 0.00012 | 0.0075072 | 0 | 0 | 16 | K | 2 |  |  |  | ROZPOCET |  |  |  | 0 | 0 | 0 | 0 | 0 | 1 | 0 | 16 | -1775487356
| VV |  | "ocelové sloupky a průvlaky hospodářská část" | [15 empty] | VV | 2 | 1 | True | 0 | ROZPOCET
| VV |  | 12*3*0,15*4 |  | 21.6 | [13 empty] | VV | 2 | 2 | True | 0 | ROZPOCET
| VV |  | 24*0,43*3 |  | 30.96 | [13 empty] | VV | 2 | 2 | True | 0 | ROZPOCET
| VV |  | 10 |  | 10 | [13 empty] | VV | 2 | 2 | True | 0 | ROZPOCET
| VV | nátěr | Součet |  | 62.56 | [13 empty] | VV | 2 | 4 | True | 1 | ROZPOCET
| D | 784 | Dokončovací práce - malby a tapety |  |  |  | 0 | [5 empty] | 0 |  | 0.24596 |  | 0 | 2 | D | 1 |  |  |  | ROZPOCET | [9 empty] | 0
187 | K | 784181101 | Základní akrylátová jednonásobná bezbarvá penetrace podkladu v místnostech v do 3,80 m | m2 | 501.956 |  | 0 | CS ÚRS 2024 01 |  |  | základní |  | 0 | 0.0002 | 0.10039 | 0 | 0 | 16 | K | 2 |  |  |  | ROZPOCET |  |  |  | 0 | 0 | 0 | 0 | 0 | 1 | 0 | 16 | -1862881617
| VV |  | malba |  | 501.956 | [13 empty] | VV | 2 | 2 | True | 1 | ROZPOCET
188 | K | 784221101 | Dvojnásobné bílé malby ze směsí za sucha dobře otěruvzdorných v místnostech do 3,80 m | m2 | 501.956 |  | 0 | CS ÚRS 2024 01 |  |  | základní |  | 0 | 0.00029 | 0.14557 | 0 | 0 | 16 | K | 2 |  |  |  | ROZPOCET |  |  |  | 0 | 0 | 0 | 0 | 0 | 1 | 0 | 16 | 853709928
| VV |  | stěnynové+stropnový |  | 53.5 | [13 empty] | VV | 2 | 2 | True | 0 | ROZPOCET
| VV |  | stěnyoprava+stropoprava |  | 298.456 | [13 empty] | VV | 2 | 2 | True | 0 | ROZPOCET
| VV |  | "SDk obklad VZT potrubí" 100 |  | 100 | [13 empty] | VV | 2 | 2 | True | 0 | ROZPOCET
| VV |  | "ostatní" 50 |  | 50 | [13 empty] | VV | 2 | 2 | True | 0 | ROZPOCET
| VV | malba | Součet |  | 501.956 | [13 empty] | VV | 2 | 4 | True | 1 | ROZPOCET
| D | OST | Ostatní |  |  |  | 0 | [5 empty] | 0 |  | 0 |  | 0 | 4 | D | 0 |  |  |  | ROZPOCET | [9 empty] | 0
189 | K | 001 | Úprava skříní elektro a slaboporudu, zvonků a spínačů v souvislosti se zateplením | kpl | 1 |  | 0 |  |  |  | základní |  | 0 | 0 | 0 | 0 | 0 | 512 | K | 1 |  |  |  | ROZPOCET |  |  |  | 0 | 0 | 0 | 0 | 0 | 1 | 0 | 512 | -1051479729
190 | K | 002 | Uzavření provětrávacích otvorů střechy PUR pěnou | ks | 48 |  | 0 |  |  |  | základní |  | 0 | 0 | 0 | 0 | 0 | 512 | K | 1 |  |  |  | ROZPOCET |  |  |  | 0 | 0 | 0 | 0 | 0 | 1 | 0 | 512 | -970525422
| VV |  | 2*24 |  | 48 | [13 empty] | VV | 1 | 2 | True | 1 | ROZPOCET
191 | K | 003 | Demontáž, úprava a zpětná montáž žebříků v souvislosti se zateplením | kpl | 1 |  | 0 |  |  |  | základní |  | 0 | 0 | 0 | 0 | 0 | 512 | K | 1 |  |  |  | ROZPOCET |  |  |  | 0 | 0 | 0 | 0 | 0 | 1 | 0 | 512 | 2041451578
192 | K | 004 | Demontáž, úprava a zpětná montáž větracích žaluzií v souvislosti se zateplením | kpl | 1 |  | 0 |  |  |  | základní |  | 0 | 0 | 0 | 0 | 0 | 512 | K | 1 |  |  |  | ROZPOCET |  |  |  | 0 | 0 | 0 | 0 | 0 | 1 | 0 | 512 | 1834997758
193 | K | 005 | Demontáž, úprava a zpětná montáž konzoly pro anténu v souvislosti se zateplením | kpl | 1 |  | 0 |  |  |  | základní |  | 0 | 0 | 0 | 0 | 0 | 512 | K | 1 |  |  |  | ROZPOCET |  |  |  | 0 | 0 | 0 | 0 | 0 | 1 | 0 | 512 | -326231373
194 | K | 006 | Demontáž, úprava a zpětná montáž informačních tabulí v souvislosti se zateplením | kpl | 1 |  | 0 |  |  |  | základní |  | 0 | 0 | 0 | 0 | 0 | 512 | K | 1 |  |  |  | ROZPOCET |  |  |  | 0 | 0 | 0 | 0 | 0 | 1 | 0 | 512 | 1463978053
195 | K | 007 | Úprava odvětrání koupelen a WC v souvislosti se zateplením vč. nové větrěcí mřížky | kpl | 2 |  | 0 |  |  |  | základní |  | 0 | 0 | 0 | 0 | 0 | 512 | K | 1 |  |  |  | ROZPOCET |  |  |  | 0 | 0 | 0 | 0 | 0 | 1 | 0 | 512 | 677655962
196 | K | 008 | Demontáž, úprava a zpětná montáž mříže na oknech v souvislosti se zateplením | kpl | 6 |  | 0 |  |  |  | základní |  | 0 | 0 | 0 | 0 | 0 | 512 | K | 1 |  |  |  | ROZPOCET |  |  |  | 0 | 0 | 0 | 0 | 0 | 1 | 0 | 512 | 1671370737
197 | K | 009 | Pergola terasy z Al profilu | kpl | 1 |  | 0 |  |  |  | základní |  | 0 | 0 | 0 | 0 | 0 | 512 | K | 1 |  |  |  | ROZPOCET |  |  |  | 0 | 0 | 0 | 0 | 0 | 1 | 0 | 512 | -1657508485
| P |  | Poznámka k položce: cena zahrnuje kompletní provedení vč. dodávky potřebného materiálu, kotvení a povrchové úpravy | [15 empty] | P | 1

## 002 - Zdravotní technika
[9 empty] | >> skryté sloupce << | [9 empty] | {3d99ce27-7d70-4013-b740-19c36101d3a8}
2
| KRYCÍ LIST SOUPISU PRACÍ | [8 empty] | v --- níže se nacházejí doplnkové a pomocné údaje k sestavám --- v | [8 empty] | False
Stavba:
Mateřská škola Dráček - energetická opatření
Objekt:
002 - Zdravotní technika
| KSO: |  |  |  |  | CC-CZ:
| Místo: |  | TRUTNOV |  |  | Datum: | 24. 6. 2024
| Zadavatel: |  |  |  |  | IČ:
|  | Město Trutnov, Slovanské nám. 165, Trutnov |  |  |  | DIČ:
| Uchazeč: |  |  |  |  | IČ: | Vyplň údaj
|  | Vyplň údaj |  |  |  | DIČ: | Vyplň údaj
| Projektant: |  |  |  |  | IČ:
|  | Andrea Junková |  |  |  | DIČ:
| Zpracovatel: |  |  |  |  | IČ:
|  | Ing. Lenka Kasperová |  |  |  | DIČ:
Poznámka:
| Cena bez DPH | [5 empty] | 0
|  |  | Základ daně |  |  | Sazba daně | Výše daně
| DPH | základní | 0 |  |  | 21% | 0
|  | snížená | 0 |  |  | 12% | 0
|  | zákl. přenesená | 0 |  |  | 21% | 0
|  | sníž. přenesená | 0 |  |  | 12% | 0
|  | nulová | 0 |  |  | 0% | 0
| Cena s DPH |  |  | v | CZK |  | 0
| Projektant |  |  | Zpracovatel
| Datum a podpis: |  | Razítko | Datum a podpis: |  |  | Razítko
| Objednavatel |  |  | Uchazeč
| Datum a podpis: |  | Razítko | Datum a podpis: |  |  | Razítko
REKAPITULACE ČLENĚNÍ SOUPISU PRACÍ
Stavba:
Mateřská škola Dráček - energetická opatření
Objekt:
002 - Zdravotní technika
Místo: |  |  | TRUTNOV |  |  | Datum: | 24. 6. 2024
Zadavatel: |  |  | Město Trutnov, Slovanské nám. 165, Trutnov |  |  | Projektant: | Andrea Junková
Uchazeč: |  |  | Vyplň údaj |  |  | Zpracovatel: | Ing. Lenka Kasperová
Kód dílu - Popis | [6 empty] | Cena celkem [CZK]
Náklady ze soupisu prací | [6 empty] | 0 | [12 empty] | -1
| HSV - Práce a dodávky HSV | [5 empty] | 0
| 1 - Zemní práce | [5 empty] | 0
| 4 - Vodorovné konstrukce | [5 empty] | 0
| PSV - Práce a dodávky PSV | [5 empty] | 0
| 713 - Izolace tepelné | [5 empty] | 0
| 721 - Zdravotechnika - vnitřní kanalizace | [5 empty] | 0
| HZS - Ostatní - stavební přípomoce | [5 empty] | 0
SOUPIS PRACÍ
Stavba:
Mateřská škola Dráček - energetická opatření
Objekt:
002 - Zdravotní technika
Místo: |  |  | TRUTNOV |  |  | Datum: | 24. 6. 2024
Zadavatel: |  |  | Město Trutnov, Slovanské nám. 165, Trutnov |  |  | Projektant: | Andrea Junková
Uchazeč: |  |  | Vyplň údaj |  |  | Zpracovatel: | Ing. Lenka Kasperová
PČ | Typ | Kód | Popis | MJ | Množství | J.cena [CZK] | Cena celkem [CZK] | Cenová soustava |  |  | DPH | J. Nh [h] | Nh celkem [h] | J. hmotnost [t] | Hmotnost celkem [t] | J. suť [t] | Suť Celkem [t]
Náklady soupisu celkem | [6 empty] | 0 | [5 empty] | 0 |  | 0.23598 |  | 0.10689 |  | D | -1 | [10 empty] | 0
| D | HSV | Práce a dodávky HSV |  |  |  | 0 | [5 empty] | 0 |  | 0.01344 |  | 0 | 1 | D | 0 |  |  |  | ROZPOCET | [6 empty] | 0
| D | 1 | Zemní práce |  |  |  | 0 | [5 empty] | 0 |  | 0.01344 |  | 0 | 1 | D | 1 |  |  |  | ROZPOCET | [6 empty] | 0
1 | K | 131251201 | Hloubení jam zapažených v hornině třídy těžitelnosti I skupiny 3 objem do 20 m3 strojně | m3 | 8 |  | 0 | CS ÚRS 2024 01 |  |  | základní |  | 0 | 0 | 0 | 0 | 0 | 4 | K | 2 |  |  |  | ROZPOCET | 0 | 0 | 0 | 0 | 0 | 1 | 0 | 4 | 1129942297
| VV |  | "kanalizace"2*2*2 |  | 8 | [13 empty] | VV | 2 | 2 | True | 1 | ROZPOCET
2 | K | 151101101 | Zřízení příložného pažení a rozepření stěn rýh hl do 2 m | m2 | 16 |  | 0 | CS ÚRS 2024 01 |  |  | základní |  | 0 | 0.00084 | 0.01344 | 0 | 0 | 4 | K | 2 |  |  |  | ROZPOCET | 0 | 0 | 0 | 0 | 0 | 1 | 0 | 4 | -2118627823
| VV |  | "kanalizace"2*2*4 |  | 16 | [13 empty] | VV | 2 | 2 | True | 1 | ROZPOCET
3 | K | 151101111 | Odstranění příložného pažení a rozepření stěn rýh hl do 2 m | m2 | 16 |  | 0 | CS ÚRS 2024 01 |  |  | základní |  | 0 | 0 | 0 | 0 | 0 | 4 | K | 2 |  |  |  | ROZPOCET | 0 | 0 | 0 | 0 | 0 | 1 | 0 | 4 | -1436280485
4 | K | 162751117 | Vodorovné přemístění přes 9 000 do 10000 m výkopku/sypaniny z horniny třídy těžitelnosti I skupiny 1 až 3 | m3 | 7.4 |  | 0 | CS ÚRS 2024 01 |  |  | základní |  | 0 | 0 | 0 | 0 | 0 | 4 | K | 2 |  |  |  | ROZPOCET | 0 | 0 | 0 | 0 | 0 | 1 | 0 | 4 | -62538639
| VV |  | "kanalizace"8-0,6 |  | 7.4 | [13 empty] | VV | 2 | 2 | True | 1 | ROZPOCET
5 | K | 167151101 | Nakládání výkopku z hornin třídy těžitelnosti I skupiny 1 až 3 do 100 m3 | m3 | 0.6 |  | 0 | CS ÚRS 2024 01 |  |  | základní |  | 0 | 0 | 0 | 0 | 0 | 4 | K | 2 |  |  |  | ROZPOCET | 0 | 0 | 0 | 0 | 0 | 1 | 0 | 4 | -1534177320
6 | K | 171201221 | Poplatek za uložení na skládce (skládkovné) zeminy a kamení kód odpadu 17 05 04 | t | 1.08 |  | 0 | CS ÚRS 2024 01 |  |  | základní |  | 0 | 0 | 0 | 0 | 0 | 4 | K | 2 |  |  |  | ROZPOCET | 0 | 0 | 0 | 0 | 0 | 1 | 0 | 4 | 941525820
| VV |  | 0,6*1,8 |  | 1.08 | [13 empty] | VV | 2 | 2 | True | 1 | ROZPOCET
7 | K | 171251201 | Uložení sypaniny na skládky nebo meziskládky | m3 | 0.6 |  | 0 | CS ÚRS 2024 01 |  |  | základní |  | 0 | 0 | 0 | 0 | 0 | 4 | K | 2 |  |  |  | ROZPOCET | 0 | 0 | 0 | 0 | 0 | 1 | 0 | 4 | 157928215
8 | K | 174151101 | Zásyp jam, šachet rýh nebo kolem objektů sypaninou se zhutněním | m3 | 7.4 |  | 0 | CS ÚRS 2024 01 |  |  | základní |  | 0 | 0 | 0 | 0 | 0 | 4 | K | 2 |  |  |  | ROZPOCET | 0 | 0 | 0 | 0 | 0 | 1 | 0 | 4 | 1444973964
| D | 4 | Vodorovné konstrukce |  |  |  | 0 | [5 empty] | 0 |  | 0 |  | 0 | 1 | D | 1 |  |  |  | ROZPOCET | [6 empty] | 0
9 | K | 451573111 | Lože pod potrubí otevřený výkop ze štěrkopísku | m3 | 0.6 |  | 0 | CS ÚRS 2024 01 |  |  | základní |  | 0 | 0 | 0 | 0 | 0 | 4 | K | 2 |  |  |  | ROZPOCET | 0 | 0 | 0 | 0 | 0 | 1 | 0 | 4 | 2108444912
| VV |  | "kanalizace"1*1*0,6 |  | 0.6 | [13 empty] | VV | 2 | 2 | True | 1 | ROZPOCET
| D | PSV | Práce a dodávky PSV |  |  |  | 0 | [5 empty] | 0 |  | 0.22254 |  | 0.10689 | 2 | D | 0 |  |  |  | ROZPOCET | [6 empty] | 0
| D | 713 | Izolace tepelné |  |  |  | 0 | [5 empty] | 0 |  | 0 |  | 0 | 2 | D | 1 |  |  |  | ROZPOCET | [6 empty] | 0
10 | K | 713471211 | Montáž tepelné izolace potrubí snímatelnými pouzdry na suchý zip | m | 3 |  | 0 | CS ÚRS 2023 01 |  |  | základní |  | 0 | 0 | 0 | 0 | 0 | 16 | K | 2 |  |  |  | ROZPOCET | 0 | 0 | 0 | 0 | 0 | 1 | 0 | 16 | -509788186
11 | M | RMAT0004 | Potrubní pouzdra ze syntetického kaučuku D 75mm, délka 1000mm, tloušťka izolace 19mm |  | 3 |  | 0 |  |  |  | základní |  | 0 | 0 | 0 | 0 | 0 | 32 | M | 2 |  |  |  | ROZPOCET | 0 | 0 | 0 | 0 | 0 | 1 | 0 | 16 | 1860953758
12 | K | 998713203 | Přesun hmot procentní pro izolace tepelné v objektech v přes 12 do 24 m | % |  |  | 0 | CS ÚRS 2023 01 |  |  | základní |  | 0 | 0 | 0 | 0 | 0 | 16 | K | 2 |  |  |  | ROZPOCET | 0 | 0 | 0 | 0 | 0 | 1 | 0 | 16 | -605209248
| D | 721 | Zdravotechnika - vnitřní kanalizace |  |  |  | 0 | [5 empty] | 0 |  | 0.22254 |  | 0.10689 | 2 | D | 1 |  |  |  | ROZPOCET | [6 empty] | 0
13 | K | 721110954 | Potrubí kameninové vsazení odbočky DN 200 | kus | 1 |  | 0 | CS ÚRS 2024 01 |  |  | základní |  | 0 | 0.03203 | 0.03203 | 0.03203 | 0.03203 | 16 | K | 2 |  |  |  | ROZPOCET | 0 | 0 | 0 | 0 | 0 | 1 | 0 | 16 | -913570735
14 | K | 721110964 | Potrubí kameninové propojení potrubí DN 200 | kus | 2 |  | 0 | CS ÚRS 2024 01 |  |  | základní |  | 0 | 0.03743 | 0.07486 | 0.03743 | 0.07486 | 16 | K | 2 |  |  |  | ROZPOCET | 0 | 0 | 0 | 0 | 0 | 1 | 0 | 16 | 880271975
15 | K | 721140905 | Potrubí litinové vsazení odbočky DN 100 | kus | 4 |  | 0 | CS ÚRS 2024 01 |  |  | základní |  | 0 | 0.01632 | 0.06528 | 0 | 0 | 16 | K | 2 |  |  |  | ROZPOCET | 0 | 0 | 0 | 0 | 0 | 1 | 0 | 16 | -547085246
16 | K | 721140915 | Potrubí litinové propojení potrubí DN 100 | kus | 8 |  | 0 | CS ÚRS 2024 01 |  |  | základní |  | 0 | 0.00202 | 0.01616 | 0 | 0 | 16 | K | 2 |  |  |  | ROZPOCET | 0 | 0 | 0 | 0 | 0 | 1 | 0 | 16 | 1225796170
17 | K | 721173315 | Potrubí kanalizační z PVC SN 4 dešťové DN 110 | m | 2 |  | 0 | CS ÚRS 2024 01 |  |  | základní |  | 0 | 0.00168 | 0.00336 | 0 | 0 | 16 | K | 2 |  |  |  | ROZPOCET | 0 | 0 | 0 | 0 | 0 | 1 | 0 | 16 | 981061821
18 | K | 721174024 | Potrubí kanalizační z PP odpadní DN 75 | m | 3 |  | 0 | CS ÚRS 2024 01 |  |  | základní |  | 0 | 0.00059 | 0.00177 | 0 | 0 | 16 | K | 2 |  |  |  | ROZPOCET | 0 | 0 | 0 | 0 | 0 | 1 | 0 | 16 | 1058172324
19 | K | 721174042 | Potrubí kanalizační z PP připojovací DN 40 | m | 28 |  | 0 | CS ÚRS 2024 01 |  |  | základní |  | 0 | 0.00041 | 0.01148 | 0 | 0 | 16 | K | 2 |  |  |  | ROZPOCET | 0 | 0 | 0 | 0 | 0 | 1 | 0 | 16 | -2031909820
20 | K | 721194104 | Vyvedení a upevnění odpadních výpustek DN 40 | kus | 8 |  | 0 | CS ÚRS 2024 01 |  |  | základní |  | 0 | 0 | 0 | 0 | 0 | 16 | K | 2 |  |  |  | ROZPOCET | 0 | 0 | 0 | 0 | 0 | 1 | 0 | 16 | -363075258
21 | K | 721226521-r | Zápachová uzávěrka nástěnná vodní DN 40 pro vzd jednotky, s připojením DN 32 s přídavnou mechanickou uzávěrkou, s otáčivým ramenem na odtoku | kus | 8 |  | 0 |  |  |  | základní |  | 0 | 0.0005 | 0.004 | 0 | 0 | 16 | K | 2 |  |  |  | ROZPOCET | 0 | 0 | 0 | 0 | 0 | 1 | 0 | 16 | 957983734
22 | K | 721233121.R | Střešní vtok polypropylen PP pro ploché střechy vodorovný odtok DN 75 s asfalt manžetou a s elektrickým ohřevem(10-30W, 230V) se záchytným košem | kus | 1 |  | 0 |  |  |  | základní |  | 0 | 0.00167 | 0.00167 | 0 | 0 | 16 | K | 2 |  |  |  | ROZPOCET | 0 | 0 | 0 | 0 | 0 | 1 | 0 | 16 | -739476085
23 | K | 721233121-R1 | nástavec s PVC izolační přírubou 345mm/d 125mm a odvodňovací kroužek D 150mm | kus | 1 |  | 0 |  |  |  | základní |  | 0 | 0.00167 | 0.00167 | 0 | 0 | 16 | K | 2 |  |  |  | ROZPOCET | 0 | 0 | 0 | 0 | 0 | 1 | 0 | 16 | -421141815
24 | K | 721233212 | Střešní vtok polypropylen PP pro pochůzné střechy svislý odtok DN 110, včetně nástavce s PVC izolační přírubou 345/d125mm a odvodňovacího kroužku D 150 - výměna stávajících vtoků | kus | 3 |  | 0 | CS ÚRS 2024 01 |  |  | základní |  | 0 | 0.00342 | 0.01026 | 0 | 0 | 16 | K | 2 |  |  |  | ROZPOCET | 0 | 0 | 0 | 0 | 0 | 1 | 0 | 16 | 1434667805
25 | K | 721290111 | Zkouška těsnosti potrubí kanalizace vodou DN do 125 | m | 33 |  | 0 | CS ÚRS 2024 01 |  |  | základní |  | 0 | 0 | 0 | 0 | 0 | 16 | K | 2 |  |  |  | ROZPOCET | 0 | 0 | 0 | 0 | 0 | 1 | 0 | 16 | -11394175
26 | K | 998721202 | Přesun hmot procentní pro vnitřní kanalizaci v objektech v přes 6 do 12 m | % |  |  | 0 | CS ÚRS 2024 01 |  |  | základní |  | 0 | 0 | 0 | 0 | 0 | 16 | K | 2 |  |  |  | ROZPOCET | 0 | 0 | 0 | 0 | 0 | 1 | 0 | 16 | -1655680039
| D | HZS | Ostatní - stavební přípomoce |  |  |  | 0 | [5 empty] | 0 |  | 0 |  | 0 | 4 | D | 0 |  |  |  | ROZPOCET | [6 empty] | 0
27 | K | RS01 | Stavební přípomoce - drážky pro kanalizaci ve zdech , vč. hrubého začištění, průrazy skrz stěny vč. hrubého začištění | soub | 1 |  | 0 |  |  |  | základní |  | 0 | 0 | 0 | 0 | 0 | 512 | K | 1 |  |  |  | ROZPOCET | 0 | 0 | 0 | 0 | 0 | 1 | 0 | 512 | -169655878

## 003 - Vytápění
[9 empty] | >> skryté sloupce << | [9 empty] | {60e38f5a-3b2e-4edc-a23b-cddf1a7d5523}
2
| KRYCÍ LIST SOUPISU PRACÍ | [8 empty] | v --- níže se nacházejí doplnkové a pomocné údaje k sestavám --- v | [8 empty] | False
Stavba:
Mateřská škola Dráček - energetická opatření
Objekt:
003 - Vytápění
| KSO: |  |  |  |  | CC-CZ:
| Místo: |  | Trutnov |  |  | Datum: | 24. 6. 2024
| Zadavatel: |  |  |  |  | IČ:
|  | Město Trutnov, Slovanské nám. 165, Trutnov |  |  |  | DIČ:
| Uchazeč: |  |  |  |  | IČ: | Vyplň údaj
|  | Vyplň údaj |  |  |  | DIČ: | Vyplň údaj
| Projektant: |  |  |  |  | IČ:
|  | SOLLERTIA, Ing. Vladislav Jána |  |  |  | DIČ:
| Zpracovatel: |  |  |  |  | IČ:
|  | Ing. Lenka Kasperová |  |  |  | DIČ:
Poznámka:
| Cena bez DPH | [5 empty] | 0
|  |  | Základ daně |  |  | Sazba daně | Výše daně
| DPH | základní | 0 |  |  | 21% | 0
|  | snížená | 0 |  |  | 12% | 0
|  | zákl. přenesená | 0 |  |  | 21% | 0
|  | sníž. přenesená | 0 |  |  | 12% | 0
|  | nulová | 0 |  |  | 0% | 0
| Cena s DPH |  |  | v | CZK |  | 0
| Projektant |  |  | Zpracovatel
| Datum a podpis: |  | Razítko | Datum a podpis: |  |  | Razítko
| Objednavatel |  |  | Uchazeč
| Datum a podpis: |  | Razítko | Datum a podpis: |  |  | Razítko
REKAPITULACE ČLENĚNÍ SOUPISU PRACÍ
Stavba:
Mateřská škola Dráček - energetická opatření
Objekt:
003 - Vytápění
Místo: |  |  | Trutnov |  |  | Datum: | 24. 6. 2024
Zadavatel: |  |  | Město Trutnov, Slovanské nám. 165, Trutnov |  |  | Projektant: | SOLLERTIA, Ing. Vladislav Jána
Uchazeč: |  |  | Vyplň údaj |  |  | Zpracovatel: | Ing. Lenka Kasperová
Kód dílu - Popis | [6 empty] | Cena celkem [CZK]
Náklady ze soupisu prací | [6 empty] | 0 | [12 empty] | -1
| HSV - Práce a dodávky HSV | [5 empty] | 0
| 997 - Přesun sutě | [5 empty] | 0
| PSV - Práce a dodávky PSV | [5 empty] | 0
| 733 - Ústřední vytápění - rozvodné potrubí | [5 empty] | 0
| 734 - Ústřední vytápění - armatury | [5 empty] | 0
| 735 - Ústřední vytápění - otopná tělesa | [5 empty] | 0
SOUPIS PRACÍ
Stavba:
Mateřská škola Dráček - energetická opatření
Objekt:
003 - Vytápění
Místo: |  |  | Trutnov |  |  | Datum: | 24. 6. 2024
Zadavatel: |  |  | Město Trutnov, Slovanské nám. 165, Trutnov |  |  | Projektant: | SOLLERTIA, Ing. Vladislav Jána
Uchazeč: |  |  | Vyplň údaj |  |  | Zpracovatel: | Ing. Lenka Kasperová
PČ | Typ | Kód | Popis | MJ | Množství | J.cena [CZK] | Cena celkem [CZK] | Cenová soustava |  |  | DPH | J. Nh [h] | Nh celkem [h] | J. hmotnost [t] | Hmotnost celkem [t] | J. suť [t] | Suť Celkem [t]
Náklady soupisu celkem | [6 empty] | 0 | [5 empty] | 0 |  | 0.32831 |  | 0.3022 |  | D | -1 | [10 empty] | 0
| D | HSV | Práce a dodávky HSV |  |  |  | 0 | [5 empty] | 0 |  | 0 |  | 0 | 1 | D | 0 |  |  |  | ROZPOCET | [6 empty] | 0
| D | 997 | Přesun sutě |  |  |  | 0 | [5 empty] | 0 |  | 0 |  | 0 | 1 | D | 1 |  |  |  | ROZPOCET | [6 empty] | 0
1 | K | 997013112 | Vnitrostaveništní doprava suti a vybouraných hmot pro budovy v přes 6 do 9 m | t | 0.302 |  | 0 | CS ÚRS 2024 01 |  |  | základní |  | 0 | 0 | 0 | 0 | 0 | 4 | K | 2 |  |  |  | ROZPOCET | 0 | 0 | 0 | 0 | 0 | 1 | 0 | 4 | -1233071733
2 | K | 997013501 | Odvoz suti a vybouraných hmot na skládku nebo meziskládku do 1 km se složením | t | 0.302 |  | 0 | CS ÚRS 2024 01 |  |  | základní |  | 0 | 0 | 0 | 0 | 0 | 4 | K | 2 |  |  |  | ROZPOCET | 0 | 0 | 0 | 0 | 0 | 1 | 0 | 4 | 1672320861
3 | K | 997013509 | Příplatek k odvozu suti a vybouraných hmot na skládku ZKD 1 km přes 1 km | t | 2.416 |  | 0 | CS ÚRS 2024 01 |  |  | základní |  | 0 | 0 | 0 | 0 | 0 | 4 | K | 2 |  |  |  | ROZPOCET | 0 | 0 | 0 | 0 | 0 | 1 | 0 | 4 | -2097584268
| VV |  | 0,302*8 'Přepočtené koeficientem množství |  | 2.416 | [13 empty] | VV | 2 | 2 | False | 1 | ROZPOCET
4 | K | 997013631 | Poplatek za uložení na skládce (skládkovné) stavebního odpadu směsného kód odpadu 17 09 04 | t | 0.302 |  | 0 | CS ÚRS 2024 01 |  |  | základní |  | 0 | 0 | 0 | 0 | 0 | 4 | K | 2 |  |  |  | ROZPOCET | 0 | 0 | 0 | 0 | 0 | 1 | 0 | 4 | 2122904266
| D | PSV | Práce a dodávky PSV |  |  |  | 0 | [5 empty] | 0 |  | 0.32831 |  | 0.3022 | 2 | D | 0 |  |  |  | ROZPOCET | [6 empty] | 0
| D | 733 | Ústřední vytápění - rozvodné potrubí |  |  |  | 0 | [5 empty] | 0 |  | 0.0629 |  | 0.1152 | 2 | D | 1 |  |  |  | ROZPOCET | [6 empty] | 0
5 | K | 733110806 | Demontáž potrubí ocelového závitového DN přes 15 do 32 | m | 36 |  | 0 | CS ÚRS 2024 01 |  |  | základní |  | 0 | 2e-05 | 0.00072 | 0.0032 | 0.1152 | 16 | K | 2 |  |  |  | ROZPOCET | 0 | 0 | 0 | 0 | 0 | 1 | 0 | 16 | 403017541
6 | K | 733221102 | Potrubí měděné měkké spojované měkkým pájením D 15x1 mm | m | 54 |  | 0 | CS ÚRS 2024 01 |  |  | základní |  | 0 | 0.00046 | 0.02484 | 0 | 0 | 16 | K | 2 |  |  |  | ROZPOCET | 0 | 0 | 0 | 0 | 0 | 1 | 0 | 16 | -1400040697
7 | K | 733221103 | Potrubí měděné měkké spojované měkkým pájením D 18x1 mm | m | 22 |  | 0 | CS ÚRS 2024 01 |  |  | základní |  | 0 | 0.00056 | 0.01232 | 0 | 0 | 16 | K | 2 |  |  |  | ROZPOCET | 0 | 0 | 0 | 0 | 0 | 1 | 0 | 16 | 321295736
8 | K | 733223105 | Potrubí měděné tvrdé spojované měkkým pájením D 28x1,5 mm | m | 5 |  | 0 | CS ÚRS 2024 01 |  |  | základní |  | 0 | 0.00127 | 0.00635 | 0 | 0 | 16 | K | 2 |  |  |  | ROZPOCET | 0 | 0 | 0 | 0 | 0 | 1 | 0 | 16 | -1075274406
9 | K | 733223106 | Potrubí měděné tvrdé spojované měkkým pájením D 35x1,5 mm | m | 5 |  | 0 | CS ÚRS 2024 01 |  |  | základní |  | 0 | 0.00159 | 0.00795 | 0 | 0 | 16 | K | 2 |  |  |  | ROZPOCET | 0 | 0 | 0 | 0 | 0 | 1 | 0 | 16 | 698132944
10 | K | 733291101 | Zkouška těsnosti potrubí měděné D do 35x1,5 | m | 86 |  | 0 | CS ÚRS 2024 01 |  |  | základní |  | 0 | 0 | 0 | 0 | 0 | 16 | K | 2 |  |  |  | ROZPOCET | 0 | 0 | 0 | 0 | 0 | 1 | 0 | 16 | 147231914
11 | K | 733811241 | Ochrana potrubí ústředního vytápění termoizolačními trubicemi z PE tl přes 13 do 20 mm DN do 22 mm | m | 76 |  | 0 | CS ÚRS 2024 01 |  |  | základní |  | 0 | 0.00012 | 0.00912 | 0 | 0 | 16 | K | 2 |  |  |  | ROZPOCET | 0 | 0 | 0 | 0 | 0 | 1 | 0 | 16 | -1003590573
| VV |  | 54+22 |  | 76 | [13 empty] | VV | 2 | 2 | True | 1 | ROZPOCET
12 | K | 733811242 | Ochrana potrubí ústředního vytápění termoizolačními trubicemi z PE tl přes 13 do 20 mm DN přes 22 do 45 mm | m | 10 |  | 0 | CS ÚRS 2024 01 |  |  | základní |  | 0 | 0.00016 | 0.0016 | 0 | 0 | 16 | K | 2 |  |  |  | ROZPOCET | 0 | 0 | 0 | 0 | 0 | 1 | 0 | 16 | 1611994964
| VV |  | 5+5 |  | 10 | [13 empty] | VV | 2 | 2 | True | 1 | ROZPOCET
13 | K | 998733202 | Přesun hmot procentní pro rozvody potrubí v objektech v přes 6 do 12 m | % |  |  | 0 | CS ÚRS 2024 01 |  |  | základní |  | 0 | 0 | 0 | 0 | 0 | 16 | K | 2 |  |  |  | ROZPOCET | 0 | 0 | 0 | 0 | 0 | 1 | 0 | 16 | 726796700
| D | 734 | Ústřední vytápění - armatury |  |  |  | 0 | [5 empty] | 0 |  | 0.00765 |  | 0 | 2 | D | 1 |  |  |  | ROZPOCET | [6 empty] | 0
14 | K | 734211115 | Ventil závitový odvzdušňovací G 1/2 PN 10 do 120°C otopných těles | kus | 9 |  | 0 | CS ÚRS 2024 01 |  |  | základní |  | 0 | 9e-05 | 0.00081 | 0 | 0 | 16 | K | 2 |  |  |  | ROZPOCET | 0 | 0 | 0 | 0 | 0 | 1 | 0 | 16 | 659085556
15 | K | 734221684 | Termostatická hlavice kapalinová PN 10 do 110°C pro veřejné prostory | kus | 9 |  | 0 | CS ÚRS 2024 01 |  |  | základní |  | 0 | 0.00013 | 0.00117 | 0 | 0 | 16 | K | 2 |  |  |  | ROZPOCET | 0 | 0 | 0 | 0 | 0 | 1 | 0 | 16 | -1563309884
16 | K | 734261414 | Šroubení regulační radiátorové rohové G 1 bez vypouštění | kus | 9 |  | 0 | CS ÚRS 2024 01 |  |  | základní |  | 0 | 0.00063 | 0.00567 | 0 | 0 | 16 | K | 2 |  |  |  | ROZPOCET | 0 | 0 | 0 | 0 | 0 | 1 | 0 | 16 | 1210046301
17 | M | 7349001 | Ostatní drobný materiál | kpl | 1 |  | 0 |  |  |  | základní |  | 0 | 0 | 0 | 0 | 0 | 32 | M | 2 |  |  |  | ROZPOCET | 0 | 0 | 0 | 0 | 0 | 1 | 0 | 16 | 1951908603
18 | K | 998734202 | Přesun hmot procentní pro armatury v objektech v přes 6 do 12 m | % |  |  | 0 | CS ÚRS 2024 01 |  |  | základní |  | 0 | 0 | 0 | 0 | 0 | 16 | K | 2 |  |  |  | ROZPOCET | 0 | 0 | 0 | 0 | 0 | 1 | 0 | 16 | 1866332604
| D | 735 | Ústřední vytápění - otopná tělesa |  |  |  | 0 | [5 empty] | 0 |  | 0.25776 |  | 0.187 | 2 | D | 1 |  |  |  | ROZPOCET | [6 empty] | 0
19 | K | 735151822 | Demontáž otopného tělesa panelového dvouřadého dl přes 1500 do 2820 mm | kus | 4 |  | 0 | CS ÚRS 2024 01 |  |  | základní |  | 0 | 8e-05 | 0.00032 | 0.04675 | 0.187 | 16 | K | 2 |  |  |  | ROZPOCET | 0 | 0 | 0 | 0 | 0 | 1 | 0 | 16 | 2023765417
20 | K | 735152476 | Otopné těleso panelové VK dvoudeskové 1 přídavná přestupní plocha výška/délka 600/900 mm výkon 1159 W | kus | 8 |  | 0 | CS ÚRS 2024 01 |  |  | základní |  | 0 | 0.02803 | 0.22424 | 0 | 0 | 16 | K | 2 |  |  |  | ROZPOCET | 0 | 0 | 0 | 0 | 0 | 1 | 0 | 16 | 653176689
21 | K | 735152478 | Otopné těleso panelové VK dvoudeskové 1 přídavná přestupní plocha výška/délka 600/1100 mm výkon 1417 W | kus | 1 |  | 0 | CS ÚRS 2024 01 |  |  | základní |  | 0 | 0.0332 | 0.0332 | 0 | 0 | 16 | K | 2 |  |  |  | ROZPOCET | 0 | 0 | 0 | 0 | 0 | 1 | 0 | 16 | -898082163
22 | K | 7359001 | Příplatek za provedení VKU | ks | 9 |  | 0 |  |  |  | základní |  | 0 | 0 | 0 | 0 | 0 | 16 | K | 2 |  |  |  | ROZPOCET | 0 | 0 | 0 | 0 | 0 | 1 | 0 | 16 | 849034449
23 | K | 735191910R | Napuštění vody do otopných těles | kpl | 1 |  | 0 |  |  |  | základní |  | 0 | 0 | 0 | 0 | 0 | 16 | K | 2 |  |  |  | ROZPOCET | 0 | 0 | 0 | 0 | 0 | 1 | 0 | 16 | -396239085
24 | K | 735494811R | Vypuštění vody z otopných těles | m2 | 1 |  | 0 |  |  |  | základní |  | 0 | 0 | 0 | 0 | 0 | 16 | K | 2 |  |  |  | ROZPOCET | 0 | 0 | 0 | 0 | 0 | 1 | 0 | 16 | -667854543
25 | K | 998735202 | Přesun hmot procentní pro otopná tělesa v objektech v přes 6 do 12 m | % |  |  | 0 | CS ÚRS 2024 01 |  |  | základní |  | 0 | 0 | 0 | 0 | 0 | 16 | K | 2 |  |  |  | ROZPOCET | 0 | 0 | 0 | 0 | 0 | 1 | 0 | 16 | -1206921577

## 004 - Vzduchotechnika
[9 empty] | >> skryté sloupce << | [9 empty] | {a0721905-a240-4a6c-a645-01ac6b0b6e12}
2
| KRYCÍ LIST SOUPISU PRACÍ | [8 empty] | v --- níže se nacházejí doplnkové a pomocné údaje k sestavám --- v | [8 empty] | False
Stavba:
Mateřská škola Dráček - energetická opatření
Objekt:
004 - Vzduchotechnika
| KSO: |  |  |  |  | CC-CZ:
| Místo: |  |  |  |  | Datum: | 24. 6. 2024
| Zadavatel: |  |  |  |  | IČ:
|  | Město Trutnov, Slovanské nám. 165, Trutnov |  |  |  | DIČ:
| Uchazeč: |  |  |  |  | IČ: | Vyplň údaj
|  | Vyplň údaj |  |  |  | DIČ: | Vyplň údaj
| Projektant: |  |  |  |  | IČ:
|  | SOLLERTIA, Ing. Vladislav Jána |  |  |  | DIČ:
| Zpracovatel: |  |  |  |  | IČ:
|  | Ing. Lenka Kasperová |  |  |  | DIČ:
Poznámka:
| Cena bez DPH | [5 empty] | 0
|  |  | Základ daně |  |  | Sazba daně | Výše daně
| DPH | základní | 0 |  |  | 21% | 0
|  | snížená | 0 |  |  | 12% | 0
|  | zákl. přenesená | 0 |  |  | 21% | 0
|  | sníž. přenesená | 0 |  |  | 12% | 0
|  | nulová | 0 |  |  | 0% | 0
| Cena s DPH |  |  | v | CZK |  | 0
| Projektant |  |  | Zpracovatel
| Datum a podpis: |  | Razítko | Datum a podpis: |  |  | Razítko
| Objednavatel |  |  | Uchazeč
| Datum a podpis: |  | Razítko | Datum a podpis: |  |  | Razítko
REKAPITULACE ČLENĚNÍ SOUPISU PRACÍ
Stavba:
Mateřská škola Dráček - energetická opatření
Objekt:
004 - Vzduchotechnika
Místo: | [5 empty] | Datum: | 24. 6. 2024
Zadavatel: |  |  | Město Trutnov, Slovanské nám. 165, Trutnov |  |  | Projektant: | SOLLERTIA, Ing. Vladislav Jána
Uchazeč: |  |  | Vyplň údaj |  |  | Zpracovatel: | Ing. Lenka Kasperová
Kód dílu - Popis | [6 empty] | Cena celkem [CZK]
Náklady ze soupisu prací | [6 empty] | 0 | [12 empty] | -1
| 1 - VĚTRÁNÍ TŘÍD | [5 empty] | 0
| 2 - VĚTRÁNÍ SOCIÁLNÍHO ZÁZEMÍ | [5 empty] | 0
| D1 - POTRUBÍ - SOUHRN | [5 empty] | 0
| D2 - HODINOVÉ ZÚČTOVACÍ SAZBY | [5 empty] | 0
SOUPIS PRACÍ
Stavba:
Mateřská škola Dráček - energetická opatření
Objekt:
004 - Vzduchotechnika
Místo: | [5 empty] | Datum: | 24. 6. 2024
Zadavatel: |  |  | Město Trutnov, Slovanské nám. 165, Trutnov |  |  | Projektant: | SOLLERTIA, Ing. Vladislav Jána
Uchazeč: |  |  | Vyplň údaj |  |  | Zpracovatel: | Ing. Lenka Kasperová
PČ | Typ | Kód | Popis | MJ | Množství | J.cena [CZK] | Cena celkem [CZK] | Cenová soustava |  |  | DPH | J. Nh [h] | Nh celkem [h] | J. hmotnost [t] | Hmotnost celkem [t] | J. suť [t] | Suť Celkem [t]
Náklady soupisu celkem | [6 empty] | 0 | [5 empty] | 0 |  | 0 |  | 0 |  | D | -1 | [7 empty] | 0
| D | 1 | VĚTRÁNÍ TŘÍD |  |  |  | 0 | [5 empty] | 0 |  | 0 |  | 0 | 1 | D | 0 | ROZPOCET | [6 empty] | 0
1 | K | 1.01 | JEDNOTKA | ks | 3 |  | 0 |  |  |  | základní |  | 0 | 0 | 0 | 0 | 0 | 4 | K | 1 | ROZPOCET | 0 | 0 | 0 | 0 | 0 | 1 | 0 | 4 | 2
| P |  | Poznámka k položce: jednotka vybavená rekuperátorem, el. doohřevem, filtrací , obchozem, ovladačem450m3/hod,100PaREKUPERACE - ÚČINNOST 90%, ZISK MAX 6KWEl.předehřev příkon 2,2kW/230VEl.dohřev příkon 1,1kW/230VVentilátory příkon 2 x 0,13kW/230VVYBAVENÍ - ČIDLO CO2 KANÁLOVÉJistič 1x16A/230VHL AK. VÝKONU DO EXT. SÁNÍ Pw=49dBAHL AK. VÝKONU DO EXT. VÝTLAK Pw=35dBAHL AK. VÝKONU DO INT. SÁNÍ Pw=35dBAHL AK. VÝKONU DO INT. VÝTLAK Pw=55dBAHL AK. VÝKONU NA JEDNOTCE Pw=40dBAHmotnost 100kg +-10% | [15 empty] | P | 1
2 | K | 1.01A | JEDNOTKA | ks | 1 |  | 0 |  |  |  | základní |  | 0 | 0 | 0 | 0 | 0 | 4 | K | 1 | ROZPOCET | 0 | 0 | 0 | 0 | 0 | 1 | 0 | 4 | 4
| P |  | Poznámka k položce: jednotka vybavená rekuperátorem, el. doohřevem, filtrací , obchozem, ovladačem450m3/hod,100PaREKUPERACE - ÚČINNOST 90%, ZISK MAX 6KWEl.předehřev příkon 2,2kW/230VEl.dohřev příkon 1,1kW/230VVentilátory příkon 2 x 0,13kW/230VVYBAVENÍ - ČIDLO CO2 KANÁLOVÉVYBAVENÍ - KLAPKA SE SERVOPOHONEM NA EXT PŘÍVODU A ODVODUJistič 1x16A/230VHL AK. VÝKONU DO EXT. SÁNÍ Pw=49dBAHL AK. VÝKONU DO EXT. VÝTLAK Pw=35dBAHL AK. VÝKONU DO INT. SÁNÍ Pw=35dBAHL AK. VÝKONU DO INT. VÝTLAK Pw=55dBAHL AK. VÝKONU NA JEDNOTCE Pw=40dBAHmotnost 100kg +-10% | [15 empty] | P | 1
3 | K | 1.02 | OVLADAČ NÁSTĚNNÝ" | ks | 4 |  | 0 |  |  |  | základní |  | 0 | 0 | 0 | 0 | 0 | 4 | K | 1 | ROZPOCET | 0 | 0 | 0 | 0 | 0 | 1 | 0 | 4 | 6
4 | K | ¨1.03 | D203 zvukově izol.hadice | bm | 24.4 |  | 0 |  |  |  | základní |  | 0 | 0 | 0 | 0 | 0 | 4 | K | 1 | ROZPOCET | 0 | 0 | 0 | 0 | 0 | 1 | 0 | 4 | 8
| P |  | Poznámka k položce: OHEBNÁ HLINÍKOVÁ HADICE HLUKOVĚ TLUMÍCÍ | [15 empty] | P | 1
5 | K | 1.04 | Talířový ventil D 100 odvodní | ks | 14 |  | 0 |  |  |  | základní |  | 0 | 0 | 0 | 0 | 0 | 4 | K | 1 | ROZPOCET | 0 | 0 | 0 | 0 | 0 | 1 | 0 | 4 | 10
6 | K | 1.05 | talířový ventil D 160 odvodní | ks | 6 |  | 0 |  |  |  | základní |  | 0 | 0 | 0 | 0 | 0 | 4 | K | 1 | ROZPOCET | 0 | 0 | 0 | 0 | 0 | 1 | 0 | 4 | 12
7 | K | 1.07 | VYÚSTKA NASTAVITELNÁ VNM S REGULACÍ 225x80 1/R1 | ks | 20 |  | 0 |  |  |  | základní |  | 0 | 0 | 0 | 0 | 0 | 4 | K | 1 | ROZPOCET | 0 | 0 | 0 | 0 | 0 | 1 | 0 | 4 | 14
8 | K | 1.08 | PROTIDEŠŤOVÉ ŽALUZIE HLINÍKOVÉ PZAL-500x400 | ks | 4 |  | 0 |  |  |  | základní |  | 0 | 0 | 0 | 0 | 0 | 4 | K | 1 | ROZPOCET | 0 | 0 | 0 | 0 | 0 | 1 | 0 | 4 | 16
9 | K | 1.09 | tepelná izolace tl 40mm | m2 | 15.74 |  | 0 |  |  |  | základní |  | 0 | 0 | 0 | 0 | 0 | 4 | K | 1 | ROZPOCET | 0 | 0 | 0 | 0 | 0 | 1 | 0 | 4 | 18
| P |  | Poznámka k položce: TEPELNÉ IZOLACE POTRUBÍ DLE OZNAČENÍ NA VÝKRESU: IZOLACE POTRUBÍ DESKOU Z MINERÁLNÍ PLSTI 1x POLEP AL FOLIÍ NA TRNY | [15 empty] | P | 1
10 | K | 1.11 | DVEŘNÍ MŘÍŽKA OBOUSTRANNÁ 400 x 130 | ks | 8 |  | 0 |  |  |  | základní |  | 0 | 0 | 0 | 0 | 0 | 4 | K | 1 | ROZPOCET | 0 | 0 | 0 | 0 | 0 | 1 | 0 | 4 | 20
| D | 2 | VĚTRÁNÍ SOCIÁLNÍHO ZÁZEMÍ |  |  |  | 0 | [5 empty] | 0 |  | 0 |  | 0 | 1 | D | 0 | ROZPOCET | [6 empty] | 0
11 | K | 2.01 | JEDNOTKA | ks | 3 |  | 0 |  |  |  | základní |  | 0 | 0 | 0 | 0 | 0 | 4 | K | 1 | ROZPOCET | 0 | 0 | 0 | 0 | 0 | 1 | 0 | 4 | 22
| P |  | Poznámka k položce: jednotka vybavená rekuperátorem, el. doohřevem, filtrací , obchozem, ovladačem550m3/hod,100PaREKUPERACE - ÚČINNOST 90%, ZISK MAX 6KWEl.předehřev příkon 2,2kW/230VEl.dohřev příkon 1,1kW/230VVentilátory příkon 2 x 0,13kW/230VJistič 1x16A/230VHL AK. VÝKONU DO EXT. SÁNÍ Pw=49dBAHL AK. VÝKONU DO EXT. VÝTLAK Pw=37dBAHL AK. VÝKONU DO INT. SÁNÍ Pw=37dBAHL AK. VÝKONU DO INT. VÝTLAK Pw=63dBAHL AK. VÝKONU NA JEDNOTCE Pw=56dBAHmotnost 100kg +-10% | [15 empty] | P | 1
12 | K | 2.01A | JEDNOTKA | ks | 1 |  | 0 |  |  |  | základní |  | 0 | 0 | 0 | 0 | 0 | 4 | K | 1 | ROZPOCET | 0 | 0 | 0 | 0 | 0 | 1 | 0 | 4 | 24
| P |  | Poznámka k položce: jednotka vybavená rekuperátorem, el. doohřevem, filtrací , obchozem, ovladačem450m3/hod,100PaREKUPERACE - ÚČINNOST 90%, ZISK MAX 6KWEl.předehřev příkon 2,2kW/230VEl.dohřev příkon 1,1kW/230VVentilátory příkon 2 x 0,13kW/230VVYBAVENÍ - KLAPKA SE SERVOPOHONEM NA EXT PŘÍVODU A ODVODUJistič 1x16A/230VHL AK. VÝKONU DO EXT. SÁNÍ Pw=49dBAHL AK. VÝKONU DO EXT. VÝTLAK Pw=35dBAHL AK. VÝKONU DO INT. SÁNÍ Pw=35dBAHL AK. VÝKONU DO INT. VÝTLAK Pw=55dBAHL AK. VÝKONU NA JEDNOTCE Pw=40dBAHmotnost 100kg +-10% | [15 empty] | P | 1
13 | K | 2.02 | OVLADAČ NÁSTĚNNÝ" | ks | 4 |  | 0 |  |  |  | základní |  | 0 | 0 | 0 | 0 | 0 | 4 | K | 1 | ROZPOCET | 0 | 0 | 0 | 0 | 0 | 1 | 0 | 4 | 26
14 | K | 2.03 | D 203 zvukově izol.hadice | bm | 23.3 |  | 0 |  |  |  | základní |  | 0 | 0 | 0 | 0 | 0 | 4 | K | 1 | ROZPOCET | 0 | 0 | 0 | 0 | 0 | 1 | 0 | 4 | 28
| P |  | Poznámka k položce: OHEBNÁ HLINÍKOVÁ HADICE HLUKOVĚ TLUMÍCÍ | [15 empty] | P | 1
15 | K | 2.04 | TALÍŘOVÉ VENTILY D 100 odvodní | ks | 9 |  | 0 |  |  |  | základní |  | 0 | 0 | 0 | 0 | 0 | 4 | K | 1 | ROZPOCET | 0 | 0 | 0 | 0 | 0 | 1 | 0 | 4 | 30
16 | K | 2.05 | TALÍŘOVÉ VENTILY D 160 odvodní | ks | 14 |  | 0 |  |  |  | základní |  | 0 | 0 | 0 | 0 | 0 | 4 | K | 1 | ROZPOCET | 0 | 0 | 0 | 0 | 0 | 1 | 0 | 4 | 32
17 | K | 2.06 | VYÚSTKA NASTAVITELNÁ S REGULACÍ 325x80 1/R1 | ks | 12 |  | 0 |  |  |  | základní |  | 0 | 0 | 0 | 0 | 0 | 4 | K | 1 | ROZPOCET | 0 | 0 | 0 | 0 | 0 | 1 | 0 | 4 | 34
18 | K | 2.07 | D 315 zvukově izol.hadice | bm | 1.7 |  | 0 |  |  |  | základní |  | 0 | 0 | 0 | 0 | 0 | 4 | K | 1 | ROZPOCET | 0 | 0 | 0 | 0 | 0 | 1 | 0 | 4 | 36
| P |  | Poznámka k položce: OHEBNÁ HLINÍKOVÁ HADICE HLUKOVĚ TLUMÍCÍ | [15 empty] | P | 1
19 | K | 2.09 | tepelná izolace tl 40mm | m2 | 15.52 |  | 0 |  |  |  | základní |  | 0 | 0 | 0 | 0 | 0 | 4 | K | 1 | ROZPOCET | 0 | 0 | 0 | 0 | 0 | 1 | 0 | 4 | 38
| P |  | Poznámka k položce: TEPELNÉ IZOLACE POTRUBÍ DLE OZNAČENÍ NA VÝKRESU: IZOLACE POTRUBÍ DESKOU Z MINERÁLNÍ PLSTI 1x POLEP AL FOLIÍ NA TRNY | [15 empty] | P | 1
20 | K | 2.10 | tepelná izolace tl. 60 mm odolnost 30 min | m2 | 14.94 |  | 0 |  |  |  | základní |  | 0 | 0 | 0 | 0 | 0 | 4 | K | 1 | ROZPOCET | 0 | 0 | 0 | 0 | 0 | 1 | 0 | 4 | 40
| P |  | Poznámka k položce: PROTIPOŽ.IZOLACE POTRUBÍ DLE OZNAČENÍ NA VÝKRESU: IZOLACE DESKOU Z MIN.PLSTI 1x POLEP. AL FOLIÍ | [15 empty] | P | 1
21 | K | 2.11 | DVEŘNÍ MŘÍŽKA OBOUSTRANNÁ 400 x 130 | ks | 20 |  | 0 |  |  |  | základní |  | 0 | 0 | 0 | 0 | 0 | 4 | K | 1 | ROZPOCET | 0 | 0 | 0 | 0 | 0 | 1 | 0 | 4 | 42
| D | D1 | POTRUBÍ - SOUHRN |  |  |  | 0 | [5 empty] | 0 |  | 0 |  | 0 | 1 | D | 0 | ROZPOCET | [6 empty] | 0
22 | K | Pol1 | potrubí do obvodu 650 90% tvarovek | bm | 12 |  | 0 |  |  |  | základní |  | 0 | 0 | 0 | 0 | 0 | 4 | K | 1 | ROZPOCET | 0 | 0 | 0 | 0 | 0 | 1 | 0 | 4 | 44
| P |  | Poznámka k položce: ČTYŘHRANNÉ POTRUBÍ SKUPINY I. MATERIÁL POZINKOVANÝ PLECH | [15 empty] | P | 1
23 | K | Pol2 | potrubí do obvodu 1890 rovné | bm | 3 |  | 0 |  |  |  | základní |  | 0 | 0 | 0 | 0 | 0 | 4 | K | 1 | ROZPOCET | 0 | 0 | 0 | 0 | 0 | 1 | 0 | 4 | 46
| P |  | Poznámka k položce: ČTYŘHRANNÉ POTRUBÍ SKUPINY I. MATERIÁL POZINKOVANÝ PLECH | [15 empty] | P | 1
24 | K | Pol3 | ZASLEPENÍ ČTYŘHRANNÉ TROUBY SKUPINY I. Z POZINKOVANÉHO PLECHU do obvodu 1890 | ks | 4 |  | 0 |  |  |  | základní |  | 0 | 0 | 0 | 0 | 0 | 4 | K | 1 | ROZPOCET | 0 | 0 | 0 | 0 | 0 | 1 | 0 | 4 | 48
25 | K | Pol4 | potrubí do průměru200 100% tvarovek | bm | 2.2 |  | 0 |  |  |  | základní |  | 0 | 0 | 0 | 0 | 0 | 4 | K | 1 | ROZPOCET | 0 | 0 | 0 | 0 | 0 | 1 | 0 | 4 | 50
| P |  | Poznámka k položce: KRUHOVÉ POTRUBÍ SKUPINY I. MATERIÁL POZINKOVANÝ PLECH | [15 empty] | P | 1
26 | K | Pol5 | potrubí do průměru100 10% tvarovek | bm | 55.6 |  | 0 |  |  |  | základní |  | 0 | 0 | 0 | 0 | 0 | 4 | K | 1 | ROZPOCET | 0 | 0 | 0 | 0 | 0 | 1 | 0 | 4 | 52
| P |  | Poznámka k položce: KRUHOVÉ POTRUBÍ SPIRO | [15 empty] | P | 1
27 | K | Pol6 | potrubí do průměru140 20% tvarovek | bm | 11.2 |  | 0 |  |  |  | základní |  | 0 | 0 | 0 | 0 | 0 | 4 | K | 1 | ROZPOCET | 0 | 0 | 0 | 0 | 0 | 1 | 0 | 4 | 54
| P |  | Poznámka k položce: KRUHOVÉ POTRUBÍ SPIRO | [15 empty] | P | 1
28 | K | Pol7 | potrubí do průměru200 20% tvarovek | bm | 266.6 |  | 0 |  |  |  | základní |  | 0 | 0 | 0 | 0 | 0 | 4 | K | 1 | ROZPOCET | 0 | 0 | 0 | 0 | 0 | 1 | 0 | 4 | 56
| P |  | Poznámka k položce: KRUHOVÉ POTRUBÍ SPIRO | [15 empty] | P | 1
29 | K | Pol8 | potrubí do průměru400 30% tvarovek | bm | 19.7 |  | 0 |  |  |  | základní |  | 0 | 0 | 0 | 0 | 0 | 4 | K | 1 | ROZPOCET | 0 | 0 | 0 | 0 | 0 | 1 | 0 | 4 | 58
| P |  | Poznámka k položce: KRUHOVÉ POTRUBÍ SPIRO | [15 empty] | P | 1
30 | K | Pol9 | ZASLEPENÍ KRUHOVÉ TROUBY SPIRO do průměru200 | ks | 8 |  | 0 |  |  |  | základní |  | 0 | 0 | 0 | 0 | 0 | 4 | K | 1 | ROZPOCET | 0 | 0 | 0 | 0 | 0 | 1 | 0 | 4 | 60
31 | K | Pol10 | MONTÁŽNÍ A SPOJOVACÍ MATERIÁL ( 2,6% z dodávky potrubí) | kpl | 1 |  | 0 |  |  |  | základní |  | 0 | 0 | 0 | 0 | 0 | 4 | K | 1 | ROZPOCET | 0 | 0 | 0 | 0 | 0 | 1 | 0 | 4 | 62
| D | D2 | HODINOVÉ ZÚČTOVACÍ SAZBY |  |  |  | 0 | [5 empty] | 0 |  | 0 |  | 0 | 1 | D | 0 | ROZPOCET | [6 empty] | 0
32 | K | Pol11 | příprava ke komplexnímu vyzkoušení, oživení a vyregolování zařízení | hod | 10 |  | 0 |  |  |  | základní |  | 0 | 0 | 0 | 0 | 0 | 4 | K | 1 | ROZPOCET | 0 | 0 | 0 | 0 | 0 | 1 | 0 | 4 | 64
33 | K | Pol12 | komplexní vyzkoušení zařízení | hod | 10 |  | 0 |  |  |  | základní |  | 0 | 0 | 0 | 0 | 0 | 4 | K | 1 | ROZPOCET | 0 | 0 | 0 | 0 | 0 | 1 | 0 | 4 | 66

## 005 - Elektroinstalace
[9 empty] | >> skryté sloupce << | [9 empty] | {273f1c11-684e-4c55-a5d1-6f88e99edb05}
2
| KRYCÍ LIST SOUPISU PRACÍ | [8 empty] | v --- níže se nacházejí doplnkové a pomocné údaje k sestavám --- v | [8 empty] | False
Stavba:
Mateřská škola Dráček - energetická opatření
Objekt:
005 - Elektroinstalace
| KSO: |  |  |  |  | CC-CZ:
| Místo: |  |  |  |  | Datum: | 24. 6. 2024
| Zadavatel: |  |  |  |  | IČ:
|  | Město Trutnov, Slovanské nám. 165, Trutnov |  |  |  | DIČ:
| Uchazeč: |  |  |  |  | IČ: | Vyplň údaj
|  | Vyplň údaj |  |  |  | DIČ: | Vyplň údaj
| Projektant: |  |  |  |  | IČ:
|  | SOLLERTIA, Ing. Vladislav Jána |  |  |  | DIČ:
| Zpracovatel: |  |  |  |  | IČ:
|  | Ing. Lenka Kasperová |  |  |  | DIČ:
Poznámka:
| Cena bez DPH | [5 empty] | 0
|  |  | Základ daně |  |  | Sazba daně | Výše daně
| DPH | základní | 0 |  |  | 21% | 0
|  | snížená | 0 |  |  | 12% | 0
|  | zákl. přenesená | 0 |  |  | 21% | 0
|  | sníž. přenesená | 0 |  |  | 12% | 0
|  | nulová | 0 |  |  | 0% | 0
| Cena s DPH |  |  | v | CZK |  | 0
| Projektant |  |  | Zpracovatel
| Datum a podpis: |  | Razítko | Datum a podpis: |  |  | Razítko
| Objednavatel |  |  | Uchazeč
| Datum a podpis: |  | Razítko | Datum a podpis: |  |  | Razítko
REKAPITULACE ČLENĚNÍ SOUPISU PRACÍ
Stavba:
Mateřská škola Dráček - energetická opatření
Objekt:
005 - Elektroinstalace
Místo: | [5 empty] | Datum: | 24. 6. 2024
Zadavatel: |  |  | Město Trutnov, Slovanské nám. 165, Trutnov |  |  | Projektant: | SOLLERTIA, Ing. Vladislav Jána
Uchazeč: |  |  | Vyplň údaj |  |  | Zpracovatel: | Ing. Lenka Kasperová
Kód dílu - Popis | [6 empty] | Cena celkem [CZK]
Náklady ze soupisu prací | [6 empty] | 0 | [12 empty] | -1
| D1 - ELEKTROMONTÁŽE (materiál + montáž) | [5 empty] | 0
SOUPIS PRACÍ
Stavba:
Mateřská škola Dráček - energetická opatření
Objekt:
005 - Elektroinstalace
Místo: | [5 empty] | Datum: | 24. 6. 2024
Zadavatel: |  |  | Město Trutnov, Slovanské nám. 165, Trutnov |  |  | Projektant: | SOLLERTIA, Ing. Vladislav Jána
Uchazeč: |  |  | Vyplň údaj |  |  | Zpracovatel: | Ing. Lenka Kasperová
PČ | Typ | Kód | Popis | MJ | Množství | J.cena [CZK] | Cena celkem [CZK] | Cenová soustava |  |  | DPH | J. Nh [h] | Nh celkem [h] | J. hmotnost [t] | Hmotnost celkem [t] | J. suť [t] | Suť Celkem [t]
Náklady soupisu celkem | [6 empty] | 0 | [5 empty] | 0 |  | 0 |  | 0 |  | D | -1 | [7 empty] | 0
| D | D1 | ELEKTROMONTÁŽE (materiál + montáž) |  |  |  | 0 | [5 empty] | 0 |  | 0 |  | 0 | 1 | D | 0 | ROZPOCET | [6 empty] | 0
1 | K | Pol13 | Doplnění rozvaděčů | ks | 4 |  | 0 |  |  |  | základní |  | 0 | 0 | 0 | 0 | 0 | 4 | K | 1 | ROZPOCET | 0 | 0 | 0 | 0 | 0 | 1 | 0 | 4 | 2
2 | K | Pol14 | Ukončení vodičů v rozvaděčích | soubor | 1 |  | 0 |  |  |  | základní |  | 0 | 0 | 0 | 0 | 0 | 4 | K | 1 | ROZPOCET | 0 | 0 | 0 | 0 | 0 | 1 | 0 | 4 | 4
3 | K | Pol15 | Ovladač osvětlení | ks | 16 |  | 0 |  |  |  | základní |  | 0 | 0 | 0 | 0 | 0 | 4 | K | 1 | ROZPOCET | 0 | 0 | 0 | 0 | 0 | 1 | 0 | 4 | 6
4 | K | Pol16 | Krabice přístrojová | ks | 16 |  | 0 |  |  |  | základní |  | 0 | 0 | 0 | 0 | 0 | 4 | K | 1 | ROZPOCET | 0 | 0 | 0 | 0 | 0 | 1 | 0 | 4 | 8
5 | K | Pol17 | Krabice rozvodná | ks | 20 |  | 0 |  |  |  | základní |  | 0 | 0 | 0 | 0 | 0 | 4 | K | 1 | ROZPOCET | 0 | 0 | 0 | 0 | 0 | 1 | 0 | 4 | 10
6 | K | Pol18 | A - LED svítidlo 19W, IP20, 2400lm, 4000K | ks | 6 |  | 0 |  |  |  | základní |  | 0 | 0 | 0 | 0 | 0 | 4 | K | 1 | ROZPOCET | 0 | 0 | 0 | 0 | 0 | 1 | 0 | 4 | 12
7 | K | Pol19 | B - LED svítidlo 26W, IP20, 3500lm, 4000K | ks | 16 |  | 0 |  |  |  | základní |  | 0 | 0 | 0 | 0 | 0 | 4 | K | 1 | ROZPOCET | 0 | 0 | 0 | 0 | 0 | 1 | 0 | 4 | 14
8 | K | Pol20 | C - LED svítidlo venkovní 27W, PMMA kryt 375mm, IP44, 2700lm, 4000K, s pohybovým čidlem | ks | 2 |  | 0 |  |  |  | základní |  | 0 | 0 | 0 | 0 | 0 | 4 | K | 1 | ROZPOCET | 0 | 0 | 0 | 0 | 0 | 1 | 0 | 4 | 16
9 | K | Pol21 | Stítidla - montáž | ks | 24 |  | 0 |  |  |  | základní |  | 0 | 0 | 0 | 0 | 0 | 4 | K | 1 | ROZPOCET | 0 | 0 | 0 | 0 | 0 | 1 | 0 | 4 | 18
10 | K | Pol22 | Kabel CYKY 3x1,5 | m | 300 |  | 0 |  |  |  | základní |  | 0 | 0 | 0 | 0 | 0 | 4 | K | 1 | ROZPOCET | 0 | 0 | 0 | 0 | 0 | 1 | 0 | 4 | 20
11 | K | Pol23 | Kabel CYKY 3x2,5 | m | 100 |  | 0 |  |  |  | základní |  | 0 | 0 | 0 | 0 | 0 | 4 | K | 1 | ROZPOCET | 0 | 0 | 0 | 0 | 0 | 1 | 0 | 4 | 22
12 | K | Pol24 | Napojení VZT jednotky | ks | 8 |  | 0 |  |  |  | základní |  | 0 | 0 | 0 | 0 | 0 | 4 | K | 1 | ROZPOCET | 0 | 0 | 0 | 0 | 0 | 1 | 0 | 4 | 24
13 | K | Pol25 | Napojení vyhřívané stešní vpusti | ks | 1 |  | 0 |  |  |  | základní |  | 0 | 0 | 0 | 0 | 0 | 4 | K | 1 | ROZPOCET | 0 | 0 | 0 | 0 | 0 | 1 | 0 | 4 | 26
14 | K | Pol26 | Napojení elektrické žaluzie | ks | 1 |  | 0 |  |  |  | základní |  | 0 | 0 | 0 | 0 | 0 | 4 | K | 1 | ROZPOCET | 0 | 0 | 0 | 0 | 0 | 1 | 0 | 4 | 28
15 | K | Pol27 | Napojení VZT jednotky na dat. rozvody - komplet vč. kabeláže | ks | 8 |  | 0 |  |  |  | základní |  | 0 | 0 | 0 | 0 | 0 | 4 | K | 1 | ROZPOCET | 0 | 0 | 0 | 0 | 0 | 1 | 0 | 4 | 30
16 | K | Pol28 | Doplnění EZS - komplet včetně kabeláže | soubor | 1 |  | 0 |  |  |  | základní |  | 0 | 0 | 0 | 0 | 0 | 4 | K | 1 | ROZPOCET | 0 | 0 | 0 | 0 | 0 | 1 | 0 | 4 | 32
17 | K | Pol29 | Doplnění a přeložka přístupového systému - komplet vč. kabeláže | soubor | 1 |  | 0 |  |  |  | základní |  | 0 | 0 | 0 | 0 | 0 | 4 | K | 1 | ROZPOCET | 0 | 0 | 0 | 0 | 0 | 1 | 0 | 4 | 34
18 | K | Pol30 | Demontáž a zpětná montáž ochrany před úderem blesku | soubor | 1 |  | 0 |  |  |  | základní |  | 0 | 0 | 0 | 0 | 0 | 4 | K | 1 | ROZPOCET | 0 | 0 | 0 | 0 | 0 | 1 | 0 | 4 | 36
19 | K | Pol31 | Podružný materiál 5% | kpl | 1 |  | 0 |  |  |  | základní |  | 0 | 0 | 0 | 0 | 0 | 4 | K | 1 | ROZPOCET | 0 | 0 | 0 | 0 | 0 | 1 | 0 | 4 | 38
20 | K | Pol32 | Prořez 5% | kpl | 1 |  | 0 |  |  |  | základní |  | 0 | 0 | 0 | 0 | 0 | 4 | K | 1 | ROZPOCET | 0 | 0 | 0 | 0 | 0 | 1 | 0 | 4 | 40
21 | K | Pol33 | HZS | hod | 40 |  | 0 |  |  |  | základní |  | 0 | 0 | 0 | 0 | 0 | 4 | K | 1 | ROZPOCET | 0 | 0 | 0 | 0 | 0 | 1 | 0 | 4 | 42
22 | K | Pol34 | HZS - Demontáž stávajícího zařízení | hod | 20 |  | 0 |  |  |  | základní |  | 0 | 0 | 0 | 0 | 0 | 4 | K | 1 | ROZPOCET | 0 | 0 | 0 | 0 | 0 | 1 | 0 | 4 | 44
23 | K | Pol35 | PPV 6% | kpl | 1 |  | 0 |  |  |  | základní |  | 0 | 0 | 0 | 0 | 0 | 4 | K | 1 | ROZPOCET | 0 | 0 | 0 | 0 | 0 | 1 | 0 | 4 | 46
24 | K | Pol36 | Doprava 2,5% | kpl | 1 |  | 0 |  |  |  | základní |  | 0 | 0 | 0 | 0 | 0 | 4 | K | 1 | ROZPOCET | 0 | 0 | 0 | 0 | 0 | 1 | 0 | 4 | 48
25 | K | Pol37 | Zařízení staveniště 3,5% | kpl | 1 |  | 0 |  |  |  | základní |  | 0 | 0 | 0 | 0 | 0 | 4 | K | 1 | ROZPOCET | 0 | 0 | 0 | 0 | 0 | 1 | 0 | 4 | 50
26 | K | Pol38 | Výchozí revize | hod | 8 |  | 0 |  |  |  | základní |  | 0 | 0 | 0 | 0 | 0 | 4 | K | 1 | ROZPOCET | 0 | 0 | 0 | 0 | 0 | 1 | 0 | 4 | 52
27 | K | 999 | Rezerva | kpl | 1 |  | 0 |  |  |  | základní |  | 0 | 0 | 0 | 0 | 0 | 4 | K | 1 | ROZPOCET | 0 | 0 | 0 | 0 | 0 | 1 | 0 | 4 | 652020605

## 006 - FVE
[9 empty] | >> skryté sloupce << | [9 empty] | {200f9111-f72c-49f0-905b-bdebb6732d8d}
2
| KRYCÍ LIST SOUPISU PRACÍ | [8 empty] | v --- níže se nacházejí doplnkové a pomocné údaje k sestavám --- v | [8 empty] | False
Stavba:
Mateřská škola Dráček - energetická opatření
Objekt:
006 - FVE
| KSO: |  |  |  |  | CC-CZ:
| Místo: |  | Trutnov |  |  | Datum: | 24. 6. 2024
| Zadavatel: |  |  |  |  | IČ:
|  | Město Trutnov, Slovanské nám. 165, Trutnov |  |  |  | DIČ:
| Uchazeč: |  |  |  |  | IČ: | Vyplň údaj
|  | Vyplň údaj |  |  |  | DIČ: | Vyplň údaj
| Projektant: |  |  |  |  | IČ:
|  | SOLLERTIA, Ing. Vladislav Jána |  |  |  | DIČ:
| Zpracovatel: |  |  |  |  | IČ:
|  | Ing. Lenka Kasperová |  |  |  | DIČ:
Poznámka:
| Cena bez DPH | [5 empty] | 0
|  |  | Základ daně |  |  | Sazba daně | Výše daně
| DPH | základní | 0 |  |  | 21% | 0
|  | snížená | 0 |  |  | 12% | 0
|  | zákl. přenesená | 0 |  |  | 21% | 0
|  | sníž. přenesená | 0 |  |  | 12% | 0
|  | nulová | 0 |  |  | 0% | 0
| Cena s DPH |  |  | v | CZK |  | 0
| Projektant |  |  | Zpracovatel
| Datum a podpis: |  | Razítko | Datum a podpis: |  |  | Razítko
| Objednavatel |  |  | Uchazeč
| Datum a podpis: |  | Razítko | Datum a podpis: |  |  | Razítko
REKAPITULACE ČLENĚNÍ SOUPISU PRACÍ
Stavba:
Mateřská škola Dráček - energetická opatření
Objekt:
006 - FVE
Místo: |  |  | Trutnov |  |  | Datum: | 24. 6. 2024
Zadavatel: |  |  | Město Trutnov, Slovanské nám. 165, Trutnov |  |  | Projektant: | SOLLERTIA, Ing. Vladislav Jána
Uchazeč: |  |  | Vyplň údaj |  |  | Zpracovatel: | Ing. Lenka Kasperová
Kód dílu - Popis | [6 empty] | Cena celkem [CZK]
Náklady ze soupisu prací | [6 empty] | 0 | [12 empty] | -1
| PSV - Práce a dodávky PSV | [5 empty] | 0
| 741 - Elektroinstalace - silnoproud | [5 empty] | 0
SOUPIS PRACÍ
Stavba:
Mateřská škola Dráček - energetická opatření
Objekt:
006 - FVE
Místo: |  |  | Trutnov |  |  | Datum: | 24. 6. 2024
Zadavatel: |  |  | Město Trutnov, Slovanské nám. 165, Trutnov |  |  | Projektant: | SOLLERTIA, Ing. Vladislav Jána
Uchazeč: |  |  | Vyplň údaj |  |  | Zpracovatel: | Ing. Lenka Kasperová
PČ | Typ | Kód | Popis | MJ | Množství | J.cena [CZK] | Cena celkem [CZK] | Cenová soustava |  |  | DPH | J. Nh [h] | Nh celkem [h] | J. hmotnost [t] | Hmotnost celkem [t] | J. suť [t] | Suť Celkem [t]
Náklady soupisu celkem | [6 empty] | 0 | [5 empty] | 0 |  | 0 |  | 0 |  | D | -1 | [7 empty] | 0
| D | PSV | Práce a dodávky PSV |  |  |  | 0 | [5 empty] | 0 |  | 0 |  | 0 | 2 | D | 0 | ROZPOCET | [6 empty] | 0
| D | 741 | Elektroinstalace - silnoproud |  |  |  | 0 | [5 empty] | 0 |  | 0 |  | 0 | 2 | D | 1 | ROZPOCET | [6 empty] | 0
1 | K | 741711001R | Demontáž, uskladnění a zpětná montáž FVE | kpl | 1 |  | 0 |  |  |  | základní |  | 0 | 0 | 0 | 0 | 0 | 16 | K | 2 | ROZPOCET | 0 | 0 | 0 | 0 | 0 | 1 | 0 | 16 | 2126923551
| P |  | Poznámka k položce: cena zahrnuje kompentí provedení vč. prodloužení kotev a přepojení | [15 empty] | P | 2

## Seznam figur
SEZNAM FIGUR
Kód: | 2349
Stavba: | Mateřská škola Dráček - energetická opatření
Datum: | 24. 6. 2024
Kód | Popis | MJ | Výměra
001 | Stavební část
dlažba |  |  | 118.57
| "dle skladby P01" |  | 0
| "1.NP" |  | 0
| 15,9*1,4+1*0,2+2*1,5*0,1+1*0,1 |  | 22.86
| 5,6*1,3+5,2*0,3+4,7*1,5 |  | 15.89
| 15,6*1,4+2*1*0,2+1,5*0,2 |  | 22.54
| "dle skladby P2" |  | 0
| 2*15,6*1,5+3*1*0,2+2*1,5*0,2 |  | 48
| 5,8*1,6 |  | 9.28
dlažba | Součet |  | 118.57
Použití figury:
771574416 | Montáž podlah keramických hladkých lepených cementovým flexibilním lepidlem přes 9 do 12 ks/m2 | m2 | 118.57
771121011 | Nátěr penetrační na podlahu | m2 | 118.57
597611601 | dlažba keramická | m2 | 142.92
fasáda |  |  | 573.96
| "stáv. objekt" |  | 0
| "hlavní objekt" |  | 0
| "SZ" |  | 0
| 38,2*7-5,6*2,5 |  | 253.4
| -(9*5,6*2,35+4*3,2+2,35) |  | -133.59
| "JZ" |  | 0
| 13,2*7 |  | 92.4
| -(4*0,6*0,9+6*1,2*1,8) |  | -15.12
| "JV" |  | 0
| 38,6*7 |  | 270.2
| -(2*3*2,05+2,4*2,65) |  | -18.66
| -(24*1,2*1,8+9*2,4*1,8) |  | -90.72
| "SV" |  | 0
| 13,2*7-9,5*3,7 |  | 57.25
| -(2*2,4*1,8+2*0,6*0,9) |  | -9.72
| "hospodářský objekt" |  | 0
| "SZ" |  | 0
| 19,4*3,8 |  | 73.72
| -(4*0,9*0,6+3*2,5*1,8) |  | -15.66
| -2*1,2*2,15 |  | -5.16
| "SV" |  | 0
| 14,5*3,8 |  | 55.1
| -(4*0,9*0,4+1,2*2,15) |  | -4.02
| "JV" |  | 0
| 19*3,8 |  | 72.2
| -5*2,4*1,8 |  | -21.6
| -2*1*2,15 |  | -4.3
| "JZ" |  | 0
| 4,8*3,8 |  | 18.24
fasáda | Mezisoučet |  | 573.96
Použití figury:
622211041 | Montáž kontaktního zateplení vnějších stěn lepením a mechanickým kotvením polystyrénových desek do betonu a zdiva tl přes 160 do 200 mm | m2 | 587.46
622151001 | Penetrační akrylátový nátěr vnějších pastovitých tenkovrstvých omítek stěn | m2 | 784.62
622325101 | Oprava vnější vápenocementové hladké omítky složitosti 1 stěn v rozsahu do 10 % | m2 | 573.96
622521012 | Tenkovrstvá silikátová zatíraná omítka zrnitost 1,5 mm vnějších stěn | m2 | 713.12
978015321 | Otlučení (osekání) vnější vápenné nebo vápenocementové omítky stupně členitosti 1 a 2 v rozsahu do 10 % | m2 | 573.96
28376080 | deska EPS grafitová fasádní λ=0,030-0,031 tl 180mm | m2 | 616.833
fasádavstup1 |  |  | 13.5
| "přístavby vstupu" |  | 0
| 2*2,5*2,7 |  | 13.5
fasádavstup1 | Mezisoučet |  | 13.5
Použití figury:
622211041 | Montáž kontaktního zateplení vnějších stěn lepením a mechanickým kotvením polystyrénových desek do betonu a zdiva tl přes 160 do 200 mm | m2 | 587.46
622151001 | Penetrační akrylátový nátěr vnějších pastovitých tenkovrstvých omítek stěn | m2 | 784.62
622521012 | Tenkovrstvá silikátová zatíraná omítka zrnitost 1,5 mm vnějších stěn | m2 | 713.12
28376080 | deska EPS grafitová fasádní λ=0,030-0,031 tl 180mm | m2 | 616.833
fasádavstup2 |  |  | 10.66
| "vnitřní část +atika" |  | 0
| 5,6*0,75+2*0,5*1,9 |  | 6.1
| 2*1,2*1,9 |  | 4.56
fasádavstup2 | Mezisoučet |  | 10.66
Použití figury:
622211001 | Montáž kontaktního zateplení vnějších stěn lepením a mechanickým kotvením polystyrénových desek do betonu a zdiva tl do 40 mm | m2 | 12.36
622151001 | Penetrační akrylátový nátěr vnějších pastovitých tenkovrstvých omítek stěn | m2 | 784.62
622521012 | Tenkovrstvá silikátová zatíraná omítka zrnitost 1,5 mm vnějších stěn | m2 | 713.12
28376072 | deska EPS grafitová fasádní λ=0,030-0,031 tl 40mm | m2 | 11.193
chodník |  |  | 35.25
| "dle skladby T01" |  | 0
| "nový chodník u vstupu" |  | 0
| 4,7*7,5 |  | 35.25
chodník | Součet |  | 35.25
Použití figury:
596212210 | Kladení zámkové dlažby pozemních komunikací ručně tl 80 mm skupiny A pl do 50 m2 | m2 | 35.25
181912112 | Úprava pláně v hornině třídy těžitelnosti I skupiny 3 se zhutněním ručně | m2 | 114.25
564221011 | Podklad nebo podsyp ze štěrkopísku ŠP plochy do 100 m2 tl 80 mm | m2 | 114.25
564720001 | Podklad z kameniva hrubého drceného vel. 8-16 mm plochy do 100 m2 tl 80 mm | m2 | 114.25
564730101 | Podklad z kameniva hrubého drceného vel. 16-32 mm plochy do 100 m2 tl 100 mm | m2 | 114.25
592450131 | dlažba zámková betonová tl 80mm přírodní | m2 | 37.013
izolaces |  |  | 54.12
| (2*16+2*2,5+2*0,4+2*1,4+4,5)*1,2 |  | 54.12
izolaces | Součet |  | 54.12
Použití figury:
711112001 | Provedení izolace proti zemní vlhkosti svislé za studena nátěrem penetračním | m2 | 54.12
711142559 | Provedení izolace proti zemní vlhkosti pásy přitavením svislé NAIP | m2 | 54.12
11163150 | lak penetrační asfaltový | t | 0.039
62855002 | pás asfaltový natavitelný modifikovaný SBS s vložkou z polyesterové rohože a spalitelnou PE fólií nebo jemnozrnným minerálním posypem na horním povrchu tl 5,0mm | m2 | 143.432
izolacev |  |  | 68.25
| 37,5*1,6+5,5*1,5 |  | 68.25
izolacev | Součet |  | 68.25
Použití figury:
711111001 | Provedení izolace proti zemní vlhkosti vodorovné za studena nátěrem penetračním | m2 | 68.25
711141559 | Provedení izolace proti zemní vlhkosti pásy přitavením vodorovné NAIP | m2 | 68.25
11163150 | lak penetrační asfaltový | t | 0.039
62855002 | pás asfaltový natavitelný modifikovaný SBS s vložkou z polyesterové rohože a spalitelnou PE fólií nebo jemnozrnným minerálním posypem na horním povrchu tl 5,0mm | m2 | 143.432
lešení |  |  | 1082.14
| 2*(38,5+2*1,5)*7,5 |  | 622.5
| 2*(13,2+2*1,5)*7,5 |  | 243
| 2*(19,4+2*1,5)*4,3 |  | 192.64
| 2*(2,5+1,5)*3 |  | 24
lešení | Součet |  | 1082.14
Použití figury:
941111131 | Montáž lešení řadového trubkového lehkého s podlahami zatížení do 200 kg/m2 š od 1,2 do 1,5 m v do 10 m | m2 | 1082.14
941111231 | Příplatek k lešení řadovému trubkovému lehkému s podlahami do 200 kg/m2 š od 1,2 do 1,5 m v do 10 m za každý den použití | m2 | 97392.6
941111831 | Demontáž lešení řadového trubkového lehkého s podlahami zatížení do 200 kg/m2 š od 1,2 do 1,5 m v do 10 m | m2 | 1082.14
malba |  |  | 501.956
| stěnynové+stropnový |  | 53.5
| stěnyoprava+stropoprava |  | 298.456
| "SDk obklad VZT potrubí" 100 |  | 100
| "ostatní" 50 |  | 50
malba | Součet |  | 501.956
Použití figury:
784221101 | Dvojnásobné bílé malby ze směsí za sucha dobře otěruvzdorných v místnostech do 3,80 m | m2 | 501.956
784181101 | Základní akrylátová jednonásobná bezbarvá penetrace podkladu v místnostech v do 3,80 m | m2 | 501.956
nátěr |  |  | 62.56
| "ocelové sloupky a průvlaky hospodářská část" |  | 0
| 12*3*0,15*4 |  | 21.6
| 24*0,43*3 |  | 30.96
| 10 |  | 10
nátěr | Součet |  | 62.56
Použití figury:
783317101 | Krycí jednonásobný syntetický standardní nátěr zámečnických konstrukcí | m2 | 62.56
783301311 | Odmaštění zámečnických konstrukcí vodou ředitelným odmašťovačem | m2 | 62.56
783306809 | Odstranění nátěru ze zámečnických konstrukcí okartáčováním | m2 | 62.56
783315101 | Mezinátěr jednonásobný syntetický standardní zámečnických konstrukcí | m2 | 62.56
odkop |  |  | 31.493
| "pro novou skladbu podlahy" |  | 0
| 38,2*1,2*0,17 |  | 7.793
| "pro novou terasu" |  | 0
| terasa*0,3 |  | 23.7
odkop | Součet |  | 31.493
Použití figury:
122251101 | Odkopávky a prokopávky nezapažené v hornině třídy těžitelnosti I skupiny 3 objem do 20 m3 strojně | m3 | 31.493
162751116 | Vodorovné přemístění přes 8 000 do 9000 m výkopku/sypaniny z horniny třídy těžitelnosti I skupiny 1 až 3 | m3 | 64.933
odvoz |  |  | 64.933
| odkop+rýha |  | 186.933
| -zásyp |  | -122
odvoz | Součet |  | 64.933
Použití figury:
162751116 | Vodorovné přemístění přes 8 000 do 9000 m výkopku/sypaniny z horniny třídy těžitelnosti I skupiny 1 až 3 | m3 | 64.933
171201231 | Poplatek za uložení zeminy a kamení na recyklační skládce (skládkovné) kód odpadu 17 05 04 | t | 116.879
171251201 | Uložení sypaniny na skládky nebo meziskládky | m3 | 64.933
ostění |  |  | 615.9
| 9*(5,6+2,35)*2 |  | 143.1
| 4*(3,2+2,35)*2 |  | 44.4
| 4*(0,6+0,9)*2 |  | 12
| 6*(1,2+1,8)*2 |  | 36
| 2*(3+2*2,05) |  | 14.2
| 2,4+2*2,05 |  | 6.5
| 24*(1,2+1,8)*2 |  | 144
| 9*(2,4+1,8)*2 |  | 75.6
| 2*(2,4+1,8)*2 |  | 16.8
| 2*(0,6+0,9)*2 |  | 6
| 4*(0,9+0,6)*2 |  | 12
| 3*(2,5+1,8)*2 |  | 25.8
| 2*(1,2+2*2,15) |  | 11
| 4*(0,9+0,4)*2 |  | 10.4
| 1,2+2*2,15 |  | 5.5
| 5*(2,4+1,8)*2 |  | 42
| 2*(1+2*2,15) |  | 10.6
ostění | Mezisoučet |  | 615.9
Použití figury:
622232051 | Montáž kontaktního zateplení vnějšího ostění, nadpraží nebo parapetu hl. špalety do 400 mm lepením desek z fenolické pěny tl do 40 mm | m | 623.9
283762141 | deska PUR tl. 25 mm | m2 | 161.674
ostěnísokl |  |  | 8
| "ostění,parapet a nadpraží" |  | 0
| "soklová část" |  | 0
| 8*2*0,5 |  | 8
ostěnísokl | Mezisoučet |  | 8
Použití figury:
622232051 | Montáž kontaktního zateplení vnějšího ostění, nadpraží nebo parapetu hl. špalety do 400 mm lepením desek z fenolické pěny tl do 40 mm | m | 623.9
622151001 | Penetrační akrylátový nátěr vnějších pastovitých tenkovrstvých omítek stěn | m2 | 784.62
622511112 | Tenkovrstvá akrylátová mozaiková střednězrnná omítka vnějších stěn | m2 | 71.5
28376416 | deska XPS hrana polodrážková a hladký povrch 300kPA λ=0,035 tl 40mm | m2 | 2.2
P1 |  |  | 61.29
| "dle skladby P01" |  | 0
| "1.NP" |  | 0
| 15,9*1,4+1*0,2+2*1,5*0,1+1*0,1 |  | 22.86
| 5,6*1,3+5,2*0,3+4,7*1,5 |  | 15.89
| 15,6*1,4+2*1*0,2+1,5*0,2 |  | 22.54
P1 | Mezisoučet |  | 61.29
Použití figury:
771574416 | Montáž podlah keramických hladkých lepených cementovým flexibilním lepidlem přes 9 do 12 ks/m2 | m2 | 118.57
631311115 | Mazanina tl přes 50 do 80 mm z betonu prostého bez zvýšených nároků na prostředí tř. C 20/25 | m3 | 6.521
631319171 | Příplatek k mazanině tl přes 50 do 80 mm za stržení povrchu spodní vrstvy před vložením výztuže | m3 | 6.521
631362021 | Výztuž mazanin svařovanými sítěmi Kari | t | 0.42
632481213 | Separační vrstva z PE fólie | m2 | 118.57
713121111 | Montáž izolace tepelné podlah volně kladenými rohožemi, pásy, dílci, deskami 1 vrstva | m2 | 118.57
952901111 | Vyčištění budov bytové a občanské výstavby při výšce podlaží do 4 m | m2 | 118.57
283760751 | deska EPS grafitová λ=0,031 tl 80mm | m2 | 62.516
P2 |  |  | 57.28
| "dle skladby P2" |  | 0
| 2*15,6*1,5+3*1*0,2+2*1,5*0,2 |  | 48
| 5,8*1,6 |  | 9.28
P2 | Mezisoučet |  | 57.28
Použití figury:
771574416 | Montáž podlah keramických hladkých lepených cementovým flexibilním lepidlem přes 9 do 12 ks/m2 | m2 | 118.57
631311115 | Mazanina tl přes 50 do 80 mm z betonu prostého bez zvýšených nároků na prostředí tř. C 20/25 | m3 | 6.521
631319171 | Příplatek k mazanině tl přes 50 do 80 mm za stržení povrchu spodní vrstvy před vložením výztuže | m3 | 6.521
631362021 | Výztuž mazanin svařovanými sítěmi Kari | t | 0.42
632451031 | Vyrovnávací potěr tl od 10 do 20 mm z MC 15 provedený v ploše | m2 | 57.28
632481213 | Separační vrstva z PE fólie | m2 | 118.57
713121111 | Montáž izolace tepelné podlah volně kladenými rohožemi, pásy, dílci, deskami 1 vrstva | m2 | 118.57
952901111 | Vyčištění budov bytové a občanské výstavby při výšce podlaží do 4 m | m2 | 118.57
28376553 | deska polystyrénová pro snížení kročejového hluku (max. zatížení 4 kN/m2) tl 30mm | m2 | 58.426
podhled |  |  | 5.64
| "přístavba vstupu" |  | 0
| 4,7*1,2 |  | 5.64
podhled | Mezisoučet |  | 5.64
Použití figury:
621211001 | Montáž kontaktního zateplení vnějších podhledů lepením a mechanickým kotvením polystyrénových desek do betonu nebo zdiva tl do 40 mm | m2 | 5.64
621151001 | Penetrační akrylátový nátěr vnějších pastovitých tenkovrstvých omítek podhledů | m2 | 5.64
621521012 | Tenkovrstvá silikátová zatíraná omítka zrnitost 1,5 mm vnějších podhledů | m2 | 5.64
28376072 | deska EPS grafitová fasádní λ=0,030-0,031 tl 40mm | m2 | 5.922
rýha |  |  | 155.44
| "pro základy u nového vstupu" |  | 0
| 5,5*0,4*1,1 |  | 2.42
| 3,2*0,4*1,1 |  | 1.408
| 5,5*0,4*1,1 |  | 2.42
| 2*3*0,4*1,1 |  | 2.64
| 4,5*0,4*1,1 |  | 1.98
| 5,5*0,4*1,1 |  | 2.42
| 3,2*0,4*1,1 |  | 1.408
| 5,5*0,4*1,1 |  | 2.42
| "pro základy terasy" |  | 0
| 25,5*0,4*1,1 |  | 11.22
| 4*2,9*0,4*1,1 |  | 5.104
| "odkop pro izolaci soklu pod terénem" |  | 0
| (3,7+2*38,5+14+4,8)*0,8*1 |  | 79.6
| (2*19+15)*0,8*1 |  | 42.4
rýha | Součet |  | 155.44
Použití figury:
132251101 | Hloubení rýh nezapažených š do 800 mm v hornině třídy těžitelnosti I skupiny 3 objem do 20 m3 strojně | m3 | 155.44
162751116 | Vodorovné přemístění přes 8 000 do 9000 m výkopku/sypaniny z horniny třídy těžitelnosti I skupiny 1 až 3 | m3 | 64.933
S1 |  |  | 702.92
| "stávající střecha dle skladby S01" |  | 0
| 37,6*12,2 |  | 458.72
| 13,2*18,5 |  | 244.2
S1 | Mezisoučet |  | 702.92
Použití figury:
712363605R | Provedení povlak krytiny mechanicky kotvenou do betonu TI tl přes 240 mm | m2 | 866.23
712391171 | Provedení povlakové krytiny střech do 10° podkladní textilní vrstvy | m2 | 843.28
712391172 | Provedení povlakové krytiny střech do 10° ochranné textilní vrstvy | m2 | 866.23
713141152 | Montáž izolace tepelné střech plochých kladené volně 2 vrstvy rohoží, pásů, dílců, desek | m2 | 714.19
28322011 | fólie hydroizolační střešní mPVC mechanicky kotvená šedá tl 1,8mm | m2 | 996.165
283431221 | rohož separační ze skelných vláken 300g/m2 pod hydroizolační fólie | m2 | 1965.937
28375914 | deska EPS 150 pro konstrukce s vysokým zatížením λ=0,035 tl 100mm | m2 | 749.9
28375991 | deska EPS 150 pro konstrukce s vysokým zatížením λ=0,035 tl 160mm | m2 | 749.9
S2 |  |  | 11.27
| "nová střecha vstup" |  | 0
| 2,3*4,9 |  | 11.27
S2 | Mezisoučet |  | 11.27
Použití figury:
712363605R | Provedení povlak krytiny mechanicky kotvenou do betonu TI tl přes 240 mm | m2 | 866.23
631341112R | Silikátová spádová vrstva | m3 | 0.845
712311101 | Provedení povlakové krytiny střech do 10° za studena lakem penetračním nebo asfaltovým | m2 | 22.95
712341559 | Provedení povlakové krytiny střech do 10° pásy NAIP přitavením v plné ploše | m2 | 22.95
712391172 | Provedení povlakové krytiny střech do 10° ochranné textilní vrstvy | m2 | 866.23
713141152 | Montáž izolace tepelné střech plochých kladené volně 2 vrstvy rohoží, pásů, dílců, desek | m2 | 714.19
11163150 | lak penetrační asfaltový | t | 0.008
28322011 | fólie hydroizolační střešní mPVC mechanicky kotvená šedá tl 1,8mm | m2 | 996.165
283431221 | rohož separační ze skelných vláken 300g/m2 pod hydroizolační fólie | m2 | 1965.937
28375914 | deska EPS 150 pro konstrukce s vysokým zatížením λ=0,035 tl 100mm | m2 | 749.9
28375991 | deska EPS 150 pro konstrukce s vysokým zatížením λ=0,035 tl 160mm | m2 | 749.9
62853005 | pás asfaltový natavitelný modifikovaný SBS s vložkou ze skleněné tkaniny a hrubozrnným břidličným posypem na horním povrchu tl 4,0mm | m2 | 26.393
sokl |  |  | 65.3
| "hlavní objekt" |  | 0
| "SZ" |  | 0
| (38,2-5,6)*0,5 |  | 16.3
| "JZ" |  | 0
| 13,2*0,5 |  | 6.6
| "JV" |  | 0
| (38,6-2*3,6-2,4)*0,5 |  | 14.5
| "SV" |  | 0
| 3,7*0,5 |  | 1.85
| "hospodářský objekt" |  | 0
| "SZ" |  | 0
| (19,4-1,2*2)*0,5 |  | 8.5
| "SV" |  | 0
| (14,5-1,2)*0,5 |  | 6.65
| "JV" |  | 0
| (19-2*1)*0,5 |  | 8.5
| "JZ" |  | 0
| 4,8*0,5 |  | 2.4
sokl | Mezisoučet |  | 65.3
Použití figury:
622211031 | Montáž kontaktního zateplení vnějších stěn lepením a mechanickým kotvením polystyrénových desek do betonu a zdiva tl přes 120 do 160 mm | m2 | 67.8
622151001 | Penetrační akrylátový nátěr vnějších pastovitých tenkovrstvých omítek stěn | m2 | 784.62
622321121 | Vápenocementová omítka hladká jednovrstvá vnějších stěn nanášená ručně | m2 | 72.3
622511112 | Tenkovrstvá akrylátová mozaiková střednězrnná omítka vnějších stěn | m2 | 71.5
978059641 | Odsekání a odebrání obkladů stěn z vnějších obkládaček plochy přes 1 m2 | m2 | 72.3
28376425 | deska XPS hrana polodrážková a hladký povrch 300kPA λ=0,035 tl 160mm | m2 | 71.19
soklvstup1 |  |  | 2.5
| "soklová část nad terénem" |  | 0
| "přístavba vstup" |  | 0
| 2*2,5*0,5 |  | 2.5
soklvstup1 | Mezisoučet |  | 2.5
Použití figury:
622211031 | Montáž kontaktního zateplení vnějších stěn lepením a mechanickým kotvením polystyrénových desek do betonu a zdiva tl přes 120 do 160 mm | m2 | 67.8
622151001 | Penetrační akrylátový nátěr vnějších pastovitých tenkovrstvých omítek stěn | m2 | 784.62
622511112 | Tenkovrstvá akrylátová mozaiková střednězrnná omítka vnějších stěn | m2 | 71.5
28376425 | deska XPS hrana polodrážková a hladký povrch 300kPA λ=0,035 tl 160mm | m2 | 71.19
soklvstup2 |  |  | 1.7
| "přístavba vstupu" |  | 0
| "soklová část" |  | 0
| 2*(1,2+0,5)*0,5 |  | 1.7
soklvstup2 | Mezisoučet |  | 1.7
Použití figury:
622211001 | Montáž kontaktního zateplení vnějších stěn lepením a mechanickým kotvením polystyrénových desek do betonu a zdiva tl do 40 mm | m2 | 12.36
622151001 | Penetrační akrylátový nátěr vnějších pastovitých tenkovrstvých omítek stěn | m2 | 784.62
622511112 | Tenkovrstvá akrylátová mozaiková střednězrnná omítka vnějších stěn | m2 | 71.5
28376416 | deska XPS hrana polodrážková a hladký povrch 300kPA λ=0,035 tl 40mm | m2 | 1.785
stěnynové |  |  | 46.3
| "parapety" |  | 0
| "1.NP" |  | 0
| (4*5,6+2*3,2)*0,5 |  | 14.4
| "zadzívky" 4*0,9*2 |  | 7.2
| "2.NP" |  | 0
| (5*5,6+2*3,2)*0,5 |  | 17.2
| "nový vstup" |  | 0
| 2*1,5*2,5 |  | 7.5
stěnynové | Součet |  | 46.3
Použití figury:
612321141 | Vápenocementová omítka štuková dvouvrstvá vnitřních stěn nanášená ručně | m2 | 46.3
784221101 | Dvojnásobné bílé malby ze směsí za sucha dobře otěruvzdorných v místnostech do 3,80 m | m2 | 501.956
stěnyoprava |  |  | 186.256
| "1.NP" |  | 0
| 16*(0,3+0,4) |  | 11.2
| 4*(0,3+0,2*2)*2,35 |  | 6.58
| 6*0,3 |  | 1.8
| 15,6*(0,3+04) |  | 67.08
| 4*(0,3+0,2*2)*2,36 |  | 6.608
| "2.NP" |  | 0
| 15,6*(0,3+0,4) |  | 10.92
| 4*(0,3+0,2*2)*2,35 |  | 6.58
| 6*0,3 |  | 1.8
| 15,6*(0,3+04) |  | 67.08
| 4*(0,3+0,2*2)*2,36 |  | 6.608
stěnyoprava | Součet |  | 186.256
Použití figury:
612325421R | Oprava omítky stěn v rozsahu plochy do 10 % | m2 | 186.256
784221101 | Dvojnásobné bílé malby ze směsí za sucha dobře otěruvzdorných v místnostech do 3,80 m | m2 | 501.956
978013121R | Otlučení (osekání) omítky stěn v rozsahu přes 5 do 10 % | m2 | 186.256
stropnový |  |  | 7.2
| "nový vstup" |  | 0
| 1,5*4,8 |  | 7.2
stropnový | Součet |  | 7.2
Použití figury:
611321141 | Vápenocementová omítka štuková dvouvrstvá vnitřních stropů rovných nanášená ručně | m2 | 7.2
784221101 | Dvojnásobné bílé malby ze směsí za sucha dobře otěruvzdorných v místnostech do 3,80 m | m2 | 501.956
stropoprava |  |  | 112.2
| "1.NP" |  | 0
| 16*1,5 |  | 24
| 6*1,5 |  | 9
| 15,6*1,5 |  | 23.4
| "2.NP" |  | 0
| 2*15,6*1,5 |  | 46.8
| 6*1,5 |  | 9
stropoprava | Součet |  | 112.2
Použití figury:
611325421R | Oprava omítky stropů v rozsahu plochy do 10 % | m2 | 112.2
784221101 | Dvojnásobné bílé malby ze směsí za sucha dobře otěruvzdorných v místnostech do 3,80 m | m2 | 501.956
978011121R | Otlučení (osekání) omítky stropů v rozsahu přes 5 do 10 % | m2 | 112.2
terasa |  |  | 79
| 79 |  | 79
terasa | Součet |  | 79
Použití figury:
762952044 | Montáž teras z prken š do 140 mm z dřevoplastu skrytým spojem na podkladní dřevoplastový rošt | m2 | 79
122251101 | Odkopávky a prokopávky nezapažené v hornině třídy těžitelnosti I skupiny 3 objem do 20 m3 strojně | m3 | 31.493
181912112 | Úprava pláně v hornině třídy těžitelnosti I skupiny 3 se zhutněním ručně | m2 | 114.25
564221011 | Podklad nebo podsyp ze štěrkopísku ŠP plochy do 100 m2 tl 80 mm | m2 | 114.25
564720001 | Podklad z kameniva hrubého drceného vel. 8-16 mm plochy do 100 m2 tl 80 mm | m2 | 114.25
564730101 | Podklad z kameniva hrubého drceného vel. 16-32 mm plochy do 100 m2 tl 100 mm | m2 | 114.25
762951013 | Montáž podkladního roštu terasy ze šroubovaných dřevoplastových profilů osové vzdálenosti podpěr do 500 mm | m2 | 79
607911101 | prkno terasové dřevoplastové š 140 mm tl 26mm | m | 624.1
60791138 | profil podkladový dřevoplastový pro terasová dřevoplastová prkna 50x50mm | m | 229.1
tráva |  |  | 240
| "před vstupem" |  | 0
| 2*16*7,5 |  | 240
tráva | Součet |  | 240
Použití figury:
181311103 | Rozprostření ornice tl vrstvy do 200 mm v rovině nebo ve svahu do 1:5 ručně | m2 | 240
181111111 | Plošná úprava terénu do 500 m2 zemina skupiny 1 až 4 nerovnosti přes 50 do 100 mm v rovinně a svahu do 1:5 | m2 | 240
181411131 | Založení parkového trávníku výsevem pl do 1000 m2 v rovině a ve svahu do 1:5 | m2 | 240
00572410 | osivo směs travní parková | kg | 8.4
vytaženíS1 |  |  | 140.36
| "vytažení po obvodu" |  | 0
| (37,6+12,2)*2*0,9 |  | 89.64
| (13,2+18,5)*2*0,8 |  | 50.72
vytaženíS1 | Mezisoučet |  | 140.36
Použití figury:
712363605R | Provedení povlak krytiny mechanicky kotvenou do betonu TI tl přes 240 mm | m2 | 866.23
712391171 | Provedení povlakové krytiny střech do 10° podkladní textilní vrstvy | m2 | 843.28
712391172 | Provedení povlakové krytiny střech do 10° ochranné textilní vrstvy | m2 | 866.23
28322011 | fólie hydroizolační střešní mPVC mechanicky kotvená šedá tl 1,8mm | m2 | 996.165
283431221 | rohož separační ze skelných vláken 300g/m2 pod hydroizolační fólie | m2 | 1965.937
vytaženíS2 |  |  | 11.68
| "vytažení" |  | 0
| (2,3+5)*2*0,8 |  | 11.68
vytaženíS2 | Mezisoučet |  | 11.68
Použití figury:
712363605R | Provedení povlak krytiny mechanicky kotvenou do betonu TI tl přes 240 mm | m2 | 866.23
712311101 | Provedení povlakové krytiny střech do 10° za studena lakem penetračním nebo asfaltovým | m2 | 22.95
712341559 | Provedení povlakové krytiny střech do 10° pásy NAIP přitavením v plné ploše | m2 | 22.95
712391172 | Provedení povlakové krytiny střech do 10° ochranné textilní vrstvy | m2 | 866.23
11163150 | lak penetrační asfaltový | t | 0.008
28322011 | fólie hydroizolační střešní mPVC mechanicky kotvená šedá tl 1,8mm | m2 | 996.165
283431221 | rohož separační ze skelných vláken 300g/m2 pod hydroizolační fólie | m2 | 1965.937
62853005 | pás asfaltový natavitelný modifikovaný SBS s vložkou ze skleněné tkaniny a hrubozrnným břidličným posypem na horním povrchu tl 4,0mm | m2 | 26.393
zásyp |  |  | 122
| "kolem objektu po provedení izolace" |  | 0
| 122 |  | 122
zásyp | Součet |  | 122
Použití figury:
174151101 | Zásyp jam, šachet rýh nebo kolem objektů sypaninou se zhutněním | m3 | 122
162751116 | Vodorovné přemístění přes 8 000 do 9000 m výkopku/sypaniny z horniny třídy těžitelnosti I skupiny 1 až 3 | m3 | 64.933