## Celková_rekapitulace_
Celková rekapitulace krajinářských úprav komunitní zahrady v Trutnově, ÚRS 1. pol. 2025
P.č. | Položka | M.j. | Počet m.j. | Cena
1 | Trvalky | m2 | 53 | 0
3 | Keře | m2 | 201 | 0
2 | Výsadba listnatých stromů, Vk - soliter, Pyr. | ks | 11 | 0
4 | Mlatový povrch - pěšiny | m2 | 108 | 0
5 | Pobytový trávník založený pokládkou travního koberce | m2 | 90 | 0
6 | Štěrkové pěšiny | m2 | 40 | 0
7 | Terénní modelace | m2 | 70 | 0
8 | Oplocení, h=160 cm + branka šíře 140 cm materiál bez montáže | m | 95 | 0
9 | Schody - kamenné bloky žula - zdroj investora | ks | 6 | 0
10 | Stylizovaný potok | m2 | 6 | 0
11 | Kamenné plochy - nášlapné říční valouny | m2 | 8 | 0
12 | Demolice, přípravné práce | ks | 1 | 0
13 | Mobiliář, herní prvky | ks | 1 | 0
14 | Altán | ks | 1 | 0
15 | Kůlové konstrukce - zasakovací záhon, hudební koutek | ks | 42 | 0
Osvětlení,přípojka vody
Celkové náklady na realizaci komunitní zahrady bez DPH |  |  |  | 0
| DPH 21% |  |  | 0
| Celková cena zarealizaci včetně DPH 21% |  |  | 0
Plocha střechy 7 m2, malý zdroj vody podzemní nádrž s ruční pumpou. Doporučuji nadzemní sud.

## Trvalky_mulč
Komunitní zahrada Trutnov - výsadba trvalek, intenzivní trvalky6ks/m2 53m2
|  | Celková plocha trvalek | m2 | 53
Technologie výsadby
P.č. | Číslo položky | Popis pracovní operace | M.j. | Počet m.j. | Cena / m.j. | Cena celkem
823 - 1 Plochy a úprava území
1 | 184813511 | Chemické odplevelení před založením kultury postřikem na široko v rovině a svahu do 1:5 ručně | m2 | 53 |  | 0
2 | 119005121 | Vytyčení výsadeb zapojených nebo v záhonu pl přes 10 do 100 m2 s rozmístěním rostlin ve sponu | m2 | 53 |  | 0
4 | 183402121 | Rozrušení půdy souvislé pl přes 100 do 500 m2 hl přes 50 do 150 mm v rovině a svahu do 1:5 | m2 | 53 |  | 0
5 | R | Sběr kamene ručně na hromady, 10l/m2 = 0,16t/m2 | m3 | 0.53 |  | 0
6 | R | Přesun kamene kolečkem | t | 0.795 |  | 0
8 | 185802112 | Hnojení půdy vitahumem, kompostem nebo chlévskou mrvou v rovině a svahu do 1:5, mocnost 3 cm | t | 1.113 |  | 0
9 | 184854211 | Zapracování příměsí do půdy zafrézováním do hl 250 mm v rovině nebo ve svahu do 1:5 pl přes 10 do 100 m2 | m2 | 53 |  | 0
10 | R | Hnojení umělým hnojivem na široko (20g/m2), ručně | m2 | 53 |  | 0
12 | 183403153 | Obdělání půdy hrabáním v rovině a svahu do 1:5, 3x | m2 | 159 |  | 0
13 | 183111111 | Hloubení jamek bez výměny půdy zeminy skupiny 1 až 4 obj do 0,002 m3 v rovině a svahu do 1:5 | ks | 343 |  | 0
14 | 183211312 | Výsadba trvalek | ks | 343 |  | 0
16 | 185804311 | Zalití rostlin vodou plocha do 20 m2, 10 l/m2 = 8,18 m3 | m3 | 1.06 |  | 0
17 | 184911421 | Mulčování rostlin kůrou tl do 0,1 m v rovině a svahu do 1:5, trvalkové výsadby v lalocích | m2 | 20 |  | 0
18 | 184911151 | Mulčování záhonů kačírkem tl vrstvy přes 0,02 do 0,05 m v rovině a svahu do 1:5 | m2 | 33 |  | 0
| Celkem za výsadbu |  |  |  |  | 0
Specifikace rostlinného materiálu
P.č. | Velikost | Druh | Mj. | Počet m.j. | Cena / m.j. | Cena celkem
7 | K10 | Anemone Honorine Jobert | ks | 15 |  | 0
8 | K9 | Campanula latifolia cv. Alba | ks | 9 |  | 0
9 | K9 | Festuca scoparia | ks | 70 |  | 0
10 | K9 | Deschampsia caespitosa cv. Goldtau | ks | 69 |  | 0
11 | K9 | Dianthus deltoides cv. Flashink Light | ks | 42 |  | 0
12 | K10 | Geranium macrorhizumcv. Ingwersen | ks | 66 |  | 0
13 | K9 | Iris sibirica | ks | 9 |  | 0
14 | K10 | Lythrum cv. Morden Pink | ks | 9 |  | 0
15 | K12 | Hemerocalis cv. Corky | ks | 12 |  | 0
16 | K10 | Scabiosa columbaria cv. Butterfly | ks | 12 |  | 0
17 | K10 | Scabiosa columnaria cv. Pink Mist | ks | 12 |  | 0
21 | K9 | Vinca minor cv. Gertrude Jekyll | ks | 18 |  | 0
|  | Celkem počet trvalek | ks | 343 |  | 0
|  | přirážka na pořizovací náklady 10% (dovoz, kompletace) |  |  |  | 0
Celkem za rostlinný materiál - trvalky |  |  | ks | 343 |  | 0
Specifikace pomocného materiálu
P.č. | Popis materiálu |  | M.j. | Počet m.j. | Cena / m.j. | Cena celkem
1 |  | chemický postřik Roundup | ltr | 0.05 |  | 0
2 |  | kompost, biohnojivo, vrstva 3 cm | t | 1.113 |  | 0
|  | Doprava kompostu a vyzrálého hnoje | km | 30 |  | 0
3 |  | Dlouhodobě působící hnojivo s inhibitorem dusíku, 20g/m2 | kg | 1.06 |  | 0
4 |  | voda na zalití ze zdroje investora | m3 |  |  | 0
5 |  | Mulčovací kůra, mocnost 7 cm | m3 | 1.4 |  | 0
|  | Doprava kontejner 4t | km | 80 |  | 0
6 |  | Odvoz suti | km | 10 |  | 0
|  | Skládkovné | t | 0.795 |  | 0
7 |  | Frakce 4/8 Košťálov - minerální mulč | t | 2.97 |  | 0
|  | doprava | km | 20 |  | 0
| Celkem pomocný materiál |  |  |  |  | 0
| Celková cena za založení trvalé záhonové výsadby trvalek bez DPH |  |  |  |  | 0
Skládkovné suti a vysbíraného kamene bude účtováno dle reálných objemů.

## Výsadba_keře
Komunitní zahrada Trutnov - výsadba keřů 201 m2, včetně živého plotu
Zapojené výsadby keřů, vč. soliterních
Technologie výsadby
P.č. | Číslo položky | Popis pracovní operace | M.j. | Počet m.j. | Cena / m.j. | Cena celkem
823 - 1 Plochy a úprava území |  |  | m2 | 201
1 | 184 80-2111 | Chemické odplevelení před založením, na široko (Roudup 5 l / ha) 1x | m2 | 201 |  | 0
3 | 119005121 | Vytyčení výsadeb zapojených nebo v záhonu pl přes 10 do 100 m2 s rozmístěním rostlin ve sponu | m2 | 201 |  | 0
4 | 183402121 | Rozrušení půdy souvislé pl přes 100 do 500 m2 hl přes 50 do 150 mm v rovině a svahu do 1:5 | m2 | 201 |  | 0
5 | 185802112 | Hnojení půdy vitahumem, kompostem nebo chlévskou mrvou v rovině a svahu do 1:5, mocnost 4 cm | t | 5.628 |  | 0
8 | 184854211 | Zapracování příměsí do půdy zafrézováním do hl 250 mm v rovině nebo ve svahu do 1:5 pl přes 10 do 100 m2 | m2 | 201 |  | 0
9 | 183 40-3153 | Obdělání půdy hrabáním 2x, v rovině | m2 | 402 |  | 0
10 | 183111112 | Hloubení jamek bez výměny půdy zeminy tř 1 až 4 obj přes 0,002 do 0,005 m3 v rovině a svahu do 1:5 | kus | 338 |  | 0
11 | 183211323 | Výsadba květin krytokořenných průměru kontejneru přes 120 do 250 mm | kus | 338 |  | 0
12 | 183111113 | Hloubení jamek bez výměny půdy zeminy tř 1 až 4 obj přes 0,005 do 0,01 m3 v rovině a svahu do 1:5 | kus | 4 |  | 0
13 | 183211323 | Výsadba květin krytokořenných průměru kontejneru přes 120 do 250 mm | kus | 4 |  | 0
18 | 184 91-1151 | Mulčování kůrou při tl. mulče 70 mm | m2 | 201 |  | 0
19 | 185804311 | Zalití rostlin vodou plocha do 20 m2, 10 l/m2 = 8,18 m3 | m3 | 4.02 |  | 0
20 |  | Voda ze zdroje investora | m3 | 4.02 | 0 | 0
Celkem za výsadbu | [5 empty] | 0
Specifikace rostlinného materiálu
P.č. | Velikost | Druh | Mj. | Počet m.j. | Cena / m.j. | Cena celkem
4 | 20/30, ko 2l | Spiraea japonica cv. Little Princes | ks | 227 |  | 0
5 | 50/60, ko 5l | Buddleja davidii sorty | ks | 4 |  | 0
6 | 40/50, ko 2l | Spiraea cinerea cv. Grefsheim | ks | 111 |  | 0
|  | Počet keřů |  | 342
|  | Celkem |  |  |  | 0
|  | přirážka na pořizovací náklady 15% (dovoz, manipulace, kompletace ) |  |  |  | 0
Celkem rostlinný materiál | [5 empty] | 0
Specifikace pomocného materiálu
| Popis materiálu |  | M.j. | Počet m.j. | Cena / m.j. | Cena celkem
1 | chemický postřik Roundup |  | ltr | 0.4 |  | 0
| 10% přirážka na pořizovací náklady (dovoz, manipulace) |  |  |  |  | 0
| koeficient ztrát 1,03 |  |  |  |  | 0
2 | Kompost na vylepšení půdy, 30l/m2 |  | t | 5.628 |  | 0
| Doprava, nakládka, manipulace |  |  |  |  | 0
| koeficient ztrát 1,05 |  |  |  |  | 0
3 | drcená kůra na mulčování (tl. vrstvy 70 mm) |  | m3 | 14.07 |  | 0
| Doprava, nakládka, manipulace |  | km | 60 |  | 0
4 | voda na zalití ze zdroje investora |  | m3 | 0.24 | 0 | 0
Celkem pomocný materiál | [5 empty] | 0
| Celková cena za založení výsadeb keřů bez DPH |  |  |  |  | 0

## Listnáč soliterní
Komunitní zahrada Trutnov - výsadba stromu listnatého SOLITER s balem v rovině
Technologie výsadby
P.č. | Číslo položky | Popis pracovní operace | M.j. | Počet m.j. | Cena / m.j. | Cena celkem /Kč/
823 - 1 Plochy a úprava území
1 | 119005153 | Vytyčení výsadeb s rozmístěním solitérních rostlin přes 10 přes 30 do 50 kusů | ks | 11 |  | 0
2 | 183151114 | Hloubení jam pro výsadbu dřevin strojně v rovině nebo ve svahu do 1:5 obj jamky přes 0,5 do 0,7 m3 | kus | 11 |  | 0
3 | 184102115 | Výsadba dřeviny s balem D přes 0,5 do 0,6 m do jamky se zalitím v rovině a svahu do 1:5 | kus | 3 |  | 0
4 | 184102114 | Výsadba dřeviny s balem D přes 0,4 do 0,5 m do jamky se zalitím v rovině a svahu do 1:5 | kus | 7 |  | 0
5 | 184102116 | Výsadba dřeviny s balem D přes 0,6 do 0,8 m do jamky se zalitím v rovině a svahu do 1:5 | kus | 1 |  | 0
6 | 18580-2114 | Hnojení tabletovým hnojivem Silvamix (4x10g), jednotlivě k rostlinám při výsadbě | ks | 44 |  | 0
7 | 184215133 | Ukotvení kmene dřevin v rovině nebo na svahu do 1:5 třemi kůly D do 0,1 m dl přes 2 do 3 m | ks | 4 |  | 0
8 | 184215113 | Ukotvení kmene dřevin v rovině nebo na svahu do 1:5 jedním kůlem D do 0,1 m dl přes 2 do 2,5 m |  | 7 |  | 0
9 | R | Nátěr kmene Arboflexem | ks | 11 |  | 0
10 | 184911421 | Mulčování rostlin kůrou tl do 0,1 m v rovině a svahu do 1:5 | m2 | 11 |  | 0
11 | 18580-4311 | Zalití dřeviny vodou 100 l/ks, 1 x při výsadbě | m3 | 1.1 |  | 0
12 | 184852321 | Řez stromu výchovný v do 4 m | ks | 11 |  | 0
13 | 18580-4311 | Zalití dřeviny vodou 100 l/ks, 3 x za vegetaci | m3 | 3.3 |  | 0
Celkem za výsadbu | [5 empty] | 0
Specifikace rostlinného materiálu
Ozn. | Výpěstek | Taxon | Mj. | Počet m.j. | Cena / m.j. | Cena celkem /Kč/
1 | 150/175,bal-arbovak | Amelanchier lamarckii | ks | 7 |  | 0
2 | Vícekmen 250/300, ko 90l | Cercidiphyllum japonicum | ks | 1 |  | 0
3 | Vk, 14/16 ok, dtbal | Prunus avium cv. Plena | ks | 3 |  | 0
|  | Celkem stromů | ks | 11
|  | Celkem za soliterní stromy |  |  |  | 0
|  | Doprava, manipulace, školky | pauš. | 1 |  | 0
Celkem rostlinný materiál | [5 empty] | 0
Specifikace pomocného materiálu
P.č. | Popis materiálu |  | M.j. | Počet m.j. | Cena / m.j. | Cena celkem /Kč/
1 | pěstební substrát VL, 200l/strom |  | m3 | 2.2 |  | 0
| 20 % přirážka na pořizovací náklady (dovoz, manipulace) |  |  |  |  | 0
| koeficient ztrát 1,05 |  |  |  |  | 0
2 | kůly na ukotvení stromů, kůl,frézovaný s fazetou a špicí, pr. 8cm, délka 2,5 m, 3ks/1strom x 4 ks + 1ksústrom x 7ks |  | ks | 19 |  | 0
3 | příčka z půlené frézované kulatiny pr. 6cm, délka 60cm, 3ks/1strom |  | ks | 12 |  | 0
| 10% přirážka na pořizovací náklady (dovoz, manipulace) |  |  |  |  | 0
| koeficient ztrát 1,01 |  |  |  |  | 0
4 | umělé hnojivo Silvamix tablety, 4x10g/ks, |  | tabl. | 44 |  | 0
6 | Arboflex, nátěr bílé barvy proti okusu |  | ks | 11 |  | 0
| úvazek (2m/ks) |  | bm | 22 |  | 0
7 | voda na zalití - z vlastního zdroje investora |  | m3 | 0 |  | 0
Celkem pomocný materiál (pro 11 ks stromů) | [5 empty] | 0
| Celková cena za výsadbu stromů listnatých bez DPH |  |  |  |  | 0

## Mlat
Komunitní zahrada Trutnov - mlatové pěšiny 108 m2 bez skrytého obrubníku
P.č. | Číslo položky | Popis pracovní operace | M.j. | Počet m.j. | Cena / m.j. | Cena celkem /Kč/
|  | Plocha mlatového povrchu komplet skladba | m2 | 108
1 | R | Vytyčení | pauš. | 1 |  | 0
2 | 122251302 | Odkopávky a prokopávky nezapažené v hornině třídy těžitelnosti I skupiny 3 objem do 50 m3 strojně v omezeném prostoru | m3 | 21.6 |  | 0
3 | 162251102 | Vodorovné přemístění přes 20 do 50 m výkopku/sypaniny z horniny třídy těžitelnosti I skupiny 1 až 3 | m3 | 21.6 |  | 0
4 | 171251201 | Uložení sypaniny na skládky nebo meziskládky | m3 | 21.6 |  | 0
5 | 171203111 | Uložení a hrubé rozhrnutí výkopku bez zhutnění v rovině a ve svahu do 1:5 | m3 | 21.6 |  | 0
6 | 564801112 | Podklad ze štěrkodrtě ŠD plochy přes 100 m2 tl 40 mm ( Lánov ), 3,5m3=8t | m2 | 108 |  | 0
7 | 564730001 | Podklad z kameniva hrubého drceného vel. 8-16 mm plochy do 100 m2 tl 100 mm, 8,1m3=18t | m2 | 108 |  | 0
| 564750101 | Podklad z kameniva hrubého drceného vel. 16-32 mm plochy do 100 m2 tl 100 mm, 12,15 m3*2,2=27t | m2 | 108 |  | 0
8 | 998223011 | Přesun hmot pro pozemní komunikace , štěrky 53 t | t | 53 |  | 0
Celková cena za vybudování mlatových povrchů v celé zahradě bez DPH | [5 empty] | 0

## Trávník
Komunitní zahrada Trutnov - založení pobytového trávníku pokládkou travního koberce
|  |  | 90 | m2
Technologie založení
P.č. | Číslo položky | Popis pracovní operace | M.j. | Počet m.j. | Cena / m.j. | Cena celkem
823 - 1 Plochy a úprava území
1 | 18480-2111 | Chemické odplevelení před založením, na široko (Roudup 5 l / ha) 1x | m2 | 90 |  | 0
2 | 183402121 | Rozrušení půdy souvislé pl přes 100 do 500 m2 hl přes 50 do 150 mm v rovině a svahu do 1:5, rotavátor | m2 | 90 |  | 0
3 | R | Sběr kamene ručně na hromady, 10l/m2 = 0,16t/m2 | m3 | 0.508 |  | 0
4 | R | Přesun kamene kolečkem | t | 0.8128 |  | 0
7 | 185802112 | Hnojení půdy vitahumem, kompostem nebo chlévskou mrvou v rovině a svahu do 1:5, mocnost 3 cm | t | 1.89 |  | 0
8 | 184854211 | Zapracování příměsí do půdy zafrézováním do hl 250 mm v rovině nebo ve svahu do 1:5 pl přes 10 do 100 m2 | m2 | 90 |  | 0
9 | 183403153 | Obdělání půdy hrabáním v rovině a svahu do 1:5, 3x | m2 | 270 |  | 0
10 | 18580-2113 | Hnojení umělým hnojivem na široko (20g/m2) | m2 | 90 |  | 0
11 | 181411151 | Založení parkového trávníku travním kobercem pl do 1000 m2 v rovině a ve svahu do 1:5 | m2 | 90 |  | 0
12 | 185803211 | Uválcování trávníku v rovině a svahu do 1:5 | m2 | 90 |  | 0
13 | 916111111 | Osazení obruby z velkých kostek bez boční opěry do lože z kameniva těženého - obvod trávníku | m | 59 |  | 0
Dokončovací a rozvojová péče
15 | 111151111 | Pokosení trávníku parterového pl do 1000 m2 s odvozem do 20 km v rovině a svahu do 1:5 | m2 | 90 |  | 0
Celkem za založení | [5 empty] | 0
Specifikace pomocného materiálu
P.č. | Položka |  | Mj. | Počet m.j. | Cena / m.j. | Cena celkem
1 | Travní koiberec |  | m2 | 90 |  | 0
| Doprava koberce, paleta = 40m2, 120 Kč/ paletu nakládka |  | km | 118 |  | 0
| Nakládka palet |  | ks | 2 |  | 0
2 | chemický postřik Roundup |  | ltr | 0.045 |  | 0
| 10% přirážka na pořizovací náklady (dovoz, manipulace) |  |  |  |  | 0
| koeficient ztrát 1,03 |  |  |  |  | 0
3 | trávnikové hnojivo s inhibitorem dusíku |  | kg | 1.8 |  | 0
| Pořizovací náklady 10% |  |  |  |  | 0
4 | kompostovaná zemina - organické hnojivo |  | m3 | 2.7 |  | 0
5 | trávníkový substrát , pytel 50l, pro dorovnání, spáry |  | ltr | 300 |  | 0
| Doprava kompost |  | km | 44 |  | 0
| Kostky žula 15*15*15 cm, zdroj investor |  | m3 | 0.8 |  | 0
| Doprava, kostky 2,7t |  | km | 15 |  | 0
6 | Výběr, manipulace, nakládka |  | pauš. | 1 |  | 0
Celkem pomocný materiál | [5 empty] | 0
|  | Celková cena za založení trávníku bez DPH |  |  |  | 0

## Štěrkové pěšiny
Komunitní zahrada Trutnov - Štěrkové pěšiny hudební koutek, koutek s kocourem, kopečky, 40 m2
P.č. | Číslo položky | Popis pracovní operace | M.j. | Počet m.j. | Cena / m.j. | Cena celkem /Kč/
|  | Plocha štěrkových pěšin, mocnost 10 cm | m2 | 40
1 | R | Vytyčení | m2 | 40 |  | 0
2 | 122211101 | Odkopávky a prokopávky v hornině třídy těžitelnosti I, skupiny 3 ručně. | m3 | 4 |  | 0
3 | 162251102 | Vodorovné přemístění přes 20 do 50 m výkopku/sypaniny z horniny třídy těžitelnosti I skupiny 1 až 3 | m3 | 4 |  | 0
4 | 171251201 | Uložení sypaniny na skládky nebo meziskládky | m3 | 4 |  | 0
5 | 171111104 | Uložení sypaniny z hornin nesoudržných sypkých do násypů zhutněných ručně | m3 | 4 |  | 0
6 | 936009111 | Bezpečnostní dopadová plocha venkovní na dětském hřišti tl 10 cm ze štěrku frakce 4-8 mm | m2 | 40 |  | 0
7 | 998223011 | Přesun hmot pro pozemní komunikace ( 1,8 t/m3 ), štěrky 4 m3 = 7,2 t | t | 7.2 |  | 0
Celková cena za vybudování štěrkových povrchů a osazení ocelové pásnice bez DPH | [5 empty] | 0
Zemina odebraná v ploše mezi kopečky " Louka s ovečkami " bude použita na modelaci kopečků.
Zemina odebraná z lože pěšin labyrintu " Hudebního koutek " bude využita na modelaci záhonů labyrintu.

## Terénní modelace
Komunitní zahrada Trutnov - vybudování terénní modelacez odtěžené místní zeminy
P.č. | Číslo položky | Popis pracovní operace | M.j. | Počet m.j. | Cena / m.j. | Cena celkem /Kč/
| R | Vytyčení půdorysu modelace | m2 | 70 |  | 0
| 71151111 | Uložení sypaniny z hornin nesoudržných sypkých do násypů zhutněných strojně | m3 | 44 |  | 0
3 | 162251102 | Vodorovné přemístění přes 20 do 50 m výkopku/sypaniny z horniny třídy těžitelnosti I skupiny 1 až 3 | m3 | 44 |  | 0
4 | 182112121 | Svahování v zářezech v hornině třídy těžitelnosti I skupiny 3 ručně | m2 | 50 |  | 0
Celková cena za vybudování terénní modelace bez DPH | [5 empty] | 0

## Oplocení
Komunitní zahrada Trutnov - oplocení, poplastované pletivo h = 160 cm + branka šíře 140 cm, délka 95 m.
Název | Počet kusů | Cena bez DPH | Celkem bez DPH
Čtyřhranné pletivo plotové poplastované s ND - výška 160 cm, drát 2,5 m, oko 50x50 mm, antracit | 95 |  | 0
Poplastovaný - PVC napínák (ráčna) antracit | 36 |  | 0
Očko na přichycení napínáku na opasek - PVC antracit | 24 |  | 0
Opasek na přichycení napínáku PVC na sloupek 48 mm antracit | 18 |  | 0
Opasek na přichycení napínáku PVC na sloupek 60 mm antracit | 6 |  | 0
Šroub a matice k opasku | 36 |  | 0
Vázací drát poplastovaný - drát 1,4/2,0 mm, délka 50 m, antracit | 1 |  | 0
Napínací drát poplastovaný - drát 2,5/3,5 mm, délka 78 m, antracit | 2 |  | 0
Příchytka z PVC na napínací drát – antracit, šroubovací + šroub | 100 |  | 0
Plotový sloupek - antracit, 48 mm, výška 230 cm | 39 |  | 0
Vzpěra poplastovaná antracit - PVC, výška 230 cm, 38 mm průměr | 12 |  | 0
Branka zahradní pletivo, výška 155x100cm FAB antracit | 1 |  | 0
Celkem cena za materiál bez DPH |  |  | 0
Vytyčení za 1m | 95 |  | 0
Montáž betonování sloupků a vzpěr, cena za ks, 39 ks sloupků, 12 ks vzpěr | 51 |  | 0
Montáž pletiva h = 160 cm, cena za 1 m | 95 |  | 0
Montáž branky, 1 ks | 1 |  | 0
Celkem za montáž vč.betonáže bez DPH |  |  | 0
Celková cena za materiál a realizaci oplocení bez DPH |  |  | 0

## Kamenné schody
Komunitní zahrada Trutnov - schody z žulových bloků z terénní modelace 6 x 0,9 x 0,15 x 0,30
Technologie
P.č. | Číslo položky | Popis pracovní operace | M.j. | Počet m.j. | Cena / m.j. | Cena celkem
1 | R | Montáž schodů 6 ks * 900 *150*260 mm s štětem | m | 6 |  | 0
2 | 1831171-7111 | Hloubení rýh přes 200 do 400 mm, 6*1*0,3 | m | 6 |  | 0
3 | 564750101 | Podklad z kameniva hrubého drceného vel. 16-32 mm plochy do 100 m2 tl 100 mm | m2 | 2 |  | 0
| 564730001 | Podklad z kameniva hrubého drceného vel. 8-16 mm plochy do 100 m2 tl 100 mm, 8,1m3=18t | m2 | 2 |  | 0
| 564801112 | Podklad ze štěrkodrtě tl 30 mm | m2 | 2 |  | 0
Celkem za usazení a úpravu dubových pražců | [5 empty] | 0
Specifikace pomocného materiálu
P.č. | Popis materiálu |  | M.j. | Počet m.j. | Cena / m.j. | Cena celkem
3 | Drcené kamenivo |  | t | 1.08 |  | 0
| Doprava štěrku |  | km | 20 |  | 0
| Žulové haklíky nebo bloky, zdroj město, cena za výběr, nakládku |  | pauš. | 1 |  | 0
| Doprava |  | km | 20 |  | 0
Celkem pomocný materiál | [5 empty] | 0
Součet za instalaci dubových scodů se štětovaným klínem bez DPH | [5 empty] | 0
Velikost schodu dle reálného terénu, výška schodu 15 cm, hloubka 30 až 32 cm. Hloubka schodu doplněna o štětovaný kámen.

## Stylizovaný potok
Komunitní zahrada Trutnov - stylizovaný potok, plocha 6 m2
Technologie výsadby
P.č. | Číslo položky | Popis pracovní operace | M.j. | Počet m.j. | Cena / m.j. | Cena celkem
|  | Plocha stylizovaného potoka | m2 | 6
1 | R | Vytyčení, půdorys, výškopis, spád | Pauš. | 1 |  | 0
2 | 122251302 | Odkopávky a prokopávky nezapažené v hornině třídy těžitelnosti I skupiny 3 objem do 50 m3 strojně v omezeném prostoru | m3 | 2.4 |  | 0
3 | 162251102 | Vodorovné přemístění přes 20 do 50 m výkopku/sypaniny z horniny třídy těžitelnosti I skupiny 1 až 3 | m3 | 2.4 |  | 0
4 | 171251201 | Uložení sypaniny na skládky nebo meziskládky | m3 | 2.4 |  | 0
5 | 171203111 | Uložení a hrubé rozhrnutí výkopku bez zhutnění v rovině a ve svahu do 1:5 | m3 | 2.4 |  | 0
6 | 564801112 | Podklad ze štěrkodrtě ŠD plochy přes 100 m2 tl 40 mm ( Lánov ), 3,5m3=8t | m2 | 6 |  | 0
7 | 564730001 | Podklad z kameniva hrubého drceného vel. 8-16 mm plochy do 100 m2 tl 100 mm, 8,1m3=18t | m2 | 6 |  | 0
8 | 564750101 | Podklad z kameniva hrubého drceného vel. 16-32 mm plochy do 100 m2 tl 150 mm,6*0,3m % 2*2,2=4,4t | m2 | 6 |  | 0
9 | 998223011 | Přesun hmot pro pozemní komunikace , štěrky 53 t + pásovina 0,6 t | t | 4.4 |  | 0
10 | 594511112 | Kladení dlažby z lomového kamene tl do 100 mm s provedením lože z betonu, obruba žulová kostka do betonu, dno žulový odštěp do betonu ) | m2 | 3 |  | 0
11 | 594511113 | Kladení dlažby z lomového kamene tl do 250 mm s provedením lože z betonu ( nášlap žulový 4 ks o ploše 1m2+ valouny 2m2 ) | m2 | 3 |  | 0
12 | R | Úprava spár - vyplnění, začištění | ks | 1 |  | 0
13 |  | Říční valoun 10-20*20-30*15 cm | ks | 12 |  | 0
14 |  | Žulový krajník - nášlap, 40*20-30 * 10 cm | m2 | 1 |  | 0
15 |  | Žulová kostka 10*10*10 cm | m2 | 1.5 |  | 0
16 |  | Žulový odštěp 10*5-10*10 | m2 | 1.5 |  | 0
17 |  | Doprava kamene | km | 50 |  | 0
18 | 451316111 | Podklad pod dlažbu z betonu prostého se zvýšenými nároky na prostředí C 25/30 tl do 100 mm | m2 | 6 |  | 0
19 |  | Doprava betonu | km | 20 |  | 0
Celkem za realizaci koryta stylizovaného potoka | [5 empty] | 0
| Cena za realizaci stylizovaného koryta bez DPH |  |  |  |  | 0

## Kamenná rovnanina, nášlapy
Komunitní zahrada Trutnov - nášlapné kameny, kamenná rovnanina
P.č. | Číslo položky | Popis pracovní operace | M.j. | Počet m.j. | Cena / m.j. | Cena celkem /Kč/
| 180802112 | Květinová skalka z přírodního kamene při zakrytí povrchu kameny přes 25 do 50 %, nášlapné valouny ( 40*50 *25 cm )- balanční stezka, 10m2 | m2 | 8 |  | 0
| R | Říční, oblé valouny. Naceněno dle ceny obvyklé na trhu. | t | 12.6 |  | 0
|  | Nakládka | pauš. | 1 |  | 0
|  | Doprava | km | 40 |  | 0
Celková cena za demolice bez DPH | [5 empty] | 0

## Přípravné práce - demolice
Komunitní zahrada Trutnov - přípravné práce, demolice
P.č. | Číslo položky | Popis pracovní operace | M.j. | Počet m.j. | Cena / m.j. | Cena celkem /Kč/
1 | 111151102 | Odstranění travin z celkové plochy do 500 m2 strojně, pokosení se shrabáním, odvoz | m2 | 486 |  | 0
2 | R | Skládkovné větve, tráva | m3 | 3 |  | 0
3 | 111251101 | Odstranění křovin a stromů průměru kmene do 100 mm i s kořeny sklonu terénu do 1:5 z celkové plochy do 100 m2 strojně | m2 | 50 |  | 0
4 | 981511111 | Demolice konstrukcí objektů zděných na MVC postupným rozebíráním ( beton + kámen jezírko ) | m3 | 2 |  | 0
5 | 997006512 | Vodorovné doprava suti s naložením a složením na skládku přes 100 m do 1 km | t | 4.4 |  | 0
6 | 997006519 | Příplatek k vodorovnému přemístění suti na skládku ZKD 1 km přes 1 km | t | 10 |  | 0
7 | 966071822 | Rozebrání oplocení z drátěného pletiva se čtvercovými oky v přes 1,6 do 2,0 m | m | 89 |  | 0
8 | 966073811 | Rozebrání vrat a vrátek k oplocení pl přes 2 do 6 m2 | kus | 1 |  | 0
9 |  | Odvoz kovový šrot | km | 20 |  | 0
10 | 184 80-2111 | Chemické odplevelení před založením, na široko (Roudup 5 l / ha) 1x | m2 | 486 |  | 0
Celková cena za demolice bez DPH | [5 empty] | 0

## Mobiliář, hrací prvky
Komunitní zahrada Trutnov - vybavení zahrady
P.č. | Číslo položky | Popis prvku, pracovní operace | M.j. | Počet m.j. | Cena / m.j. | Cena celkem /Kč/
1 | 1 | Socha kocoura ( modřín ) h = 80 cm | ks | 1 |  | 0
|  | Kotvení hl. = 25 cm, betonová patka | ks | 1 |  | 0
2 | 2 | Socha ovce ( modřín ) l = 70 cm | ks | 5 |  | 0
|  | Kotvení hl. = 25 cm, betonová patka ZB | ks | 5 |  | 0
3 | 3 | Socha - sumec ( velryba ) 200 cm*40 cm ( modřín ) | ks | 1 |  | 0
8 | 5 | Lavička s opěrkou 1500, kov ( černá ) + finská borovice | ks | 3 |  | 0
10 | 936124113 | Montáž lavičky stabilní kotvené šrouby na pevný podklad | ks | 3 |  | 0
|  | Kotvení hl. = 25 cm, betonová patka | ks | 6 |  | 0
11 | 6 | Odpadkový koš typu Square se stříškou ( černý ) | ks | 1 |  | 0
13 | 936104211 | Montáž odpadkového koše do betonové patky | ks | 1 |  | 0
|  | Kotvení hl. = 25 cm, betonová patka | ks | 1 |  | 0
14 |  | Stojan na kola Centrum, tři stání, 1110*640*380 mm | ks | 1 |  | 0
16 | 936001001 | Montáž prvků městské a zahradní architektury hmotnosti do 0,1 t | ks | 1 |  | 0
|  | Kotvení hl. = 25 cm, betonová patka | ks | 2 |  | 0
17 |  | Zemní telefon pro dětská hřiště nerez , dva hlásiče, kabel - potrubí 18 m | ks | 1 |  | 0
|  | Zemní závlahová trubka, 32 mm | m | 20 |  | 0
| 32153401 | Hloubení rýh pro závlahy rýhovačem hloubky do 30 cm šířky do 15 cm délky do 400 m | m | 20 |  | 0
|  | Uložení se zasypáním | m | 20 |  | 0
| 936104211 | Montáž | ks | 2 |  | 0
|  | Kotvení hl. = 25 cm, betonová patka | ks | 2 |  | 0
|  | Provozní řád, cedule 80 x 60 cm, dřevěné nebo kovové provedení | ks | 1 |  | 0
| 936001001 | Montáž prvků městské a zahradní architektury hmotnosti do 0,1 t | ks | 1 |  | 0
|  | Kotvení hl. = 50 cm, betonová patka | ks | 2 |  | 0
|  | Deformační zrcadlo venkovní, www. Elisdesign, 79,2x11,8x121 | ks | 1 |  | 0
| 936001001 | Montáž prvků městské a zahradní architektury hmotnosti do 0,1 t | ks | 1 |  | 0
|  | Kotvení hl. = 50 cm, betonová patka | ks | 1 |  | 0
|  | Hudební pánev | ks | 1 |  | 0
|  | Paličky k pánvy | ks | 2 |  | 0
|  | Montáž | ks | 1 |  | 0
|  | Kotvení hl. = 50 cm, betonová patka | ks | 1 |  | 0
|  | Sluzavka s podestou na terén, h = 100 cm, l = 270 cm | ks | 1 |  | 0
|  | Montáž | ks | 1 |  | 0
|  | Hranatý sud 520 l | ks | 1 |  | 0
|  | Podstavec pro sud | ks | 1 |  | 0
|  | Doprava | ks | 1 |  | 0
Celková cena za mobiliář a herní prvky bez DPH | [5 empty] | 0

## Altán
Komunitní zahrada Trutnov - altán
P.č. | Číslo položky | Popis prvku, pracovní operace | M.j. | Počet m.j. | Cena / m.j. | Cena celkem /Kč/
1 |  | Altán dřevěný šestihraný, průměr 3,2 m (s vnitřními lavicemi a stolem) |  | 1 |  | 0
2 |  | Montáž altánu |  | 1 |  | 0
3 |  | Povrchová úprava - tenkovrstvá lazura vodou ředitelná, bílá |  | 1 |  | 0
4 |  | Bitumenový šindel černý |  | 1 |  | 0
5 |  | Doprava |  | 1 |  | 0
6 |  | Okapový systém |  | 1 |  | 0
7 |  | Celková cena bez DPH bez kotvících patek |  |  |  | 0
8 |  | Cena vč. DPH 21% |  |  |  | 0
Příprava patek ( patka 3 cm nad úrovní terénu )
| 122111101 | Odkopávky a prokopávky v hornině třídy těžitelnosti I, skupiny 1 a 2 ručně | m3 | 1 |  | 0
| 564730001 | Podklad z kameniva hrubého drceného vel. 8-16 mm plochy do 100 m2 tl 100 mm, zarovnání dna | m2 | 1 |  | 0
| 162251102 | Vodorovné přemístění přes 20 do 50 m výkopku/sypaniny z horniny třídy těžitelnosti I skupiny 1 až 3 | m3 | 0.6 |  | 0
| 275316121 | Základové patky z prostého betonu se zvýšenými nároky na prostředí tř. C 25/30, ZB 250*500*250 mm, objem patky 0,09 m3 | m3 | 0.6 |  | 0
|  | ZB 250*500*250 | ks | 18 |  | 0
|  | Doprava betonu | km | 20 |  | 0
|  | Armatura, roxor 75 cm | ks | 18 |  | 0
9 |  | Cena za patky pro usazení altánu bez DPH |  |  |  | 0
0
Celková cena za altán vč. přípravy patek bez DPH | [5 empty] | 0

## Kůlové konstrukce akát
Komunitní zahrada Trutnov - akátové kůly - kůlové konstrukce pro instalaci drobných edukačních prvků ( rybky, zvonkohry, větrníky ), možnost dočasné instalace uměleckých prvků ( např. ZUŠ )
Technologie
P.č. | Číslo položky | Popis pracovní operace | M.j. | Počet m.j. | Cena / m.j. | Cena celkem
Vytyčení sloupků
1 |  | Kůl akátový, jádrové dřevo, broušený, průměr 10-14 cm ( zdroj Moravské bránice ) | ks | 42 |  | 0
|  | Doprava Pobočka Zbraslav | km | 320 |  | 0
| 339928812 | Osazení sloupku vinic řadového se zabetonováním | ks | 42 |  | 0
| R | Rybka dřevěná, barevná lazura pro hrací prvky, vel. 400*250*35 mm | ks | 21 |  | 0
| R | Montáž na sloup, závitová tyč, vlepení | ks | 21 |  | 0
|  | Úchycení konzole pro zvonky a zvonkohry z kůlu o průměru 7-10 cm vč. Spojovacího materiálu | ks | 21 |  | 0
|  | Zvonek, zvonkohra | ks | 21 |  | 0
|  | broušený kůl, průměr 7-10 cm, 21 ks o délce 40-50 cm, výroba konzole pro zvonky a zvonkohry | bm | 11 |  | 0
Celkem za usazení a úpravu akátových kůlů | [5 empty] | 0
Součet za instalaci akátových kůlů bez DPH | [5 empty] | 0