## Rozpočet
ROZPOČET S VÝKAZEM VÝMĚR
Stavba: Lipové náměstí
Objekt: Obrození Lípového nám Trutnov - Poříčí
Část: |  | Dešťová kanalizace
Objednatel: Město Trutnov
Zhotovitel: | [5 empty] | Zpracoval: Ing. Lenka Kasperová
Místo: Trutnov Poříčí | [5 empty] | Datum: 6. 8. 2025
Č. | KCN | Kód položky | Popis | MJ | Množství celkem | Cena jednotková | Cena celkem
1 | 2 | 3 | 4 | 5 | 6 | 7 | 8
|  | HSV | Práce a dodávky HSV |  |  |  | 0
|  | 1 | Zemní práce |  |  |  | 0
3 | R | 132251254 | Hloubení rýh nezapažených š do 2000 mm v hornině třídy těžitelnosti I skupiny 3 objem do 500 m3 strojně | m3 | 167.479 | 0 | 0
"stoka 1"
|  |  | "DN 200 - tráva" 3*1*2,1 |  | 6.3
|  |  | "DN 250 - tráva" 20,6*1*1,84 |  | 37.904
|  |  | "DN 250 - komunikace" (35,9-20,6)*1*(1,95-0,4) |  | 23.715
"stoka S1 -2"
|  |  | "DN 200 - komunikace" 10,0*1*(1,5-0,4) |  | 11
"stoka S1 -3"
|  |  | "DN 200 - dlažba" 22,8*1*(1,8-0,4) |  | 31.92
|  |  | "přípojky vpustí DN 150" 35,4*1*1,6 |  | 56.64
|  | rýha | Součet |  | 167.479
5 | R | 133251102 | Hloubení šachet nezapažených v hornině třídy těžitelnosti I skupiny 3 objem do 50 m3 | m3 | 24.998 | 0 | 0
"Š1, Š3, Š4
|  |  | 1,5*1,5*(2,65+2,25+2,05) |  | 15.638
"Š2,Š9,Š7,Š8"
|  |  | 1,2*1,2*(1,85+1,65+1,55+1,45) |  | 9.36
|  | šachty | Součet |  | 24.998
6 | R | 151811131 | Osazení pažicího boxu hl výkopu do 4 m š do 1,2 m | m2 | 135.838 | 0 | 0
"stoka 1"
|  |  | "DN 200 - tráva" 3*2,1*2 |  | 12.6
|  |  | "DN 250 - tráva" 20,6*1,84*2 |  | 75.808
|  |  | "DN 250 - komunikace" (35,9-20,6)*(1,95-0,4)*2 |  | 47.43
|  | pažení | Součet |  | 135.838
7 | R | 151811231 | Odstranění pažicího boxu hl výkopu do 4 m š do 1,2 m | m2 | 135.838 | 0 | 0
|  |  | pažení |  | 135.838
8 | R | 162451105 | Vodorovné přemístění přes 1 000 do 1500 m výkopku/sypaniny z horniny třídy těžitelnosti I skupiny 1 až 3 | m3 | 137.162 | 0 | 0
V projektu uvažována skládka Poříčí Umbrella s.r.o., zhotovitel může zvolit jiný způsob likvidace (recyklace) přebytečných zemin nebo vybouraného materiálu v souladu se zákonem o odpadech
|  |  | rýha+šachty |  | 192.477
|  |  | -zásyp*0,5 |  | -55.315
|  | odvoz | Součet |  | 137.162
9 | R | 171201231R | Poplatek za uložení zeminy a kamení na recyklační skládce (skládkovné) kód odpadu 17 05 04 | t | 246.892 | 0 | 0
10 | R | 171251201 | Uložení sypaniny na skládky nebo meziskládky | m3 | 208 | 0 | 0
11 | R | 174151101 | Zásyp jam, šachet rýh nebo kolem objektů sypaninou se zhutněním | m3 | 110.629 | 0 | 0
|  |  | rýha-lože |  | 94.583
|  |  | šachty-beton |  | 24.134
"odpočet konstrukcí šachet"
|  |  | -pi*(0,5)^2*(2,39+1,95+1,74+1,8) |  | -6.189
|  |  | -pi*(0,3)^2*(1,67+1,57+1,43) |  | -1.32
|  |  | -pi*(0,212)^2*(1,5+1,35+1,25) |  | -0.579
|  | zásyp | Součet |  | 110.629
12 |  | 58331200 | štěrkopísek netříděný | t | 110.629 | 0 | 0
"předpoklad 50% zásypů vytěženou horninou, 50% štěrkopísek"
|  |  | zásyp*0,5*2 |  | 110.629
|  | 4 | Vodorovné konstrukce |  |  |  | 0
14 | R | 451573111 | Lože pod potrubí otevřený výkop ze štěrkopísku | m3 | 72.896 | 0 | 0
"stoka 1"
|  |  | "DN 200 - tráva" 3*(1*0,6-pi*(0,1)^2) |  | 1.706
|  |  | "DN 250 - tráva" 20,6*(1*0,65-pi*(0,125)^2) |  | 12.379
|  |  | "DN 250 - komunikace" (35,9-20,6)*(1*0,65-pi*(0,125)^2) |  | 9.194
"stoka S1 -2"
|  |  | "DN 200 - komunikace" 10,0*(1*0,6-pi*(0,1)^2) |  | 5.686
"stoka S1 -3"
|  |  | "DN 200 - dlažba" 22,8*(1*0,6-pi*(0,1)^2) |  | 12.964
|  |  | "přípojky vpustí DN 150" 55,4*(1*0,55-pi*(0,075)^2) |  | 29.491
|  |  | "pod betonové šachty" 4*1,2*1,2*0,1 |  | 0.576
|  |  | "pod plastové šachty" 6*1*1*0,15 |  | 0.9
|  | lože | Součet |  | 72.896
15 | R | 452311141 | Podkladní desky z betonu prostého tř. C 16/20 otevřený výkop | m3 | 0.864 | 0 | 0
|  |  | "pod betonové šachty" 4*1,2*1,2*0,15 |  | 0.864
|  | beton | Součet |  | 0.864
|  | 8 | Trubní vedení |  |  |  | 0
16 | R | 830361811 | Bourání stávajícího kameninového potrubí DN přes 150 do 250 | m | 17.7 | 0 | 0
17 | R | 871313121 | Montáž kanalizačního potrubí z PVC těsněné gumovým kroužkem otevřený výkop sklon do 20 % DN 160 | m | 35.4 | 0 | 0
|  |  | "přípojky vpustí" 35,4 |  | 35.4
18 |  | 28611230 | trubka kanalizační PVC-U DN 160x3000mm SN12 | m | 36.256 | 0 | 0
|  |  | 35,200*1,03 |  | 36.256
19 | R | 871353121 | Montáž kanalizačního potrubí z PVC těsněné gumovým kroužkem otevřený výkop sklon do 20 % DN 200 | m | 35.8 | 0 | 0
|  |  | "stoka S1" 3 |  | 3
|  |  | "stoka S1-2" 10,0 |  | 10
|  |  | "stoka S1-3" 22,8 |  | 22.8
|  |  | Součet |  | 35.8
20 |  | 28611231 | trubka kanalizační PVC-U DN 200x3000mm SN12 | m | 36.874 | 0 | 0
|  |  | 35,800*1,03 |  | 36.874
21 | R | 871363121 | Montáž kanalizačního potrubí z PVC těsněné gumovým kroužkem otevřený výkop sklon do 20 % DN 250 | m | 35.8 | 0 | 0
|  |  | "stoka S1" 35,8 |  | 35.8
22 |  | 28611232 | trubka kanalizační PVC-U DN 250x3000mm SN12 | m | 36.874 | 0 | 0
|  |  | 35,8*1,03 |  | 36.874
23 | R | 877310310 | Montáž kolen na kanalizačním potrubí z PP trub hladkých plnostěnných DN 150 | kus | 30 | 0 | 0
24 |  | 28612202 | koleno kanalizační plastové PVC KG DN 160/45° SN12/16 | kus | 12 | 0 | 0
25 | R | 894411311 | Osazení betonových nebo železobetonových dílců pro šachty skruží rovných | kus | 12 | 0 | 0
|  |  | 1+4 |  | 5
|  |  | 2+2+2+1 |  | 7
|  |  | Součet |  | 12
26 |  | 59224068 | skruž betonová DN 1000x500 PS, 100x50x12cm | kus | 3 | 0 | 0
27 |  | 592240681 | skruž betonová DN 1000x330 PS, 100x33x12cm | kus | 1 | 0 | 0
28 |  | 59224188 | prstenec šachtový vyrovnávací betonový 625x120x120mm | kus | 2 | 0 | 0
29 |  | 59224176 | prstenec šachtový vyrovnávací betonový 625x120x80mm | kus | 2 | 0 | 0
30 |  | 59224185 | prstenec šachtový vyrovnávací betonový 625x120x60mm | kus | 1 | 0 | 0
31 |  | 59224187 | prstenec šachtový vyrovnávací betonový 625x120x100mm | kus | 2 | 0 | 0
32 |  | 59224066 | skruž betonová DN 1000x250 PS, 100x25x12cm | kus | 3 | 0 | 0
33 | R | 894412411 | Osazení betonových nebo železobetonových dílců pro šachty skruží přechodových | kus | 2 | 0 | 0
"akumulační nádrž"
|  |  | 2 |  | 2
34 |  | 59224168 | skruž betonová přechodová 62,5/100x60x12cm, stupadla poplastovaná kapsová | kus | 2 | 0 | 0
35 | R | 894414111 | Osazení betonových nebo železobetonových dílců pro šachty skruží základových (dno) | kus | 3 | 0 | 0
36 |  | 59224063 | dno betonové šachtové kulaté DN 1000x1000, 100x115x15cm | kus | 3 | 0 | 0
37 |  | 59224348 | těsnění elastomerové pro spojení šachetních dílů DN 1000 | kus | 9 | 0 | 0
38 | R | 894414211 | Osazení betonových nebo železobetonových dílců pro šachty desek zákrytových | kus | 3 | 0 | 0
39 |  | 592244001 | deska betonová zákrytová šachty kanalizační 200/120T | kus | 3 | 0 | 0
40 | R | 894812206 | Revizní a čistící šachta z PP šachtové dno DN 425/200 průtočné 30°,60°,90° | kus | 2 | 0 | 0
41 | R | 894812231 | Revizní a čistící šachta z PP DN 425 šachtová roura korugovaná bez hrdla světlé hloubky 1500 mm | kus | 2 | 0 | 0
42 | R | 894812249 | Příplatek k rourám revizní a čistící šachty z PP DN 425 za uříznutí šachtové roury | kus | 2 | 0 | 0
43 | R | 894812262 | Revizní a čistící šachta z PP DN 425 poklop litinový plný do teleskopické trubky pro třídu zatížení D400 | kus | 2 | 0 | 0
44 | R | 894812311 | Revizní a čistící šachta z PP typ DN 600/160 šachtové dno průtočné | kus | 1 | 0 | 0
45 | R | 894812318 | Revizní a čistící šachta z PP typ DN 600/200 šachtové dno s přítokem tvaru X | kus | 1 | 0 | 0
46 | R | 894812322 | Revizní a čistící šachta z PP typ DN 600/250 šachtové dno průtočné 30°, 60°, 90° | kus | 1 | 0 | 0
47 | R | 894812331 | Revizní a čistící šachta z PP DN 600 šachtová roura korugovaná světlé hloubky 1000 mm | kus | 2 | 0 | 0
48 | R | 894812332 | Revizní a čistící šachta z PP DN 600 šachtová roura korugovaná světlé hloubky 2000 mm | kus | 1 | 0 | 0
49 | R | 894812339 | Příplatek k rourám revizní a čistící šachty z PP DN 600 za uříznutí šachtové roury | kus | 3 | 0 | 0
50 | R | 894812357 | Revizní a čistící šachta z PP DN 600 poklop litinový pro třídu zatížení B125 s teleskopickým adaptérem | kus | 1 | 0 | 0
51 | R | 894812377 | Revizní a čistící šachta z PP DN 600 poklop litinový pro třídu zatížení D400 s teleskopickým adaptérem | kus | 2 | 0 | 0
52 | R | 899103112 | Osazení poklopů litinových nebo ocelových včetně rámů pro třídu zatížení B125, C250 | kus | 3 | 0 | 0
|  |  | "šahcty" 1 |  | 1
|  |  | "akumulační nádrž" 2 |  | 2
|  |  | Součet |  | 3
53 |  | 592246612 | poklop šachtový betonová výplň+litina, B125 s odvětráním | kus | 3 | 0 | 0
54 | R | 899104112 | Osazení poklopů litinových nebo ocelových včetně rámů pro třídu zatížení D400, E600 | kus | 3 | 0 | 0
|  |  | "šachty" 3 |  | 3
55 |  | 592246611 | poklop šachtový betonová výplň+litina, D 400 s odvětráním | kus | 3 | 0 | 0
56 | R | 899722112 | Krytí potrubí z plastů výstražnou fólií z PVC 25 cm | m | 127 | 0 | 0
|  |  | 35,8+35,8+55,4 |  | 127
58 | R | 8999002 | Kompl. dod. + mtž. regulační clona do šachty Š1 | kpl | 1 | 0 | 0
60 | R | 899999001 | Ochrana potrubí fólií proti prorůstání kořenů | m2 | 16.5 | 0 | 0
cena zahrnuje kompletní provedení vč. dodávky folie
|  |  | 3*5*1,1 |  | 16.5
|  | 9 | Ostatní konstrukce a práce, bourání |  |  |  | 0
61 | R | 977151116 | Jádrové vrty diamantovými korunkami do stavebních materiálů D přes 70 do 80 mm | m | 0.3 | 0 | 0
"akumulační šachta"
|  |  | 2*0,15 |  | 0.3
62 | R | 977151129 | Jádrové vrty diamantovými korunkami do stavebních materiálů D přes 300 do 350 mm | m | 0.3 | 0 | 0
"akumulační šachta"
|  |  | 2*0,15 |  | 0.3
63 | R | 99001 | Rušení stávajícího potrubí DN 200 - vyplnění cemento popílkem+ zaslepení | m | 39.1 | 0 | 0
cena zahrnuje kompletní porvedneí vč. dodávky potřebného materiálu
64 | R | 721241103 | Lapač střešních splavenin z litiny DN 150 | kus | 2 | 0 | 0
65 | R | 999001 | Kompl. dod. + mtž. segmentové těsnění DN 80 | ks | 2 | 0 | 0
cena zahrnuje kompletní porvedení vč. dodávky potřebného materiálu, vrtání prostupu oceněno zvlášť
"akumulační nádrž"
|  |  | 2 |  | 2
66 | R | 999002 | Kompl. dod. + mtž. segmentové těsnění DN 350 | ks | 2 | 0 | 0
cena zahrnuje kompletní porvedení vč. dodávky potřebného materiálu, vrtání prostupu oceněno zvlášť
"akumulační nádrž"
|  |  | 2 |  | 2
|  | 997 | Přesun sutě |  |  |  | 0
67 | R | 997013501 | Odvoz suti a vybouraných hmot na skládku nebo meziskládku do 1 km se složením | t | 1.217 | 0 | 0
V projektu uvažována skládka Poříčí Umbrella s.r.o., zhotovitel může zvolit jiný způsob likvidace (recyklace) přebytečných zemin nebo vybouraného materiálu v souladu se zákonem o odpadech
68 | R | 997013509 | Příplatek k odvozu suti a vybouraných hmot na skládku ZKD 1 km přes 1 km | t | 1.217 | 0 | 0
69 | R | 997013631R | Poplatek za uložení na skládce (skládkovné) stavebního odpadu směsného kód odpadu 17 09 04 | t | 1.151 | 0 | 0
|  | 998 | Přesun hmot |  |  |  | 0
70 | R | 998276101 | Přesun hmot pro trubní vedení z trub z plastických hmot otevřený výkop | t | 100 | 0 | 0
|  |  | Celkem |  |  |  | 0