## Krycí list
KRYCÍ LIST ROZPOČTU
Objekt : |  | Název objektu : |  |  | JKSO :
SO 101
Stavba : |  | Název stavby : |  |  | SKP :
Rekonstrukce ul. Horská, Trutnov HSM, et.3
Projektant : |  |  |  | Počet měrných jednotek : |  | 0
Objednatel : |  | Město Trutnov |  | Náklady na MJ : |  | 0
Počet listů : |  |  |  | Zakázkové číslo :
Zpracovatel projektu : |  |  |  | Zhotovitel :
Ing. David Pauzar
ROZPOČTOVÉ NÁKLADY
Rozpočtové náklady II. a III. hlavy |  |  | Vedlejší rozpočtové náklady
| Dodávka celkem | 0 | 0 |  |  | 0
Z | Montáž celkem | 0 | 0 |  |  | 0
R | HSV celkem | 0 | 0 |  |  | 0
N | PSV celkem | 0 | 0 |  |  | 0
ZRN celkem |  | 0 | 0 |  |  | 0
HZS |  | 0
RN II.a III.hlavy |  | 0 | Ostatní VRN |  |  | 0
ZRN+VRN+HZS |  | 0 | VRN celkem |  |  | 0
Vypracoval |  | Za zhotovitele |  | Za objednatele
|  | Jméno : |  | Jméno :
Datum : |  | Datum : |  | Datum :
|  | Podpis: |  | Podpis :
Základ pro DPH |  | 0 | % činí : |  | 0
Základ pro DPH |  | 15 | % činí : |  | 0
DPH |  | 15 | % činí : |  | 0
Základ pro DPH |  | 21 | % činí : |  | 0
DPH |  | 21 | % činí : |  | 0
CENA ZA OBJEKT CELKEM |  |  |  |  | 0
Poznámka :

## Rekapitulace
Stavba : |  | Rekonstrukce ul. Horská, Trutnov HSM, et.3
Objekt : |  | SO 101
REKAPITULACE STAVEBNÍCH DÍLŮ
| Stavební díl |  | HSV | PSV | Dodávka | Montáž | HZS
1 | Zemní práce |  | 0 | 0 | 0 | 0 | 0
2 | Základy,zvláštní zakládání |  | 0 | 0 | 0 | 0 | 0
5 | Komunikace |  | 0 | 0 | 0 | 0 | 0
8 | Trubní vedení |  | 0 | 0 | 0 | 0 | 0
91 | Doplňující práce na komunikaci |  | 0 | 0 | 0 | 0 | 0
96 | Bourání konstrukcí |  | 0 | 0 | 0 | 0 | 0
97 | Prorážení otvorů |  | 0 | 0 | 0 | 0 | 0
99 | Staveništní přesun hmot |  | 0 | 0 | 0 | 0 | 0
| CELKEM OBJEKT |  | 0 | 0 | 0 | 0 | 0
VEDLEJŠÍ ROZPOČTOVÉ NÁKLADY
Název VRN |  |  | Kč | % | Základna |  | Kč
0
0
0
0
0
| CELKEM VRN |  |  |  |  | 0

## Položky
Položkový rozpočet
Stavba : |  | Rekonstrukce ul. Horská, Trutnov HSM, et.3 |  |  |  |  | 0
Objekt : |  | SO 101
P.č. | Číslo položky | Název položky | MJ | množství | cena / MJ | celkem (Kč) | hmotnost / MJ | hmotnost celk.(t) | demhmot / MJ | demhmot celk.(t)
Díl: | 1 | Zemní práce | [8 empty] | 1
1 | 113 10-6121.R00 | Rozebrání dlažeb z betonových dlaždic na sucho | m2 | 421 | 0 | 0 | 0 | 0 | -0.138 | -58.098 | 2 | 12 | 0 | 1 | 1 | 0 | 0 | 0 | 0 | 0
2 | 113 10-7222.R00 | Odstranění podkladu nad 200 m2,kam.drcené tl.20 cm | m2 | 466 | 0 | 0 | 0 | 0 | -0.235 | -109.51 | 2 | 12 | 0 | 2 | 1 | 0 | 0 | 0 | 0 | 0
3 | 113 10-7223.R00 | Odstranění podkladu nad 200 m2,kam.drcené tl.30 cm | m2 | 500 | 0 | 0 | 0 | 0 | -0.4 | -200 | 2 | 12 | 0 | 3 | 1 | 0 | 0 | 0 | 0 | 0
4 | 113 10-7224.R00 | Odstranění podkladu nad 200 m2,kam.drcené tl.40 cm | m2 | 1379 | 0 | 0 | 0 | 0 | -0.56 | -772.24 | 2 | 12 | 0 | 4 | 1 | 0 | 0 | 0 | 0 | 0
5 | 113 15-1314.R00 | Frézování krytu nad 500 m2, s překážkami, tl.5 cm | m2 | 2373 | 0 | 0 | 0 | 0 | -0.128 | -303.744 | 2 | 12 | 0 | 5 | 1 | 0 | 0 | 0 | 0 | 0
|  | 3*791 |  | 2373
6 | 113 10-7243.R00 | Odstranění podkladu nad 200 m2, živičného tl.15 cm | m2 | 279 | 0 | 0 | 0 | 0 | -0.316 | -88.164 | 2 | 12 | 0 | 6 | 1 | 0 | 0 | 0 | 0 | 0
7 | 113 20-2111.R00 | Vytrhání obrub z krajníků nebo obrubníků stojatých | m | 233 | 0 | 0 | 0 | 0 | -0.145 | -33.785 | 2 | 12 | 0 | 7 | 1 | 0 | 0 | 0 | 0 | 0
8 | 113 20-3111.R00 | Vytrhání obrub z dlažebních kostek | m | 233 | 0 | 0 | 0 | 0 | -0.115 | -26.795 | 2 | 12 | 0 | 8 | 1 | 0 | 0 | 0 | 0 | 0
9 | 113 20-4111.R00 | Vytrhání obrub záhonových | m | 175 | 0 | 0 | 0 | 0 | -0.04 | -7 | 2 | 12 | 0 | 9 | 1 | 0 | 0 | 0 | 0 | 0
10 | 130 00-1101.R00 | Příplatek za ztížené hloubení v blízkosti vedení | m3 | 135 | 0 | 0 | 0 | 0 | 0 | 0 | 2 | 12 | 0 | 10 | 1 | 0 | 0 | 0 | 0 | 0
|  | 450*1,0*0,3 |  | 135
11 | 132 20-1101.R00 | Hloubení rýh šířky do 60 cm v hor.3 do 100 m3 | m3 | 19.8 | 0 | 0 | 0 | 0 | 0 | 0 | 2 | 12 | 0 | 11 | 1 | 0 | 0 | 0 | 0 | 0
|  | trativod: 220*0,3*0,3 |  | 19.8
12 | 162 70-1105.R00 | Vodorovné přemístění výkopku z hor.1-4 do 10000 m | m3 | 19.8 | 0 | 0 | 0 | 0 | 0 | 0 | 2 | 12 | 0 | 12 | 1 | 0 | 0 | 0 | 0 | 0
13 | 162 70-1109.R00 | Příplatek k vod. přemístění hor.1-4 za další 1 km | m3 | 79.2 | 0 | 0 | 0 | 0 | 0 | 0 | 2 | 12 | 0 | 13 | 1 | 0 | 0 | 0 | 0 | 0
|  | 19,8*4 |  | 79.2
14 | 171 20-1201.RT1 | Uložení sypaniny na skládku včetně poplatku za skládku | m3 | 19.8 | 0 | 0 | 0 | 0 | 0 | 0 | 2 | 12 | 0 | 14 | 1 | 0 | 0 | 0 | 0 | 0
15 | 181 10-1102.R00 | Úprava pláně v zářezech v hor. 1-4, se zhutněním | m2 | 1845 | 0 | 0 | 0 | 0 | 0 | 0 | 2 | 12 | 0 | 15 | 1 | 0 | 0 | 0 | 0 | 0
|  | 1379+466 |  | 1845
16 | 181 30-1102.R00 | Rozprostření ornice, rovina, tl. 10-15 cm,do 500m2 | m2 | 98 | 0 | 0 | 0 | 0 | 0 | 0 | 2 | 12 | 0 | 16 | 1 | 0 | 0 | 0 | 0 | 0
17 | 180 40-2111.R00 | Založení trávníku parkového výsevem v rovině | m2 | 98 | 0 | 0 | 0 | 0 | 0 | 0 | 2 | 12 | 0 | 17 | 1 | 0 | 0 | 0 | 0 | 0
18 | X00-3 | Nákup ornice | t | 26.46 | 0 | 0 | 0 | 0 | 0 | 0 | 2 | 12 | 1 | 18 | 1 | 0 | 0 | 0 | 0 | 0
|  | 98*0,15*1,8 |  | 26.46
| Celkem za | 1 Zemní práce |  |  |  | 0 |  | 0 |  | -1599.336 | 4 |  |  |  |  | 0 | 0 | 0 | 0 | 0
Díl: | 2 | Základy,zvláštní zakládání | [8 empty] | 1
19 | 212 81-0010.RAC | Trativody z PVC drenážních flexibilních trubek lože a obsyp štěrkopískem, trubky d 100 mm | m | 220 | 0 | 0 | 0.43051 | 94.7122 | 0 | 0 | 2 | 12 | 0 | 19 | 1 | 0 | 0 | 0 | 0 | 0
20 | 289 97-0111.R00 | Vrstva netkané geotextilie 300g/m2 | m2 | 151 | 0 | 0 | 0.0005 | 0.0755 | 0 | 0 | 2 | 12 | 0 | 20 | 1 | 0 | 0 | 0 | 0 | 0
|  | drenáž SC do podkladu - pruhy 0,5m: 302*0,5 |  | 151
21 | 289 97-1211.R00 | Zřízení vrstvy z geotextilie sklon do 1:5 š.do 3 m | m2 | 500 | 0 | 0 | 0 | 0 | 0 | 0 | 2 | 12 | 0 | 21 | 1 | 0 | 0 | 0 | 0 | 0
22 | H02-010 | Geomříž extrudovaná dvouosá 40kN/m | m2 | 500 | 0 | 0 | 0.00053 | 0.265 | 0 | 0 | 2 | 12 | 1 | 22 | 1 | 0 | 0 | 0 | 0 | 0
| Celkem za | 2 Základy,zvláštní zakládání |  |  |  | 0 |  | 95.0527 |  | 0 | 4 |  |  |  |  | 0 | 0 | 0 | 0 | 0
Díl: | 5 | Komunikace | [8 empty] | 1
23 | 561 25-2211.R00 | Podklad ze zeminy/nákup/stabil.cem. S I tl. 15 cm | m2 | 1339 | 0 | 0 | 0.07468 | 99.9965 | 0 | 0 | 2 | 12 | 0 | 23 | 1 | 0 | 0 | 0 | 0 | 0
24 | 561 23-2511.R00 | Podklad ze zeminy/nákup/stabil.cem.S II tl. 10 cm | m2 | 424 | 0 | 0 | 0.05909 | 25.0542 | 0 | 0 | 2 | 12 | 0 | 24 | 1 | 0 | 0 | 0 | 0 | 0
25 | 561 20-2991.R00 | Příplatek za vod. dopravu směsi k stav., do 1 km | t | 472.2822 | 0 | 0 | 0 | 0 | 0 | 0 | 2 | 12 | 0 | 25 | 1 | 0 | 0 | 0 | 0 | 0
|  | 1339*(0,15*1,8+0,0222)+424*(0,1*1,8+0,0111) |  | 472.2822
26 | 561 20-2992.R00 | Příplatek za vod. dopravu směsi k stav.,další 1 km | t | 944.56 | 0 | 0 | 0 | 0 | 0 | 0 | 2 | 12 | 0 | 26 | 1 | 0 | 0 | 0 | 0 | 0
|  | 472,28*2 |  | 944.56
27 | 564 75-1111.R00 | Podklad z kameniva drceného vel.32-63 mm,tl. 15 cm | m2 | 1000 | 0 | 0 | 0.2916 | 291.6 | 0 | 0 | 2 | 12 | 0 | 27 | 1 | 0 | 0 | 0 | 0 | 0
|  | 2*500 |  | 1000
28 | 564 83-1111.R00 | Podklad ze štěrkodrti po zhutnění tloušťky 10 cm | m2 | 466 | 0 | 0 | 0.20907 | 97.4266 | 0 | 0 | 2 | 12 | 0 | 28 | 1 | 0 | 0 | 0 | 0 | 0
29 | 564 85-1111.R00 | Podklad ze štěrkodrti po zhutnění tloušťky 15 cm | m2 | 97 | 0 | 0 | 0.30994 | 30.0642 | 0 | 0 | 2 | 12 | 0 | 29 | 1 | 0 | 0 | 0 | 0 | 0
30 | 564 86-1113.R00 | Podklad ze štěrkodrti po zhutnění tloušťky 22 cm | m2 | 1403 | 0 | 0 | 0.45114 | 632.9494 | 0 | 0 | 2 | 12 | 0 | 30 | 1 | 0 | 0 | 0 | 0 | 0
31 | 565 13-1211.R00 | Podklad kamen. obal. asfaltem tř.1 nad 3 m,tl.5 cm | m2 | 1183 | 0 | 0 | 0.13188 | 156.014 | 0 | 0 | 2 | 12 | 0 | 31 | 1 | 0 | 0 | 0 | 0 | 0
32 | 573 11-1112.R00 | Postřik živičný infiltr.+ posyp,z asfaltu 1 kg/m2 | m2 | 1183 | 0 | 0 | 0.00601 | 7.1098 | 0 | 0 | 2 | 12 | 0 | 32 | 1 | 0 | 0 | 0 | 0 | 0
33 | 573 21-1111.R00 | Postřik živičný spojovací z asfaltu 0,5-0,7 kg/m2 | m2 | 2366 | 0 | 0 | 0.00061 | 1.4433 | 0 | 0 | 2 | 12 | 0 | 33 | 1 | 0 | 0 | 0 | 0 | 0
|  | 2*1183 |  | 2366
34 | 577 15-2123.R00 | Beton asfaltový ABL ložný tř.1 nad 3 m, tl. 6 cm | m2 | 1183 | 0 | 0 | 0.15559 | 184.063 | 0 | 0 | 2 | 12 | 0 | 34 | 1 | 0 | 0 | 0 | 0 | 0
35 | 577 13-2111.R00 | Beton asfaltový ABS, ABH tř.1 nad 3 m, tl.4 cm | m2 | 1183 | 0 | 0 | 0.10373 | 122.7126 | 0 | 0 | 2 | 12 | 0 | 35 | 1 | 0 | 0 | 0 | 0 | 0
36 | 596 21-5020.R00 | Kladení zámkové dlažby tl. 6 cm do drtě tl. 3 cm | m2 | 424 | 0 | 0 | 0.05545 | 23.5108 | 0 | 0 | 2 | 12 | 0 | 36 | 1 | 0 | 0 | 0 | 0 | 0
37 | 596 21-5040.R00 | Kladení zámkové dlažby tl. 8 cm do drtě tl. 4 cm | m2 | 105 | 0 | 0 | 0.0739 | 7.7595 | 0 | 0 | 2 | 12 | 0 | 37 | 1 | 0 | 0 | 0 | 0 | 0
|  | 81+24 |  | 105
38 | 596 21-5045.R00 | Příplatek za kladení dlažby tl. 8cm, drť, do100 m2 | m2 | 24 | 0 | 0 | 0 | 0 | 0 | 0 | 2 | 12 | 0 | 38 | 1 | 0 | 0 | 0 | 0 | 0
39 | H05-001 | Štěrkopísek pro SC | m3 | 243.25 | 0 | 0 | 1.7 | 413.525 | 0 | 0 | 2 | 12 | 1 | 39 | 1 | 0 | 0 | 0 | 0 | 0
|  | 1339*0,15+424*0,1 |  | 243.25
40 | H05-010 | Betonová zámková dlažba 6cm tvar kost šedá | m2 | 400.97 | 0 | 0 | 0.136 | 54.5319 | 0 | 0 | 2 | 12 | 1 | 40 | 1 | 0 | 0 | 0 | 0 | 0
|  | (424-27)*1,01 |  | 400.97
41 | H05-021 | Betonová zám. dlažba profilovaná pro nevidomé bar. | m2 | 27 | 0 | 0 | 0.136 | 3.672 | 0 | 0 | 2 | 12 | 1 | 41 | 1 | 0 | 0 | 0 | 0 | 0
42 | H00-3 | Betonová zámková dlažba 8cm tvar kost šedá | m2 | 82 | 0 | 0 | 0.136 | 11.152 | 0 | 0 | 2 | 12 | 1 | 42 | 1 | 0 | 0 | 0 | 0 | 0
43 | H05-016 | Betonová zám. dlažba 8cm tvar kost barevná | m2 | 24 | 0 | 0 | 0.174 | 4.176 | 0 | 0 | 2 | 12 | 1 | 43 | 1 | 0 | 0 | 0 | 0 | 0
| Celkem za | 5 Komunikace |  |  |  | 0 |  | 2166.7608 |  | 0 | 4 |  |  |  |  | 0 | 0 | 0 | 0 | 0
Díl: | 8 | Trubní vedení | [8 empty] | 1
44 | 899 20-2111.R00 | Osazení mříží litinových s rámem do 100 kg | kus | 5 | 0 | 0 | 0.009 | 0.045 | 0 | 0 | 2 | 12 | 0 | 44 | 1 | 0 | 0 | 0 | 0 | 0
45 | 899 10-3111.R00 | Osazení poklopu s rámem do 150 kg | kus | 6 | 0 | 0 | 0.007 | 0.042 | 0 | 0 | 2 | 12 | 0 | 45 | 1 | 0 | 0 | 0 | 0 | 0
46 | 899 23-1111.R00 | Výšková úprava vstupu do 20 cm, zvýšení mříže | kus | 5 | 0 | 0 | 0.43218 | 2.1609 | 0 | 0 | 2 | 12 | 0 | 46 | 1 | 0 | 0 | 0 | 0 | 0
47 | 899 33-1111.R00 | Výšková úprava vstupu do 20 cm, zvýšení poklopu | kus | 6 | 0 | 0 | 0.4293 | 2.5758 | 0 | 0 | 2 | 12 | 0 | 47 | 1 | 0 | 0 | 0 | 0 | 0
48 | 899 43-1111.R00 | Výšková úprava do 20 cm, zvýšení krytu šoupěte | kus | 5 | 0 | 0 | 0.31508 | 1.5754 | 0 | 0 | 2 | 12 | 0 | 48 | 1 | 0 | 0 | 0 | 0 | 0
49 | 899 43-2111.R00 | Výšková úprava do 20 cm, snížení krytu šoupěte | kus | 4 | 0 | 0 | 0.2647 | 1.0588 | 0 | 0 | 2 | 12 | 0 | 49 | 1 | 0 | 0 | 0 | 0 | 0
50 | H08-068 | Litinový poklop D400 samonivelační | kus | 6 | 0 | 0 | 0.101 | 0.606 | 0 | 0 | 2 | 12 | 1 | 50 | 1 | 0 | 0 | 0 | 0 | 0
| Celkem za | 8 Trubní vedení |  |  |  | 0 |  | 8.0639 |  | 0 | 4 |  |  |  |  | 0 | 0 | 0 | 0 | 0
Díl: | 91 | Doplňující práce na komunikaci | [8 empty] | 1
51 | 914 99-3001.R00 | Demontáž dočasné značky včetně stojanu | ks | 80 | 0 | 0 | 0 | 0 | -0.066 | -5.28 | 2 | 12 | 0 | 51 | 1 | 0 | 0 | 0 | 0 | 0
52 | 914 99-3002.R00 | Demontáž dočasné velkoplošné značky včetně stojanu | ks | 4 | 0 | 0 | 0 | 0 | -0.127 | -0.508 | 2 | 12 | 0 | 52 | 1 | 0 | 0 | 0 | 0 | 0
53 | 914 99-3005.R00 | Dem.dočasné světelné signal.(semaforu) vč. baterie | sada | 1 | 0 | 0 | 0 | 0 | -0.13 | -0.13 | 2 | 12 | 0 | 53 | 1 | 0 | 0 | 0 | 0 | 0
54 | 919 73-5113.R00 | Řezání stávajícího živičného krytu tl. 10 - 15 cm | m | 46 | 0 | 0 | 0.06387 | 2.938 | 0 | 0 | 2 | 12 | 0 | 54 | 1 | 0 | 0 | 0 | 0 | 0
55 | 914 00-1111.R00 | Montáž svislých dopr.značek na sloupky, konzoly | kus | 7 | 0 | 0 | 0.2459 | 1.7213 | 0 | 0 | 2 | 12 | 0 | 55 | 1 | 0 | 0 | 0 | 0 | 0
56 | 914 99-1001.R00 | Montáž dočasné značky včetně stojanu | ks | 80 | 0 | 0 | 0.066 | 5.28 | 0 | 0 | 2 | 12 | 0 | 56 | 1 | 0 | 0 | 0 | 0 | 0
57 | 914 99-1002.R00 | Montáž dočasné značky velkoplošné včetně stojanu | ks | 4 | 0 | 0 | 0.127 | 0.508 | 0 | 0 | 2 | 12 | 0 | 57 | 1 | 0 | 0 | 0 | 0 | 0
58 | 914 99-1005.R00 | M.dočas.světelné signal.(semafor)vč.bat.a seřízení | sada | 1 | 0 | 0 | 0.13 | 0.13 | 0 | 0 | 2 | 12 | 0 | 58 | 1 | 0 | 0 | 0 | 0 | 0
59 | 914 99-2001.R00 | Nájem dopravní značky včetně stojanu | ks/den | 4800 | 0 | 0 | 0 | 0 | 0 | 0 | 2 | 12 | 0 | 59 | 1 | 0 | 0 | 0 | 0 | 0
|  | 80*60 |  | 4800
60 | 914 99-2002.R00 | Nájem velkoplošné dopravní značky včetně stojanu | ks/den | 240 | 0 | 0 | 0 | 0 | 0 | 0 | 2 | 12 | 0 | 60 | 1 | 0 | 0 | 0 | 0 | 0
|  | 4*60 |  | 240
61 | 914 99-2005.R00 | Nájem dočasné světelné signal. (semafor)vč.baterie | ks/den | 60 | 0 | 0 | 0 | 0 | 0 | 0 | 2 | 12 | 0 | 61 | 1 | 0 | 0 | 0 | 0 | 0
62 | 915 49-1211.R00 | Osazení vodícího proužku do MC,podkl.B12,5, 25 cm | m | 302 | 0 | 0 | 0.08232 | 24.8606 | 0 | 0 | 2 | 12 | 0 | 62 | 1 | 0 | 0 | 0 | 0 | 0
63 | 915 71-1112.R00 | Vodorovné značení silnovrstvé dělících čar š.12 cm | m | 38 | 0 | 0 | 0.00037 | 0.01406 | 0 | 0 | 2 | 12 | 0 | 63 | 1 | 0 | 0 | 0 | 0 | 0
64 | 915 72-1111.R00 | Vodorovné značení střík.barvou stopčar,zeber atd. | m2 | 11 | 0 | 0 | 0.00066 | 0.00726 | 0 | 0 | 2 | 12 | 0 | 64 | 1 | 0 | 0 | 0 | 0 | 0
65 | 915 79-1111.R00 | Předznačení pro značení dělící čáry,vodící proužky | m | 38 | 0 | 0 | 0 | 0 | 0 | 0 | 2 | 12 | 0 | 65 | 1 | 0 | 0 | 0 | 0 | 0
66 | 915 79-1112.R00 | Předznačení pro značení stopčáry, zebry, nápisů | m2 | 11 | 0 | 0 | 0 | 0 | 0 | 0 | 2 | 12 | 0 | 66 | 1 | 0 | 0 | 0 | 0 | 0
67 | 916 56-1111.R00 | Osazení záhon.obrubníků do lože z B 12,5 s opěrou | m | 211 | 0 | 0 | 0.10598 | 22.3618 | 0 | 0 | 2 | 12 | 0 | 67 | 1 | 0 | 0 | 0 | 0 | 0
68 | 917 86-2111.R00 | Osazení stojat. obrub. bet. s opěrou,lože z B 12,5 | m | 302 | 0 | 0 | 0.13612 | 41.1082 | 0 | 0 | 2 | 12 | 0 | 68 | 1 | 0 | 0 | 0 | 0 | 0
69 | H09-020 | Beton. vodící proužek 25/50/10 | ks | 610.04 | 0 | 0 | 0.022 | 13.4209 | 0 | 0 | 2 | 12 | 1 | 69 | 1 | 0 | 0 | 0 | 0 | 0
|  | 302*2*1,01 |  | 610.04
70 | H09-021 | Beton. záhonový obrubník 20/100/5 | kus | 213 | 0 | 0 | 0.021 | 4.473 | 0 | 0 | 2 | 12 | 1 | 70 | 1 | 0 | 0 | 0 | 0 | 0
71 | H09-022 | Beton. silniční obrubník 25/100/15 | kus | 305 | 0 | 0 | 0.086 | 26.23 | 0 | 0 | 2 | 12 | 1 | 71 | 1 | 0 | 0 | 0 | 0 | 0
72 | H09-100 | Dopr. značka A1-30 zákl. vel. vč. upevnění | kus | 1 | 0 | 0 | 0 | 0 | 0 | 0 | 2 | 12 | 1 | 72 | 1 | 0 | 0 | 0 | 0 | 0
73 | H09-105 | Dopr. značka IP1-7 zákl. vel. vč. upevnění | kus | 2 | 0 | 0 | 0 | 0 | 0 | 0 | 2 | 12 | 1 | 73 | 1 | 0 | 0 | 0 | 0 | 0
74 | H09-104 | Dopr. značka IP8-13 zákl. vel. vč. upevnění | ks | 1 | 0 | 0 | 0 | 0 | 0 | 0 | 2 | 12 | 1 | 74 | 1 | 0 | 0 | 0 | 0 | 0
75 | H09-111 | Dodat. tabulka E1-5, 8 500x150 vč. upevnění | ks | 1 | 0 | 0 | 0 | 0 | 0 | 0 | 2 | 12 | 1 | 75 | 1 | 0 | 0 | 0 | 0 | 0
76 | H09-115 | Sloupek dopr. značek dl. 3m pr.60 vč. kotvení | ks | 4 | 0 | 0 | 0 | 0 | 0 | 0 | 2 | 12 | 1 | 76 | 1 | 0 | 0 | 0 | 0 | 0
77 | H09-130 | Plastový signální-varovný pás vč. instalace | m2 | 5 | 0 | 0 | 0 | 0 | 0 | 0 | 2 | 12 | 1 | 77 | 1 | 0 | 0 | 0 | 0 | 0
| Celkem za | 91 Doplňující práce na komunikaci |  |  |  | 0 |  | 143.0532 |  | -5.918 | 4 |  |  |  |  | 0 | 0 | 0 | 0 | 0
Díl: | 96 | Bourání konstrukcí | [8 empty] | 1
78 | 966 00-6211.R00 | Odstranění doprav. značek ze sloupů nebo konzolí | kus | 3 | 0 | 0 | 0 | 0 | -0.004 | -0.012 | 2 | 12 | 0 | 78 | 1 | 0 | 0 | 0 | 0 | 0
| Celkem za | 96 Bourání konstrukcí |  |  |  | 0 |  | 0 |  | -0.012 | 4 |  |  |  |  | 0 | 0 | 0 | 0 | 0
Díl: | 97 | Prorážení otvorů | [8 empty] | 1
79 | 979 08-2213.R00 | Vodorovná doprava suti po suchu do 1 km | t | 1385.49 | 0 | 0 | 0 | 0 | 0 | 0 | 2 | 12 | 0 | 79 | 1 | 0 | 0 | 0 | 0 | 0
80 | 979 08-2219.R00 | Příplatek za dopravu suti po suchu za další 1 km | t | 18011.37 | 0 | 0 | 0 | 0 | 0 | 0 | 2 | 12 | 0 | 80 | 1 | 0 | 0 | 0 | 0 | 0
|  | 1385,49*13 |  | 18011.37
81 | 979 08-4216.R00 | Vodorovná doprava vybour. hmot po suchu do 5 km | t | 213.85 | 0 | 0 | 0 | 0 | 0 | 0 | 2 | 12 | 0 | 81 | 1 | 0 | 0 | 0 | 0 | 0
82 | 979 08-4219.R00 | Příplatek k dopravě vybour.hmot za dalších 5 km | t | 427.7 | 0 | 0 | 0 | 0 | 0 | 0 | 2 | 12 | 0 | 82 | 1 | 0 | 0 | 0 | 0 | 0
|  | 213,85*2 |  | 427.7
83 | X00-1 | Poplatek za skládku - štěrk | t | 1081.75 | 0 | 0 | 0 | 0 | 0 | 0 | 2 | 12 | 1 | 83 | 1 | 0 | 0 | 0 | 0 | 0
84 | X00-2 | Poplatek za skládku - asfalt | t | 88.16 | 0 | 0 | 0 | 0 | 0 | 0 | 2 | 12 | 1 | 84 | 1 | 0 | 0 | 0 | 0 | 0
85 | X00-4 | Poplatek za skládku - suť | t | 98.89 | 0 | 0 | 0 | 0 | 0 | 0 | 2 | 12 | 1 | 85 | 1 | 0 | 0 | 0 | 0 | 0
| Celkem za | 97 Prorážení otvorů |  |  |  | 0 |  | 0 |  | 0 | 4 |  |  |  |  | 0 | 0 | 0 | 0 | 0
Díl: | 99 | Staveništní přesun hmot | [8 empty] | 1
86 | 998 22-5111.R00 | Přesun hmot, pozemní komunikace, kryt živičný | t | 2405.95 | 0 | 0 | 0 | 0 | 0 | 0 | 2 | 12 | 0 | 86 | 1 | 0 | 0 | 0 | 0 | 0
| Celkem za | 99 Staveništní přesun hmot |  |  |  | 0 |  | 0 |  | 0 | 4 |  |  |  |  | 0 | 0 | 0 | 0 | 0
1
[11 empty] | 2 | 12 | 0 | 87 | 4 | 0 | 0 | 0 | 0 | 0
[11 empty] | 4 |  |  |  |  | 0 | 0 | 0 | 0 | 0