## Pokyny pro vyplnění (hidden)
Pokyny pro vyplnění
Ve všech listech tohoto souboru můžete měnit pouze buňky s modrým pozadím. Jedná se o tyto údaje : - údaje o firmě - jednotkové ceny položek zadané na maximálně dvě desetinná místa

## Stavba
#RTSROZP# | Příloha č. 4 - Soupis prací s výkazem výměr
| Zakázka: |  | Cyklostezka Trutnov Poříčí - úsek od vodáckého mostu po Bílou lávku
Objekt:
Rozpočet:
| Objednatel: |  | Město Trutnov |  |  |  | IČ:
DIČ:
| Projektant: | [5 empty] | IČ:
DIČ:
| Zhotovitel: | [5 empty] | IČ:
DIČ:
Vypracoval:
| Rozpis ceny | [6 empty] | Celkem
HSV | HSV
PSV | PSV
MON | MON
VN | Vedlejší náklady
ON | Ostatní náklady
Celkem
Rekapitulace daní
| Základ pro sníženou DPH |  |  | 15 | % |  |  |  | CZK
| Snížená DPH |  |  | 15 | % |  |  |  | CZK
| Základ pro základní DPH |  |  | 21 | % |  |  |  | CZK
| Základní DPH |  |  | 21 | % |  |  |  | CZK
| Zaokrouhlení | [7 empty] | CZK
| Cena celkem bez DPH | [7 empty] | CZK
| Cena celkem s DPH |  |  |  |  | 1903506 |  |  | CZK
|  | v |  |  | dne
|  |  | Za zhotovitele |  |  |  | Za objednatele
Rekapitulace dílčích částí
#CASTI>> | Číslo | Název |  |  | Základ pro sníženou DPH | Základ pro základní DPH | DPH celkem | Cena celkem | %
0 | Rozpočet | Cyklostezka Trutnov Poříčí - úsek od vodáckého mostu po Bílou lávku |  |  | 0 | 0 |  | 1903506.49
| Celkem za stavbu |  |  |  | 0 | 0 | 0 | 0 | 0
Rekapitulace dílů
| Číslo | Název |  |  | Typ dílu |  |  | Celkem
| 1 | Zemní práce |  |  | HSV
| 5 | Komunikace |  |  | HSV
| 8 | Trubní vedení |  |  | HSV
| 91 | Doplňující práce na komunikaci |  |  | HSV
| 99 | Staveništní přesun hmot |  |  | HSV
| VN | Vedlejší náklady |  |  | VN
Cena celkem
| Číslo | Název |  |  | Typ dílu |  |  | Celkem
|  | Veřejné osvětlení |  |  | MON
Cena celkem
Note on C13: PSČ
Note on D11: Název
Note on D12: Ulice
Note on D13: Ulice
Note on I11: IČO
Note on I12: DIČ

## VzorPolozky (hidden)
Položkový rozpočet
Z:
O:
R:

## Komunikace
S: |  | Cyklostezka Trutnov Poříčí - úsek od vodáckého mostu po Bílou lávku | [20 empty] | STA
O: | [22 empty] | OBJ
R: | [22 empty] | ROZ
C: | [22 empty] | CAS_STR
Komunikace
P.č. | Číslo položky | Název položky | MJ | množství | cena / MJ | Celkem | Dodávka | Dodávka celk. | Montáž | Montáž celk. | DPH | cena s DPH | hmotnost / MJ | hmotnost celk.(t) | dem. hmotnost / MJ | dem. hmotnost celk.(t) | Ceník | Cen. soustava | Nhod / MJ | Nhod celk.
Díl: | 1 | Zemní práce |  |  |  | 0 |  | 43731.17 |  | 394901.7 |  | 0 |  | 0.01353 |  | 0 |  |  |  | 220.34 |  |  | DIL
1 | 111201101R00 | Odstranění křovin i s kořeny na ploše do 1000 m2 | m2 | 400 |  |  | 0 | 0 | 53.5 | 21400 | 0 | 0 | 0 | 0 | 0 | 0 |  |  | 0.172 | 68.8 |  |  | POL1_0
|  | 200*2 |  | 400 | [18 empty] | VV | 0
2 | 120901121RT3 | Bourání konstrukcí z prostého betonu v odkopávkách, bagrem s kladivem | m3 | 4.7 |  |  | 0 | 0 | 1768 | 8309.6 | 0 | 0 | 0 | 0 | 0 | 0 |  |  | 0.77 | 3.62 |  |  | POL1_0
|  | staré patky a obet. šachty:3*1,7*1,7*0,5+3,5*0,5*0,2 |  | 4.7 | [18 empty] | VV | 0
3 | 121101100R00 | Sejmutí ornice, pl. do 400 m2, přemístění do 50 m | m3 | 236.85 |  |  | 0 | 0 | 86.6 | 20511.21 | 0 | 0 | 0 | 0 | 0 | 0 |  |  | 0.0952 | 22.55 |  |  | POL1_0
|  | 1579*0,15 |  | 236.85 | [18 empty] | VV | 0
4 | 122202202R00 | Odkopávky pro silnice v hor. 3 do 1000 m3 | m3 | 315.8 |  |  | 0 | 0 | 101.5 | 32053.7 | 0 | 0 | 0 | 0 | 0 | 0 |  |  | 0.223 | 70.42 |  |  | POL1_0
|  | 1579*0,2 |  | 315.8 | [18 empty] | VV | 0
5 | 162301501R00 | Vodorovné přemístění křovin do 5000 m | m2 | 400 |  |  | 0 | 0 | 57.9 | 23160 | 0 | 0 | 0 | 0 | 0 | 0 |  |  | 0 | 0 |  |  | POL1_0
6 | 162701101R00 | Vodorovné přemístění výkopku z hor.1-4 do 6000 m | m3 | 557.35 |  |  | 0 | 0 | 191 | 106453.85 | 0 | 0 | 0 | 0 | 0 | 0 |  |  | 0.011 | 6.13 |  |  | POL1_0
|  | 4,7+236,85+315,8 |  | 557.35 | [18 empty] | VV | 0
7 | 174101101R00 | Zásyp jam, rýh, šachet se zhutněním | m3 | 54.12 |  |  | 0 | 0 | 109 | 5899.08 | 0 | 0 | 0 | 0 | 0 | 0 |  |  | 0.202 | 10.93 |  |  | POL1_0
|  | kraje konstrukce ornicí:902*0,06 |  | 54.12 | [18 empty] | VV | 0
8 | 180400010RA0 | Založení trávníku lučního v rovině s dodáním osiva | m2 | 451 |  |  | 3.27 | 1474.77 | 7.33 | 3305.83 | 0 | 0 | 3e-05 | 0.01353 | 0 | 0 |  |  | 0.021 | 9.47 |  |  | POL2_0
|  | 902*0,5 |  | 451 | [18 empty] | VV | 0
9 | 181101102R00 | Úprava pláně v zářezech v hor. 1-4, se zhutněním | m2 | 1579 |  |  | 0 | 0 | 11.9 | 18790.1 | 0 | 0 | 0 | 0 | 0 | 0 |  |  | 0.018 | 28.42 |  |  | POL1_0
10 | 199000002R00 | Poplatek za skládku horniny 1- 4 | m3 | 552.65 |  |  | 0 | 0 | 280.5 | 155018.33 | 0 | 0 | 0 | 0 | 0 | 0 |  |  | 0 | 0 |  |  | POL1_0
|  | 236,85+315,8 |  | 552.65 | [18 empty] | VV | 0
11 | X09001 | Poplatek za skládku - suť | t | 9.4 |  |  | 350 | 3290 | 0 | 0 | 0 | 0 | 0 | 0 | 0 | 0 |  |  | 0 | 0 |  |  | POL3_0
|  | 4,7*2 |  | 9.4 | [18 empty] | VV | 0
12 | X003 | Nákup a dovoz ornice | t | 97.416 |  |  | 400 | 38966.4 | 0 | 0 | 0 | 0 | 0 | 0 | 0 | 0 |  |  | 0 | 0 |  |  | POL3_0
|  | 54,12*1,8 |  | 97.416 | [18 empty] | VV | 0
Díl: | 5 | Komunikace |  |  |  | 0 |  | 1044945.74 |  | 235402.46 |  | 0 |  | 1148.6969 |  | 0 |  |  |  | 230.63 |  |  | DIL
13 | 564871111RT4 | Podklad ze štěrkodrti po zhutnění tloušťky 25 cm, štěrkodrť frakce 0-63 mm | m2 | 1424 |  |  | 224.51 | 319702.24 | 29.49 | 41993.76 | 0 | 0 | 0.55125 | 784.98 | 0 | 0 |  |  | 0.027 | 38.45 |  |  | POL1_0
|  | 1424 |  | 1424 | [18 empty] | VV | 0
14 | 565141111R00 | Podklad z obal kam.ACP 16+,ACP 22+,do 3 m,tl. 6 cm | m2 | 1154 |  |  | 313.5 | 361779 | 81.5 | 94051 | 0 | 0 | 0.15826 | 182.632 | 0 | 0 |  |  | 0.056 | 64.62 |  |  | POL1_0
15 | 573111112R00 | Postřik živičný infiltr.+ posyp,z asfaltu 1 kg/m2 | m2 | 1154 |  |  | 28.51 | 32900.54 | 2.89 | 3335.06 | 0 | 0 | 0.00601 | 6.9355 | 0 | 0 |  |  | 0.004 | 4.62 |  |  | POL1_0
16 | 573211111R00 | Postřik živičný spojovací z asfaltu 0,5-0,7 kg/m2 | m2 | 1154 |  |  | 12.43 | 14344.22 | 0.97 | 1119.38 | 0 | 0 | 0.00061 | 0.70394 | 0 | 0 |  |  | 0.002 | 2.31 |  |  | POL1_0
17 | 577141212R00 | Beton asfalt. ACO 8,ACO 11,ACO 16, do 3 m, tl.5 cm | m2 | 1109 |  |  | 260.16 | 288517.44 | 70.84 | 78561.56 | 0 | 0 | 0.12715 | 141.0094 | 0 | 0 |  |  | 0.072 | 79.85 |  |  | POL1_0
18 | 594111111R00 | Dlažba z lomového kamene,lože z kam.těž.do 5 cm | m2 | 60 |  |  | 453.28 | 27196.8 | 269.72 | 16183.2 | 0 | 0 | 0.54 | 32.4 | 0 | 0 |  |  | 0.672 | 40.32 |  |  | POL1_0
|  | oprava nábřež. dlažby:60*1,0 |  | 60 | [18 empty] | VV | 0
19 | 599141111R00 | Vyplnění spár mezi panely živičnou zálivkou | m | 10 |  |  | 50.55 | 505.5 | 15.85 | 158.5 | 0 | 0 | 0.0036 | 0.036 | 0 | 0 |  |  | 0.046 | 0.46 |  |  | POL1_0
|  | napojení:10 |  | 10 | [18 empty] | VV | 0
Díl: | 8 | Trubní vedení |  |  |  | 0 |  | 5516.58 |  | 1147.42 |  | 0 |  | 0.34204 |  | 0 |  |  |  | 3.36 |  |  | DIL
20 | 899304111R00 | Osazení poklopu s rámem železobetonového, vč. vyr. bet. prstence | kus | 2 |  |  | 8.29 | 16.58 | 573.71 | 1147.42 | 0 | 0 | 0.00702 | 0.01404 | 0 | 0 |  |  | 1.68 | 3.36 |  |  | POL1_0
|  | výměna poklopů parovodu:2 |  | 2 | [18 empty] | VV | 0
21 | H08012 | ŽB poklop D400 | ks | 2 |  |  | 2750 | 5500 | 0 | 0 | 0 | 0 | 0.164 | 0.328 | 0 | 0 |  |  | 0 | 0 |  |  | POL3_0
Díl: | 91 | Doplňující práce na komunikaci |  |  |  | 0 |  | 35673.57 |  | 14174.03 |  | 0 |  | 2.0511 |  | 0 |  |  |  | 28.98 |  |  | DIL
22 | 911231111R00 | Osazení a montáž silnič.zábradlí ocelového,2 madla | m | 7 |  |  | 89.95 | 629.65 | 478.05 | 3346.35 | 0 | 0 | 0.125 | 0.875 | 0 | 0 |  |  | 0.89 | 6.23 |  |  | POL1_0
23 | 914001111R00 | Osazení sloupků dopr.značky vč. beton. základu | kus | 4 |  |  | 201.33 | 805.32 | 293.67 | 1174.68 | 0 | 0 | 0.25 | 1 | 0 | 0 |  |  | 0.818 | 3.27 |  |  | POL1_0
24 | 914001125R00 | Osazení svislé dopr.značky na sloupek nebo konzolu | kus | 5 |  |  | 114.2 | 571 | 71.8 | 359 | 0 | 0 | 0 | 0 | 0 | 0 |  |  | 0.2 | 1 |  |  | POL1_0
25 | 915711111R00 | Vodorovné značení dělicích čar 12 cm střík.barvou | m | 450 |  |  | 14.62 | 6579 | 8.38 | 3771 | 0 | 0 | 9e-05 | 0.0405 | 0 | 0 |  |  | 0.022 | 9.9 |  |  | POL1_0
26 | 915721111R00 | Vodorovné značení střík.barvou stopčar,zeber atd. | m2 | 26.4 |  |  | 125.64 | 3316.9 | 198.36 | 5236.7 | 0 | 0 | 0.00076 | 0.02006 | 0 | 0 |  |  | 0.311 | 8.21 |  |  | POL1_0
|  | piktogramy a nápisy:44*0,6 |  | 26.4 | [18 empty] | VV | 0
27 | 919735112R00 | Řezání stávajícího živičného krytu tl. 5 - 10 cm | m | 10 |  |  | 46.57 | 465.7 | 28.63 | 286.3 | 0 | 0 | 0 | 0 | 0 | 0 |  |  | 0.037 | 0.37 |  |  | POL1_0
|  | napojení:10 |  | 10 | [18 empty] | VV | 0
28 | H09150 | Plastový hmatný pás | m2 | 4.64 |  |  | 1000 | 4640 | 0 | 0 | 0 | 0 | 0 | 0 | 0 | 0 |  |  | 0 | 0 |  |  | POL3_0
|  | varovné pásy:11,6*0,4 |  | 4.64 | [18 empty] | VV | 0
29 | H09101 | Dopravní značka B,C zákl. velikost vč upev | kus | 4 |  |  | 954 | 3816 | 0 | 0 | 0 | 0 | 0 | 0 | 0 | 0 |  |  | 0 | 0 |  |  | POL3_0
30 | H09110 | Dodatková tabulka E 500x500 vč upev | kus | 1 |  |  | 750 | 750 | 0 | 0 | 0 | 0 | 0 | 0 | 0 | 0 |  |  | 0 | 0 |  |  | POL3_0
31 | H09115 | Sloupek dopr. značek pr.60 pozink dl 3m vč upev | ks | 4 |  |  | 900 | 3600 | 0 | 0 | 0 | 0 | 0 | 0 | 0 | 0 |  |  | 0 | 0 |  |  | POL3_0
32 | H09030 | Chodník. ocel. zábradlí z trubek pr.60 bez výplně, vč. nátěru základ. a 2x krycí | m | 7 |  |  | 1500 | 10500 | 0 | 0 | 0 | 0 | 0.0165 | 0.1155 | 0 | 0 |  |  | 0 | 0 |  |  | POL3_0
Díl: | 99 | Staveništní přesun hmot |  |  |  | 0 |  | 0 |  | 67800.03 |  | 0 |  | 0 |  | 0 |  |  |  | 18.42 |  |  | DIL
33 | 998225111R00 | Přesun hmot, pozemní komunikace, kryt živičný | t | 1151.104 |  |  | 0 | 0 | 58.9 | 67800.03 | 0 | 0 | 0 | 0 | 0 | 0 |  |  | 0.016 | 18.42 |  |  | POL1_0
Díl: | VN | Vedlejší náklady |  |  |  | 0 |  | 0 |  | 65000 |  | 0 |  | 0 |  | 0 |  |  |  | 0 |  |  | DIL
34 | V01 | Zařízení staveniště | kpl | 1 |  |  | 0 | 0 | 30000 | 30000 | 0 | 0 | 0 | 0 | 0 | 0 |  |  | 0 | 0 |  |  | POL99_0
35 | V02 | DIO | kpl | 1 |  |  | 0 | 0 | 5000 | 5000 | 0 | 0 | 0 | 0 | 0 | 0 |  |  | 0 | 0 |  |  | POL99_0
36 | V03 | Geodet. práce | kpl | 1 |  |  | 0 | 0 | 30000 | 30000 | 0 | 0 | 0 | 0 | 0 | 0 |  |  | 0 | 0 |  |  | POL99_0
[21 empty] | 15 | 21
| Cena celkem |  |  |  |  | 0 | [16 empty] | END

## Veř. osvětlení
Pořadí | prvky | MJ | Výměra | Jedn. cena | Cena
Cyklostezka Trutnov - Poříčí úsek od Vodáckého mostu po Bílou lávku
| Veřejné osvětlení |  |  |  | 0
1 | Trubka elektroinstalační, dvouplášťová KF09075, pevně | m | 520
2 | Trubka elektroinstalační, dvouplášťová KF09110, pevně | m | 16
3 | Trubka PVC KG hladká DN 300, délka 3m | ks | 13
4 | Kabel silový izolace PVC, CYKY-J 4x10 mm2, pevně | m | 550
5 | Šňůra střední H05RR-F 3x1,5, pevně | m | 110
6 | Ukončení vodičů v rozváděči do 1,5 mm2 | ks | 39
7 | Ukončení vodičů v rozváděči do 16 mm2 | ks | 108
8 | Svítidlo LED - 16LED/350mA/20W, rovné sklo, horizontální uchycení, včetně zdrojů a recyklačních poplatků | ks | 13
9 | Držák vertikální, pozinkovaný | ks | 13
10 | Silniční stožár bezpaticový; LPH 6, žárový zinek 6m | ks | 13
11 | Výložník rovný, UD 1/76 - 500, žárový zinek | ks | 13
12 | Stožárová svorkovnice EKM 2072-102, IP 43 | ks | 13
13 | Ocelový pásek pozinkovaný FeZn-30/4, pevně | m | 505
14 | Ocelový drát pozinkovaný FeZn-D10, pevně | m | 40
15 | Svorka hromosvodní spojovací SR 3a, páska/drát | ks | 26
16 | Svorka hromosvodní spojovací SR 2a, páska/páska | ks | 40
17 | Svorka SP připojovací | ks | 13
18 | Vytyčení trasy vedení kabelového, ve volném terénu | km | 0.5
19 | Sejmutí drnu včetně nařezání a uložení, jakékoliv tloušťky | m2 | 165
20 | Hloubení nezapažených jam pro stožáry, v zemině tř. 3 | ks | 13
21 | Základ bez bednění z monolitického betonu | m3 | 4.5
22 | Naložení výkopku, ručně | m3 | 4.5
23 | Hloubení kabelové rýhy, v zemině třídy 3, šíře 350 mm, hloubka 800 mm | m | 480
24 | Hloubení kabelové rýhy, v zemině třídy 3, šíře 500 mm, hloubka 1200 mm | m | 11
25 | Zřízení kabelového lože z písku tloušťky 5cm nad kabel | m | 480
26 | Zřízení kabelového lože z písku s přísadou cementu | m | 11
27 | Zakrytí plastovou fólií šířky přes 25 do 50cm | m | 491
28 | Ruční zásyp rýh, včetně zhutnění, šíře 350mm,hl. 800mm, v zemině třídy 3 | m | 480
29 | Ruční zásyp rýh, včetně zhutnění, šíře 500mm,hl. 1200mm, v zemině třídy 3 | m | 11
30 | Položení drnu, včetně zalití vodou | m2 | 165
31 | Celková prohlídka rozvodů s vyhotovením revizní zprávy | ks | 1
32 | Úprava stávajícho zařízení | hod | 4
33 | Podružný materiál - 5% z materiálu | ks | 1