## VzorPolozky (hidden)
Položkový rozpočet
Z:
O:
R:

## Rekapitulace rozpočtu
Položkový rozpočet - rekapitulace
Zakázka: |  | Trutnov - Rekonstrukce bazénů Letního koupaliště
Misto |  | Trutnov
Rozpočet:
Objednatel: |  | Město Trutnov |  |  | IČ:
|  | Slovanské nám. 461 |  |  | DIČ:
| 541 01 | Trutnov
Projektant: |  | CODE spol. s r.o. |  |  | IČ: | 49286960
|  | Na Vrtálně 84 |  |  | DIČ: | CZ49286960
| 53003 | Pardubice
Zhotovitel: |  |  |  |  | IČ:
DIČ:
Vypracoval: |  | Bc. Richard Hradský
Rozpis nákladů z rozpočtů |  |  |  | Celkem bez DPH |  | Celkem s DPH
1. Rekonstrukce bazénů letního koupaliště |  |  |  | 0 |  | 0
1.000 Stavební řešení - kolektor, bazény, brodítka |  |  |  | 0 |  | 0
1.100 Zpevněné plochy, terénní úpravy |  |  |  | 0 |  | 0
3.100 Nerezové konstrukce - bazén, vířivka, brodítka |  |  |  | 0 |  | 0
4.400 Měření a regulace |  |  |  | 0 |  | 0
4.500 Zdravotně technické instalace |  |  |  | 0 |  | 0
4.700 Silnoproudá elektrotechnika, bleskosvod |  |  |  | 0 |  | 0
5.100 Technologie vodního hospodářství |  |  |  | 0 |  | 0
2. Vedlejší rozpočtové náklady |  |  |  | 0 |  | 0
Celkové náklady na stavbu |  |  |  | 0 |  | 0
| v | Pardubicích | dne |  | 2019-03-01
|  | Za zhotovitele |  |  | Za objednatele

## VRN
Položkový rozpočet - VRN | [22 empty] | #TypZaznamu#
S: |  | Trutnov - Rekonstrukce bazénů Letního koupaliště | [20 empty] | STA
O: | [22 empty] | OBJ
R: | [22 empty] | ROZ
C: | [22 empty] | CAS_STR
Č: |  | 2. Vedlejší rozpočtové náklady
P.č. | Číslo položky | Název položky | MJ | množství | cena / MJ | Celkem | Dodávka | Dodávka celk. | Montáž | Montáž celk. | DPH | cena s DPH | hmotnost / MJ | hmotnost celk.(t) | dem. hmotnost / MJ | dem. hmotnost celk.(t) | Ceník | Cen. soustava | Nhod / MJ | Nhod celk.
Díl: | VN | Vedlejší náklady |  |  |  | 0 |  | 0 |  | 0 |  | 0 |  | 0 |  | 0 |  |  |  | 0 |  |  | DIL
172 | 004111020R | Vypracování dok. skut. provedení stavby, kompletační činnost | Soubor | 1 |  | 0 |  | 0 |  | 0 | 21 | 0 | 0 | 0 | 0 | 0 |  |  | 0 | 0 |  |  | POL1_0
173 | 005- Rpol.01 | ZS (vybudování zázemí - buňky, hygiena, sklady aj., oplocení, vjezdy, info cedule apod.) | Soubor | 1 |  | 0 |  | 0 |  | 0 | 21 | 0 | 0 | 0 | 0 | 0 |  |  | 0 | 0 |  |  | POL1_0
174 | 005- Rpol.02 | Vytyčení inženýrských sítí a ochrana inž. sítí | Soubor | 1 |  | 0 |  | 0 |  | 0 | 21 | 0 | 0 | 0 | 0 | 0 |  |  | 0 | 0 |  |  | POL1_0
175 | 005121030R | Odstranění zařízení staveniště | Soubor | 1 |  | 0 |  | 0 |  | 0 | 21 | 0 | 0 | 0 | 0 | 0 |  |  | 0 | 0 |  |  | POL1_0
176 | 005- Rpol.03 | Úprava ploch poškozených stavbou, úprava do původního stavu | Soubor | 1 |  | 0 |  | 0 |  | 0 | 21 | 0 | 0 | 0 | 0 | 0 |  |  | 0 | 0 |  |  | POL1_0
177 | 005- Rpol.04 | Zajištění zkušebního provozu bazénů po dobu 14 dní, vč. úpravy vody a vč. chemikálií pro úpravu vody | Soubor | 1 |  | 0 |  | 0 |  | 0 | 21 | 0 | 0 | 0 | 0 | 0 |  |  | 0 | 0 |  |  | POL1_0
|  | ZAJIŠTĚNÍ ZKUŠEBNÍHO PROVOZU U BAZÉNŮ PO DOBU MINIMÁLNĚ 14 DNÍ, VČETNĚ ÚPRAVY VODY A ZAJIŠTĚNÍ CHEMIKÁLIÍ PRO ÚPRAVU VODY:1 |  | 1 | [18 empty] | VV | 0
178 | 005- Rpol.05 | 1. Napuštění vody do bazénů cca 1 700 m3 | Soubor | 1 |  | 0 |  | 0 |  | 0 | 21 | 0 | 0 | 0 | 0 | 0 |  |  | 0 | 0 |  |  | POL1_0
179 | 005241020R | Podrobné geodetické zaměření zájmového území | Soubor | 1 |  | 0 |  | 0 |  | 0 | 21 | 0 | 0 | 0 | 0 | 0 |  |  | 0 | 0 |  |  | POL1_0
[21 empty] | 15 | 21
END

## KL - 1.000
#RTSROZP# | Krycí list - 1.000 Stavební řešení - kolektor, bazény, brodítka - výkaz výměr
| Zakázka: |  | Trutnov - Rekonstrukce bazénů Letního koupaliště
Objekt:
Rozpočet:
| Objednatel: |  | Město Trutnov |  |  |  | IČ:
|  |  | Slovanské nám. 165 |  |  |  | DIČ:
|  | 54101 | Trutnov
| Projektant: | [5 empty] | IČ:
DIČ:
| Zhotovitel: | [5 empty] | IČ:
DIČ:
| Vypracoval: |  | Bc. Richard Hradský
| Vypracoval: |  | CODE spol. s r.o. |  |  |  | IČ: | 49286960
|  |  | Na Vrtálně 84 |  |  |  | DIČ: | CZ49286960
|  | 53003 | Pardubice
| Rozpis ceny | [6 empty] | Celkem
HSV | HSV | [6 empty] | 0
PSV | PSV | [6 empty] | 0
MON
VN
ON
| Celkem | [6 empty] | 0
Rekapitulace daní
| Základ pro sníženou DPH |  |  | 15 | % | 0 |  |  | CZK
| Snížená DPH |  |  | 15 | % | 0 |  |  | CZK
| Základ pro základní DPH |  |  | 21 | % | 0 |  |  | CZK
| Základní DPH |  |  | 21 | % | 0 |  |  | CZK
| Cena celkem bez DPH |  |  |  |  | 0 |  |  | CZK
| Cena celkem s DPH |  |  |  |  | 0 |  |  | CZK
|  | v | Pardubicích |  | dne |  | 2019-03-15
|  |  | Za zhotovitele |  |  |  | Za objednatele
Rekapitulace dílčích částí
#CASTI>> | Číslo | Název |  |  | Základ pro sníženou DPH | Základ pro základní DPH | DPH celkem | Cena celkem | %
0 | Rozpočet | Trutnov - Rekonstrukce bazénů Letního koupaliště |  |  | #REF! | #REF! | #REF! | #REF!
| Celkem za stavbu |  |  |  | 0 | 0 | 0 | 0 | 0
Rekapitulace dílů
| Číslo | Název |  |  | Typ dílu |  |  | Celkem
| 1 | Zemní práce |  |  | HSV |  |  | 0
| 17 | Konstrukce ze zemin |  |  | HSV |  |  | 0
| 2 | Základy,zvláštní zakládání |  |  | HSV |  |  | 0
| 3 | Svislé a kompletní konstrukce |  |  | HSV |  |  | 0
| 95 | Dokončovací kce na pozem.stav. |  |  | HSV |  |  | 0
| 96 | Bourání konstrukcí |  |  | HSV |  |  | 0
| 97 | Prorážení otvorů, suť |  |  | HSV |  |  | 0
| 99 | Staveništní přesun hmot |  |  | HSV |  |  | 0
| 711 | Izolace proti vodě |  |  | PSV |  |  | 0
| 713 | Izolace tepelné |  |  | PSV |  |  | 0
| 764 | Konstrukce klempířské |  |  | PSV |  |  | 0
| 766 | Konstrukce truhlářské |  |  | PSV |  |  | 0
| 767 | Konstrukce zámečnické |  |  | PSV |  |  | 0
| 781 | Obklady keramické |  |  | PSV |  |  | 0
| 783 | Nátěry |  |  | PSV |  |  | 0
| Cena celkem | [6 empty] | 0
Note on D11: Název
Note on I11: IČO
Note on D12: Ulice
Note on I12: DIČ
Note on C13: PSČ
Note on D13: Ulice

## 1.000 - stavební řeš.
Položkový rozpočet - cenový | [20 empty] | #TypZaznamu#
S: |  | Trutnov - Rekonstrukce bazénů Letního koupaliště | [18 empty] | STA
O: | [20 empty] | OBJ
R: | [20 empty] | ROZ
C: | [20 empty] | CAS_STR
Č: |  | 1.000 Stavební řešení - kolektor, bazény, brodítka
P.č. | Číslo položky | Název položky | MJ | množství | cena / MJ | Celkem | Dodávka | Dodávka celk. | Montáž | Montáž celk. | DPH | cena s DPH | hmotnost / MJ | hmotnost celk.(t) | dem. hmotnost / MJ | dem. hmotnost celk.(t) | Ceník | Cen. soustava | Nhod / MJ | Nhod celk.
Díl: | 1 | Zemní práce |  |  |  | 0 |  | 0 |  | 0 |  | 0 |  | 0.2277 |  | 693.8544 |  |  |  | 4498.44 | DIL
1 | 111201101R00 | Odstranění křovin i s kořeny na ploše do 1000 m2 | m2 | 65 |  | 0 |  | 0 |  | 0 | 21 | 0 | 0 | 0 | 0 | 0 |  |  | 0.172 | 11.18 | POL1_0
|  | Začátek provozního součtu | [18 empty] | VV | 2
|  | Odstranění křovin (živého plotu): | [18 empty] | VV | 2
|  | Viz výkres číslo: 1.003: | [18 empty] | VV | 2
|  | Rozměry:(42+23)*1 |  | 65 | [16 empty] | VV | 2
|  | Konec provozního součtu | [18 empty] | VV | 0
|  | Výpočet:65 |  | 65 | [16 empty] | VV | 0
2 | 111201401R00 | Spálení křovin a stromů o průměru do 100 mm | m2 | 42 |  | 0 |  | 0 |  | 0 | 21 | 0 | 5e-05 | 0.0021 | 0 | 0 |  |  | 0.03 | 1.26 | POL1_0
|  | Začátek provozního součtu | [18 empty] | VV | 2
|  | Spálení křovin (živého plotu): | [18 empty] | VV | 2
|  | Viz výkres číslo: 1.003: | [18 empty] | VV | 2
|  | Rozměry:42 |  | 42 | [16 empty] | VV | 2
|  | Konec provozního součtu | [18 empty] | VV | 0
|  | Výpočet:42 |  | 42 | [16 empty] | VV | 0
3 | 113106231R00 | Rozebrání dlažeb ze zámkové dlažby v kamenivu | m2 | 2010 |  | 0 |  | 0 |  | 0 | 21 | 0 | 0 | 0 | 0.225 | 452.25 |  |  | 0.142 | 285.42 | POL1_0
|  | Začátek provozního součtu | [18 empty] | VV | 2
|  | Rozebírání bet. zámkové dlažby, tl. 60mm: | [18 empty] | VV | 2
|  | Viz výkres číslo: 1.003: | [18 empty] | VV | 2
|  | Rozměry cca:2010 |  | 2010 | [16 empty] | VV | 2
|  | Konec provozního součtu | [18 empty] | VV | 0
|  | Výpočet:2010 |  | 2010 | [16 empty] | VV | 0
4 | 113107405R00 | Odstranění podkladu nad 50 m2,kam.těžené tl.3 cm | m2 | 2010 |  | 0 |  | 0 |  | 0 | 21 | 0 | 0 | 0 | 0.11 | 221.1 |  |  | 0.0175 | 35.18 | POL1_0
|  | Začátek provozního součtu | [18 empty] | VV | 2
|  | Odstranění podkladu z kameniva těženého tl. 30mm: | [18 empty] | VV | 2
|  | Viz výkres číslo: 1.003: | [18 empty] | VV | 2
|  | Rozměry cca:2010 |  | 2010 | [16 empty] | VV | 2
|  | Konec provozního součtu | [18 empty] | VV | 0
|  | Výpočet:2010 |  | 2010 | [16 empty] | VV | 0
5 | 113201111R00 | Vytrhání obrubníků chodníkových a parkových | m | 49.6 |  | 0 |  | 0 |  | 0 | 21 | 0 | 0 | 0 | 0.22 | 10.912 |  |  | 0.143 | 7.09 | POL1_0
|  | Začátek provozního součtu | [18 empty] | VV | 2
|  | Vytrhání obrubníků chodníku: | [18 empty] | VV | 2
|  | Viz výkresy číslo: 1.003: | [18 empty] | VV | 2
|  | Rozměry:8*6,2 |  | 49.6 | [16 empty] | VV | 2
|  | Konec provozního součtu | [18 empty] | VV | 0
|  | Výpočet:49,6 |  | 49.6 | [16 empty] | VV | 0
6 | 113231320R00 | Bourání odvodňovacího žlabu, v.150 mm, š.200 mm, včetně lože z betonu | m | 41 |  | 0 |  | 0 |  | 0 | 21 | 0 | 0 | 0 | 0.23396 | 9.5924 |  |  | 0.242 | 9.92 | POL1_0
|  | Začátek provozního součtu | [18 empty] | VV | 2
|  | Vybourání bet. žlábků v prostoru dlažby: | [18 empty] | VV | 2
|  | Viz výkres číslo: 1.003: | [18 empty] | VV | 2
|  | Rozměry: B52, B53, B54:(3*4)+(7)+(22) |  | 41 | [16 empty] | VV | 2
|  | Konec provozního součtu | [18 empty] | VV | 0
|  | Výpočet:41 |  | 41 | [16 empty] | VV | 0
7 | 131201112R00 | Hloubení nezapaž. jam hor.3 do 1000 m3, STROJNĚ | m3 | 254 |  | 0 |  | 0 |  | 0 | 21 | 0 | 0 | 0 | 0 | 0 |  |  | 0.11 | 27.94 | POL1_0
|  | Začátek provozního součtu | [18 empty] | VV | 2
|  | Hloubení nezapažených jam pomocí lehké mechanizace: | [18 empty] | VV | 2
|  | Viz výkresy číslo: 1.004 a 1.008 - 1.008/06: | [18 empty] | VV | 2
|  | Inženýrské sítě:810 |  | 810 | [16 empty] | VV | 2
|  | Dětský bazén:85 |  | 85 | [16 empty] | VV | 2
|  | Pro ostrov:110 |  | 110 | [16 empty] | VV | 2
|  | Brodítka:11 |  | 11 | [16 empty] | VV | 2
|  | Palisáda: | [18 empty] | VV | 2
|  | Odhadem max 25%:1016*0,25 |  | 254 | [16 empty] | VV | 2
|  | Konec provozního součtu | [18 empty] | VV | 0
|  | Výpočet:254 |  | 254 | [16 empty] | VV | 0
8 | 131201119R00 | Příplatek za lepivost - hloubení nezap.jam v hor.3 | m3 | 254 |  | 0 |  | 0 |  | 0 | 21 | 0 | 0 | 0 | 0 | 0 |  |  | 0.0431 | 10.95 | POL1_0
|  | Začátek provozního součtu | [18 empty] | VV | 2
|  | Příplatek za lepivost v hor. č.3: | [18 empty] | VV | 2
|  | Kubatura:254 |  | 254 | [16 empty] | VV | 2
|  | Konec provozního součtu | [18 empty] | VV | 0
|  | Výpočet:254 |  | 254 | [16 empty] | VV | 0
9 | 139601102R00 | Ruční výkop jam, rýh a šachet v hornině tř. 3 | m3 | 762 |  | 0 |  | 0 |  | 0 | 21 | 0 | 0 | 0 | 0 | 0 |  |  | 3.533 | 2692.15 | POL1_0
|  | Začátek provozního součtu | [18 empty] | VV | 2
|  | Hloubení nezapažených jam pomocí lehké mechanizace: | [18 empty] | VV | 2
|  | Viz výkresy číslo: 1.004 a 1.008 - 1.008/06: | [18 empty] | VV | 2
|  | Inženýrské sítě:810 |  | 810 | [16 empty] | VV | 2
|  | Dětský bazén:85 |  | 85 | [16 empty] | VV | 2
|  | Pro ostrov:110 |  | 110 | [16 empty] | VV | 2
|  | Brodítka:11 |  | 11 | [16 empty] | VV | 2
|  | Palisáda: | [18 empty] | VV | 2
|  | Odhadem max 75%: | [18 empty] | VV | 2
|  | Výkopy pro základové patky pro oplocení:1016*0,75 |  | 762 | [16 empty] | VV | 2
|  | Konec provozního součtu | [18 empty] | VV | 0
|  | Výpočet:762 |  | 762 | [16 empty] | VV | 0
10 | 161101101R00 | Svislé přemístění výkopku z hor.1-4 do 2,5 m | m3 | 1016 |  | 0 |  | 0 |  | 0 | 21 | 0 | 0 | 0 | 0 | 0 |  |  | 0.345 | 350.52 | POL1_0
|  | Začátek provozního součtu | [18 empty] | VV | 2
|  | Svislé přemístění výkopků: | [18 empty] | VV | 2
|  | Viz výkresy číslo: 1.004 a 1.008 - 1.008/06: | [18 empty] | VV | 2
|  | Inženýrské sítě:810 |  | 810 | [16 empty] | VV | 2
|  | Dětský bazén:85 |  | 85 | [16 empty] | VV | 2
|  | Pro ostrov:110 |  | 110 | [16 empty] | VV | 2
|  | Brodítka:11 |  | 11 | [16 empty] | VV | 2
|  | Palisáda: | [18 empty] | VV | 2
|  | Kubatura:1016 |  | 1016 | [16 empty] | VV | 2
|  | Konec provozního součtu | [18 empty] | VV | 0
|  | Výpočet:1016 |  | 1016 | [16 empty] | VV | 0
11 | 162301101R00 | Vodorovné přemístění výkopku z hor.1-4 do 500 m | m3 | 1662.686 |  | 0 |  | 0 |  | 0 | 21 | 0 | 0 | 0 | 0 | 0 |  |  | 0.011 | 18.29 | POL1_0
|  | Začátek provozního součtu | [18 empty] | VV | 2
|  | Přemístění výkopků na skládku zeminy na staveništi: | [18 empty] | VV | 2
|  | Kubatura:1016+646,686 |  | 1662.686 | [16 empty] | VV | 2
|  | Konec provozního součtu | [18 empty] | VV | 0
|  | Výpočet:1662,686 |  | 1662.686 | [16 empty] | VV | 0
12 | 162701105R00 | Vodorovné přemístění výkopku z hor.1-4 do 10000 m | m3 | 1092.686 |  | 0 |  | 0 |  | 0 | 21 | 0 | 0 | 0 | 0 | 0 |  |  | 0.011 | 12.02 | POL1_0
|  | Začátek provozního součtu | [18 empty] | VV | 2
|  | Odvoz zeminy na deponii mimo stavbu: | [18 empty] | VV | 2
|  | Kubatura:1662,686-570 |  | 1092.686 | [16 empty] | VV | 2
|  | Konec provozního součtu | [18 empty] | VV | 0
|  | Výpočet:1092,686 |  | 1092.686 | [16 empty] | VV | 0
13 | 162701109R00 | Příplatek k vod. přemístění hor.1-4 za další 1 km | m3 | 10926.86 |  | 0 |  | 0 |  | 0 | 21 | 0 | 0 | 0 | 0 | 0 |  |  | 0 | 0 | POL1_0
|  | Začátek provozního součtu | [18 empty] | VV | 2
|  | Příplatek za zvětšený přesun deponie: | [18 empty] | VV | 2
|  | Odhadem 20km:(20-10)*1092,686 |  | 10926.86 | [16 empty] | VV | 2
|  | Konec provozního součtu | [18 empty] | VV | 0
|  | Výpočet:10926,86 |  | 10926.86 | [16 empty] | VV | 0
14 | 167101103R00 | Přeložení nebo složení výkopku z hor.1-4 | m3 | 1662.686 |  | 0 |  | 0 |  | 0 | 21 | 0 | 0 | 0 | 0 | 0 |  |  | 0.484 | 804.74 | POL1_0
|  | Začátek provozního součtu | [18 empty] | VV | 2
|  | Přeložení nebo složení výkopku: | [18 empty] | VV | 2
|  | Viz výkresy číslo: 1.004 a 1.008 - 1.008/06: | [18 empty] | VV | 2
|  | Inženýrské sítě:810 |  | 810 | [16 empty] | VV | 2
|  | Dětský bazén:85 |  | 85 | [16 empty] | VV | 2
|  | Pro ostrov:110 |  | 110 | [16 empty] | VV | 2
|  | Brodítka:11 |  | 11 | [16 empty] | VV | 2
|  | Palisáda, základy plotu:646,686 |  | 646.686 | [16 empty] | VV | 2
|  | Kubatura:1662,686 |  | 1662.686 | [16 empty] | VV | 2
|  | Konec provozního součtu | [18 empty] | VV | 0
|  | Výpočet:1662,686 |  | 1662.686 | [16 empty] | VV | 0
15 | 171101105R00 | Uložení sypaniny do násypů zhutněných na 103% PS | m3 | 570 |  | 0 |  | 0 |  | 0 | 21 | 0 | 0 | 0 | 0 | 0 |  |  | 0.086 | 49.02 | POL1_0
|  | Začátek provozního součtu | [18 empty] | VV | 2
|  | Uloéžení a zhutnění zeminy z deponie na stavbě: | [18 empty] | VV | 2
|  | Viz výkresy číslo: 1.004 a 1.008 - 1.008/06: | [18 empty] | VV | 2
|  | Zásyp na danou hladinu, použití vykopané (staré) zeminy:570 |  | 570 | [16 empty] | VV | 2
|  | Konec provozního součtu | [18 empty] | VV | 0
|  | Výpočet:570 |  | 570 | [16 empty] | VV | 0
16 | 171201201R00 | Uložení sypaniny na skl.-sypanina na výšku přes 2m | m3 | 1662.686 |  | 0 |  | 0 |  | 0 | 21 | 0 | 0 | 0 | 0 | 0 |  |  | 0.009 | 14.96 | POL1_0
|  | Začátek provozního součtu | [18 empty] | VV | 2
|  | Uložení sypaniny, zeminy, horniny, vykopané na meziskládku na staveništi: | [18 empty] | VV | 2
|  | Viz technická zpráva číslo 1.101: | [18 empty] | VV | 2
|  | Konec provozního součtu | [18 empty] | VV | 0
|  | Celková kubatura:1662,686 |  | 1662.686 | [16 empty] | VV | 0
17 | 175101201R00 | Obsyp konstrukcí stěrkopískem nebo pískem, fr. 4-8mm | m3 | 18.8862 |  | 0 |  | 0 |  | 0 | 21 | 0 | 0 | 0 | 0 | 0 |  |  | 2.195 | 41.46 | POL1_0
|  | Začátek provozního součtu | [18 empty] | VV | 2
|  | Obsyp nerezové kce bazénů, frakce kameniva 4/8, tl.50mm: | [18 empty] | VV | 2
|  | Viz výkres číslo: 1.009: | [18 empty] | VV | 2
|  | Rozměry: - plavecký bazén:((12,23*2+25,02*2)*1,4)*0,05 |  | 5.215 | [16 empty] | VV | 2
|  | - dětský bazén:((2*pi*6,5)*0,45)*0,05+((2*pi*1,5)*0,45)*0,05 |  | 1.131 | [16 empty] | VV | 2
|  | - rekreační bazén:((5,85+4+16,015+24+4,8+5,85+4,6+19+28+14+18+14+9+14,97+3,644*2+3,718+3,696)*1,1)*0,05 |  | 10.8233 | [16 empty] | VV | 2
|  | +10%:17,16926*1,1 |  | 18.8862 | [16 empty] | VV | 2
|  | Konec provozního součtu | [18 empty] | VV | 0
|  | Výpočet:18,88619 |  | 18.8862 | [16 empty] | VV | 0
18 | 199000002R00 | Poplatek za skládku horniny 1- 4 | m3 | 1127.686 |  | 0 |  | 0 |  | 0 | 21 | 0 | 0 | 0 | 0 | 0 |  |  | 0 | 0 | POL1_0
|  | Začátek provozního součtu | [18 empty] | VV | 2
|  | Poplatek za uskladnění zeminy na deponii mimo stavbu: | [18 empty] | VV | 2
|  | Kubatura:1092,686 |  | 1092.686 | [16 empty] | VV | 2
|  | Konec provozního součtu | [18 empty] | VV | 0
|  | Výpočet:1127,686 |  | 1127.686 | [16 empty] | VV | 0
19 | 180406111R00 | Založení trávníku (ohumusování + výsev) | m2 | 408 |  | 0 |  | 0 |  | 0 | 21 | 0 | 0 | 0 | 0 | 0 |  |  | 0.237 | 96.7 | POL1_0
|  | Začátek provozního součtu | [18 empty] | VV | 2
|  | Ohumusování + výsev speciální zátěžové travní směsi: | [18 empty] | VV | 2
|  | Viz technická zpráva 1.101: | [18 empty] | VV | 2
|  | Rozměry:(20+22+20+26+14+27+7)*3 |  | 408 | [16 empty] | VV | 2
|  | Konec provozního součtu | [18 empty] | VV | 0
|  | Výpočet:408 |  | 408 | [16 empty] | VV | 0
20 | 184807111R00 | Ochrana stromu bedněním - zřízení | m2 | 24 |  | 0 |  | 0 |  | 0 | 21 | 0 | 0.0094 | 0.2256 | 0 | 0 |  |  | 0.864 | 20.74 | POL1_0
|  | Začátek provozního součtu | [18 empty] | VV | 2
|  | Ochrana stromků při stavebních pracech - zřízení: | [18 empty] | VV | 2
|  | Viz výkres číslo: 1.103: | [18 empty] | VV | 2
|  | Rozměry:((1,5*0,5)*4)*8 |  | 24 | [16 empty] | VV | 2
|  | Konec provozního součtu | [18 empty] | VV | 0
|  | Výpočet:24 |  | 24 | [16 empty] | VV | 0
21 | 184807112R00 | Ochrana stromu bedněním - odstranění | m2 | 24 |  | 0 |  | 0 |  | 0 | 21 | 0 | 0 | 0 | 0 | 0 |  |  | 0.371 | 8.9 | POL1_0
|  | Začátek provozního součtu | [18 empty] | VV | 2
|  | Ochrana stromků při stavebních pracech - odstranění: | [18 empty] | VV | 2
|  | Viz výkres číslo: 1.103: | [18 empty] | VV | 2
|  | Rozměry:((1,5*0,5)*4)*8 |  | 24 | [16 empty] | VV | 2
|  | Konec provozního součtu | [18 empty] | VV | 0
|  | Výpočet:24 |  | 24 | [16 empty] | VV | 0
Díl: | 17 | Konstrukce ze zemin |  |  |  | 0 |  | 0 |  | 0 |  | 0 |  | 1540.4619 |  | 0 |  |  |  | 87.29 | DIL
22 | 564211111R00 | Podklad ze štěrkopísku po zhutnění tloušťky 5 cm | m2 | 1718.7606 |  | 0 |  | 0 |  | 0 | 21 | 0 | 0.1012 | 173.9386 | 0 | 0 |  |  | 0.024 | 41.25 | POL1_0
|  | Začátek provozního součtu | [18 empty] | VV | 2
|  | Zřízení vrstvy jemného násypu pod nerez. vanu: | [18 empty] | VV | 2
|  | Viz výkres číslo: 1.010, 1.014 a 1.015: | [18 empty] | VV | 2
|  | Rozměry - plavecký bazén:(13,79*26,42) |  | 364.3318 | [16 empty] | VV | 2
|  | - dětský bazén:(pi*7,1^2+6*3) |  | 176.3677 | [16 empty] | VV | 2
|  | - rekreační bazén:(32,06*39,4)*0,8 |  | 1010.5312 | [16 empty] | VV | 2
|  | - dojezdový bazén + přemostění:(16,32*12,6)*0,7+(5,55*4,25) |  | 167.5299 | [16 empty] | VV | 2
|  | Konec provozního součtu | [18 empty] | VV | 0
|  | Výpočet:1718,76058 |  | 1718.7606 | [16 empty] | VV | 0
23 | 564851113R00 | Podklad ze štěrkodrti po zhutnění tloušťky 17 cm | m2 | 364.3318 |  | 0 |  | 0 |  | 0 | 21 | 0 | 0.4284 | 156.0797 | 0 | 0 |  |  | 0.026 | 9.47 | POL1_0
|  | Začátek provozního součtu | [18 empty] | VV | 2
|  | Zřízení vrstvy hrubého násypu pod nerez. vanu: | [18 empty] | VV | 2
|  | Viz výkres číslo: 1.010, 1.014 a 1.015: | [18 empty] | VV | 2
|  | Rozměry - plavecký bazén:(13,79*26,42) |  | 364.3318 | [16 empty] | VV | 2
|  | Konec provozního součtu | [18 empty] | VV | 0
|  | Výpočet:364,3318 |  | 364.3318 | [16 empty] | VV | 0
24 | 564871111R00 | Podklad ze štěrkodrti po zhutnění tloušťky 27 cm | m2 | 1178.0611 |  | 0 |  | 0 |  | 0 | 21 | 0 | 0.6804 | 801.5528 | 0 | 0 |  |  | 0.027 | 31.81 | POL1_0
|  | Začátek provozního součtu | [18 empty] | VV | 2
|  | Zřízení vrstvy hrubého násypu pod nerez. vanu: | [18 empty] | VV | 2
|  | Viz výkres číslo: 1.010, 1.014 a 1.015: | [18 empty] | VV | 2
|  | Rozměry - rekreační bazén:(32,06*39,4)*0,8 |  | 1010.5312 | [16 empty] | VV | 2
|  | - dojezdový bazén + přemostění:(16,32*12,6)*0,7+(5,55*4,25) |  | 167.5299 | [16 empty] | VV | 2
|  | Konec provozního součtu | [18 empty] | VV | 0
|  | Výpočet:1178,0611 |  | 1178.0611 | [16 empty] | VV | 0
25 | 564871111R00 | Podklad ze štěrkodrti po zhutnění tloušťky 92 cm | m2 | 176.3677 |  | 0 |  | 0 |  | 0 | 21 | 0 | 2.3184 | 408.8908 | 0 | 0 |  |  | 0.027 | 4.76 | POL1_0
|  | Začátek provozního součtu | [18 empty] | VV | 2
|  | Zřízení vrstvy hrubého násypu pod nerez. vanu: | [18 empty] | VV | 2
|  | Viz výkres číslo: 1.010, 1.014 a 1.015: | [18 empty] | VV | 2
|  | Rozměry - dětský bazén:(pi*7,1^2+6*3) |  | 176.3677 | [16 empty] | VV | 2
|  | Konec provozního součtu | [18 empty] | VV | 0
|  | Výpočet:176,36768 |  | 176.3677 | [16 empty] | VV | 0
Díl: | 2 | Základy,zvláštní zakládání |  |  |  | 0 |  | 0 |  | 0 |  | 0 |  | 753.3448 |  | 0 |  |  |  | 1181.5 | DIL
26 | 273313511R00 | Beton základových desek prostý C 12/15 | m3 | 32.0648 |  | 0 |  | 0 |  | 0 | 21 | 0 | 2.525 | 80.9636 | 0 | 0 |  |  | 0.477 | 15.29 | POL1_0
|  | Začátek provozního součtu | [18 empty] | VV | 2
|  | Beton základových konstrukcí, prostý, C12/15 - X0: | [18 empty] | VV | 2
|  | Viz výkres číslo: 1.010, 1.012, 1.013 a 1.014: | [18 empty] | VV | 2
|  | Rozměry -: | [18 empty] | VV | 2
|  | Plavecký bazén:0 | [18 empty] | VV | 2
|  | Dětský bazén:(pi*7,1^2*0,1) |  | 15.8368 | [16 empty] | VV | 2
|  | Rekreační bazén:(4,25*9,6*0,1) |  | 4.08 | [16 empty] | VV | 2
|  | Beton základových kcí pod technologie v kolektoru a strojovně:(13*2,8+6*0,7*0,7+6*0,5*0,9+6*1,2*0,6+4*0,8*0,4+3,3*2,3)*0,2+(2,3*2,4*0,1)+(1,2*0,6*3+0,305*0,645*3)*0,2 |  | 12.148 | [16 empty] | VV | 2
|  | Konec provozního součtu | [18 empty] | VV | 0
|  | Výpočet:32,0648 |  | 32.0648 | [16 empty] | VV | 0
27 | 273313711R00 | Beton základových desek prostý C 25/30 | m3 | 23.3127 |  | 0 |  | 0 |  | 0 | 21 | 0 | 2.525 | 58.8645 | 0 | 0 |  |  | 0.477 | 11.12 | POL1_0
|  | Začátek provozního součtu | [18 empty] | VV | 2
|  | Beton základových konstrukcí, prostý, C25/30 - XC2: | [18 empty] | VV | 2
|  | Viz výkres číslo: 1.010, 1.012, 1.013 a 1.014: | [18 empty] | VV | 2
|  | Rozměry -: | [18 empty] | VV | 2
|  | Plavecký bazén, dětský bazén:0 | [18 empty] | VV | 2
|  | Rekreační bazén:(5,445*2,45*0,23)+(4*4*0,23)/2+(2,436*1,957*0,23)+(11,2*2,25*0,23)+(8,75*1,4*0,23)+(4,479*2,1*0,23)+(5,534*2,7*0,23)+(3,668*3,668*0,23) |  | 23.3127 | [16 empty] | VV | 2
|  | Konec provozního součtu | [18 empty] | VV | 0
|  | Výpočet:23,31267 |  | 23.3127 | [16 empty] | VV | 0
28 | 273321411R00 | Železobeton základových desek C 25/30 | m3 | 55.938 |  | 0 |  | 0 |  | 0 | 21 | 0 | 2.525 | 141.2435 | 0 | 0 |  |  | 0.48 | 26.85 | POL1_0
|  | Začátek provozního součtu | [18 empty] | VV | 2
|  | Železobeton desek, beton C25/30 - XC2 - Dmax16: | [18 empty] | VV | 2
|  | Viz výkresy číslo: 2.003, 2.007 a 2.008: | [18 empty] | VV | 2
|  | Rozměry - ZD01:(9,217*4,06*0,3) |  | 11.2263 | [16 empty] | VV | 2
|  | ZD02:(6,4*14*0,2)*0,9+(8*14*0,2)*0,9+(6*2,4*0,2)*2 |  | 42.048 | [16 empty] | VV | 2
|  | +5%:53,27431*1,05 |  | 55.938 | [16 empty] | VV | 2
|  | Konec provozního součtu | [18 empty] | VV | 0
|  | Výpočet:55,93803 |  | 55.938 | [16 empty] | VV | 0
29 | 273351215R00 | Bednění stěn základových desek - zřízení | m2 | 95.9751 |  | 0 |  | 0 |  | 0 | 21 | 0 | 0.0392 | 3.7622 | 0 | 0 |  |  | 1.6 | 153.56 | POL1_0
|  | Začátek provozního součtu | [18 empty] | VV | 2
|  | Zřízení bednění pro ŽB desky a kce z prostého betonu: | [18 empty] | VV | 2
|  | Viz výkresy číslo: 2.003, 2.007 a 2.008: | [18 empty] | VV | 2
|  | Rozměry - ZD01:((17,2+4,06)*2+((6,79+1,873)*2)*2)*0,3 |  | 23.1516 | [16 empty] | VV | 2
|  | ZD02:((6,4+14)*2+(8+14)*2+((6+2,4)*2)*2)*0,2 |  | 23.68 | [16 empty] | VV | 2
|  | - bednění pro prostý beton:(5,445+2,45)*0,23+(4*0,23)+(1,557*0,23)+(11,2*0,23)+((8,75+1,4)*0,23)+((4,479+2,1)*0,23)+(5,534*0,23)+(3,668*4*0,23) |  | 14.165 | [16 empty] | VV | 2
|  | - bednění v místě kolektoru a strojovny technologie:(13+2,8*2+(4*0,7)*6+(0,5*2+0,9*2)*6+(1,2*2+0,6*2)*6+(0,8*2+0,4*2)*4+(3,3*2+2,3))*0,2+(2,3*2+2,4)*0,1+((1,2+0,6)*6)*0,2+((0,645+0,305)*6)*0,2 |  | 22.46 | [16 empty] | VV | 2
|  | +15%:83,45661*1,15 |  | 95.9751 | [16 empty] | VV | 2
|  | Konec provozního součtu | [18 empty] | VV | 0
|  | Výpočet:95,9751 |  | 95.9751 | [16 empty] | VV | 0
30 | 273351216R00 | Bednění stěn základových desek - odstranění | m2 | 95.9751 |  | 0 |  | 0 |  | 0 | 21 | 0 | 0 | 0 | 0 | 0 |  |  | 0.32 | 30.71 | POL1_0
|  | Začátek provozního součtu | [18 empty] | VV | 2
|  | Odstranění bednění pro ŽB desky a kce z prostého betonu: | [18 empty] | VV | 2
|  | Viz výkresy číslo: 2.003, 2.007 a 2.008: | [18 empty] | VV | 2
|  | Rozměry - ZD01:((17,2+4,06)*2+((6,79+1,873)*2)*2)*0,3 |  | 23.1516 | [16 empty] | VV | 2
|  | ZD02:((6,4+14)*2+(8+14)*2+((6+2,4)*2)*2)*0,2 |  | 23.68 | [16 empty] | VV | 2
|  | - bednění pro prostý beton:(5,445+2,45)*0,23+(4*0,23)+(1,557*0,23)+(11,2*0,23)+((8,75+1,4)*0,23)+((4,479+2,1)*0,23)+(5,534*0,23)+(3,668*4*0,23) |  | 14.165 | [16 empty] | VV | 2
|  | - bednění v místě kolektoru a strojovny technologie:(13+2,8*2+(4*0,7)*6+(0,5*2+0,9*2)*6+(1,2*2+0,6*2)*6+(0,8*2+0,4*2)*4+(3,3*2+2,3))*0,2+(2,3*2+2,4)*0,1+((1,2+0,6)*6)*0,2+((0,305+0,645)*6)*0,2 |  | 22.46 | [16 empty] | VV | 2
|  | +15%:83,45661*1,15 |  | 95.9751 | [16 empty] | VV | 2
|  | Konec provozního součtu | [18 empty] | VV | 0
|  | Výpočet:95,9751 |  | 95.9751 | [16 empty] | VV | 0
31 | 273361921RT4 | Výztuž základových desek ze svařovaných sítí, průměr drátu 6,0, oka 100/100 mm KH30 | t | 2.6939 |  | 0 |  | 0 |  | 0 | 21 | 0 | 1.0455 | 2.8164 | 0 | 0 |  |  | 15.231 | 41.03 | POL1_0
|  | Začátek provozního součtu | [18 empty] | VV | 2
|  | Výztuž z KARI sítí, profil 6 rozteč 100/100: | [18 empty] | VV | 2
|  | Viz výkresy číslo: 2.003, 2.007 a 2.008: | [18 empty] | VV | 2
|  | Hmotnost:2693,86 |  | 2693.86 | [16 empty] | VV | 2
|  | Konec provozního součtu | [18 empty] | VV | 0
|  | Výpočet:2,69386 |  | 2.6939 | [16 empty] | VV | 0
32 | 273361821R00 | Výztuž základových desek z beton. oceli 10505 (R) | t | 0.45976 |  | 0 |  | 0 |  | 0 | 21 | 0 | 1.0217 | 0.46976 | 0 | 0 |  |  | 23.531 | 10.82 | POL1_0
|  | Začátek provozního součtu | [18 empty] | VV | 2
|  | Výztuž betonářská 10 500 (R): | [18 empty] | VV | 2
|  | Viz výkresy číslo: 2.003, 2.007 a 2.008: | [18 empty] | VV | 2
|  | Hmotnost v kg:459,76 |  | 459.76 | [16 empty] | VV | 2
|  | Konec provozního součtu | [18 empty] | VV | 0
|  | Výpočet:0,45976 |  | 0.45976 | [16 empty] | VV | 0
33 | 274313511R00 | Beton základových pasů prostý C 12/15 | m3 | 18.2934 |  | 0 |  | 0 |  | 0 | 21 | 0 | 2.525 | 46.1908 | 0 | 0 |  |  | 0.477 | 8.73 | POL1_0
|  | Začátek provozního součtu | [18 empty] | VV | 2
|  | Beton základových konstrukcí, prostý, C12/15 - X0: | [18 empty] | VV | 2
|  | Viz výkres číslo: 1.010, 1.012, 1.013 a 1.014: | [18 empty] | VV | 2
|  | Rozměry -: | [18 empty] | VV | 2
|  | Plavecký bazén:(13,79*0,79*0,44) |  | 4.7934 | [16 empty] | VV | 2
|  | Po vybouraném ostrovu:50*0,27 |  | 13.5 | [16 empty] | VV | 2
|  | Konec provozního součtu | [18 empty] | VV | 0
|  | Výpočet:18,29340 |  | 18.2934 | [16 empty] | VV | 0
34 | 275313611R00 | Beton základových patek prostý C 16/20 | m3 | 0.243 |  | 0 |  | 0 |  | 0 | 21 | 0 | 2.525 | 0.61358 | 0 | 0 |  |  | 0.477 | 0.12 | POL1_0
|  | Začátek provozního součtu | [18 empty] | VV | 2
|  | Obetonování technologického potrubí, které vystupuje nad terén: | [18 empty] | VV | 2
|  | Viz technická zpráva: 1.101: | [18 empty] | VV | 2
|  | Rozměry:(0,3*0,3*0,3)*9 |  | 0.243 | [16 empty] | VV | 2
|  | Konec provozního součtu | [18 empty] | VV | 0
|  | Výpočet:0,243 |  | 0.243 | [16 empty] | VV | 0
35 | 274313711R00 | Beton základových pasů prostý C 25/30 | m3 | 48.8945 |  | 0 |  | 0 |  | 0 | 21 | 0 | 2.525 | 123.4586 | 0 | 0 |  |  | 0.477 | 23.32 | POL1_0
|  | Začátek provozního součtu | [18 empty] | VV | 2
|  | Beton základových konstrukcí, prostý, C25/30 - XC2: | [18 empty] | VV | 2
|  | Viz výkres číslo: 1.010, 1.012, 1.013 a 1.014: | [18 empty] | VV | 2
|  | Rozměry - plavecký bazén: | [18 empty] | VV | 2
|  | Podbetonávka (A):(24,42+11,53+24,42)*0,35*0,32+(13,79*1,2*0,29) |  | 11.5604 | [16 empty] | VV | 2
|  | Dnové kanálky:(25,02*(0,6*0,32-0,2*0,12))*2 |  | 8.4067 | [16 empty] | VV | 2
|  | Rozměry - rekreační bazén: | [18 empty] | VV | 2
|  | Podbetonávka (A):((6,35+5+13,7+25,2+30,1+57,2)*(0,24*0,4)+(12,1*0,7*0,22)) |  | 15.0682 | [16 empty] | VV | 2
|  | Dnové kanálky:((44+30+34+4*1,4)*(0,6*0,23-0,2*0,08)) |  | 13.8592 | [16 empty] | VV | 2
|  | Konec provozního součtu | [18 empty] | VV | 0
|  | Výpočet:48,89448 |  | 48.8945 | [16 empty] | VV | 0
36 | 274313811R00 | Beton základových pasů prostý C 30/37 | m3 | 25.0715 |  | 0 |  | 0 |  | 0 | 21 | 0 | 2.525 | 63.3056 | 0 | 0 |  |  | 0.477 | 11.96 | POL1_0
|  | Začátek provozního součtu | [18 empty] | VV | 2
|  | Beton základových konstrukcí, prostý, C30/37 - XF1: | [18 empty] | VV | 2
|  | Viz výkres číslo: 1.010, 1.012, 1.013 a 1.014: | [18 empty] | VV | 2
|  | Rozměry - dětský bazén: | [18 empty] | VV | 2
|  | Podbetonávka (B):((0,8*0,4-0,4*0,2)*2*pi*7,1)+((0,64*0,23*2*pi*1,75)/2)+((0,85*0,28*2*pi*1,95)/2) |  | 12.9738 | [16 empty] | VV | 2
|  | Dnový kanál:(12*(0,6*0,25-0,2*0,1))*2 |  | 3.12 | [16 empty] | VV | 2
|  | Rozměry - Brodítka: | [18 empty] | VV | 2
|  | Nabetonávka (B):(((3,65*0,7*0,1)*2+(1,5*0,3*0,2))*2+((2,65*0,5*0,1)*2+(1,5*0,3*0,2))*2+((3,65*0,5*0,1)*2+(1,5*0,3*0,2))*1) |  | 2.367 | [16 empty] | VV | 2
|  | Rozměry - Armaturní šachtičky: | [18 empty] | VV | 2
|  | Počet kusů 5:((0,74*0,74*0,15)+(0,74+0,74+0,5+0,5)*0,5)*5 |  | 6.6107 | [16 empty] | VV | 2
|  | Konec provozního součtu | [18 empty] | VV | 0
|  | Výpočet:25,07153 |  | 25.0715 | [16 empty] | VV | 0
37 | 274321411R00 | Železobeton základových pasů C 25/30 | m3 | 30.2407 |  | 0 |  | 0 |  | 0 | 21 | 0 | 2.525 | 76.3577 | 0 | 0 |  |  | 0.48 | 14.52 | POL1_0
|  | Začátek provozního součtu | [18 empty] | VV | 2
|  | Železobeton věnců pro bazény a brodítka, beton C25/30 - XC2 - Dmax32: | [18 empty] | VV | 2
|  | Viz výkresy číslo: 2.002, 2.004, 2.005 a 2.006: | [18 empty] | VV | 2
|  | Rozměry - ZV1:(14,6*0,7*0,3) |  | 3.066 | [16 empty] | VV | 2
|  | ZV2:(7,5*0,3*0,3) |  | 0.675 | [16 empty] | VV | 2
|  | ZV3:(17,9*0,5*0,3) |  | 2.685 | [16 empty] | VV | 2
|  | ZVR3:(15,9*1,2*0,23) |  | 4.3884 | [16 empty] | VV | 2
|  | ZVP1:(1,25*0,79*0,3)+(12,53*1,2*0,3) |  | 4.8071 | [16 empty] | VV | 2
|  | ZVP2:(82,37*0,5*0,32) |  | 13.1792 | [16 empty] | VV | 2
|  | +5%:28,80065*1,05 |  | 30.2407 | [16 empty] | VV | 2
|  | Konec provozního součtu | [18 empty] | VV | 0
|  | Výpočet:30,24068 |  | 30.2407 | [16 empty] | VV | 0
38 | 274351215R00 | Bednění stěn základových pasů - zřízení | m2 | 222.3455 |  | 0 |  | 0 |  | 0 | 21 | 0 | 0.03916 | 8.7071 | 0 | 0 |  |  | 1.05 | 233.46 | POL1_0
|  | Začátek provozního součtu | [18 empty] | VV | 2
|  | Žřízení bednění pro základové věnce pro brodítka a bazény a kce z prostého betonu: | [18 empty] | VV | 2
|  | Viz výkresy číslo: 2.002, 2.004, 2.005 a 2.006: | [18 empty] | VV | 2
|  | Rozměry - ZV1:(14,6*0,3) |  | 4.38 | [16 empty] | VV | 2
|  | ZV2:(7,5*0,3) |  | 2.25 | [16 empty] | VV | 2
|  | ZV3:(17,9*0,3) |  | 5.37 | [16 empty] | VV | 2
|  | ZVP1:(1,25*0,3)+(12,53*0,3) |  | 4.134 | [16 empty] | VV | 2
|  | ZVP2:(82,37*0,32) |  | 26.3584 | [16 empty] | VV | 2
|  | ZVR3:(15,9*0,23) |  | 3.657 | [16 empty] | VV | 2
|  | - kce z prostého betonu:(13,79*0,44)+(15,5*0,27)+(25,02*0,32)*4+(24,42+11,53+24,42)*0,32+(13,79*0,29) |  | 65.5957 | [16 empty] | VV | 2
|  | - kce z prostého betonu:(pi*6,306*0,62)+(pi*7,216*0,23)+(5*0,23)*2+((6,35+5+13,7+25,2+30,1+57,2)*0,24+(12,1*0,22)) |  | 55.4708 | [16 empty] | VV | 2
|  | - kce z prostého betonu:((44+30+34+4*1,4)*0,23) |  | 26.128 | [16 empty] | VV | 2
|  | +15%:193,34389*1,15 |  | 222.3455 | [16 empty] | VV | 2
|  | Konec provozního součtu | [18 empty] | VV | 0
|  | Výpočet:222,34547 |  | 222.3455 | [16 empty] | VV | 0
39 | 274351216R00 | Bednění stěn základových pasů - odstranění | m2 | 222.8745 |  | 0 |  | 0 |  | 0 | 21 | 0 | 0 | 0 | 0 | 0 |  |  | 0.32 | 71.32 | POL1_0
|  | Začátek provozního součtu | [18 empty] | VV | 2
|  | Odstranění bednění pro základové věnce pro brodítka a bazény a kce z prostého betonu: | [18 empty] | VV | 2
|  | Viz výkresy číslo: 2.002, 2.004, 2.005 a 2.006: | [18 empty] | VV | 2
|  | Rozměry - ZV1:(14,6*0,3) |  | 4.38 | [16 empty] | VV | 2
|  | ZV2:(7,5*0,3) |  | 2.25 | [16 empty] | VV | 2
|  | ZV3:(17,9*0,3) |  | 5.37 | [16 empty] | VV | 2
|  | ZVP1:(1,25*0,3)+(12,53*0,3) |  | 4.134 | [16 empty] | VV | 2
|  | ZVP2:(82,37*0,32) |  | 26.3584 | [16 empty] | VV | 2
|  | ZVR3:(17,9*0,23) |  | 4.117 | [16 empty] | VV | 2
|  | - kce z prostého betonu:(13,79*0,44)+(15,5*0,27)+(25,02*0,32)*4+(24,42+11,53+24,42)*0,32+(13,79*0,29) |  | 65.5957 | [16 empty] | VV | 2
|  | - kce z prostého betonu:(pi*6,306*0,62)+(pi*7,216*0,23)+(5*0,23)*2+((6,35+5+13,7+25,2+30,1+57,2)*0,24+(12,1*0,22)) |  | 55.4708 | [16 empty] | VV | 2
|  | - kce z prostého betonu:((44+30+34+4*1,4)*0,23) |  | 26.128 | [16 empty] | VV | 2
|  | +15%:193,80389*1,15 |  | 222.8745 | [16 empty] | VV | 2
|  | Konec provozního součtu | [18 empty] | VV | 0
|  | Výpočet:222,87447 |  | 222.8745 | [16 empty] | VV | 0
40 | 274361821R00 | Výztuž základ. pasů z betonářské oceli 10505 (R) | t | 1.2798 |  | 0 |  | 0 |  | 0 | 21 | 0 | 1.0212 | 1.3069 | 0 | 0 |  |  | 23.531 | 30.11 | POL1_0
|  | Začátek provozního součtu | [18 empty] | VV | 2
|  | Výztuž betonářská 10 505 (R): | [18 empty] | VV | 2
|  | Viz výkresy číslo: 2.002, 2.004, 2.005 a 2.006: | [18 empty] | VV | 2
|  | Hmotnost v kg, (R6, R8, R10):(116,82+610,9+552,05) |  | 1279.77 | [16 empty] | VV | 2
|  | Konec provozního součtu | [18 empty] | VV | 0
|  | Výpočet:1,27977 |  | 1.2798 | [16 empty] | VV | 0
41 | 275313711R00 | Beton základových patek prostý C 25/30 | m3 | 1.764 |  | 0 |  | 0 |  | 0 | 21 | 0 | 2.525 | 4.4541 | 0 | 0 |  |  | 0.477 | 0.84 | POL1_0
|  | Začátek provozního součtu | [18 empty] | VV | 2
|  | Beton základových konstrukcí, prostý, C25/30 - XC2: | [18 empty] | VV | 2
|  | Viz výkres číslo: 1.010, 1.012, 1.013 a 1.014: | [18 empty] | VV | 2
|  | Rozměry - Rekreační bazén:(0,6*0,6*0,22)*15+(0,6*0,6*0,2)*8 |  | 1.764 | [16 empty] | VV | 2
|  | Konec provozního součtu | [18 empty] | VV | 0
|  | Výpočet:1,764 |  | 1.764 | [16 empty] | VV | 0
42 | 275313811R00 | Beton základových patek prostý C 30/37 | m3 | 0.216 |  | 0 |  | 0 |  | 0 | 21 | 0 | 2.525 | 0.5454 | 0 | 0 |  |  | 0.477 | 0.1 | POL1_0
|  | Začátek provozního součtu | [18 empty] | VV | 2
|  | Beton základových konstrukcí, prostý, C30/37 - XF1: | [18 empty] | VV | 2
|  | Viz výkres číslo: 1.010, 1.012, 1.013 a 1.014: | [18 empty] | VV | 2
|  | Rozměry - dětský bazén:(0,6*0,6*0,2)*3 |  | 0.216 | [16 empty] | VV | 2
|  | Konec provozního součtu | [18 empty] | VV | 0
|  | Výpočet:0,216 |  | 0.216 | [16 empty] | VV | 0
43 | 275321411R00 | Železobeton základových patek C 25/30 | m3 | 1.255 |  | 0 |  | 0 |  | 0 | 21 | 0 | 2.525 | 3.1688 | 0 | 0 |  |  | 0.48 | 0.6 | POL1_0
|  | Začátek provozního součtu | [18 empty] | VV | 2
|  | Železobeton patek, beton C25/30 - XC2 - Dmax32: | [18 empty] | VV | 2
|  | Viz výkresy číslo: 2.003 a 2.006: | [18 empty] | VV | 2
|  | Rozměry - ZPa1:(0,9*0,9*0,27)*4 |  | 0.8748 | [16 empty] | VV | 2
|  | ZPa2:(1,2*0,6*0,32) |  | 0.2304 | [16 empty] | VV | 2
|  | ZPa3:(0,6*0,6*0,25) |  | 0.09 | [16 empty] | VV | 2
|  | +5%:1,1952*1,05 |  | 1.255 | [16 empty] | VV | 2
|  | Konec provozního součtu | [18 empty] | VV | 0
|  | Výpočet:1,25496 |  | 1.255 | [16 empty] | VV | 0
44 | 275351215R00 | Bednění stěn základových patek - zřízení | m2 | 14.1588 |  | 0 |  | 0 |  | 0 | 21 | 0 | 0.0392 | 0.55502 | 0 | 0 |  |  | 1.05 | 14.87 | POL1_0
|  | Začátek provozního součtu | [18 empty] | VV | 2
|  | Žřízení bednění pro základové patky: | [18 empty] | VV | 2
|  | Viz výkresy číslo: 2.003 a 2.006: | [18 empty] | VV | 2
|  | Rozměry - ZPa1:((0,9*4)*0,22)*4 |  | 3.168 | [16 empty] | VV | 2
|  | ZPa2:((1,2+0,6)*2)*0,32 |  | 1.152 | [16 empty] | VV | 2
|  | ZPa3:(0,6*4)*0,25 |  | 0.6 | [16 empty] | VV | 2
|  | - patky z prostého betonu:((0,6*4)*0,22)*14 |  | 7.392 | [16 empty] | VV | 2
|  | +15%:12,312*1,15 |  | 14.1588 | [16 empty] | VV | 2
|  | Konec provozního součtu | [18 empty] | VV | 0
|  | Výpočet:14,1588 |  | 14.1588 | [16 empty] | VV | 0
45 | 275351216R00 | Bednění stěn základových patek - odstranění | m2 | 14.1588 |  | 0 |  | 0 |  | 0 | 21 | 0 | 0 | 0 | 0 | 0 |  |  | 0.32 | 4.53 | POL1_0
|  | Začátek provozního součtu | [18 empty] | VV | 2
|  | Odstranění bednění pro základové patky: | [18 empty] | VV | 2
|  | Viz výkresy číslo: 2.003 a 2.006: | [18 empty] | VV | 2
|  | Rozměry - ZPa1:((0,9*4)*0,22)*4 |  | 3.168 | [16 empty] | VV | 2
|  | ZPa2:((1,2+0,6)*2)*0,32 |  | 1.152 | [16 empty] | VV | 2
|  | ZPa3:(0,6*4)*0,25 |  | 0.6 | [16 empty] | VV | 2
|  | - patky z prostého betonu:((0,6*4)*0,22)*14 |  | 7.392 | [16 empty] | VV | 2
|  | +15%:12,312*1,15 |  | 14.1588 | [16 empty] | VV | 2
|  | Konec provozního součtu | [18 empty] | VV | 0
|  | Výpočet:14,1588 |  | 14.1588 | [16 empty] | VV | 0
46 | 275361821R00 | Výztuž základ. patek z betonářské oceli 10 505 (R) | t | 0.048335 |  | 0 |  | 0 |  | 0 | 21 | 0 | 1.0212 | 0.04936 | 0 | 0 |  |  | 23.531 | 1.14 | POL1_0
|  | Začátek provozního součtu | [18 empty] | VV | 2
|  | Výztuž betonářská 10 505 (R): | [18 empty] | VV | 2
|  | Viz výkresy číslo: 2.003 a 2.006: | [18 empty] | VV | 2
|  | Hmotnost v kg (R8, R10):(34,3413+13,9936) |  | 48.3349 | [16 empty] | VV | 2
|  | Konec provozního součtu | [18 empty] | VV | 0
|  | Výpočet:0,0483349 |  | 0.048335 | [16 empty] | VV | 0
47 | 279312011R00 | Beton základových zdí prostý C 25/30 | m3 | 49.3823 |  | 0 |  | 0 |  | 0 | 21 | 0 | 2.525 | 124.6902 | 0 | 0 |  |  | 0.589 | 29.09 | POL1_0
|  | Začátek provozního součtu | [18 empty] | VV | 2
|  | Beton základových konstrukcí, prostý, C30/37 - XF1: | [18 empty] | VV | 2
|  | Viz výkres číslo: 1.010, 1.012, 1.013 a 1.014: | [18 empty] | VV | 2
|  | POZNÁMKA Č.1: VODOROVNÉ I SVISLÉ DOBETONOVÁNÍ STĚN: | [18 empty] | VV | 2
|  | POZNÁMKA Č.2: VČETNĚ ZAJIŠTĚNÍ NEREZOVÉ STĚNY PROTI TLAKOVÉ SÍLE BETONU: | [18 empty] | VV | 2
|  | Rozměry - Plavecký bazén: | [18 empty] | VV | 2
|  | Stěny podélné:(25,02*(0,78*0,61-0,63*0,46))*2 |  | 9.3074 | [16 empty] | VV | 2
|  | Stěny příčné (skokanské můstky):(12,23*(1,6*0,15))+(12,23*(0,9*0,375)) |  | 7.0628 | [16 empty] | VV | 2
|  | Stěny okolo rekreačního bazénu:((0,35*0,15+1,25*0,15)*(6,35+5+13,7+25,2+30,1+57,2)) |  | 33.012 | [16 empty] | VV | 2
|  | Konec provozního součtu | [18 empty] | VV | 0
|  | Výpočet:49,38227 |  | 49.3823 | [16 empty] | VV | 0
48 | 279351105R00 | Bednění stěn základových zdí, oboustranné-zřízení | m2 | 277.7753 |  | 0 |  | 0 |  | 0 | 21 | 0 | 0.03931 | 10.9193 | 0 | 0 |  |  | 0.65 | 180.55 | POL1_0
|  | Začátek provozního součtu | [18 empty] | VV | 2
|  | Zřízení bednění pro stěny z prostého betonu: | [18 empty] | VV | 2
|  | Viz výkres číslo: 1.010 a 1.014: | [18 empty] | VV | 2
|  | Rozměry -: | [18 empty] | VV | 2
|  | Stěny podélné:(25,02*0,78)*2 |  | 39.0312 | [16 empty] | VV | 2
|  | Stěny příčné (skokanské můstky):(12,23*1,6)+(12,23*0,9) |  | 30.575 | [16 empty] | VV | 2
|  | Stěny okolo rekreačního bazénu:(1,25)*(6,35+5+13,7+25,2+30,1+57,2) |  | 171.9375 | [16 empty] | VV | 2
|  | +15%:241,5437*1,15 |  | 277.7753 | [16 empty] | VV | 2
|  | Konec provozního součtu | [18 empty] | VV | 0
|  | Výpočet:277,77525 |  | 277.7753 | [16 empty] | VV | 0
49 | 279351106R00 | Bednění stěn základových zdí, oboustranné-odstran. | m2 | 277.7753 |  | 0 |  | 0 |  | 0 | 21 | 0 | 0 | 0 | 0 | 0 |  |  | 0.35 | 97.22 | POL1_0
|  | Začátek provozního součtu | [18 empty] | VV | 2
|  | Odstranění bednění pro stěny z prostého betonu: | [18 empty] | VV | 2
|  | Viz výkres číslo: 1.010 a 1.014: | [18 empty] | VV | 2
|  | Rozměry -: | [18 empty] | VV | 2
|  | Stěny podélné:(25,02*0,78)*2 |  | 39.0312 | [16 empty] | VV | 2
|  | Stěny příčné (skokanské můstky):(12,23*1,6)+(12,23*0,9) |  | 30.575 | [16 empty] | VV | 2
|  | Stěny okolo rekreačního bazénu:(1,25)*(6,35+5+13,7+25,2+30,1+57,2) |  | 171.9375 | [16 empty] | VV | 2
|  | +15%:241,5437*1,15 |  | 277.7753 | [16 empty] | VV | 2
|  | Konec provozního součtu | [18 empty] | VV | 0
|  | Výpočet:277,77525 |  | 277.7753 | [16 empty] | VV | 0
50 | 289970111R00 | Vrstva geotextilie Geofiltex 300g/m2 | m2 | 1804.6986 |  | 0 |  | 0 |  | 0 | 21 | 0 | 0.0005 | 0.90235 | 0 | 0 |  |  | 0.094 | 169.64 | POL1_0
|  | Začátek provozního součtu | [18 empty] | VV | 2
|  | Zřízení vrstvy geotextílie mezi jemným a hrubým násypem: | [18 empty] | VV | 2
|  | Viz výkres číslo: 1.010, 1.014 a 1.015: | [18 empty] | VV | 2
|  | Rozměry - plavecký bazén:(13,79*26,42) |  | 364.3318 | [16 empty] | VV | 2
|  | - dětský bazén:(pi*7,1^2+6*3) |  | 176.3677 | [16 empty] | VV | 2
|  | - rekreační bazén:(32,06*39,4)*0,8 |  | 1010.5312 | [16 empty] | VV | 2
|  | - dojezdový bazén + přemostění:(16,32*12,6)*0,7+(5,55*4,25) |  | 167.5299 | [16 empty] | VV | 2
|  | +5%:1718,76058*1,05 |  | 1804.6986 | [16 empty] | VV | 2
|  | Konec provozního součtu | [18 empty] | VV | 0
|  | Výpočet:1804,69861 |  | 1804.6986 | [16 empty] | VV | 0
Díl: | 3 | Svislé a kompletní konstrukce |  |  |  | 0 |  | 0 |  | 0 |  | 0 |  | 12.5817 |  | 0.104 |  |  |  | 560.61 | DIL
51 | 386- Rpol.01 | Úprava vstupu do jímky | kpl | 1 |  | 0 |  | 0 |  | 0 | 21 | 0 | 1.0964 | 1.0964 | 0.104 | 0.104 |  |  | 5 | 5 | POL1_0
|  | Začátek provozního součtu | [18 empty] | VV | 2
|  | Úprava vstupu do jímky: | [18 empty] | VV | 2
|  | Viz výkres číslo: 1.104 a 1.103: | [18 empty] | VV | 2
|  | V ceně kompletu jsou uvedeny práce: | [18 empty] | VV | 2
|  | - Odbourání a vybetonování: | [18 empty] | VV | 2
|  | - Zřízení a odstranění bednění: | [18 empty] | VV | 2
|  | - Odstranění, doplnění nebo nové zřízení hydroizolace: | [18 empty] | VV | 2
|  | - Osazení min. 2 stupadel včetně jejich dodání: | [18 empty] | VV | 2
|  | - Montáž poklopu a rámu, bez dodávky: | [18 empty] | VV | 2
|  | Počet kusu kompletu:1 |  | 1 | [16 empty] | VV | 2
|  | Konec provozního součtu | [18 empty] | VV | 0
|  | Výpočet:1 |  | 1 | [16 empty] | VV | 0
52 | 386- Rpol.02 | Úprava nosných sloupků ocelových mostků, (kotvení, prodloužení, ochrana, oprava, podepření) | kpl | 4 |  | 0 |  | 0 |  | 0 | 21 | 0 | 0.3 | 1.2 | 0 | 0 |  |  | 16.28 | 65.12 | POL1_0
|  | Začátek provozního součtu | [18 empty] | VV | 2
|  | Úprava nosných ocelových sloupků mostku: | [18 empty] | VV | 2
|  | Viz výkres číslo: 1.014/04 a 1.008/03: | [18 empty] | VV | 2
|  | Popis prací - odbourání zídky (viz bourací práce): | [18 empty] | VV | 2
|  | - podepření (ocel. kce), odříznutí stáv. plechu, prodloužení délky ocel. sloupků: | [18 empty] | VV | 2
|  | - chemické kotvy 2x profil M8 na sloupek: | [18 empty] | VV | 2
|  | VŠECHNY KOVOVÉ ČÁSTI OCHRÁNIT!!! POZINKOVAT!!: | [18 empty] | VV | 2
|  | Konec provozního součtu | [18 empty] | VV | 0
|  | Výpočet:4 |  | 4 | [16 empty] | VV | 0
53 | 341311511R00 | Beton nosných stěn prostý C 12/15 | m3 | 1.7295 |  | 0 |  | 0 |  | 0 | 21 | 0 | 2.5287 | 4.3734 | 0 | 0 |  |  | 1.197 | 2.07 | POL1_0
|  | Začátek provozního součtu | [18 empty] | VV | 2
|  | Beton prostý C12/15 u akumulační jímky: | [18 empty] | VV | 2
|  | Viz výkres číslo: 1.010 a 1.014: | [18 empty] | VV | 2
|  | Rozměry:(8,739+7,275)*0,2*0,54 |  | 1.7295 | [16 empty] | VV | 2
|  | Konec provozního součtu | [18 empty] | VV | 0
|  | Výpočet:1,72951 |  | 1.7295 | [16 empty] | VV | 0
54 | 341351105R00 | Bednění stěn nosných oboustranné - zřízení | m2 | 8.6476 |  | 0 |  | 0 |  | 0 | 21 | 0 | 0.03905 | 0.33769 | 0 | 0 |  |  | 0.65 | 5.62 | POL1_0
|  | Začátek provozního součtu | [18 empty] | VV | 2
|  | Zřízení bednění pro stěnu u akumulační jímky: | [18 empty] | VV | 2
|  | Viz výkres číslo: 1.010 a 1.014: | [18 empty] | VV | 2
|  | Rozměry:(7,275+8,739)*0,54 |  | 8.6476 | [16 empty] | VV | 2
|  | Konec provozního součtu | [18 empty] | VV | 0
|  | Výpočet:8,64756 |  | 8.6476 | [16 empty] | VV | 0
55 | 341351106R00 | Bednění stěn nosných oboustranné - odstranění | m2 | 8.6476 |  | 0 |  | 0 |  | 0 | 21 | 0 | 0 | 0 | 0 | 0 |  |  | 0.35 | 3.03 | POL1_0
|  | Začátek provozního součtu | [18 empty] | VV | 2
|  | Zřízení bednění pro stěnu u akumulační jímky: | [18 empty] | VV | 2
|  | Viz výkres číslo: 1.010 a 1.014: | [18 empty] | VV | 2
|  | Rozměry:(7,275+8,739)*0,54 |  | 8.6476 | [16 empty] | VV | 2
|  | Konec provozního součtu | [18 empty] | VV | 0
|  | Výpočet:8,64756 |  | 8.6476 | [16 empty] | VV | 0
56 | 931991111R00 | Těsnění prostupů v jednoduchých stěnách | kus | 69 |  | 0 |  | 0 |  | 0 | 21 | 0 | 0.02327 | 1.6056 | 0 | 0 |  |  | 5.05 | 348.45 | POL1_0
|  | Začátek provozního součtu | [18 empty] | VV | 2
|  | Těsnění prostupů: | [18 empty] | VV | 2
|  | Viz výkres číslo: 1.005: | [18 empty] | VV | 2
|  | Počet kusů:12+39+4+14 |  | 69 | [16 empty] | VV | 2
|  | Konec provozního součtu | [18 empty] | VV | 0
|  | Výpočet:69 |  | 69 | [16 empty] | VV | 0
57 | 931991112R00 | Těsnění prostupů ve složité (zdvojené) stěně | kus | 18 |  | 0 |  | 0 |  | 0 | 21 | 0 | 0.03126 | 0.56268 | 0 | 0 |  |  | 6.068 | 109.22 | POL1_0
|  | Začátek provozního součtu | [18 empty] | VV | 2
|  | Tesnění prostupů ve zdvojených stěnách: | [18 empty] | VV | 2
|  | Viz výkres číslo: 1.005, 1.001: | [18 empty] | VV | 2
|  | POZNÁMKA: - Jedná se o nerezový atypický kus, opatřený nerezovou manžetou, umožňující tlakově vodotěsné přikotvení: | [18 empty] | VV | 2
|  | Podrobnější popis viz: e, 4.Kolektor, strojovny technologie: | [18 empty] | VV | 2
|  | Počet kusů:18 |  | 18 | [16 empty] | VV | 2
|  | Konec provozního součtu | [18 empty] | VV | 0
|  | Výpočet:18 |  | 18 | [16 empty] | VV | 0
58 | 341- Rpol.04 | Příčka z betonových tvárnic tl.100mm, vč. mat. pro spáry a příčkovek + kotvení | m2 | 2.5 |  | 0 |  | 0 |  | 0 | 21 | 0 | 0.125 | 0.3125 | 0 | 0 |  |  | 0.36 | 0.9 | POL1_0
|  | Začátek provozního součtu | [18 empty] | VV | 2
|  | Příčka z betonových tvárnic tl.100mm: | [18 empty] | VV | 2
|  | Viz výkres číslo: 1.016: | [18 empty] | VV | 2
|  | Rozměry::(0,6*2,5)+(0,4*2,5) |  | 2.5 | [16 empty] | VV | 2
|  | Konec provozního součtu | [18 empty] | VV | 0
|  | Výpočet:2,5 |  | 2.5 | [16 empty] | VV | 0
59 | 319- Rpol.03 | Lokální vyspravení poškozených zdí od prostupů | m2 | 4.4894 |  | 0 |  | 0 |  | 0 | 21 | 0 | 0.025 | 0.11224 | 0 | 0 |  |  | 1 | 4.49 | POL1_0
|  | Začátek provozního součtu | [18 empty] | VV | 2
|  | Lokální vyspravení zdí od poškození při provádění prostupů: | [18 empty] | VV | 2
|  | Viz výkres číslo: 1.016: | [18 empty] | VV | 2
|  | Rozměry, 5% oprav:((21,94+13,271)*2,55)*0,05 |  | 4.4894 | [16 empty] | VV | 2
|  | Konec provozního součtu | [18 empty] | VV | 0
|  | Výpočet:4,4894 |  | 4.4894 | [16 empty] | VV | 0
60 | 332- Rpol.05 | Výplň betonem ocel. kcí atrakcí - ruční vyplnění , hutnění, dočištění | m | 16.5 |  | 0 |  | 0 |  | 0 | 21 | 0 | 0.17613 | 2.9061 | 0 | 0 |  |  | 0.831 | 13.71 | POL1_0
|  | Začátek provozního součtu | [18 empty] | VV | 2
|  | Doplnění, vyplnění ocel. kcí betonem, ruční hutnění, doplnění, dočištění: | [18 empty] | VV | 2
|  | Viz technická zpráva 1.101: | [18 empty] | VV | 2
|  | Rozměry cca:1,5*11 |  | 16.5 | [16 empty] | VV | 2
|  | Konec provozního součtu | [18 empty] | VV | 0
|  | Výpočet:16,5 |  | 16.5 | [16 empty] | VV | 0
61 | 386- Rpol.06 | Bazénový zvedák pro imobilní | kus | 1 |  | 0 |  | 0 |  | 0 | 21 | 0 | 0.075 | 0.075 | 0 | 0 |  |  | 3 | 3 | POL1_0
|  | Začátek provozního součtu | [18 empty] | VV | 2
|  | Demontovatelný zvedák pro imobilní: | [18 empty] | VV | 2
|  | Viz technická zpráva: 1.001: | [18 empty] | VV | 2
|  | Nosnost 120kg, nerezový zvedák, demontovatelný: | [18 empty] | VV | 2
|  | Počet kusů:1 |  | 1 | [16 empty] | VV | 2
|  | Konec provozního součtu | [18 empty] | VV | 0
|  | Výpočet:1 |  | 1 | [16 empty] | VV | 0
Díl: | 95 | Dokončovací kce na pozem.stav. |  |  |  | 0 |  | 0 |  | 0 |  | 0 |  | 0.082 |  | 0 |  |  |  | 246 | DIL
95 | 952901111R00 | Vyčištění, vyklizení prostor zasažených stavbou | m2 | 2050 |  | 0 |  | 0 |  | 0 | 21 | 0 | 4e-05 | 0.082 | 0 | 0 |  |  | 0.12 | 246 | POL1_0
|  | Začátek provozního součtu | [18 empty] | VV | 2
|  | Vyčištění a vyklizení prostor: | [18 empty] | VV | 2
|  | viz technická zpráva 1.101: | [18 empty] | VV | 2
|  | Rozměry cca 2050 m2:2050 |  | 2050 | [16 empty] | VV | 2
|  | Konec provozního součtu | [18 empty] | VV | 0
|  | Výpočet:2050 |  | 2050 | [16 empty] | VV | 0
Díl: | 96 | Bourání konstrukcí |  |  |  | 0 |  | 0 |  | 0 |  | 0 |  | 0 |  | 1150.4246 |  |  |  | 4697.94 | DIL
96 | 961055111R00 | Bourání základů železobetonových | m3 | 143.6626 |  | 0 |  | 0 |  | 0 | 21 | 0 | 0 | 0 | 2.4 | 344.7902 |  |  | 13.301 | 1910.86 | POL1_0
|  | Začátek provozního součtu | [18 empty] | VV | 2
|  | Bourací práce pro ŽB kce základů, van: | [18 empty] | VV | 2
|  | Viz výkresy číslo: 1.002, 1.003, 1.005 a 1.008 - 1.008/06: | [18 empty] | VV | 2
|  | Žlábky - Plavecký a rekreační bazén: | [18 empty] | VV | 2
|  | B01a, B01b,B01c,B01d:((25,03*0,63*0,64)-(25,03*0,26*0,37))*2+((16,32*0,63*0,52)-(16,32*0,26*0,37))+((24*0,63*0,52)-(24*0,26*0,37)) |  | 24.6985 | [16 empty] | VV | 2
|  | B03a, B03b, B03c:((104*0,63*0,52)-(104*0,26*0,37))+((16,8*0,63*0,85)-(16,8*0,26*0,37)) |  | 31.4458 | [16 empty] | VV | 2
|  | B07a, B07b:(31,41593*0,63*0,76)-(31,41593*0,26*0,37) |  | 12.0197 | [16 empty] | VV | 2
|  | Ubourání zídek: | [18 empty] | VV | 2
|  | B02a, B02b, B05b, B05c:(13,2*0,3*0,23+14,8*0,3*0,23+13,79*0,3*0,15+15,88*0,3*0,23) |  | 3.6483 | [16 empty] | VV | 2
|  | Vybourání start. bloků: | [18 empty] | VV | 2
|  | 5ks:(0,6*0,6*0,3)*5 |  | 0.54 | [16 empty] | VV | 2
|  | Vybourání stěn: | [18 empty] | VV | 2
|  | B05a, B03c, B04, B04-strojovna, B07a,b,c:(13,79*0,3*1,92+16,8*0,25*0,55+26,3894*0,25*1,6+9,4248*0,2*2,3+14,854*0,2*1,37+31,41593*0,25*0,14+5,95*0,2*0,94) |  | 31.4324 | [16 empty] | VV | 2
|  | Vodorovné ŽB kce: | [18 empty] | VV | 2
|  | B07a,b,c, B04 - strojovna:(92,2887*0,3+2*1,95*0,3+5,95*0,3*0,15+26,3894*0,2*0,25) |  | 30.4438 | [16 empty] | VV | 2
|  | Armaturní šachtice + sací komory: | [18 empty] | VV | 2
|  | Počet kusů 3+1:(13,54*0,3*1+(4,64*0,2*0,7)*2+4,39*0,2*0,8)+1,3122+2,0583 |  | 9.4341 | [16 empty] | VV | 2
|  | Konec provozního součtu | [18 empty] | VV | 0
|  | Výpočet:143,6626 |  | 143.6626 | [16 empty] | VV | 0
97 | 961044111R00 | Bourání základů z betonu prostého | m3 | 171.8172 |  | 0 |  | 0 |  | 0 | 21 | 0 | 0 | 0 | 2 | 343.6344 |  |  | 6.436 | 1105.82 | POL1_0
|  | Začátek provozního součtu | [18 empty] | VV | 2
|  | Bourací práce pro PB kce základů, van: | [18 empty] | VV | 2
|  | Viz výkresy číslo: 1.002, 1.003, 1.005 a 1.008 - 1.008/06: | [18 empty] | VV | 2
|  | Stupně z prostého betonu: | [18 empty] | VV | 2
|  | B03a, B06a,b:(138*0,675) |  | 93.15 | [16 empty] | VV | 2
|  | Vodorovné kce z PB: | [18 empty] | VV | 2
|  | B04 - podkladní beton:(55,4177*0,19)+((55,4177*0,13)-(28,2743*0,13)) |  | 14.058 | [16 empty] | VV | 2
|  | B07 - podkladní beton:(99,57875*0,15+78,5398*0,625+2*1,95*0,15) |  | 64.6092 | [16 empty] | VV | 2
|  | Konec provozního součtu | [18 empty] | VV | 0
|  | Výpočet:171,81719 |  | 171.8172 | [16 empty] | VV | 0
98 | 965042241RT4 | Bourání mazanin betonových tl. nad 10 cm, nad 4 m2, pneumat. kladivo, tl. mazaniny 10 - 15 cm | m3 | 210 |  | 0 |  | 0 |  | 0 | 21 | 0 | 0 | 0 | 2.2 | 462 |  |  | 3.977 | 835.17 | POL1_0
|  | Začátek provozního součtu | [18 empty] | VV | 2
|  | Bourací práce pro podklad mazaniny pro dlažbu: | [18 empty] | VV | 2
|  | Viz výkresy číslo: 1.002, 1.003, 1.005 a 1.008 - 1.008/06: | [18 empty] | VV | 2
|  | Betonová mazanina s výztuží: | [18 empty] | VV | 2
|  | Rozměry:1400*0,15 |  | 210 | [16 empty] | VV | 2
|  | Konec provozního součtu | [18 empty] | VV | 0
|  | Výpočet:210 |  | 210 | [16 empty] | VV | 0
99 | 965049112R00 | Příplatek, bourání mazanin se svař.síťí nad 10 cm | m3 | 210 |  | 0 |  | 0 |  | 0 | 21 | 0 | 0 | 0 | 0 | 0 |  |  | 4.029 | 846.09 | POL1_0
|  | Začátek provozního součtu | [18 empty] | VV | 2
|  | Příplatek pro vyztužení pro podklad mazaniny pro dlažbu: | [18 empty] | VV | 2
|  | Viz výkresy číslo: 1.002, 1.003, 1.005 a 1.008 - 1.008/06: | [18 empty] | VV | 2
|  | Betonová mazanina s výztuží: | [18 empty] | VV | 2
|  | Rozměry:1400*0,15 |  | 210 | [16 empty] | VV | 2
|  | Konec provozního součtu | [18 empty] | VV | 0
|  | Výpočet:210 |  | 210 | [16 empty] | VV | 0
Díl: | 97 | Prorážení otvorů, suť |  |  |  | 0 |  | 0 |  | 0 |  | 0 |  | 0.04254 |  | 137.8646 |  |  |  | 4281.59 | DIL
100 | 971052241R00 | Vybourání otvorů zdi želbet. 0,0225 m2, tl. 30 cm | kus | 79 |  | 0 |  | 0 |  | 0 | 21 | 0 | 0 | 0 | 0.017 | 1.343 |  |  | 1.255 | 99.15 | POL1_0
|  | Začátek provozního součtu | [18 empty] | VV | 2
|  | Vybourání otvorů (prostupů) v ŽB kci: | [18 empty] | VV | 2
|  | Viz výkresy číslo: 1.002, 1.003, 1.005 a 1.008 - 1.008/06, 1.016: | [18 empty] | VV | 2
|  | Prostupy: P4-P10, P12-P22:20 |  | 20 | [16 empty] | VV | 2
|  | RB: 12,13,15,17,18,20,21,22,32,48:10 |  | 10 | [16 empty] | VV | 2
|  | V: V1-V39:39 |  | 39 | [16 empty] | VV | 2
|  | P: P26-P31:9 |  | 9 | [16 empty] | VV | 2
|  | Prostup stropem šikmý:1 |  | 1 | [16 empty] | VV | 2
|  | Konec provozního součtu | [18 empty] | VV | 0
|  | Výpočet:79 |  | 79 | [16 empty] | VV | 0
101 | 971052341R00 | Vybourání otvorů zdi želbet. pl. 0,09 m2, tl. 30cm | kus | 17 |  | 0 |  | 0 |  | 0 | 21 | 0 | 0.00034 | 0.00578 | 0.059 | 1.003 |  |  | 2.278 | 38.73 | POL1_0
|  | Začátek provozního součtu | [18 empty] | VV | 2
|  | Vybourání otvorů (prostupů) v ŽB kci: | [18 empty] | VV | 2
|  | Viz výkresy číslo: 1.002, 1.003, 1.005 a 1.008 - 1.008/06: | [18 empty] | VV | 2
|  | Prostupy: P1-P3, P11 a P24:7 |  | 7 | [16 empty] | VV | 2
|  | P25:4 |  | 4 | [16 empty] | VV | 2
|  | Prostupy pro elektro - jímka + kolektor:3+3 |  | 6 | [16 empty] | VV | 2
|  | Konec provozního součtu | [18 empty] | VV | 0
|  | Výpočet:17 |  | 17 | [16 empty] | VV | 0
102 | 971052261R00 | Vybourání otvorů zdi želbet. 0,0225 m2, tl. do 75 cm | kus | 11 |  | 0 |  | 0 |  | 0 | 21 | 0 | 0.00067 | 0.00737 | 0.034 | 0.374 |  |  | 4.583 | 50.41 | POL1_0
|  | Začátek provozního součtu | [18 empty] | VV | 2
|  | Vybourání otvorů (prostupů) v ŽB kci: | [18 empty] | VV | 2
|  | Viz výkresy číslo: 1.002, 1.003, 1.005 a 1.008 - 1.008/06: | [18 empty] | VV | 2
|  | Prostupy: RB23,24,25,27,29,30,31,60,61,62,63:11 |  | 11 | [16 empty] | VV | 2
|  | Konec provozního součtu | [18 empty] | VV | 0
|  | Výpočet:11 |  | 11 | [16 empty] | VV | 0
103 | 971052361R00 | Vybourání otvorů zdi želbet. pl. 0,09 m2, tl. do 75cm | kus | 15 |  | 0 |  | 0 |  | 0 | 21 | 0 | 0.00133 | 0.01995 | 0.139 | 2.085 |  |  | 5.926 | 88.89 | POL1_0
|  | Začátek provozního součtu | [18 empty] | VV | 2
|  | Vybourání otvorů (prostupů) v ŽB kci: | [18 empty] | VV | 2
|  | Viz výkresy číslo: 1.002, 1.003, 1.005 a 1.008 - 1.008/06: | [18 empty] | VV | 2
|  | Prostupy: RB11,14,16,19,26,28,33,47,49,50,51,52,57,58,59:15 |  | 15 | [16 empty] | VV | 2
|  | Konec provozního součtu | [18 empty] | VV | 0
|  | Výpočet:15 |  | 15 | [16 empty] | VV | 0
104 | 971052262R00 | Vybourání otvorů zdi želbet. 0,0225 m2, tl.do 90cm | kus | 4 |  | 0 |  | 0 |  | 0 | 21 | 0 | 0.00081 | 0.00324 | 0.034 | 0.136 |  |  | 4.583 | 18.33 | POL1_0
|  | Začátek provozního součtu | [18 empty] | VV | 2
|  | Vybourání otvorů (prostupů) v ŽB kci: | [18 empty] | VV | 2
|  | Viz výkresy číslo: 1.002, 1.003, 1.005 a 1.008 - 1.008/06: | [18 empty] | VV | 2
|  | Prostupy: PB3-6:4 |  | 4 | [16 empty] | VV | 2
|  | Konec provozního součtu | [18 empty] | VV | 0
|  | Výpočet:4 |  | 4 | [16 empty] | VV | 0
105 | 971052361R00 | Vybourání otvorů zdi želbet. pl. 0,09 m2, tl.do 90, cm | kus | 4 |  | 0 |  | 0 |  | 0 | 21 | 0 | 0.00155 | 0.0062 | 0.139 | 0.556 |  |  | 5.926 | 23.7 | POL1_0
|  | Začátek provozního součtu | [18 empty] | VV | 2
|  | Vybourání otvorů (prostupů) v ŽB kci: | [18 empty] | VV | 2
|  | Viz výkresy číslo: 1.002, 1.003, 1.005 a 1.008 - 1.008/06: | [18 empty] | VV | 2
|  | Prostupy: PB1,2,7,8:4 |  | 4 | [16 empty] | VV | 2
|  | Konec provozního součtu | [18 empty] | VV | 0
|  | Výpočet:4 |  | 4 | [16 empty] | VV | 0
106 | 727212176R00 | Vybourání plastové mřížky přelivného žlábku | m | 251 |  | 0 |  | 0 |  | 0 | 21 | 0 | 0 | 0 | 0.00258 | 0.64758 |  |  | 0.1 | 25.1 | POL1_0
|  | Začátek provozního součtu | [18 empty] | VV | 2
|  | Rozebrání, vybourání plastové mřížky přelivného žlabu: | [18 empty] | VV | 2
|  | Viz výkres číslo: 1.005: | [18 empty] | VV | 2
|  | Rozměry:251 |  | 251 | [16 empty] | VV | 2
|  | Konec provozního součtu | [18 empty] | VV | 0
|  | Výpočet:251 |  | 251 | [16 empty] | VV | 0
107 | 978059631R00 | Odsekání vnějších obkladů stěn a podlah | m2 | 1480 |  | 0 |  | 0 |  | 0 | 21 | 0 | 0 | 0 | 0.089 | 131.72 |  |  | 0.39 | 577.2 | POL1_0
|  | Začátek provozního součtu | [18 empty] | VV | 2
|  | Odstranění ker.obkladů na svislých a vodorovných kcích uvnitř bazénů: | [18 empty] | VV | 2
|  | Viz výkres číslo: 1.002: | [18 empty] | VV | 2
|  | Rozměry, cca:1480 |  | 1480 | [16 empty] | VV | 2
|  | Konec provozního součtu | [18 empty] | VV | 0
|  | Výpočet:1480 |  | 1480 | [16 empty] | VV | 0
108 | 979054441R00 | Očištění vybour. dlaždic s výplní kamen. těženým | m2 | 2010 |  | 0 |  | 0 |  | 0 | 21 | 0 | 0 | 0 | 0 | 0 |  |  | 0.115 | 231.15 | POL1_0
|  | Začátek provozního součtu | [18 empty] | VV | 2
|  | Očištění dlažby: | [18 empty] | VV | 2
|  | Viz výkres číslo: 1.003: | [18 empty] | VV | 2
|  | Rozměry:2010 |  | 2010 | [16 empty] | VV | 2
|  | Konec provozního součtu | [18 empty] | VV | 0
|  | Hmotnost:2010 |  | 2010 | [16 empty] | VV | 0
109 | 979084216R00 | Vodorovná doprava vybour. hmot po suchu do 5 km | t | 452.25 |  | 0 |  | 0 |  | 0 | 21 | 0 | 0 | 0 | 0 | 0 |  |  | 0.688 | 311.15 | POL1_0
|  | Začátek provozního součtu | [18 empty] | VV | 2
|  | Přemístění očištěné dlažby (původní) na místo určené investorem: | [18 empty] | VV | 2
|  | Konec provozního součtu | [18 empty] | VV | 0
|  | Hmotnost:452,25 |  | 452.25 | [16 empty] | VV | 0
110 | 979082111R00 | Vnitrostaveništní doprava suti do 10 m | t | 1531.7171 |  | 0 |  | 0 |  | 0 | 21 | 0 | 0 | 0 | 0 | 0 |  |  | 0.942 | 1442.88 | POL1_0
|  | Začátek provozního součtu | [18 empty] | VV | 2
|  | Vnitrostaveništní přesun suti: | [18 empty] | VV | 2
|  | Hmotnost:693,85436-452,25+0,104+1150,42462+137,86458+1,2+0,5195 |  | 1531.7171 | [16 empty] | VV | 2
|  | Konec provozního součtu | [18 empty] | VV | 0
|  | Výpočet:1531,71706 |  | 1531.7171 | [16 empty] | VV | 0
111 | 979082121R00 | Příplatek k vnitrost. dopravě suti za dalších 5 m | t | 5951.9012 |  | 0 |  | 0 |  | 0 | 21 | 0 | 0 | 0 | 0 | 0 |  |  | 0.105 | 624.95 | POL1_0
|  | Začátek provozního součtu | [18 empty] | VV | 2
|  | Příplatek za každých 5 metrů navíc: | [18 empty] | VV | 2
|  | Maximální vzdálenost 25metrů: | [18 empty] | VV | 2
|  | - Hmoty se vybourají, přesunou a rvonou naloží do přistavených nákladních aut: | [18 empty] | VV | 2
|  | - Bez budování meziskládek a dočasných skládek: | [18 empty] | VV | 2
|  | Koeficint: 3:(693,85436+0,104+1150,42462+137,86458+1,2+0,51950)*3 |  | 5951.9012 | [16 empty] | VV | 2
|  | Konec provozního součtu | [18 empty] | VV | 0
|  | Výpočet:5951,90118 |  | 5951.9012 | [16 empty] | VV | 0
112 | 979081111R00 | Odvoz suti a vybour. hmot na skládku do 1 km | t | 1530.5171 |  | 0 |  | 0 |  | 0 | 21 | 0 | 0 | 0 | 0 | 0 |  |  | 0.49 | 749.95 | POL1_0
|  | Začátek provozního součtu | [18 empty] | VV | 2
|  | Odvoz suti na skládku, cena pro 1km: | [18 empty] | VV | 2
|  | Demon.hm. pro - prorážení otvorů, bourání kcí, svislé kce, zemní práce: | [18 empty] | VV | 2
|  | Hmotnost:137,86458+1150,42462+0,104+693,85436-452,25+0,5195 |  | 1530.5171 | [16 empty] | VV | 2
|  | Konec provozního součtu | [18 empty] | VV | 0
|  | Výpočet:1530,51706 |  | 1530.5171 | [16 empty] | VV | 0
113 | 979081121R00 | Příplatek k odvozu za každý další 1 km | t | 13774.6535 |  | 0 |  | 0 |  | 0 | 21 | 0 | 0 | 0 | 0 | 0 |  |  | 0 | 0 | POL1_0
|  | Začátek provozního součtu | [18 empty] | VV | 2
|  | Doprava suti na skládku: | [18 empty] | VV | 2
|  | Celkem vzdálenost 10km: | [18 empty] | VV | 2
|  | Koeficient: 9:1530,51706*9 |  | 13774.6535 | [16 empty] | VV | 2
|  | Konec provozního součtu | [18 empty] | VV | 0
|  | Výpočet:13774,65354 |  | 13774.6535 | [16 empty] | VV | 0
114 | 979990107R00 | Poplatek za skládku suti - směs stavební suti | t | 1529.9976 |  | 0 |  | 0 |  | 0 | 21 | 0 | 0 | 0 | 0 | 0 |  |  | 0 | 0 | POL1_0
|  | Začátek provozního součtu | [18 empty] | VV | 2
|  | Odvoz suti na skládku, cena pro 1km: | [18 empty] | VV | 2
|  | Demon.hm. pro - prorážení otvorů, bourání kcí, svislé kce, zemní práce: | [18 empty] | VV | 2
|  | Hmotnost:137,86458+1150,42462+0,104+241,60436 |  | 1529.9976 | [16 empty] | VV | 2
|  | Konec provozního součtu | [18 empty] | VV | 0
|  | Výpočet:1529,99756 |  | 1529.9976 | [16 empty] | VV | 0
115 | 979951151R00 | Výkup kovů - nerez nemagnetická | t | 0.5195 |  | 0 |  | 0 |  | 0 | 21 | 0 | 0 | 0 | 0 | 0 |  |  | 0 | 0 | POL1_0
|  | Začátek provozního součtu | [18 empty] | VV | 2
|  | Výkup kovů - ocel: | [18 empty] | VV | 2
|  | Konec provozního součtu | [18 empty] | VV | 0
|  | Hmotnost:0,51950 |  | 0.5195 | [16 empty] | VV | 0
Díl: | 99 | Staveništní přesun hmot |  |  |  | 0 |  | 0 |  | 0 |  | 0 |  | 0 |  | 0 |  |  |  | 3078.82 | DIL
116 | 998012021R00 | Přesun hmot pro budovy monolitické výšky do 6 m | t | 2435.7751 |  | 0 |  | 0 |  | 0 | 21 | 0 | 0 | 0 | 0 | 0 |  |  | 1.264 | 3078.82 | POL1_0
|  | Začátek provozního součtu | [18 empty] | VV | 2
|  | Přesun hmot pro kce bazénů: | [18 empty] | VV | 2
|  | Konec provozního součtu | [18 empty] | VV | 0
|  | Hmotnost:0,22770+1577,83903+845,00213+12,58172+0,082+0,04254 |  | 2435.7751 | [16 empty] | VV | 0
Díl: | 711 | Izolace proti vodě |  |  |  | 0 |  | 0 |  | 0 |  | 0 |  | 0.34154 |  | 0 |  |  |  | 244.54 | DIL
117 | 711823111RT2 | Položení nopové fólie, včetně dodávky fólie | m2 | 1822.1941 |  | 0 |  | 0 |  | 0 | 21 | 0 | 0.00017 | 0.30977 | 0 | 0 |  |  | 0.133 | 242.35 | POL1_0
|  | Začátek provozního součtu | [18 empty] | VV | 2
|  | Zřízení ochrany nerezové kce bazénů: | [18 empty] | VV | 2
|  | Viz výkres číslo: 1.010, 1.014 a 1.015: | [18 empty] | VV | 2
|  | Rozměry - plavecký bazén:(13,79*26,42) |  | 364.3318 | [16 empty] | VV | 2
|  | - dětský bazén:(pi*7,1^2+6*3) |  | 176.3677 | [16 empty] | VV | 2
|  | - vířivka:(pi*2,303^2) |  | 16.6624 | [16 empty] | VV | 2
|  | - rekreační bazén:(32,06*39,4)*0,8 |  | 1010.5312 | [16 empty] | VV | 2
|  | - dojezdový bazén + přemostění:(16,32*12,6)*0,7+(5,55*4,25) |  | 167.5299 | [16 empty] | VV | 2
|  | +5%:1735,42299*1,05 |  | 1822.1941 | [16 empty] | VV | 2
|  | Konec provozního součtu | [18 empty] | VV | 0
|  | Výpočet:1822,19414 |  | 1822.1941 | [16 empty] | VV | 0
118 | 711141559RZ1 | Izolace proti vlhk. vodorovná pásy, 1 vrstva bitumenového pásu izolačního | m2 | 6.5231 |  | 0 |  | 0 |  | 0 | 21 | 0 | 0.00487 | 0.03177 | 0 | 0 |  |  | 0.22991 | 1.5 | POL1_0
|  | Začátek provozního součtu | [18 empty] | VV | 2
|  | Izolace pro ochranu stávající izolace u startovních bloků: | [18 empty] | VV | 2
|  | Viz výkres číslo: 1.014/03 a 1.011: | [18 empty] | VV | 2
|  | Rozměry:(13,178*0,45) |  | 5.9301 | [16 empty] | VV | 2
|  | +10%:5,9301*1,1 |  | 6.5231 | [16 empty] | VV | 2
|  | Konec provozního součtu | [18 empty] | VV | 0
|  | Výpočet:6,52311 |  | 6.5231 | [16 empty] | VV | 0
119 | 998711101R00 | Přesun hmot pro izolace proti vodě, výšky do 6 m | t | 0.34154 |  | 0 |  | 0 |  | 0 | 21 | 0 | 0 | 0 | 0 | 0 |  |  | 1.567 | 0.54 | POL1_0
|  | Začátek provozního součtu | [18 empty] | VV | 2
|  | Přesun hmot pro hydoizolace: | [18 empty] | VV | 2
|  | Konec provozního součtu | [18 empty] | VV | 0
|  | Hmotnost:0,34154 |  | 0.34154 | [16 empty] | VV | 0
120 | 998711193R00 | Příplatek zvětš. přesun, izol. proti vodě do 500 m | t | 0.34154 |  | 0 |  | 0 |  | 0 | 21 | 0 | 0 | 0 | 0 | 0 |  |  | 0.452 | 0.15 | POL1_0
|  | Začátek provozního součtu | [18 empty] | VV | 2
|  | Příplatek za zvětšený přesun pro hydroizolace: | [18 empty] | VV | 2
|  | Konec provozního součtu | [18 empty] | VV | 0
|  | Hmotnost:0,34154 |  | 0.34154 | [16 empty] | VV | 0
Díl: | 713 | Izolace tepelné |  |  |  | 0 |  | 0 |  | 0 |  | 0 |  | 0.70817 |  | 0 |  |  |  | 30.25 | DIL
121 | 713111111RT2 | Izolace tepelné stropů vrchem kladené volně, 2 vrstvy - materiál ve specifikaci | m2 | 155.782 |  | 0 |  | 0 |  | 0 | 21 | 0 | 0 | 0 | 0 | 0 |  |  | 0.18 | 28.04 | POL1_0
|  | Začátek provozního součtu | [18 empty] | VV | 2
|  | Montáž tepelné (vylehčovací) vrstvy izolace z XPS: | [18 empty] | VV | 2
|  | Viz výkres číslo: 1.104/05 a 1.102: | [18 empty] | VV | 2
|  | Rozměry, +10%:((9,7*7,3)*2)*1,1 |  | 155.782 | [16 empty] | VV | 2
|  | Konec provozního součtu | [18 empty] | VV | 0
|  | Výpočet:155,782 |  | 155.782 | [16 empty] | VV | 0
122 | 28376375R | Deska polystyrenová XPS tl. 120 mm | m2 | 155.782 |  | 0 |  | 0 |  | 0 | 21 | 0 | 0.0042 | 0.65428 | 0 | 0 |  |  | 0 | 0 | POL3_0
|  | Začátek provozního součtu | [18 empty] | VV | 2
|  | Deska polystyrenová XPS, tl.120mm: | [18 empty] | VV | 2
|  | Viz výkres číslo: 1.104/05 a 1.102: | [18 empty] | VV | 2
|  | Vylehčovací vrstva nové skladby, tl.240mm: | [18 empty] | VV | 2
|  | Rozměry, +10%:((9,7*7,3)*2)*1,1 |  | 155.782 | [16 empty] | VV | 2
|  | Konec provozního součtu | [18 empty] | VV | 0
|  | Výpočet:155,782 |  | 155.782 | [16 empty] | VV | 0
123 | 713121111RT1 | Izolace tepelná podlah na sucho, jednovrstvá, materiál ve specifikaci | m2 | 6.5231 |  | 0 |  | 0 |  | 0 | 21 | 0 | 0 | 0 | 0 | 0 |  |  | 0.08 | 0.52 | POL1_0
|  | Začátek provozního součtu | [18 empty] | VV | 2
|  | Montáž izolace (pěnosklo) u startovních bloků: | [18 empty] | VV | 2
|  | Viz výkres číslo: 1.014/03 a 1.011: | [18 empty] | VV | 2
|  | Rozměry:13,178*0,45 |  | 5.9301 | [16 empty] | VV | 2
|  | +10%:5,9301*1,1 |  | 6.5231 | [16 empty] | VV | 2
|  | Konec provozního součtu | [18 empty] | VV | 0
|  | Výpočet:6,52311 |  | 6.5231 | [16 empty] | VV | 0
124 | 63483021R | Deska FOAMGLAS F sklo izolační pěnové tl. 50 mm | m2 | 6.5231 |  | 0 |  | 0 |  | 0 | 21 | 0 | 0.00825 | 0.05382 | 0 | 0 |  |  | 0 | 0 | POL3_0
|  | Začátek provozního součtu | [18 empty] | VV | 2
|  | Dodávka izolace (pěnosklo) u startovních bloků: | [18 empty] | VV | 2
|  | Viz výkres číslo: 1.014/03 a 1.011: | [18 empty] | VV | 2
|  | Rozměry:13,178*0,45 |  | 5.9301 | [16 empty] | VV | 2
|  | +10%:5,9301*1,1 |  | 6.5231 | [16 empty] | VV | 2
|  | Konec provozního součtu | [18 empty] | VV | 0
|  | Výpočet:6,52311 |  | 6.5231 | [16 empty] | VV | 0
125 | 713191100RT9 | Položení separační fólie, včetně dodávky fólie | m2 | 6.5231 |  | 0 |  | 0 |  | 0 | 21 | 0 | 1e-05 | 7e-05 | 0 | 0 |  |  | 0.07 | 0.46 | POL1_0
|  | Začátek provozního součtu | [18 empty] | VV | 2
|  | Separační fólie D+M u startovních bloků: | [18 empty] | VV | 2
|  | Viz výkres číslo: 1.014/03 a 1.011: | [18 empty] | VV | 2
|  | Rozměry:13,178*0,45 |  | 5.9301 | [16 empty] | VV | 2
|  | +10%:5,9301*1,1 |  | 6.5231 | [16 empty] | VV | 2
|  | Konec provozního součtu | [18 empty] | VV | 0
|  | Výpočet:6,52311 |  | 6.5231 | [16 empty] | VV | 0
126 | 998713101R00 | Přesun hmot pro izolace tepelné, výšky do 6 m | t | 0.70817 |  | 0 |  | 0 |  | 0 | 21 | 0 | 0 | 0 | 0 | 0 |  |  | 1.74 | 1.23 | POL1_0
|  | Začátek provozního součtu | [18 empty] | VV | 2
|  | Přesun hmot pro tepelné izolace: | [18 empty] | VV | 2
|  | Konec provozního součtu | [18 empty] | VV | 0
|  | Hmotnost:0,70817 |  | 0.70817 | [16 empty] | VV | 0
127 | 998713193R00 | Příplatek zvětš. přesun, izolace tepelné do 500 m | t | 0.70817 |  | 0 |  | 0 |  | 0 | 21 | 0 | 0 | 0 | 0 | 0 |  |  | 0 | 0 | POL1_0
|  | Začátek provozního součtu | [18 empty] | VV | 2
|  | Příplatek pro zvětšený přesun hmot pro tepelné izolace: | [18 empty] | VV | 2
|  | Konec provozního součtu | [18 empty] | VV | 0
|  | Hmotnost:0,70817 |  | 0.70817 | [16 empty] | VV | 0
Díl: | 764 | Konstrukce klempířské |  |  |  | 0 |  | 0 |  | 0 |  | 0 |  | 0.36351 |  | 0 |  |  |  | 12.15 | DIL
129 | 764445220R00 | Dilatace, PZ plech tl.3,0mm, rš 500mm | m | 13.178 |  | 0 |  | 0 |  | 0 | 21 | 0 | 0.00485 | 0.06391 | 0 | 0 |  |  | 0.7278 | 9.59 | POL1_0
|  | Začátek provozního součtu | [18 empty] | VV | 2
|  | Montáž dilatace z PZ plechu u startovních bloků: | [18 empty] | VV | 2
|  | Viz výkres číslo: 1.014/03 a 1.011: | [18 empty] | VV | 2
|  | Rozměry:13,178 |  | 13.178 | [16 empty] | VV | 2
|  | Konec provozního součtu | [18 empty] | VV | 0
|  | Výpočet:13,178 |  | 13.178 | [16 empty] | VV | 0
130 | 13814223R | Plech pozinkovaný tl.3,00 mm, 1000 x 2000 mm, povlak 275g/m2 | t | 0.2996 |  | 0 |  | 0 |  | 0 | 21 | 0 | 1 | 0.2996 | 0 | 0 |  |  | 0 | 0 | POL3_0
|  | Začátek provozního součtu | [18 empty] | VV | 2
|  | Montáž izolace (pěnosklo) u startovních bloků: | [18 empty] | VV | 2
|  | Viz výkres číslo: 1.014/03 a 1.011: | [18 empty] | VV | 2
|  | Rozměry, hmotnost 1 desky 42,8kg:0,0428 |  | 0.0428 | [16 empty] | VV | 2
|  | Počet kusů 7 desek:0,0428*7 |  | 0.2996 | [16 empty] | VV | 2
|  | Konec provozního součtu | [18 empty] | VV | 0
|  | Výpočet:0,2996 |  | 0.2996 | [16 empty] | VV | 0
131 | 998764101R00 | Přesun hmot pro klempířské konstr., výšky do 6 m | t | 0.36351 |  | 0 |  | 0 |  | 0 | 21 | 0 | 0 | 0 | 0 | 0 |  |  | 4.737 | 1.72 | POL1_0
|  | Začátek provozního součtu | [18 empty] | VV | 2
|  | Pčesun hmot pro klempířské kce: | [18 empty] | VV | 2
|  | Konec provozního součtu | [18 empty] | VV | 0
|  | Hmotnost:0,36351 |  | 0.36351 | [16 empty] | VV | 0
132 | 998764193R00 | Příplatek zvětš. přesun, klempíř. konstr. do 500 m | t | 0.36351 |  | 0 |  | 0 |  | 0 | 21 | 0 | 0 | 0 | 0 | 0 |  |  | 2.311 | 0.84 | POL1_0
|  | Začátek provozního součtu | [18 empty] | VV | 2
|  | Příplatek za zvětšený přesun hmot pro klempířské kce: | [18 empty] | VV | 2
|  | Konec provozního součtu | [18 empty] | VV | 0
|  | Hmotnost:0,36351 |  | 0.36351 | [16 empty] | VV | 0
Díl: | 766 | Konstrukce truhlářské |  |  |  | 0 |  | 0 |  | 0 |  | 0 |  | 1.9214 |  | 1.2 |  |  |  | 73.42 | DIL
133 | 766- Rpol.01 | Demontáž laviček dřevo-beton | kus | 16 |  | 0 |  | 0 |  | 0 | 21 | 0 | 0 | 0 | 0.075 | 1.2 |  |  | 0.75 | 12 | POL1_0
|  | Začátek provozního součtu | [18 empty] | VV | 2
|  | Dočasné odstranění (demontáž) laviček: | [18 empty] | VV | 2
|  | Viz výkres číslo: 1.003: | [18 empty] | VV | 2
|  | Počet kusů:16 |  | 16 | [16 empty] | VV | 2
|  | Konec provozního součtu | [18 empty] | VV | 0
|  | Výpočet:16 |  | 16 | [16 empty] | VV | 0
134 | 766- Rpol.02 | Montáž laviček dřevo-beton | kus | 16 |  | 0 |  | 0 |  | 0 | 21 | 0 | 0.075 | 1.2 | 0 | 0 |  |  | 0.75 | 12 | POL1_0
|  | Začátek provozního součtu | [18 empty] | VV | 2
|  | Opětovné osazení (montáž) laviček: | [18 empty] | VV | 2
|  | Viz výkres číslo: 1.003: | [18 empty] | VV | 2
|  | Počet kusů:16 |  | 16 | [16 empty] | VV | 2
|  | Konec provozního součtu | [18 empty] | VV | 0
|  | Výpočet:16 |  | 16 | [16 empty] | VV | 0
135 | 766211400R00 | Montáž madel atypických dílčích, 1kus š. do15 cm | m | 167 |  | 0 |  | 0 |  | 0 | 21 | 0 | 0 | 0 | 0 | 0 |  |  | 0.27 | 45.09 | POL1_0
|  | Začátek provozního součtu | [18 empty] | VV | 2
|  | Montáž dřevěného madla (bez dodávky materiálu): | [18 empty] | VV | 2
|  | Viz výkres číslo: 1.105 a 1.106: | [18 empty] | VV | 2
|  | Rozměry:169-2 |  | 167 | [16 empty] | VV | 2
|  | Konec provozního součtu | [18 empty] | VV | 0
|  | Výpočet:167 |  | 167 | [16 empty] | VV | 0
136 | 61191425R | Madla buková 60 x 100 mm | m | 167 |  | 0 |  | 0 |  | 0 | 21 | 0 | 0.00432 | 0.72144 | 0 | 0 |  |  | 0 | 0 | POL3_0
|  | Začátek provozního součtu | [18 empty] | VV | 2
|  | Dodávka madel z tvrdého dřeva: | [18 empty] | VV | 2
|  | Viz výkres číslo: 1.105 a 1.106: | [18 empty] | VV | 2
|  | Buk, obj. hm. 720kg/m3: | [18 empty] | VV | 2
|  | Rozměry:169-2 |  | 167 | [16 empty] | VV | 2
|  | Konec provozního součtu | [18 empty] | VV | 0
|  | Výpočet:167 |  | 167 | [16 empty] | VV | 0
137 | 998766101R00 | Přesun hmot pro truhlářské konstr., výšky do 6 m | t | 1.9214 |  | 0 |  | 0 |  | 0 | 21 | 0 | 0 | 0 | 0 | 0 |  |  | 2.255 | 4.33 | POL1_0
|  | Začátek provozního součtu | [18 empty] | VV | 2
|  | Přesun hmot pro truhlářské kce: | [18 empty] | VV | 2
|  | Konec provozního součtu | [18 empty] | VV | 0
|  | Hmotnost:1,92144 |  | 1.9214 | [16 empty] | VV | 0
138 | 998766193R00 | Příplatek zvětš. přesun, truhlář. konstr. do 500 m | t | 1.9214 |  | 0 |  | 0 |  | 0 | 21 | 0 | 0 | 0 | 0 | 0 |  |  | 0 | 0 | POL1_0
|  | Začátek provozního součtu | [18 empty] | VV | 2
|  | Příplatek za zvětšený přesun: | [18 empty] | VV | 2
|  | Konec provozního součtu | [18 empty] | VV | 0
|  | Hmotnost:1,92144 |  | 1.9214 | [16 empty] | VV | 0
Díl: | 767 | Konstrukce zámečnické |  |  |  | 0 |  | 0 |  | 0 |  | 0 |  | 2.1915 |  | 0.5195 |  |  |  | 127.7 | DIL
139 | 767833100R00 | Demontáž žebříků ocelových | m | 16.5 |  | 0 |  | 0 |  | 0 | 21 | 0 | 0 | 0 | 0.015 | 0.2475 |  |  | 0.516 | 8.51 | POL1_0
|  | Začátek provozního součtu | [18 empty] | VV | 2
|  | Demontáž bazénového žebříku: | [18 empty] | VV | 2
|  | Viz výkres číslo: 1.002: | [18 empty] | VV | 2
|  | Počet kusů 11, prům. 1,5m:11*1,5 |  | 16.5 | [16 empty] | VV | 2
|  | Konec provozního součtu | [18 empty] | VV | 0
|  | Výpočet:16,5 |  | 16.5 | [16 empty] | VV | 0
140 | 767914120R00 | Montáž oplocení rámového H do 1,5 m | m | 167 |  | 0 |  | 0 |  | 0 | 21 | 0 | 0 | 0 | 0 | 0 |  |  | 0.41 | 68.47 | POL1_0
|  | Začátek provozního součtu | [18 empty] | VV | 2
|  | Montáž oplocení (bez dodávky materiálu): | [18 empty] | VV | 2
|  | Viz výkres číslo: 1.106: | [18 empty] | VV | 2
|  | Rozměry:169-2 |  | 167 | [16 empty] | VV | 2
|  | Konec provozního součtu | [18 empty] | VV | 0
|  | Výpočet:167 |  | 167 | [16 empty] | VV | 0
141 | 767920210R00 | Montáž vrat na ocelové sloupky, plochy do 2 m2 | kus | 2 |  | 0 |  | 0 |  | 0 | 21 | 0 | 0 | 0 | 0 | 0 |  |  | 1.88 | 3.76 | POL1_0
|  | Začátek provozního součtu | [18 empty] | VV | 2
|  | Montáž branek ocelových k oplocení, bez dodávky mat.: | [18 empty] | VV | 2
|  | Viz výkresy číslo: 1.103 a 1.106: | [18 empty] | VV | 2
|  | Počet kusů:2 |  | 2 | [16 empty] | VV | 2
|  | Konec provozního součtu | [18 empty] | VV | 0
|  | Výpočet:2 |  | 2 | [16 empty] | VV | 0
142 | 767920810R00 | Demontáž vrat k oplocení plochy do 2 m2 | kus | 1 |  | 0 |  | 0 |  | 0 | 21 | 0 | 0 | 0 | 0.192 | 0.192 |  |  | 0.602 | 0.6 | POL1_0
|  | Začátek provozního součtu | [18 empty] | VV | 2
|  | Demontáž vrat k oplocení: | [18 empty] | VV | 2
|  | Viz výkres číslo:: | [18 empty] | VV | 2
|  | Počet kusů:1 |  | 1 | [16 empty] | VV | 2
|  | Konec provozního součtu | [18 empty] | VV | 0
|  | Výpočet:1 |  | 1 | [16 empty] | VV | 0
143 | 13311385R | Tyč ocelová kruhová jakost S235 D 50 mm, nerezová | t | 0.060421 |  | 0 |  | 0 |  | 0 | 21 | 0 | 1 | 0.06042 | 0 | 0 |  |  | 0 | 0 | POL3_0
|  | Začátek provozního součtu | [18 empty] | VV | 2
|  | Ocelová vodící tyč na rampě pro imobilní občany: | [18 empty] | VV | 2
|  | Viz výkres číslo: 1.103 a 1.106: | [18 empty] | VV | 2
|  | Hmotnost:(3,92*pi*0,025*0,025)*7850 |  | 60.4207 | [16 empty] | VV | 2
|  | Konec provozního součtu | [18 empty] | VV | 0
|  | Výpočet:0,06042068 |  | 0.060421 | [16 empty] | VV | 0
144 | 156112270000R | Drát ocelový pozinkovaný 426406 D 10 mm | kg | 314.4341 |  | 0 |  | 0 |  | 0 | 21 | 0 | 0.001 | 0.31443 | 0 | 0 |  |  | 0 | 0 | POL3_0
|  | Začátek provozního součtu | [18 empty] | VV | 2
|  | Drát ocelový, lanko profilu 10mm: | [18 empty] | VV | 2
|  | Viz výkresy číslo: 1.103 a 1.106: | [18 empty] | VV | 2
|  | Rozměry: cca 1,6m, hustota 7850kg/m3: | [18 empty] | VV | 2
|  | 3ks na 1,6m, 105polí:(((0,005^2*pi)*1,6)*(105*3))*7850 |  | 310.7349 | [16 empty] | VV | 2
|  | Branka ocelová: | [18 empty] | VV | 2
|  | 3ks na 1m, 2*1pole:(((0,005^2*pi)*1,0)*(2*3))*7850 |  | 3.6992 | [16 empty] | VV | 2
|  | Konec provozního součtu | [18 empty] | VV | 0
|  | Výpočet:314,43415 |  | 314.4341 | [16 empty] | VV | 0
145 | 553462004R | Sloupek plotový 50x50x4, výška 150 cm, pozinkovaná ocel + PVC | kus | 105 |  | 0 |  | 0 |  | 0 | 21 | 0 | 0.00452 | 0.4746 | 0 | 0 |  |  | 0 | 0 | POL3_0
|  | Začátek provozního součtu | [18 empty] | VV | 2
|  | Sloupek plotový (dodávka materiálu): | [18 empty] | VV | 2
|  | Viz výkres číslo: 1.103 a 1.106: | [18 empty] | VV | 2
|  | Rozměry - výška 1,5m (část ukotvena v zákl. patkách): | [18 empty] | VV | 2
|  | Počet kusů:167/1,6 |  | 104.375 | [16 empty] | VV | 2
|  | Konec provozního součtu | [18 empty] | VV | 0
|  | Výpočet:105 |  | 105 | [16 empty] | VV | 0
146 | 553 - Rpol.01 | Rám branky 60x60x4 mm, , pozinkovaná ocel + PVC | kus | 2 |  | 0 |  | 0 |  | 0 | 21 | 0 | 0.02914 | 0.05828 | 0 | 0 |  |  | 0 | 0 | POL3_0
|  | Začátek provozního součtu | [18 empty] | VV | 2
|  | Dodávka rámu z pozinkované oceli: | [18 empty] | VV | 2
|  | Viz výkresy číslo: 1.103 a 1.106: | [18 empty] | VV | 2
|  | Počet kusů:2 |  | 2 | [16 empty] | VV | 2
|  | Konec provozního součtu | [18 empty] | VV | 0
|  | Výpočet:2 |  | 2 | [16 empty] | VV | 0
147 | 553462004R | Sloupek plotový 70x70x4mm, výška 175 cm, pozinkovaná ocel + PVC | kus | 4 |  | 0 |  | 0 |  | 0 | 21 | 0 | 0.00747 | 0.02988 | 0 | 0 |  |  | 0 | 0 | POL3_0
|  | Začátek provozního součtu | [18 empty] | VV | 2
|  | Sloupek plotový (dodávka materiálu) pro branku: | [18 empty] | VV | 2
|  | Viz výkres číslo: 1.103 a 1.106: | [18 empty] | VV | 2
|  | Rozměry - výška 1,5m (část ukotvena v zákl. patkách): | [18 empty] | VV | 2
|  | Počet kusů:2*2 |  | 4 | [16 empty] | VV | 2
|  | Konec provozního součtu | [18 empty] | VV | 0
|  | Výpočet:4 |  | 4 | [16 empty] | VV | 0
148 | 767996802R00 | Demontáž atypických ocelových konstr. do100 kg | kg | 80 |  | 0 |  | 0 |  | 0 | 21 | 0 | 5e-05 | 0.004 | 0.001 | 0.08 |  |  | 0.05 | 4 | POL1_0
|  | Začátek provozního součtu | [18 empty] | VV | 2
|  | Demontáž schodiště vyrovnávacího ocelového: | [18 empty] | VV | 2
|  | Viz výkres číslo: 1.003: | [18 empty] | VV | 2
|  | Hmotnost odhadem v kg:80 |  | 80 | [16 empty] | VV | 2
|  | Konec provozního součtu | [18 empty] | VV | 0
|  | Výpočet:80 |  | 80 | [16 empty] | VV | 0
149 | 766670021R00 | Montáž kliky a štítku | kus | 2 |  | 0 |  | 0 |  | 0 | 21 | 0 | 0 | 0 | 0 | 0 |  |  | 0.775 | 1.55 | POL1_0
|  | Začátek provozního součtu | [18 empty] | VV | 2
|  | Montáž kliky a štítku pro branky: | [18 empty] | VV | 2
|  | Viz výkres číslo: 1.106: | [18 empty] | VV | 2
|  | Počet kusů:1+1 |  | 2 | [16 empty] | VV | 2
|  | Konec provozního součtu | [18 empty] | VV | 0
|  | Výpočet:2 |  | 2 | [16 empty] | VV | 0
150 | 549146423R | Bezpečnostní kování , klika-klika ,Ti | kus | 2 |  | 0 |  | 0 |  | 0 | 21 | 0 | 0 | 0 | 0 | 0 |  |  | 0 | 0 | POL3_0
|  | Začátek provozního součtu | [18 empty] | VV | 2
|  | Bezpečnostní kování, klika-klika, pro branky v oplocení: | [18 empty] | VV | 2
|  | Viz výkres číslo: 1.106: | [18 empty] | VV | 2
|  | Počet kusů:1+1 |  | 2 | [16 empty] | VV | 2
|  | Konec provozního součtu | [18 empty] | VV | 0
|  | Výpočet:2 |  | 2 | [16 empty] | VV | 0
151 | 767995106R00 | Výroba a montáž kov. atypických konstr. do 250 kg | kg | 440 |  | 0 |  | 0 |  | 0 | 21 | 0 | 5e-05 | 0.022 | 0 | 0 |  |  | 0.052 | 22.88 | POL1_0
|  | Začátek provozního součtu | [18 empty] | VV | 2
|  | Výroba a montáž ocelové podpůrné kce OC1 a OC2: | [18 empty] | VV | 2
|  | Viz výkres číslo: 1.016: | [18 empty] | VV | 2
|  | Hmotnost::230+210 |  | 440 | [16 empty] | VV | 2
|  | POZNÁMKA: KCE MUSÍ BÝT CHRÁNĚNY PROTI KOROZI!! např. zinkování, nátěr apod.: | [18 empty] | VV | 2
|  | Konec provozního součtu | [18 empty] | VV | 0
|  | Výpočet:440 |  | 440 | [16 empty] | VV | 0
152 | 953941210R00 | Osazení kovových poklopů s rámy plochy do 1 m2 | kus | 8 |  | 0 |  | 0 |  | 0 | 21 | 0 | 0.04867 | 0.38936 | 0 | 0 |  |  | 1.07 | 8.56 | POL1_0
|  | Začátek provozního součtu | [18 empty] | VV | 2
|  | Osazení armaturních šachtiček rámy a poklopy z oceli chráněnou proti korozním vlivům, bez dodávky poklopů a rámů: | [18 empty] | VV | 2
|  | Viz výkres číslo: 1.015: | [18 empty] | VV | 2
|  | Počet kusů:1*8 |  | 8 | [16 empty] | VV | 2
|  | Konec provozního součtu | [18 empty] | VV | 0
|  | Výpočet:8 |  | 8 | [16 empty] | VV | 0
153 | 55340374R | Rám ocelový, 530x530x50, pozinkovaný | kus | 8 |  | 0 |  | 0 |  | 0 | 21 | 0 | 0.04161 | 0.33288 | 0 | 0 |  |  | 0 | 0 | POL3_0
|  | Začátek provozního součtu | [18 empty] | VV | 2
|  | Ocelový rám pro šachtičku: | [18 empty] | VV | 2
|  | Viz výkres číslo: 1.015: | [18 empty] | VV | 2
|  | Počet kusů:1*8 |  | 8 | [16 empty] | VV | 2
|  | Konec provozního součtu | [18 empty] | VV | 0
|  | Výpočet:8 |  | 8 | [16 empty] | VV | 0
154 | 55340024R | Poklop ocelový s těsněním 565x565x75, pozinkovaný | kus | 8 |  | 0 |  | 0 |  | 0 | 21 | 0 | 0.04657 | 0.37256 | 0 | 0 |  |  | 0 | 0 | POL3_0
|  | Začátek provozního součtu | [18 empty] | VV | 2
|  | Ocelový poklop pro šachtičku: | [18 empty] | VV | 2
|  | Viz výkres číslo: 1.015: | [18 empty] | VV | 2
|  | Počet kusů:1*8 |  | 8 | [16 empty] | VV | 2
|  | Konec provozního součtu | [18 empty] | VV | 0
|  | Výpočet:8 |  | 8 | [16 empty] | VV | 0
155 | 55340382R | Rám ocelový 1050x1050x50, pozinkovaný | kus | 1 |  | 0 |  | 0 |  | 0 | 21 | 0 | 0.04121 | 0.04121 | 0 | 0 |  |  | 0 | 0 | POL3_0
|  | Začátek provozního součtu | [18 empty] | VV | 2
|  | Rám ocelový pro stropní vlez do jímky: | [18 empty] | VV | 2
|  | Viz výkres číslo: 1.010: | [18 empty] | VV | 2
|  | Počet kusů:1 |  | 1 | [16 empty] | VV | 2
|  | Konec provozního součtu | [18 empty] | VV | 0
|  | Výpočet:1 |  | 1 | [16 empty] | VV | 0
156 | 55340035R | Poklop 1120x1120x75 mm, pozinkovaný | kus | 1 |  | 0 |  | 0 |  | 0 | 21 | 0 | 0.09191 | 0.09191 | 0 | 0 |  |  | 0 | 0 | POL3_0
|  | Začátek provozního součtu | [18 empty] | VV | 2
|  | Poklop ocelový pro stropní vlez do jímky: | [18 empty] | VV | 2
|  | Viz výkres číslo: 1.010: | [18 empty] | VV | 2
|  | Počet kusů:1 |  | 1 | [16 empty] | VV | 2
|  | Konec provozního součtu | [18 empty] | VV | 0
|  | Výpočet:1 |  | 1 | [16 empty] | VV | 0
157 | 998767101R00 | Přesun hmot pro zámečnické konstr., výšky do 6 m | t | 2.1915 |  | 0 |  | 0 |  | 0 | 21 | 0 | 0 | 0 | 0 | 0 |  |  | 3.327 | 7.29 | POL1_0
|  | Začátek provozního součtu | [18 empty] | VV | 2
|  | Přesun hmot pro zámečnické kce: | [18 empty] | VV | 2
|  | Konec provozního součtu | [18 empty] | VV | 0
|  | Hmotnost:2,19153 |  | 2.1915 | [16 empty] | VV | 0
158 | 998767193R00 | Příplatek zvětš. přesun, zámeč. konstr. do 500 m | t | 2.1915 |  | 0 |  | 0 |  | 0 | 21 | 0 | 0 | 0 | 0 | 0 |  |  | 0.95 | 2.08 | POL1_0
|  | Začátek provozního součtu | [18 empty] | VV | 2
|  | Příplatek za zvětšený přesun hmot: | [18 empty] | VV | 2
|  | Konec provozního součtu | [18 empty] | VV | 0
|  | Hmotnost:2,19153 |  | 2.1915 | [16 empty] | VV | 0
Díl: | 781 | Obklady keramické |  |  |  | 0 |  | 0 |  | 0 |  | 0 |  | 0.0295 |  | 0 |  |  |  | 2.61 | DIL
159 | 781101210RT1 | Penetrace podkladu pod obklady, penetrační nátěr | m2 | 2 |  | 0 |  | 0 |  | 0 | 21 | 0 | 0.00016 | 0.00032 | 0 | 0 |  |  | 0.05 | 0.1 | POL1_0
|  | Začátek provozního součtu | [18 empty] | VV | 2
|  | Penetrační nátěr D+M: | [18 empty] | VV | 2
|  | Viz výkres číslo: 1.016 a 1.001: | [18 empty] | VV | 2
|  | Rozměry:2 |  | 2 | [16 empty] | VV | 2
|  | Konec provozního součtu | [18 empty] | VV | 0
|  | Výpočet:2 |  | 2 | [16 empty] | VV | 0
160 | 781475112RV1 | Obklad vnitřní stěn keramický, do tmele, 15x15 cm, včetně lepidla a spárovací hmoty | m2 | 2 |  | 0 |  | 0 |  | 0 | 21 | 0 | 0.00409 | 0.00818 | 0 | 0 |  |  | 1.224 | 2.45 | POL1_0
|  | Začátek provozního součtu | [18 empty] | VV | 2
|  | Montáž keramického obkladu: | [18 empty] | VV | 2
|  | Viz výkres číslo: 1.001 a 1.016: | [18 empty] | VV | 2
|  | Rozměry:2 |  | 2 | [16 empty] | VV | 2
|  | Konec provozního součtu | [18 empty] | VV | 0
|  | Výpočet:2 |  | 2 | [16 empty] | VV | 0
161 | 59781345R | Obkládačka 15x15 bílá mat | m2 | 2 |  | 0 |  | 0 |  | 0 | 21 | 0 | 0.0105 | 0.021 | 0 | 0 |  |  | 0 | 0 | POL3_0
|  | Začátek provozního součtu | [18 empty] | VV | 2
|  | Keramická obkladačka 15 x 15 cm: | [18 empty] | VV | 2
|  | Viz výkres číslo: 1.001 a 1.016: | [18 empty] | VV | 2
|  | Rozměry:2 |  | 2 | [16 empty] | VV | 2
|  | Konec provozního součtu | [18 empty] | VV | 0
|  | Výpočet:2 |  | 2 | [16 empty] | VV | 0
162 | 998781101R00 | Přesun hmot pro obklady keramické, výšky do 6 m | t | 0.0295 |  | 0 |  | 0 |  | 0 | 21 | 0 | 0 | 0 | 0 | 0 |  |  | 1.598 | 0.05 | POL1_0
|  | Začátek provozního součtu | [18 empty] | VV | 2
|  | Přesun hmot pro obklady keramické: | [18 empty] | VV | 2
|  | Konec provozního součtu | [18 empty] | VV | 0
|  | Hmotnost:0,02950 |  | 0.0295 | [16 empty] | VV | 0
163 | 998781193R00 | Příplatek zvětš. přesun, obkl. keramické do 500 m | t | 0.0295 |  | 0 |  | 0 |  | 0 | 21 | 0 | 0 | 0 | 0 | 0 |  |  | 0.245 | 0.01 | POL1_0
|  | Začátek provozního součtu | [18 empty] | VV | 2
|  | Zvětšený přesun hmot pro keramické obklady: | [18 empty] | VV | 2
|  | Konec provozního součtu | [18 empty] | VV | 0
|  | Hmotnost:0,02950 |  | 0.0295 | [16 empty] | VV | 0
Díl: | 783 | Nátěry |  |  |  | 0 |  | 0 |  | 0 |  | 0 |  | 0.14397 |  | 0 |  |  |  | 69.15 | DIL
164 | 783626001R00 | Nátěr dřevěných výrobků impregnační 1x | m2 | 43.42 |  | 0 |  | 0 |  | 0 | 21 | 0 | 0.00013 | 0.00564 | 0 | 0 |  |  | 0.131 | 5.69 | POL1_0
|  | Začátek provozního součtu | [18 empty] | VV | 2
|  | Nátěr pro ochranu kcí ze dřeva: | [18 empty] | VV | 2
|  | Pro kce madel, 1x impregnace: | [18 empty] | VV | 2
|  | Rozměry:(0,06*167+2*0,1*167) |  | 43.42 | [16 empty] | VV | 2
|  | Konec provozního součtu | [18 empty] | VV | 0
|  | Výpočet:43,42 |  | 43.42 | [16 empty] | VV | 0
165 | 783626010R00 | Nátěr syntetický truhlářských výrobků 1x lakování | m2 | 43.42 |  | 0 |  | 0 |  | 0 | 21 | 0 | 0.00024 | 0.01042 | 0 | 0 |  |  | 0.263 | 11.42 | POL1_0
|  | Začátek provozního součtu | [18 empty] | VV | 2
|  | Nátěr pro ochranu kcí ze dřeva: | [18 empty] | VV | 2
|  | Pro kce madel, 1x impregnace: | [18 empty] | VV | 2
|  | Rozměry:(0,06*167+2*0,1*167) |  | 43.42 | [16 empty] | VV | 2
|  | Konec provozního součtu | [18 empty] | VV | 0
|  | Výpočet:43,42 |  | 43.42 | [16 empty] | VV | 0
166 | 783851112R00 | Nátěr epoxidový bet. kcí, 2x | m2 | 98.8965 |  | 0 |  | 0 |  | 0 | 21 | 0 | 0.00128 | 0.12659 | 0 | 0 |  |  | 0.513 | 50.73 | POL1_0
|  | Začátek provozního součtu | [18 empty] | VV | 2
|  | Nátěr betonových kcí epoxidový, 2x: | [18 empty] | VV | 2
|  | Viz výkres číslo: 1.016: | [18 empty] | VV | 2
|  | Rozměry: | [18 empty] | VV | 2
|  | Boční plocha nátěrů betonových kcí:(13+2,8*2+(4*0,7)*6+(0,5*2+0,9*2)*6+(1,2*2+0,6*2)*6+(0,8*2+0,4*2)*4+(3,3*2+2,3))*0,2+(2,3*2+2,4)*0,1 |  | 19.16 | [16 empty] | VV | 2
|  | Beton základových kcí pod technologie v kolektoru a strojovně:(13*2,8+6*0,7*0,7+6*0,5*0,9+6*1,2*0,6+4*0,8*0,4+3,3*2,3)+(2,3*2,4)+((1,2+0,6)*6)*0,2+((0,305+0,645)*6)*0,2+(1,2*0,6)*3+(0,305*0,645)*3 |  | 66.8002 | [16 empty] | VV | 2
|  | +15%:85,96017*1,15 |  | 98.8542 | [16 empty] | VV | 2
|  | Konec provozního součtu | [18 empty] | VV | 0
|  | Výpočet:98,8965 |  | 98.8965 | [16 empty] | VV | 0
167 | 783896211R00 | Nátěr betonových povrchů akrylátový 2x | m2 | 5.5 |  | 0 |  | 0 |  | 0 | 21 | 0 | 0.00024 | 0.00132 | 0 | 0 |  |  | 0.239 | 1.31 | POL1_0
|  | Začátek provozního součtu | [18 empty] | VV | 2
|  | Nátěr betonových kcí, příček ve strojovně: | [18 empty] | VV | 2
|  | Viz výkres číslo: 1.016 a 1.001: | [18 empty] | VV | 2
|  | Rozměry:(0,4*2,5*2+0,1*2,5+0,6*2,5*2+0,1*2,5) |  | 5.5 | [16 empty] | VV | 2
|  | Konec provozního součtu | [18 empty] | VV | 0
|  | Výpočet:5,5 |  | 5.5 | [16 empty] | VV | 0
END

## KL - 1.100
#RTSROZP# | Krycí list - 1.100 Zpevněné plochy, terénní úpravy - výkaz výměr
| Zakázka: |  | Trutnov - Rekonstrukce bazénů Letního koupaliště
Objekt:
Rozpočet:
| Objednatel: |  | Město Trutnov |  |  |  | IČ:
|  |  | Slovanské nám. 165 |  |  |  | DIČ:
|  | 54101 | Trutnov
| Projektant: | [5 empty] | IČ:
DIČ:
| Zhotovitel: | [5 empty] | IČ:
DIČ:
| Vypracoval: |  | Bc. Richard Hradský
| Vypracoval: |  | CODE spol. s r.o. |  |  |  | IČ: | 49286960
|  |  | Na Vrtálně 84 |  |  |  | DIČ: | CZ49286960
|  | 53003 | Pardubice
| Rozpis ceny | [6 empty] | Celkem
HSV | HSV | [6 empty] | 0
PSV
MON
VN
ON
| Celkem | [6 empty] | 0
Rekapitulace daní
| Základ pro sníženou DPH |  |  | 15 | % | 0 |  |  | CZK
| Snížená DPH |  |  | 15 | % | 0 |  |  | CZK
| Základ pro základní DPH |  |  | 21 | % | 0 |  |  | CZK
| Základní DPH |  |  | 21 | % | 0 |  |  | CZK
| Cena celkem bez DPH |  |  |  |  | 0 |  |  | CZK
| Cena celkem s DPH |  |  |  |  | 0 |  |  | CZK
|  | v | Pardubicích |  | dne |  | 2019-03-15
|  |  | Za zhotovitele |  |  |  | Za objednatele
Rekapitulace dílčích částí
#CASTI>> | Číslo | Název |  |  | Základ pro sníženou DPH | Základ pro základní DPH | DPH celkem | Cena celkem | %
0 | Rozpočet | Trutnov - Rekonstrukce bazénů Letního koupaliště |  |  | #REF! | #REF! | #REF! | #REF!
| Celkem za stavbu |  |  |  | 0 | 0 | 0 | 0 | 0
Rekapitulace dílů
| Číslo | Název |  |  | Typ dílu |  |  | Celkem
| 5.1 | Zemní práce, základy pro komunikace |  |  | HSV |  |  | 0
| 5.2 | Vodorovné kce komunikací |  |  | HSV |  |  | 0
| 5.3 | Nášlapné, pojízdné vrstvy komunikace |  |  | HSV |  |  | 0
| 5.4 | Svislé kce komunikací |  |  | HSV |  |  | 0
| 5.7 | Dokončovací práce, terenní úpravy |  |  | HSV |  |  | 0
| 5.8 | Přesun hmot pro komunikace |  |  | HSV |  |  | 0
| Cena celkem | [6 empty] | 0
Note on D11: Název
Note on I11: IČO
Note on D12: Ulice
Note on I12: DIČ
Note on C13: PSČ
Note on D13: Ulice

## 1.100 - Zpevněné plochy
Položkový rozpočet - cenový | [20 empty] | #TypZaznamu#
S: |  | Trutnov - Rekonstrukce bazénů Letního koupaliště | [18 empty] | STA
O: | [20 empty] | OBJ
R: | [20 empty] | ROZ
C: | [20 empty] | CAS_STR
Č: |  | 1.100 - Zpevněné plochy, terénní úpravy
P.č. | Číslo položky | Název položky | MJ | množství | cena / MJ | Celkem | Dodávka | Dodávka celk. | Montáž | Montáž celk. | DPH | cena s DPH | hmotnost / MJ | hmotnost celk.(t) | dem. hmotnost / MJ | dem. hmotnost celk.(t) | Ceník | Cen. soustava | Nhod / MJ | Nhod celk.
Díl: | 5.1 | Zemní práce, základy pro komunikace |  |  |  | 0 |  | 0 |  | 0 |  | 0 |  | 251.4969 |  | 0 |  |  |  | 2647.18 | DIL
62 | 139601102R00 | Ruční výkop jam, rýh a šachet v hornině tř. 3 | m3 | 646.686 |  | 0 |  | 0 |  | 0 | 21 | 0 | 0 | 0 | 0 | 0 |  |  | 3.533 | 2284.74 | POL1_0
|  | Začátek provozního součtu | [18 empty] | VV | 2
|  | Ruční výkop rýh, jam a šachet: | [18 empty] | VV | 2
|  | Viz výkres číslo: 1.103 a 1.106: | [18 empty] | VV | 2
|  | Rozměry - pod patky pro sloupky:(0,3*0,3*0,6)*(105+4) |  | 5.886 | [16 empty] | VV | 2
|  | - rýhy pod palisády:267*0,6*04 |  | 640.8 | [16 empty] | VV | 2
|  | Konec provozního součtu | [18 empty] | VV | 0
|  | Výpočet:646,686 |  | 646.686 | [16 empty] | VV | 0
63 | 174100010RAE | Zásyp jam, rýh a šachet sypaninou, dovoz sypaniny ze vzdálenosti 10 km | m3 | 356 |  | 0 |  | 0 |  | 0 | 21 | 0 | 0 | 0 | 0 | 0 |  |  | 0.865 | 307.94 | POL2_0
|  | Začátek provozního součtu | [18 empty] | VV | 2
|  | Zásyp jam, rýh a šachet pro inženýrské sítě: | [18 empty] | VV | 2
|  | Viz výkres číslo: 1.102: | [18 empty] | VV | 2
|  | S dovozem a nákupem daného materiálu (písku): | [18 empty] | VV | 2
|  | Rozměry:320 |  | 320 | [16 empty] | VV | 2
|  | S dovozem a nákupem daného materiálu (štěrkodrť): | [18 empty] | VV | 2
|  | Rozměry:36 |  | 36 | [16 empty] | VV | 2
|  | Konec provozního součtu | [18 empty] | VV | 0
|  | Výpočet:356 |  | 356 | [16 empty] | VV | 0
64 | 275313611R00 | Beton základových patek prostý C 16/20 | m3 | 5.886 |  | 0 |  | 0 |  | 0 | 21 | 0 | 2.525 | 14.8621 | 0 | 0 |  |  | 0.477 | 2.81 | POL1_0
|  | Začátek provozního součtu | [18 empty] | VV | 2
|  | Prostý beton C12/15 pro základové patky: | [18 empty] | VV | 2
|  | Viz výkres číslo: 1.106: | [18 empty] | VV | 2
|  | Rozměry:(0,3*0,3*0,6)*(105+4) |  | 5.886 | [16 empty] | VV | 2
|  | Konec provozního součtu | [18 empty] | VV | 0
|  | Výpočet:5,886 |  | 5.886 | [16 empty] | VV | 0
65 | 274313611R00 | Beton základových pasů prostý C 16/20 | m3 | 93.702 |  | 0 |  | 0 |  | 0 | 21 | 0 | 2.525 | 236.5976 | 0 | 0 |  |  | 0.477 | 44.7 | POL1_0
|  | Začátek provozního součtu | [18 empty] | VV | 2
|  | Beton prostý, C16/20 - X0: | [18 empty] | VV | 2
|  | Viz výkresy číslo: 1.004, 1.103 a 1.105: | [18 empty] | VV | 2
|  | Rozměry:(219+39,2)*0,6*0,6 |  | 92.952 | [16 empty] | VV | 2
|  | + zabetonování schodů:3*0,5*0,5 |  | 0.75 | [16 empty] | VV | 2
|  | Konec provozního součtu | [18 empty] | VV | 0
|  | Výpočet:93,702 |  | 93.702 | [16 empty] | VV | 0
66 | 289970111R00 | Vrstva geotextilie Geofiltex 300g/m2 | m2 | 74.3505 |  | 0 |  | 0 |  | 0 | 21 | 0 | 0.0005 | 0.03718 | 0 | 0 |  |  | 0.094 | 6.99 | POL1_0
|  | Začátek provozního součtu | [18 empty] | VV | 2
|  | Zřízení ochranné vrstvy z geotextilie: | [18 empty] | VV | 2
|  | Viz výkres číslo: 1.104/05 a 1.102: | [18 empty] | VV | 2
|  | Rozměry - akumulační jímka:9,7*7,3*1,05 |  | 74.3505 | [16 empty] | VV | 2
|  | Konec provozního součtu | [18 empty] | VV | 0
|  | Výpočet:74,3505 |  | 74.3505 | [16 empty] | VV | 0
Díl: | 5.2 | Vodorovné kce komunikací |  |  |  | 0 |  | 0 |  | 0 |  | 0 |  | 1062.2032 |  | 0 |  |  |  | 583.63 | DIL
67 | 564851111RT3 | Podklad ze štěrkodrti po zhutnění tloušťky 15 cm, štěrkodrť frakce 0-45 mm | m2 | 1605 |  | 0 |  | 0 |  | 0 | 21 | 0 | 0.378 | 606.69 | 0 | 0 |  |  | 0.026 | 41.73 | POL1_0
|  | Začátek provozního součtu | [18 empty] | VV | 2
|  | Hutněný vyrovnávací podsyp: | [18 empty] | VV | 2
|  | Viz výkresy číslo: 1.103 a 1.105: | [18 empty] | VV | 2
|  | Rozměry, průměrná hloubka 150mm:1605 |  | 1605 | [16 empty] | VV | 2
|  | Konec provozního součtu | [18 empty] | VV | 0
|  | Výpočet:1605 |  | 1605 | [16 empty] | VV | 0
68 | 631313611R00 | Mazanina betonová tl. 8 - 12 cm C 16/20 | m3 | 160.5 |  | 0 |  | 0 |  | 0 | 21 | 0 | 2.525 | 405.2625 | 0 | 0 |  |  | 2.58 | 414.09 | POL1_0
|  | Začátek provozního součtu | [18 empty] | VV | 2
|  | Betonová mazanina, C16/20 - X0: | [18 empty] | VV | 2
|  | Viz výkresy číslo: 1.103 a 1.105: | [18 empty] | VV | 2
|  | Rozměry:1605*0,1 |  | 160.5 | [16 empty] | VV | 2
|  | Konec provozního součtu | [18 empty] | VV | 0
|  | Výpočet:160,5 |  | 160.5 | [16 empty] | VV | 0
69 | 631361921RT0 | Výztuž mazanin svařovanou sítí, průměr drátu 4,0, oka 150/150 mm KA17 | t | 2.1667 |  | 0 |  | 0 |  | 0 | 21 | 0 | 1.0633 | 2.3038 | 0 | 0 |  |  | 15.231 | 33 | POL1_0
|  | Začátek provozního součtu | [18 empty] | VV | 2
|  | Výztuž za pomoci kari sítě: | [18 empty] | VV | 2
|  | Viz výkresy číslo: 1.103 a 1.105: | [18 empty] | VV | 2
|  | Hmotnost 1,35kg/m2:1605*1,35 |  | 2166.75 | [16 empty] | VV | 2
|  | Konec provozního součtu | [18 empty] | VV | 0
|  | Výpočet:2,16675 |  | 2.1667 | [16 empty] | VV | 0
70 | 631319173R00 | Příplatek za stržení povrchu mazaniny tl. 10 cm | m3 | 160.5 |  | 0 |  | 0 |  | 0 | 21 | 0 | 0 | 0 | 0 | 0 |  |  | 0.41 | 65.81 | POL1_0
|  | Začátek provozního součtu | [18 empty] | VV | 2
|  | Příplatek za stržení mazaniny: | [18 empty] | VV | 2
|  | Viz výkresy číslo: 1.103 a 1.105: | [18 empty] | VV | 2
|  | Rozměry:1605*0,1 |  | 160.5 | [16 empty] | VV | 2
|  | Konec provozního součtu | [18 empty] | VV | 0
|  | Výpočet:160,5 |  | 160.5 | [16 empty] | VV | 0
71 | 564851113RT3 | Oprava, vyplnění podkladu ze štěrkodrti, se zhutněním, tl. 15cm, štěrkodrť frakce 0-45 mm | m2 | 60 |  | 0 |  | 0 |  | 0 | 21 | 0 | 0.378 | 22.68 | 0 | 0 |  |  | 0.026 | 1.56 | POL1_0
|  | Začátek provozního součtu | [18 empty] | VV | 2
|  | Oprava podkladu: | [18 empty] | VV | 2
|  | Viz výkresy číslo: 1.103 a 1.105: | [18 empty] | VV | 2
|  | Rozměry, odhadem 40%:150*0,4 |  | 60 | [16 empty] | VV | 2
|  | Konec provozního součtu | [18 empty] | VV | 0
|  | Výpočet:60 |  | 60 | [16 empty] | VV | 0
72 | 631312131R00 | Doplnění, vyspravení mazanin betonem | m3 | 6 |  | 0 |  | 0 |  | 0 | 21 | 0 | 2.5 | 15 | 0 | 0 |  |  | 3.4 | 20.4 | POL1_0
|  | Začátek provozního součtu | [18 empty] | VV | 2
|  | Vyspravení mazanin: | [18 empty] | VV | 2
|  | Viz výkresy číslo: 1.103 a 1.105: | [18 empty] | VV | 2
|  | Rozměry, odhadem 40%:150*0,1*0,4 |  | 6 | [16 empty] | VV | 2
|  | Konec provozního součtu | [18 empty] | VV | 0
|  | Výpočet:6 |  | 6 | [16 empty] | VV | 0
73 | 631361921RT0 | Vyspravení výztuže mazanin, průměr drátu 4,0, oka 150/150 mm KA17 | t | 0.081 |  | 0 |  | 0 |  | 0 | 21 | 0 | 1.0633 | 0.08612 | 0 | 0 |  |  | 15.231 | 1.23 | POL1_0
|  | Začátek provozního součtu | [18 empty] | VV | 2
|  | Oprava (doplnění) výztuže z kari sítí: | [18 empty] | VV | 2
|  | Viz výkresy číslo: 1.103 a 1.105: | [18 empty] | VV | 2
|  | Rozměry, odhadem 40%:150*0,4 |  | 60 | [16 empty] | VV | 2
|  | Hmotnost 1,35kg/m2:60*1,35 |  | 81 | [16 empty] | VV | 2
|  | Konec provozního součtu | [18 empty] | VV | 0
|  | Výpočet:0,081 |  | 0.081 | [16 empty] | VV | 0
74 | 918101111R00 | Lože pod obrubníky nebo obruby dlažeb z C 12/15 | m3 | 4.032 |  | 0 |  | 0 |  | 0 | 21 | 0 | 2.525 | 10.1808 | 0 | 0 |  |  | 1.442 | 5.81 | POL1_0
|  | Začátek provozního součtu | [18 empty] | VV | 2
|  | Lože z bet. C12/15 pod obrubníky: | [18 empty] | VV | 2
|  | Viz výkres číslo: 1.103: | [18 empty] | VV | 2
|  | Rozměry::24*(0,4*0,4) |  | 3.84 | [16 empty] | VV | 2
|  | +5%:3,84*1,05 |  | 4.032 | [16 empty] | VV | 2
|  | Konec provozního součtu | [18 empty] | VV | 0
|  | Výpočet:4,032 |  | 4.032 | [16 empty] | VV | 0
Díl: | 5.3 | Nášlapné, pojízdné vrstvy komunikace |  |  |  | 0 |  | 0 |  | 0 |  | 0 |  | 455.6312 |  | 0 |  |  |  | 769.62 | DIL
75 | 451579877R00 | Příplatek za další 1cm štěrkopísku | m2 | 2020 |  | 0 |  | 0 |  | 0 | 21 | 0 | 0.02024 | 40.8848 | 0 | 0 |  |  | 0.006 | 12.12 | POL1_0
|  | Začátek provozního součtu | [18 empty] | VV | 2
|  | Příplatek za další vrstvu podkladního lože: | [18 empty] | VV | 2
|  | Viz výkresy číslo: 1.103 a 1.105: | [18 empty] | VV | 2
|  | Rozměry, příplatek za 1 cm navíc: | [18 empty] | VV | 2
|  | Kladení dlaždic uvažováno v položce do 3cm lože:2020*1 |  | 2020 | [16 empty] | VV | 2
|  | Proto příplatek 1 cm, aby byl dodržen projekt: | [18 empty] | VV | 2
|  | Konec provozního součtu | [18 empty] | VV | 0
|  | Výpočet:2020 |  | 2020 | [16 empty] | VV | 0
76 | 596811111RT5 | Kladení dlaždic kom.pro pěší, lože z kameniva těž., včetně dlaždic betonových 20/10/6 cm | m2 | 2020 |  | 0 |  | 0 |  | 0 | 21 | 0 | 0.20532 | 414.7464 | 0 | 0 |  |  | 0.375 | 757.5 | POL1_0
|  | Začátek provozního součtu | [18 empty] | VV | 2
|  | Dlažba betonová, vícebarevná, pro nové ochozy: | [18 empty] | VV | 2
|  | Viz výkresy číslo: 1.103 a 1.105: | [18 empty] | VV | 2
|  | Rozměry, 50% a 50%: | [18 empty] | VV | 2
|  | Plocha 1. barvy:2020*0,5 |  | 1010 | [16 empty] | VV | 2
|  | Plocha 2. barvy:2020*0,5 |  | 1010 | [16 empty] | VV | 2
|  | Konec provozního součtu | [18 empty] | VV | 0
|  | Výpočet:2020 |  | 2020 | [16 empty] | VV | 0
Díl: | 5.4 | Svislé kce komunikací |  |  |  | 0 |  | 0 |  | 0 |  | 0 |  | 107.0552 |  | 0 |  |  |  | 820.65 | DIL
77 | 338920021R00 | Osazení betonové palisády, šířka max 20cm, délka max 60cm | m | 267 |  | 0 |  | 0 |  | 0 | 21 | 0 | 0.22 | 58.74 | 0 | 0 |  |  | 3.0641 | 818.11 | POL1_0
|  | Začátek provozního součtu | [18 empty] | VV | 2
|  | Osazení betonové palisády, pouze montáž bez dodávky palisády: | [18 empty] | VV | 2
|  | Viz výkresy číslo: 1.004, 1.103 a 1.105: | [18 empty] | VV | 2
|  | Rozměry: - palisáda 60cm:39,9*2+20,2*2+25,1*2+35,6 |  | 206 | [16 empty] | VV | 2
|  | - palisáda 45cm:17,4+9,9*2+23,8 |  | 61 | [16 empty] | VV | 2
|  | Konec provozního součtu | [18 empty] | VV | 0
|  | Výpočet:267 |  | 267 | [16 empty] | VV | 0
78 | 59228412R | Palisáda betonová 20x20x45 cm | kus | 305 |  | 0 |  | 0 |  | 0 | 21 | 0 | 0.027 | 8.235 | 0 | 0 |  |  | 0 | 0 | POL3_0
|  | Začátek provozního součtu | [18 empty] | VV | 2
|  | Dodávka betonové palisády, dl. 60cm: | [18 empty] | VV | 2
|  | Viz výkresy číslo: 1.004, 1.103 a 1.105: | [18 empty] | VV | 2
|  | Rozměry: 5ks na 1bm:(17,4+9,9*2+23,8)*5 |  | 305 | [16 empty] | VV | 2
|  | Konec provozního součtu | [18 empty] | VV | 0
|  | Výpočet:305 |  | 305 | [16 empty] | VV | 0
79 | 59228412R | Palisáda betonová 20x20x60 cm | kus | 1030 |  | 0 |  | 0 |  | 0 | 21 | 0 | 0.036 | 37.08 | 0 | 0 |  |  | 0 | 0 | POL3_0
|  | Začátek provozního součtu | [18 empty] | VV | 2
|  | Dodávka betonové palisády, dl. 45cm: | [18 empty] | VV | 2
|  | Viz výkresy číslo: 1.004, 1.103 a 1.105: | [18 empty] | VV | 2
|  | Rozměry: 5ks na 1bm:206*5 |  | 1030 | [16 empty] | VV | 2
|  | Konec provozního součtu | [18 empty] | VV | 0
|  | Výpočet:1030 |  | 1030 | [16 empty] | VV | 0
80 | 916531111RT4 | Osazení obrubníků do lože z C12/15 bez opěry, včetně obrubníku 500/250/50 | m | 24 |  | 0 |  | 0 |  | 0 | 21 | 0 | 0.12501 | 3.0002 | 0 | 0 |  |  | 0.106 | 2.54 | POL1_0
|  | Začátek provozního součtu | [18 empty] | VV | 2
|  | Osazení obrubníku včetně jeho dodávky a provedení bet. lože: | [18 empty] | VV | 2
|  | Viz výkres číslo: 1.103: | [18 empty] | VV | 2
|  | Rozměry:24 |  | 24 | [16 empty] | VV | 2
|  | Konec provozního součtu | [18 empty] | VV | 0
|  | Výpočet:24 |  | 24 | [16 empty] | VV | 0
Díl: | 5.7 | Dokončovací práce, terenní úpravy |  |  |  | 0 |  | 0 |  | 0 |  | 0 |  | 47.5002 |  | 0 |  |  |  | 70.49 | DIL
81 | 171101103R00 | Uložení sypaniny do násypů zhutněných na 100% PS | m3 | 15 |  | 0 |  | 0 |  | 0 | 21 | 0 | 0 | 0 | 0 | 0 |  |  | 0.054 | 0.81 | POL1_0
|  | Začátek provozního součtu | [18 empty] | VV | 2
|  | Uložení zeminy se zhutněním do násypů: | [18 empty] | VV | 2
|  | V prostoru dětského bazénu: | [18 empty] | VV | 2
|  | Rozměry:(50*0,6)*0,5 |  | 15 | [16 empty] | VV | 2
|  | Konec provozního součtu | [18 empty] | VV | 0
|  | Výpočet:15 |  | 15 | [16 empty] | VV | 0
82 | 181201102R00 | Úprava pláně v násypech v hor. 1-4, se zhutněním | m2 | 50 |  | 0 |  | 0 |  | 0 | 21 | 0 | 0 | 0 | 0 | 0 |  |  | 0.018 | 0.9 | POL1_0
|  | Začátek provozního součtu | [18 empty] | VV | 2
|  | Úprava vrchní vrstvy násypu: | [18 empty] | VV | 2
|  | Viz výkresy číslo: 1.103 a 1.105: | [18 empty] | VV | 2
|  | Rozměry:50 |  | 50 | [16 empty] | VV | 2
|  | Konec provozního součtu | [18 empty] | VV | 0
|  | Výpočet:50 |  | 50 | [16 empty] | VV | 0
83 | 182300012RA0 | Rozprostření ornice ve svahu tloušťka 20 cm | m2 | 50 |  | 0 |  | 0 |  | 0 | 21 | 0 | 3e-05 | 0.0015 | 0 | 0 |  |  | 0.46817 | 23.41 | POL2_0
|  | Začátek provozního součtu | [18 empty] | VV | 2
|  | Rozprostření ornice tl.200mm: | [18 empty] | VV | 2
|  | Viz výkresy číslo: 1.103 a 1.105: | [18 empty] | VV | 2
|  | Rozměry:50 |  | 50 | [16 empty] | VV | 2
|  | Konec provozního součtu | [18 empty] | VV | 0
|  | Výpočet:50 |  | 50 | [16 empty] | VV | 0
84 | 10364200R | Ornice pro pozemkové úpravy | m3 | 10 |  | 0 |  | 0 |  | 0 | 21 | 0 | 1.67 | 16.7 | 0 | 0 |  |  | 0 | 0 | POL3_0
|  | Začátek provozního součtu | [18 empty] | VV | 2
|  | Ornice pro vysvahování okolo dětského bazénu: | [18 empty] | VV | 2
|  | Viz výkres číslo: 1.103: | [18 empty] | VV | 2
|  | Rozměry::50*0,2 |  | 10 | [16 empty] | VV | 2
|  | Konec provozního součtu | [18 empty] | VV | 0
|  | Výpočet:10 |  | 10 | [16 empty] | VV | 0
85 | 180406113R00 | Založení trávníku parkového drnováním na svahu 1:1 | m2 | 50 |  | 0 |  | 0 |  | 0 | 21 | 0 | 0 | 0 | 0 | 0 |  |  | 0.457 | 22.85 | POL1_0
|  | Začátek provozního součtu | [18 empty] | VV | 2
|  | Založení trávníku pomocí drnů: | [18 empty] | VV | 2
|  | Viz výkresy číslo: 1.103 a 1.105: | [18 empty] | VV | 2
|  | Rozměry:50 |  | 50 | [16 empty] | VV | 2
|  | Konec provozního součtu | [18 empty] | VV | 0
|  | Výpočet:50 |  | 50 | [16 empty] | VV | 0
86 | 184701112R00 | Výsadba živého plotu s balem do rýhy, v rovině | kus | 64 |  | 0 |  | 0 |  | 0 | 21 | 0 | 0 | 0 | 0 | 0 |  |  | 0.187 | 11.97 | POL1_0
|  | Začátek provozního součtu | [18 empty] | VV | 2
|  | Výsadba živého plotu: | [18 empty] | VV | 2
|  | Viz výkresy číslo: 1.103: | [18 empty] | VV | 2
|  | Rozměry odhadem 2ks/1m:32*2 |  | 64 | [16 empty] | VV | 2
|  | Konec provozního součtu | [18 empty] | VV | 0
|  | Výpočet:64 |  | 64 | [16 empty] | VV | 0
87 | 185802111R00 | Položení (hnojení) kůrou v rovině | t | 2.87 |  | 0 |  | 0 |  | 0 | 21 | 0 | 0 | 0 | 0 | 0 |  |  | 0.782 | 2.24 | POL1_0
|  | Začátek provozního součtu | [18 empty] | VV | 2
|  | Položení kůry pod nové živé ploty: | [18 empty] | VV | 2
|  | Viz výkresy číslo: 1.103 a 1.105: | [18 empty] | VV | 2
|  | Hmotnost:2,87 |  | 2.87 | [16 empty] | VV | 2
|  | Konec provozního součtu | [18 empty] | VV | 0
|  | Výpočet:2,87 |  | 2.87 | [16 empty] | VV | 0
88 | 10391100R | Kůra mulčovací VL | m3 | 4.8 |  | 0 |  | 0 |  | 0 | 21 | 0 | 0.6 | 2.88 | 0 | 0 |  |  | 0 | 0 | POL3_0
|  | Začátek provozního součtu | [18 empty] | VV | 2
|  | Kůra mulčovací, pouze dodávka: | [18 empty] | VV | 2
|  | Viz výkresy číslo: 1.103: | [18 empty] | VV | 2
|  | Rozměry, tl. doporučeně 10-20cm:0,15*32*1 |  | 4.8 | [16 empty] | VV | 2
|  | Konec provozního součtu | [18 empty] | VV | 0
|  | Výpočet:4,8 |  | 4.8 | [16 empty] | VV | 0
89 | 639571215R00 | Kačírek pro okapový chodník tl. max 150 mm | m2 | 25.5 |  | 0 |  | 0 |  | 0 | 21 | 0 | 0.24 | 6.12 | 0 | 0 |  |  | 0.27 | 6.89 | POL1_0
|  | Začátek provozního součtu | [18 empty] | VV | 2
|  | Zřízení kačírku tl. max 150mm: | [18 empty] | VV | 2
|  | Viz výkresy číslo: 1.103 a 1.105: | [18 empty] | VV | 2
|  | Rozměry:85*0,3 |  | 25.5 | [16 empty] | VV | 2
|  | Konec provozního součtu | [18 empty] | VV | 0
|  | Výpočet:25,5 |  | 25.5 | [16 empty] | VV | 0
90 | 639- Rpol.01 | Ochrana kmene stromků troubou z PVC, před poškozením od násypu kačírku | kus | 8 |  | 0 |  | 0 |  | 0 | 21 | 0 | 0.001 | 0.008 | 0 | 0 |  |  | 0.132 | 1.06 | POL1_0
|  | Začátek provozního součtu | [18 empty] | VV | 2
|  | Ochrana stávajících stromků za pomoci trub z PVC: | [18 empty] | VV | 2
|  | Viz výkres číslo: 1.103 a 1.104/03: | [18 empty] | VV | 2
|  | Počet kusů:8 |  | 8 | [16 empty] | VV | 2
|  | Konec provozního součtu | [18 empty] | VV | 0
|  | Výpočet:8 |  | 8 | [16 empty] | VV | 0
91 | 639- Rpol.02 | Uložení kačírku do předepsaného lože | m3 | 6.8096 |  | 0 |  | 0 |  | 0 | 21 | 0 | 1.6 | 10.8954 | 0 | 0 |  |  | 0 | 0 | POL1_0
|  | Začátek provozního součtu | [18 empty] | VV | 2
|  | Uložení kačírku na místo: | [18 empty] | VV | 2
|  | Viz výkres číslo: 1.103 a 1.104/03: | [18 empty] | VV | 2
|  | Rozměry:(1,9*1,6*0,28)*8 |  | 6.8096 | [16 empty] | VV | 2
|  | Konec provozního součtu | [18 empty] | VV | 0
|  | Výpočet:6,8096 |  | 6.8096 | [16 empty] | VV | 0
92 | 58333665R | Kamenivo těžené frakce 22-32 kačírek praný VL | m3 | 6.8096 |  | 0 |  | 0 |  | 0 | 21 | 0 | 1.6 | 10.8954 | 0 | 0 |  |  | 0 | 0 | POL3_0
|  | Začátek provozního součtu | [18 empty] | VV | 2
|  | Kačírek pro obsyp a zásyp stromků: | [18 empty] | VV | 2
|  | Viz výkres číslo: 1.103 a 1.104/03: | [18 empty] | VV | 2
|  | Rozměry:(1,9*1,6*0,28)*8 |  | 6.8096 | [16 empty] | VV | 2
|  | Konec provozního součtu | [18 empty] | VV | 0
|  | Výpočet:6,8096 |  | 6.8096 | [16 empty] | VV | 0
93 | 185804312R00 | Zalití rostlin vodou plochy nad 20 m2 | m3 | 1.38 |  | 0 |  | 0 |  | 0 | 21 | 0 | 0 | 0 | 0 | 0 |  |  | 0.26 | 0.36 | POL1_0
|  | Začátek provozního součtu | [18 empty] | VV | 2
|  | Zálivka rostlin pro nové živé ploty: | [18 empty] | VV | 2
|  | Viz technická zpráva 1.101: | [18 empty] | VV | 2
|  | Rozměry, 23m2 a 3*20l/m2:32*(3*20) |  | 1920 | [16 empty] | VV | 2
|  | Převod z litrů na kubíky:1920/1000 |  | 1.92 | [16 empty] | VV | 2
|  | Konec provozního součtu | [18 empty] | VV | 0
|  | Výpočet:1,38 |  | 1.38 | [16 empty] | VV | 0
Díl: | 5.8 | Přesun hmot pro komunikace |  |  |  | 0 |  | 0 |  | 0 |  | 0 |  | 0 |  | 0 |  |  |  | 782.6 | DIL
94 | 998223011R00 | Přesun hmot, pozemní komunikace, kryt dlážděný | t | 2006.6795 |  | 0 |  | 0 |  | 0 | 21 | 0 | 0 | 0 | 0 | 0 |  |  | 0.39 | 782.6 | POL1_0
|  | Začátek provozního součtu | [18 empty] | VV | 2
|  | Přesun hmot pro kce komunikací: | [18 empty] | VV | 2
|  | Hmotnost - zemní práce,základy pro komunikace:249,56595 |  | 249.5659 | [16 empty] | VV | 2
|  | Hmotnost - vodorovné kce komunikací:1156,29176 |  | 1156.2918 | [16 empty] | VV | 2
|  | Hmotnost - nášlapné, pojízdné vrstvy komunikace:455,6312 |  | 455.6312 | [16 empty] | VV | 2
|  | Hmotnost - svislé kce:115,20033 |  | 115.2003 | [16 empty] | VV | 2
|  | Hmotnost - dokončovací práce, terenní úpravy:29,99022 |  | 29.9902 | [16 empty] | VV | 2
|  | Konec provozního součtu | [18 empty] | VV | 0
|  | Výpočet:2006,67946 |  | 2006.6795 | [16 empty] | VV | 0
END