## Titulní list
Sollertia spol. s r.o.
Lipová 93, 541 01 Trutnov
tel./fax 499 814092, mobil 604 973681, e-mail: podlipny@sollertia.cz
Zakázka číslo: | 2017-179
název: | Veřejné osvětlení v ulici Adamovská, Trutnov
Veřejné osvětlení
ROZPOČET
Investor: | Město Trutnov
Slovanské náměstí 165, 541 16 Trutnov
Vypracoval: | Ing. Miroslav Podlipný
E-mail: | podlipny@sollertia.cz
Dne: | 2019-05-29
Rozpočet dle projektové dokumentace pro územní souhlas z 09.2018
Textová část a výkresová dokumentace :
A. Průvodní zpráva
B. Souhrnná technická zpráva
C.1. Situace širších vztahů
C.2. Katastrální situace
C.3. Koordinační situace
D.1.1. Technická zpráva
D.1.2. Situace, Schéma, Vzorové řezy výkopem
Ceníkové položky dle montážních ceníků 21-M a 46-M, cenová úroveň 2019
Materiály cenová úroveň 05.2019
DEFINICE STANDARDŮ :
svítidlo typ A | Philips ClearWay Gen2, BGP 307 T25 CLO DN09 4000K, 2200lm, 14,5W, L-tune
svítidlo typ B | Philips ClearWay Gen2, BGP 307 T25 CLO DN10 4000K, 1800lm, 12,5W, L-tune
stožár | Amako K6
chránička | Kopos Kopoflex

## Rekapitulace
Rekapitulace
Kap. | popis položky | Základ DPH
A. | UPRAVENÉ ROZPOČTOVÉ NÁKLADY
1 | C21M - Elektromontáže (MONTÁŽ) | 0
2 | C46M - Zemní práce (MONTÁŽ) | 0
3 | Materiál nosný | 0
| CELKEM URN | 0
B. | HZS, revize a další nezařazené práce
4 | Hodinová zúčtovací sazba, revize a další nezařazené práce | 0
| CELKEM HZS | 0
C. | DODÁVKA ZAŘÍZENÍ
CELKEM DODÁVKA
D. | VEDLEJŠÍ ROZPOČTOVÉ NÁKLADY
5 | Doprava z C21M a nosného materiálu | 0 | 3.6 | %
6 | GZS z C21M a nosného materiálu | 0 | 2.5 | %
7 | Podíl přidružených výkonů z C21M a nosného materiálu | 0 | 2 | %
8 | Doprava z C46M | 0 | 3.6 | %
9 | GZS z 46M | 0 | 2.5 | %
10 | Podíl přidružených výkonů z C46M | 0 | 1 | %
| CELKEM VRN | 0
| REKAPITULACE CELKEM | 0
| REZERVA | 0
| CELKEM | 0

## Položky
C21M - Elektromontáže
poř.č. | číslo pol. | popis položky | jedn.cena | množství | jedn. | celkem [Kč]
1 | 210100001 | ukonč.vod.v rozv.vč.zap.a konc.do 2.5mm2 | 0 | 30 | ks | 0
2 | 210100014 | ukonč.vod.v rozv.vč.zap.a konc.do 10mm2 | 0 | 80 | ks | 0
3 | 210120101 | nožové patrony do 60A | 0 | 10 | ks | 0
4 | 210122001 | svodič bleskového proudu a přepětí - typ 1+2, do 35kA | 0 | 10 | ks | 0
5 | 210122051 | svodič přepětí - typ 3, jednopólový | 0 | 10 | ks | 0
6 | 210191571 | rozvodnice OCEP - RVO - montáž do stávající niky | 0 | 1 | ks | 0
7 | 210202013 | LED svítidlo na sloup | 0 | 10 | ks | 0
8 | 210204002 | stožár parkový ocelový | 0 | 10 | ks | 0
9 | 210204201 | elektrovýzbroj stožáru pro 1 okruh | 0 | 10 | ks | 0
10 | 210220000 | ochrana proti korozi | 0 | 1 | ks | 0
11 | 210220021 | uzem. v zemi FeZn do 120 mm2 vč.svorek;propoj.aj. | 0 | 337 | m | 0
12 | 210220022 | uzem. v zemi FeZn R=8-10 mm vč.svorek;propoj.aj. | 0 | 24 | m | 0
13 | 210220301 | svorky hromosvodové do 2 šroubu (SS;SR 03) | 0 | 11 | ks | 0
14 | 210810005 | CYKY-J 3x1.5 mm2 750V (VU) | 0 | 60 | m | 0
15 | 210810013 | CYKY 4x10 mm2 (VU) | 0 | 387 | m | 0
16 | 210950201 | přípl. za zatahování kab. do chráničky do 0,75kg/m | 0 | 372 | m | 0
17 | 210999901 | poplatek za recyklaci svítidla | 0 | 10 | ks | 0
18 | 210999902 | poplatek za recyklaci světelného zdroje | 0 | 10 | ks | 0
Celkem za ceník C21M : | [5 empty] | 0
C46M - Zemní práce
poř.č. | číslo pol. | popis položky | jedn.cena | množství | jedn. | celkem [Kč]
1 | 460010024 | vytyč.trati kab.vedení v zastavěném prostoru | 0 | 0.35 | km | 0
2 | 460050003 | jáma pro stožár VO jedn.6-8m v rovině zem.tř.3 | 0 | 10 | ks | 0
3 | 460080014 | betonový základ do rostlé zeminy bez bednění tř. C 16/20 | 0 | 3 | m3 | 0
4 | 460100002 | pouzdrový základ pro stožár VO v trase 250x800mm | 0 | 10 | ks | 0
5 | 460150153 | kabel.rýha 35cm šíř. 70cm hl. zem.tř.3 | 0 | 92 | m | 0
6 | 460150283 | kabel.rýha 35cm šíř. 120cm hl. zem.tř.3 | 0 | 250 | m | 0
7 | 460490012 | fólie výstražná z PVC šířky 22cm | 0 | 342 | m | 0
8 | 460510054 | kabel.prostup z PVC roury světl.do 10.5cm | 0 | 372 | m | 0
9 | 460560153 | ruč.zához.kab.rýhy 35cm šíř.70cm hl.zem.tř.3 | 0 | 92 | m | 0
10 | 460560193 | ruč.zához.kab.rýhy 35cm šíř.120cm hl.zem.tř.3 | 0 | 372 | m | 0
Celkem za ceník C46M : | [5 empty] | 0
Materiály
poř.č. | číslo pol. | popis položky | jedn.cena | množství | jedn. | celkem [Kč]
1 | 1001 | přepěťová ochrana na DIN lištu, typ 1+2, zapojení 1+1, 25kA (10/350) | 0 | 10 | ks | 0
2 | 1002 | přepěťová ochrana do svitídla VO, typ 3, 1,5kA (8/20) | 0 | 10 | ks | 0
3 | 1400 | FeZn 30x4 | 0 | 337 | m | 0
4 | 1404 | FeZn R=10/13mm, izolovaný | 0 | 24 | m | 0
5 | 1437 | svorka SR 03 s páskem - FeZn | 0 | 11 | ks | 0
6 | 2914 | CYKY-J 3x1.5mm2 | 0 | 60 | m | 0
7 | 2944 | CYKY-J 4x10mm2 | 0 | 387 | m | 0
8 | 4300 | pojistková vložka E14-4A | 0 | 10 | ks | 0
9 | 34801 | A - venkovní LED svítidlo - zdroj LED 14.5W, 2200lm, 4000K, 526x326x109mm, náklon 0° | 0 | 6 | ks | 0
10 | 34802 | B - venkovní LED svítidlo - zdroj LED 12.5W, 1800lm, 4000K, 526x326x109mm, náklon 5° (B1) a 10° (B2) | 0 | 4 | ks | 0
11 | 34803 | sadový ocelový třístupňový stožár 6.8m, 133mm-89mm-60mm, žárový pozink | 0 | 10 | ks | 0
12 | 34804 | stožárová svorkovnice Cu, 4p (např. TB1) | 0 | 10 | ks | 0
13 | 35701 | rozvaděč RVO | 0 | 1 | ks | 0
Elektroměrová část (hlavní jistič 3x16A), 3x vývod (jistič 3x6A, stykač 4p/25A), ovládání dle standardu Města Trutnov
14 | 91005 | fólie z polyetylenu šíře 220mm | 0 | 342 | m | 0
15 | 91027 | chránička kabelová PE40 | 0 | 372 | m | 0
|  | Podružný materiál | 0 | 5 | % | 0
|  | Prořez (m, kg) | 0 | 5 | % | 0
Celkem za materiály : | [5 empty] | 0
Práce v HZS, revize a další nezařazené práce
poř.č. | číslo pol. | popis položky | jedn.cena | množství | jedn. | celkem [Kč]
1 | 00001 | Napojení rozvaděče RVO ze stávající pojistkové skříně | 0 | 1 | ks | 0
2 | 00002 | Výchozí revize elektro | 0 | 1 | ks | 0
3 | 00003 | Projektová dokumentace pro realizaci stavby | 0 | 1 | ks | 0
4 | 00004 | Zajištění podkladů a zákres změn pro dokumentaci skutečného provedení | 0 | 1 | ks | 0
5 | 00005 | Projektová dokumentace skutečného provedení stavby | 0 | 1 | ks | 0
6 | 00006 | Geodetické zaměření skutečného provedení stavby | 0 | 0.342 | km | 0
Celkem za práci v HZS : | [5 empty] | 0