## Rekapitulace stavby
Export Komplet | [28 empty] | 2.0 |  |  |  |  | False | False | {0377108a-2452-4e6e-9d49-e31da1272872}
[20 empty] | >> skryté sloupce << | [12 empty] | 0,01 | 21
[33 empty] | 0,01 | 15
|  | REKAPITULACE STAVBY | [18 empty] | v --- níže se nacházejí doplnkové a pomocné údaje k sestavám --- v | [11 empty] | 0,001
|  | Kód: |  |  |  |  | TRUTNOV | [25 empty] | 0,01
|  | Stavba: |  |  |  |  | Snížení energetické náročnosti MÚ Trutnov | [25 empty] | 0,01
|  | KSO: | [13 empty] | CC-CZ: | [16 empty] | 0,01
|  | Místo: |  |  |  |  | Trutnov,Slovanské nám. 165 | [8 empty] | Datum: |  | 13. 10. 2019 | [14 empty] | 0,01
0,01
|  | Zadavatel: | [13 empty] | IČ: | [16 empty] | 0,01
|  |  | Město Trutnov | [12 empty] | DIČ: | [16 empty] | 0,01
0,01
|  | Zhotovitel: | [13 empty] | IČ: | [16 empty] | 0,01
|  |  | bude určen ve výběrovém řízení | [12 empty] | DIČ: | [16 empty] | 0,01
False
|  | Projektant: | [13 empty] | IČ: | [16 empty] | False
|  |  | Ing. Radek Pálenkáš | [12 empty] | DIČ: | [16 empty] | True
0,01
|  | Zpracovatel: | [13 empty] | IČ: | [16 empty] | 0,01
|  |  | Ing.Pavel Michálek | [12 empty] | DIČ: | [16 empty] | True
Poznámka:
|  | Cena bez DPH | [13 empty] | 0
[8 empty] | Sazba daně |  |  | Základ daně |  |  |  |  | Výše daně
|  | DPH |  | základní |  |  |  | 21% |  |  | 0 |  |  |  |  | 0
|  |  |  | snížená |  |  |  | 15% |  |  | 0 |  |  |  |  | 0
|  |  |  | zákl. přenesená |  |  |  | 21% |  |  | 0 |  |  |  |  | 0
|  |  |  | sníž. přenesená |  |  |  | 15% |  |  | 0 |  |  |  |  | 0
|  |  |  | nulová |  |  |  | 0% |  |  | 0 |  |  |  |  | 0
|  | Cena s DPH | [6 empty] | v |  |  | CZK |  |  |  | 0
|  | Projektant | [11 empty] | Zpracovatel
|  | Datum a podpis: | [7 empty] | Razítko |  |  |  | Datum a podpis: |  |  | Razítko
|  | Objednavatel | [11 empty] | Zhotovitel
|  | Datum a podpis: | [7 empty] | Razítko |  |  |  | Datum a podpis: |  |  | Razítko
REKAPITULACE OBJEKTŮ STAVBY A SOUPISŮ PRACÍ
| Kód: | [6 empty] | TRUTNOV
| Stavba: | [6 empty] | Snížení energetické náročnosti MÚ Trutnov
| Místo: | [6 empty] | Trutnov,Slovanské nám. 165 | [6 empty] | Datum: |  | 13. 10. 2019
| Zadavatel: | [6 empty] | Město Trutnov | [6 empty] | Projektant: |  | Ing. Radek Pálenkáš |  |  |  | Informatívní údaje z listů zakázek
| Zhotovitel: | [6 empty] | bude určen ve výběrovém řízení | [6 empty] | Zpracovatel: |  | Ing.Pavel Michálek
| Kód |  |  |  | Popis | [7 empty] | Cena bez DPH [CZK] |  |  |  |  | Cena s DPH [CZK] | Typ |  | z toho Ostat. náklady [CZK] | DPH [CZK] | Normohodiny [h] | DPH základní [CZK] | DPH snížená [CZK] | DPH základní přenesená [CZK] | DPH snížená přenesená [CZK] | Základna DPH základní | Základna DPH snížená | Základna DPH zákl. přenesená | Základna DPH sníž. přenesená | Základna DPH nulová
| Náklady z rozpočtů | [11 empty] | 0 |  |  |  |  | 0 |  |  | 0 | 0 | 2013.085 | 0 | 0 | 0 | 0 | 0 | 0 | 0 | 0 | 0 | D | 0 | ###NOIMPORT### | IMPORT | {0377108a-2452-4e6e-9d49-e31da1272872} | {00000000-0000-0000-0000-000000000000}
/ |  | TRUTNOV 1 |  |  |  | SO-01-Vlastní budova | [6 empty] | 0 |  |  |  |  | 0 | STA |  | 0 | 0 | 2013.085 | 0 | 0 | 0 | 0 | 0 | 0 | 0 | 0 | 0 |  | 1 |  | IMPORT | {09ea8127-9306-4a9f-851b-ebc7fa985160} | {0377108a-2452-4e6e-9d49-e31da1272872} | 2

## TRUTNOV 1 - SO-01-Vlastní...
[9 empty] | >> skryté sloupce << | [9 empty] | {09ea8127-9306-4a9f-851b-ebc7fa985160}
2
| KRYCÍ LIST SOUPISU PRACÍ | [8 empty] | v --- níže se nacházejí doplnkové a pomocné údaje k sestavám --- v | [8 empty] | False
Stavba:
Snížení energetické náročnosti MÚ Trutnov
Objekt:
TRUTNOV 1 - SO-01-Vlastní budova
| KSO: |  |  |  |  | CC-CZ:
| Místo: |  | Trutnov,Slovanské nám. 165 |  |  | Datum: | 13. 10. 2019
| Zadavatel: |  |  |  |  | IČ:
|  | Město Trutnov |  |  |  | DIČ:
| Zhotovitel: |  |  |  |  | IČ:
|  | bude určen ve výběrovém řízení |  |  |  | DIČ:
| Projektant: |  |  |  |  | IČ:
|  | Ing. Radek Pálenkáš |  |  |  | DIČ:
| Zpracovatel: |  |  |  |  | IČ:
|  | Ing.Pavel Michálek |  |  |  | DIČ:
Poznámka:
| Cena bez DPH | [5 empty] | 0
|  |  | Základ daně |  |  | Sazba daně | Výše daně
| DPH | základní | 0 |  |  | 21% | 0
|  | snížená | 0 |  |  | 15% | 0
|  | zákl. přenesená | 0 |  |  | 21% | 0
|  | sníž. přenesená | 0 |  |  | 15% | 0
|  | nulová | 0 |  |  | 0% | 0
| Cena s DPH |  |  | v | CZK |  | 0
| Projektant |  |  | Zpracovatel
| Datum a podpis: |  | Razítko | Datum a podpis: |  |  | Razítko
| Objednavatel |  |  | Zhotovitel
| Datum a podpis: |  | Razítko | Datum a podpis: |  |  | Razítko
REKAPITULACE ČLENĚNÍ SOUPISU PRACÍ
Stavba:
Snížení energetické náročnosti MÚ Trutnov
Objekt:
TRUTNOV 1 - SO-01-Vlastní budova
Místo: |  |  | Trutnov,Slovanské nám. 165 |  |  | Datum: | 13. 10. 2019
Zadavatel: |  |  | Město Trutnov |  |  | Projektant: | Ing. Radek Pálenkáš
Zhotovitel: |  |  | bude určen ve výběrovém řízení |  |  | Zpracovatel: | Ing.Pavel Michálek
Kód dílu - Popis | [6 empty] | Cena celkem [CZK]
Náklady ze soupisu prací | [6 empty] | 0 | [12 empty] | -1
| HSV - Práce a dodávky HSV | [5 empty] | 0
| 3 - Svislé a kompletní konstrukce | [5 empty] | 0
| 6 - Úpravy povrchů, podlahy a osazování výplní | [5 empty] | 0
| 9 - Ostatní konstrukce a práce, bourání | [5 empty] | 0
| 997 - Přesun sutě | [5 empty] | 0
| 998 - Přesun hmot | [5 empty] | 0
| PSV - Práce a dodávky PSV | [5 empty] | 0
| 731 - Ústřední vytápění | [5 empty] | 0
| 763 - Konstrukce suché výstavby | [5 empty] | 0
| 764 - Konstrukce klempířské | [5 empty] | 0
| 766 - Konstrukce truhlářské | [5 empty] | 0
| 767 - Konstrukce zámečnické | [5 empty] | 0
| 781 - Dokončovací práce - obklady | [5 empty] | 0
| 784 - Dokončovací práce - malby a tapety | [5 empty] | 0
| VRN - Vedlejší rozpočtové náklady | [5 empty] | 0
| VRN1 - Průzkumné, geodetické a projektové práce | [5 empty] | 0
| VRN3 - Zařízení staveniště | [5 empty] | 0
| VRN7 - Provozní vlivy | [5 empty] | 0
SOUPIS PRACÍ
Stavba:
Snížení energetické náročnosti MÚ Trutnov
Objekt:
TRUTNOV 1 - SO-01-Vlastní budova
Místo: |  |  | Trutnov,Slovanské nám. 165 |  |  | Datum: | 13. 10. 2019
Zadavatel: |  |  | Město Trutnov |  |  | Projektant: | Ing. Radek Pálenkáš
Zhotovitel: |  |  | bude určen ve výběrovém řízení |  |  | Zpracovatel: | Ing.Pavel Michálek
PČ | Typ | Kód | Popis | MJ | Množství | J.cena [CZK] | Cena celkem [CZK] | Cenová soustava |  |  | DPH | J. Nh [h] | Nh celkem [h] | J. hmotnost [t] | Hmotnost celkem [t] | J. suť [t] | Suť Celkem [t]
Náklady soupisu celkem | [6 empty] | 0 | [5 empty] | 2013.085 |  | 3.3806 |  | 68.6394 |  | D | -1 | [10 empty] | 0
| D | HSV | Práce a dodávky HSV |  |  |  | 0 | [5 empty] | 1109.3749 |  | 1.6761 |  | 59.2987 | 1 | D | 0 |  |  |  | ROZPOCET | [6 empty] | 0
| D | 3 | Svislé a kompletní konstrukce |  |  |  | 0 | [5 empty] | 1.7042 |  | 0.44662 |  | 0 | 1 | D | 1 |  |  |  | ROZPOCET | [6 empty] | 0
1 | K | 310231041 | Zazdívka otvorů ve zdivu nadzákladovém plochy do 1 m2 cihlami děrovanými přes P10 do P15, tl. stěny 240 mm | m2 | 1.62 |  | 0 | CS ÚRS 2019 02 |  |  | základní | 1.052 | 1.7042 | 0.27569 | 0.44662 | 0 | 0 | 4 | K | 2 |  |  |  | ROZPOCET | 0 | 0 | 0 | 0 | 0 | 1 | 0 | 4 | -406168930
| VV |  | 1,8*0,9 |  | 1.62 | [13 empty] | VV | 2 | 2 | True | 1 | ROZPOCET
| D | 6 | Úpravy povrchů, podlahy a osazování výplní |  |  |  | 0 | [5 empty] | 121.855 |  | 1.2295 |  | 0 | 1 | D | 1 |  |  |  | ROZPOCET | [6 empty] | 0
2 | K | 611142001 | Potažení vnitřních stropů sklovláknitým pletivem vtlačeným do tenkovrstvé hmoty, včetně štukové omítky tl.3mm | m2 | 261.75 |  | 0 | CS ÚRS 2019 02 |  |  | základní | 0.46 | 120.405 | 0.00438 | 1.1465 | 0 | 0 | 4 | K | 2 |  |  |  | ROZPOCET | 0 | 0 | 0 | 0 | 0 | 1 | 0 | 4 | -1641752556
| VV |  | 523,5*0,5 |  | 261.75 | [13 empty] | VV | 2 | 2 | True | 1 | ROZPOCET
3 | K | 612325223 | Vápenocementová štuková omítka malých ploch do 1,0 m2 na stěnách | kus | 2 |  | 0 | CS ÚRS 2019 02 |  |  | základní | 0.725 | 1.45 | 0.0415 | 0.083 | 0 | 0 | 4 | K | 2 |  |  |  | ROZPOCET | 0 | 0 | 0 | 0 | 0 | 1 | 0 | 4 | -1784122356
| D | 9 | Ostatní konstrukce a práce, bourání |  |  |  | 0 | [5 empty] | 745.5985 |  | 0 |  | 59.2987 | 1 | D | 1 |  |  |  | ROZPOCET | [6 empty] | 0
4 | K | 968072354 | Vybourání kovových rámů oken zdvojených včetně křídel pl do 1 m2 | m2 | 4.32 |  | 0 | CS ÚRS 2019 02 |  |  | základní | 1.625 | 7.02 | 0 | 0 | 0.089 | 0.38448 | 4 | K | 2 |  |  |  | ROZPOCET | 0 | 0 | 0 | 0 | 0 | 1 | 0 | 4 | 1015270064
| VV |  | 1,2*0,6*3*2 |  | 4.32 | [13 empty] | VV | 2 | 2 | True | 1 | ROZPOCET
5 | K | 968072355 | Vybourání kovových rámů oken zdvojených včetně křídel pl do 2 m2 | m2 | 65.52 |  | 0 | CS ÚRS 2019 02 |  |  | základní | 0.938 | 61.4578 | 0 | 0 | 0.061 | 3.9967 | 4 | K | 2 |  |  |  | ROZPOCET | 0 | 0 | 0 | 0 | 0 | 1 | 0 | 4 | 402531830
| VV |  | 1,2*0,9*49+1,2*1,5*7 |  | 65.52 | [13 empty] | VV | 2 | 2 | True | 1 | ROZPOCET
6 | K | 968072356 | Vybourání kovových rámů oken zdvojených včetně křídel pl do 4 m2 | m2 | 987.12 |  | 0 | CS ÚRS 2019 02 |  |  | základní | 0.66 | 651.4992 | 0 | 0 | 0.053 | 52.3174 | 4 | K | 2 |  |  |  | ROZPOCET | 0 | 0 | 0 | 0 | 0 | 1 | 0 | 4 | -511348615
| VV |  | 1,2*1,8*64+1,2*2,1*196+1,2*2,4*111+1,2*2,4+1,2*3,0*5 |  | 972.72 | [13 empty] | VV | 2 | 2 | True | 0 | ROZPOCET
| VV |  | 1,5*2,4*4 |  | 14.4 | [13 empty] | VV | 2 | 2 | True | 0 | ROZPOCET
| VV |  | Součet |  | 987.12 | [13 empty] | VV | 2 | 4 | True | 1 | ROZPOCET
7 | K | 968072456 | Vybourání kovových dveřních zárubní pl přes 2 m2 | m2 | 30.9 |  | 0 | CS ÚRS 2019 02 |  |  | základní | 0.718 | 22.1862 | 0 | 0 | 0.063 | 1.9467 | 4 | K | 2 |  |  |  | ROZPOCET | 0 | 0 | 0 | 0 | 0 | 1 | 0 | 4 | -474128798
| VV |  | 1,8*3,3+5,6*3,3+2,4*2,7 |  | 30.9 | [13 empty] | VV | 2 | 2 | True | 1 | ROZPOCET
8 | K | 968072559 | Vybourání kovových vrat pl přes 5 m2 | m2 | 9.9 |  | 0 | CS ÚRS 2019 02 |  |  | základní | 0.347 | 3.4353 | 0 | 0 | 0.066 | 0.6534 | 4 | K | 2 |  |  |  | ROZPOCET | 0 | 0 | 0 | 0 | 0 | 1 | 0 | 4 | -1508789809
| VV |  | 3,0*3,3 |  | 9.9 | [13 empty] | VV | 2 | 2 | True | 1 | ROZPOCET
| D | 997 | Přesun sutě |  |  |  | 0 | [5 empty] | 239.4815 |  | 0 |  | 0 | 1 | D | 1 |  |  |  | ROZPOCET | [6 empty] | 0
9 | K | 997013153 | Vnitrostaveništní doprava suti a vybouraných hmot pro budovy v do 12 m s omezením mechanizace | t | 68.639 |  | 0 | CS ÚRS 2019 02 |  |  | základní | 3.31 | 227.1951 | 0 | 0 | 0 | 0 | 4 | K | 2 |  |  |  | ROZPOCET | 0 | 0 | 0 | 0 | 0 | 1 | 0 | 4 | 1236713647
10 | K | 997013501 | Odvoz suti a vybouraných hmot na skládku nebo meziskládku do 1 km se složením | t | 68.639 |  | 0 | CS ÚRS 2019 02 |  |  | základní | 0.125 | 8.5799 | 0 | 0 | 0 | 0 | 4 | K | 2 |  |  |  | ROZPOCET | 0 | 0 | 0 | 0 | 0 | 1 | 0 | 4 | 1616858865
11 | K | 997013509 | Příplatek k odvozu suti a vybouraných hmot na skládku ZKD 1 km přes 1 km | t | 617.751 |  | 0 | CS ÚRS 2019 02 |  |  | základní | 0.006 | 3.7065 | 0 | 0 | 0 | 0 | 4 | K | 2 |  |  |  | ROZPOCET | 0 | 0 | 0 | 0 | 0 | 1 | 0 | 4 | 1741901979
| VV |  | 68,639*9 |  | 617.751 | [13 empty] | VV | 2 | 2 | True | 1 | ROZPOCET
12 | K | 997013841 | Poplatek za uložení na skládce (skládkovné) odpadu po otryskávání kód odpadu 120 117 | t | 68.639 |  | 0 | CS ÚRS 2019 02 |  |  | základní | 0 | 0 | 0 | 0 | 0 | 0 | 4 | K | 2 |  |  |  | ROZPOCET | 0 | 0 | 0 | 0 | 0 | 1 | 0 | 4 | 806913013
| D | 998 | Přesun hmot |  |  |  | 0 | [5 empty] | 0.73576 |  | 0 |  | 0 | 1 | D | 1 |  |  |  | ROZPOCET | [6 empty] | 0
13 | K | 998012022 | Přesun hmot pro budovy monolitické v do 12 m | t | 1.676 |  | 0 | CS ÚRS 2019 02 |  |  | základní | 0.439 | 0.73576 | 0 | 0 | 0 | 0 | 4 | K | 2 |  |  |  | ROZPOCET | 0 | 0 | 0 | 0 | 0 | 1 | 0 | 4 | 2124397922
| D | PSV | Práce a dodávky PSV |  |  |  | 0 | [5 empty] | 903.7101 |  | 1.7046 |  | 9.3407 | 2 | D | 0 |  |  |  | ROZPOCET | [6 empty] | 0
| D | 731 | Ústřední vytápění |  |  |  | 0 | [5 empty] | 0 |  | 0 |  | 0 | 2 | D | 1 |  |  |  | ROZPOCET | [6 empty] | 0
14 | [10 empty] | základní | 0 | 0 | 0 | 0 | 0 | 0 | 16 | K | 2 |  |  |  | ROZPOCET | 0 | 0 | 0 | 0 | 0 | 1 | 0 | 16 | -914469536
| D | 763 | Konstrukce suché výstavby |  |  |  | 0 | [5 empty] | 35.3067 |  | 0 |  | 7.7455 | 2 | D | 1 |  |  |  | ROZPOCET | [6 empty] | 0
15 | K | 763001 | D+M ukončující SDK profil s dilatační páskou | bm | 384 |  | 0 |  |  |  | základní | 0 | 0 | 0 | 0 | 0 | 0 | 16 | K | 2 |  |  |  | ROZPOCET | 0 | 0 | 0 | 0 | 0 | 1 | 0 | 16 | -2002683318
| VV |  | "schema P05" 384,0 |  | 384 | [13 empty] | VV | 2 | 2 | True | 1 | ROZPOCET
16 | K | 763111812 | Demontáž SDK příčky s jednoduchou ocelovou nosnou konstrukcí opláštění dvojité | m2 | 137.38 |  | 0 | CS ÚRS 2019 02 |  |  | základní | 0.257 | 35.3067 | 0 | 0 | 0.05638 | 7.7455 | 16 | K | 2 |  |  |  | ROZPOCET | 0 | 0 | 0 | 0 | 0 | 1 | 0 | 16 | 840930153
| VV |  | 92,0*2,4*0,6+1,4*3,5 |  | 137.38 | [13 empty] | VV | 2 | 2 | True | 1 | ROZPOCET
17 | K | 998763402 | Přesun hmot procentní pro sádrokartonové konstrukce v objektech v do 12 m | % | 251.742 |  | 0 | CS ÚRS 2019 02 |  |  | základní | 0 | 0 | 0 | 0 | 0 | 0 | 16 | K | 2 |  |  |  | ROZPOCET | 0 | 0 | 0 | 0 | 0 | 1 | 0 | 16 | -50937240
| D | 764 | Konstrukce klempířské |  |  |  | 0 | [5 empty] | 779.966 |  | 0.7618 |  | 0 | 2 | D | 1 |  |  |  | ROZPOCET | [6 empty] | 0
18 | K | 764001911 | Napojení klempířských konstrukcí na stávající délky spoje přes 0,5 m | m | 1172 |  | 0 | CS ÚRS 2019 02 |  |  | základní | 0.366 | 428.952 | 0 | 0 | 0 | 0 | 16 | K | 2 |  |  |  | ROZPOCET | 0 | 0 | 0 | 0 | 0 | 1 | 0 | 16 | 2065428504
| VV |  | "schema K01,K02" 586,0*2 |  | 1172 | [13 empty] | VV | 2 | 2 | True | 1 | ROZPOCET
19 | K | 764226401 | Oplechování parapetů rovných mechanicky kotvené z Al plechu rš 120mm | m | 586 |  | 0 | CS ÚRS 2019 02 |  |  | základní | 0.3 | 175.8 | 0.00039 | 0.22854 | 0 | 0 | 16 | K | 2 |  |  |  | ROZPOCET | 0 | 0 | 0 | 0 | 0 | 1 | 0 | 16 | 2132133442
20 | K | 764236401 | Oplechování parapetů rovných mechanicky kotvené z Cu plechu rš 120mm | m | 586 |  | 0 | CS ÚRS 2019 02 |  |  | základní | 0.299 | 175.214 | 0.00091 | 0.53326 | 0 | 0 | 16 | K | 2 |  |  |  | ROZPOCET | 0 | 0 | 0 | 0 | 0 | 1 | 0 | 16 | 2111937618
| VV |  | "schema K01" 586,0 |  | 586 | [13 empty] | VV | 2 | 2 | True | 1 | ROZPOCET
21 | K | 998764202 | Přesun hmot procentní pro konstrukce klempířské v objektech v do 12 m | % | 6545.62 |  | 0 | CS ÚRS 2019 02 |  |  | základní | 0 | 0 | 0 | 0 | 0 | 0 | 16 | K | 2 |  |  |  | ROZPOCET | 0 | 0 | 0 | 0 | 0 | 1 | 0 | 16 | 782233977
| D | 766 | Konstrukce truhlářské |  |  |  | 0 | [5 empty] | 1.2 |  | 0 |  | 0.05 | 2 | D | 1 |  |  |  | ROZPOCET | [6 empty] | 0
22 | K | 766001 | D+M okna plasthliníková zasklená izolačním trojsklem vč. kování a vnitřní parotěsnící pásky a vnější paropropustné pásky v šíři 100mm | m2 | 1056.96 |  | 0 |  |  |  | základní | 0 | 0 | 0 | 0 | 0 | 0 | 16 | K | 2 |  |  |  | ROZPOCET | 0 | 0 | 0 | 0 | 0 | 1 | 0 | 16 | 1184326041
| VV |  | "schema W01-W11" 1,2*0,6*6+1,2*0,9*49+1,2*1,5*7+1,2*1,8*19+1,2*1,8*17+1,2*1,8*28 |  | 208.08 | [13 empty] | VV | 2 | 2 | True | 0 | ROZPOCET
| VV |  | 1,2*2,1*196+1,2*2,4*111+1,2*2,4+1,2*3,0*5+1,5*2,4*4 |  | 848.88 | [13 empty] | VV | 2 | 2 | True | 0 | ROZPOCET
| VV |  | Součet |  | 1056.96 | [13 empty] | VV | 2 | 4 | True | 1 | ROZPOCET
23 | K | 766002 | D+M okenní otvírač pákový | ks | 23 |  | 0 |  |  |  | základní | 0 | 0 | 0 | 0 | 0 | 0 | 16 | K | 2 |  |  |  | ROZPOCET | 0 | 0 | 0 | 0 | 0 | 1 | 0 | 16 | -1218424706
| VV |  | "scema W03" 23 |  | 23 | [13 empty] | VV | 2 | 2 | True | 1 | ROZPOCET
24 | K | 766003 | D+M interierová AL žaluzie | m2 | 942.12 |  | 0 |  |  |  | základní | 0 | 0 | 0 | 0 | 0 | 0 | 16 | K | 2 |  |  |  | ROZPOCET | 0 | 0 | 0 | 0 | 0 | 1 | 0 | 16 | 2023920839
| VV |  | "schema W04-W08,W11" 1,2*1,5*7+1,2*1,8*19+1,2*1,8*28 |  | 114.12 | [13 empty] | VV | 2 | 2 | True | 0 | ROZPOCET
| VV |  | 1,2*2,1*196+1,2*2,4*111+1,5*2,4*4 |  | 828 | [13 empty] | VV | 2 | 2 | True | 0 | ROZPOCET
| VV |  | Součet |  | 942.12 | [13 empty] | VV | 2 | 4 | True | 1 | ROZPOCET
25 | K | 766004 | D+M vnitřní připojovací lišta smrková 15/30mm vč.lakování lepená k okennímu rámu | bm | 718 |  | 0 |  |  |  | základní | 0 | 0 | 0 | 0 | 0 | 0 | 16 | K | 2 |  |  |  | ROZPOCET | 0 | 0 | 0 | 0 | 0 | 1 | 0 | 16 | -769768317
| VV |  | "schema P01" 718,0 |  | 718 | [13 empty] | VV | 2 | 2 | True | 1 | ROZPOCET
26 | K | 766005 | D+M vnitřní parapet z desek postforming tl.19mm povrch HPL laminát s nosem šířka 550mm | bm | 24 |  | 0 |  |  |  | základní | 0 | 0 | 0 | 0 | 0 | 0 | 16 | K | 2 |  |  |  | ROZPOCET | 0 | 0 | 0 | 0 | 0 | 1 | 0 | 16 | -475441113
27 | K | 766006 | dtto,avšak šířka 280mm | bm | 26 |  | 0 |  |  |  | základní | 0 | 0 | 0 | 0 | 0 | 0 | 16 | K | 2 |  |  |  | ROZPOCET | 0 | 0 | 0 | 0 | 0 | 1 | 0 | 16 | 1688294407
| VV |  | "schema P06" 26 |  | 26 | [13 empty] | VV | 2 | 2 | True | 1 | ROZPOCET
28 | K | 766007 | Vyříznutí otvoru do stávajícího parapetu (potaženého syntetickou kůží) pro osazení větracích mřížek o rozměru 100/1000 | ks | 168 |  | 0 |  |  |  | základní | 0 | 0 | 0 | 0 | 0 | 0 | 16 | K | 2 |  |  |  | ROZPOCET | 0 | 0 | 0 | 0 | 0 | 1 | 0 | 16 | -1329279276
| VV |  |  |  | 168 | [13 empty] | VV | 2 | 2 | True | 1 | ROZPOCET
29 | K | 766008 | Demontáž vnitřního parapetu šířky 150mm | bm | 523.5 |  | 0 |  |  |  | základní | 0 | 0 | 0 | 0 | 0 | 0 | 16 | K | 2 |  |  |  | ROZPOCET | 0 | 0 | 0 | 0 | 0 | 1 | 0 | 16 | 496199438
| VV |  | 523,5 |  | 523.5 | [13 empty] | VV | 2 | 2 | True | 1 | ROZPOCET
30 | K | 766009 | Demontáž plastové lišty pro vedení kabeláže po okenních rámech | bm | 25 |  | 0 |  |  |  | základní | 0 | 0 | 0 | 0 | 0 | 0 | 16 | K | 2 |  |  |  | ROZPOCET | 0 | 0 | 0 | 0 | 0 | 1 | 0 | 16 | -1564418535
| VV |  | 25,0 |  | 25 | [13 empty] | VV | 2 | 2 | True | 1 | ROZPOCET
31 | K | 766010 | Demontáž vnitřních dřevěných garnýží | bm | 523.5 |  | 0 |  |  |  | základní | 0 | 0 | 0 | 0 | 0 | 0 | 16 | K | 2 |  |  |  | ROZPOCET | 0 | 0 | 0 | 0 | 0 | 1 | 0 | 16 | 1453074869
| VV |  | 523,5 |  | 523.5 | [13 empty] | VV | 2 | 2 | True | 1 | ROZPOCET
32 | K | 766011 | Demontáž vnitřní připojovací lišty dřevěné 12/16mm po obvodu výplní otvorů | bm | 718 |  | 0 |  |  |  | základní | 0 | 0 | 0 | 0 | 0 | 0 | 16 | K | 2 |  |  |  | ROZPOCET | 0 | 0 | 0 | 0 | 0 | 1 | 0 | 16 | -763612556
33 | K | 766441821 | Demontáž parapetních desek dřevěných nebo plastových šířky do 30 cm délky přes 1,0 m | kus | 10 |  | 0 | CS ÚRS 2019 02 |  |  | základní | 0.12 | 1.2 | 0 | 0 | 0.005 | 0.05 | 16 | K | 2 |  |  |  | ROZPOCET | 0 | 0 | 0 | 0 | 0 | 1 | 0 | 16 | -541645480
34 | K | 998766202 | Přesun hmot procentní pro konstrukce truhlářské v objektech v do 12 m | % | 111784.17 |  | 0 | CS ÚRS 2019 02 |  |  | základní | 0 | 0 | 0 | 0 | 0 | 0 | 16 | K | 2 |  |  |  | ROZPOCET | 0 | 0 | 0 | 0 | 0 | 1 | 0 | 16 | -441617014
| D | 767 | Konstrukce zámečnické |  |  |  | 0 | [5 empty] | 0 |  | 0 |  | 0 | 2 | D | 1 |  |  |  | ROZPOCET | [6 empty] | 0
35 | K | 767001 | D+M větrací mřížka do vnitřního parapetu 100/1000mm eloxovaný hliník vč. kotvení | ks | 168 |  | 0 |  |  |  | základní | 0 | 0 | 0 | 0 | 0 | 0 | 16 | K | 2 |  |  |  | ROZPOCET | 0 | 0 | 0 | 0 | 0 | 1 | 0 | 16 | -554704579
| VV |  | "schema P03" 168 |  | 168 | [13 empty] | VV | 2 | 2 | True | 1 | ROZPOCET
36 | K | 767002 | D+M dveře sekční automatické bílé -hliníkové lamely částečně prosklené 3000/3300mm | ks | 1 |  | 0 |  |  |  | základní | 0 | 0 | 0 | 0 | 0 | 0 | 16 | K | 2 |  |  |  | ROZPOCET | 0 | 0 | 0 | 0 | 0 | 1 | 0 | 16 | 1063801985
| VV |  | "schema D01" 1 |  | 1 | [13 empty] | VV | 2 | 2 | True | 1 | ROZPOCET
37 | K | 767003 | D+M dveře vstupní hliníkové s proskleným nadsvětlíkem vč.kování a samozavírače 1800/3300mm | ks | 1 |  | 0 |  |  |  | základní | 0 | 0 | 0 | 0 | 0 | 0 | 16 | K | 2 |  |  |  | ROZPOCET | 0 | 0 | 0 | 0 | 0 | 1 | 0 | 16 | -504180510
| VV |  | "schema D02" 1 |  | 1 | [13 empty] | VV | 2 | 2 | True | 1 | ROZPOCET
38 | K | 767004 | dtto,avšak 2400/2700mm s elektromechanickým zámkem | ks | 1 |  | 0 |  |  |  | základní | 0 | 0 | 0 | 0 | 0 | 0 | 16 | K | 2 |  |  |  | ROZPOCET | 0 | 0 | 0 | 0 | 0 | 1 | 0 | 16 | -2076937331
| VV |  | "schema D04" 1 |  | 1 | [13 empty] | VV | 2 | 2 | True | 1 | ROZPOCET
39 | K | 767005 | D+M hliníková prosklená stěna s autom. posuvnými dveřmi zasklení izolačním dvojsklem bezpečnostním 5600/3300mm | ks | 1 |  | 0 |  |  |  | základní | 0 | 0 | 0 | 0 | 0 | 0 | 16 | K | 2 |  |  |  | ROZPOCET | 0 | 0 | 0 | 0 | 0 | 1 | 0 | 16 | -1069684325
| VV |  | "schema D05" 1 |  | 1 | [13 empty] | VV | 2 | 2 | True | 1 | ROZPOCET
40 | K | 767006 | Šetrná demontáž a opětovná montáž ocelových okenních mříží vč. nových nátěrů a kotvení | m2 | 23.56 |  | 0 |  |  |  | základní | 0 | 0 | 0 | 0 | 0 | 0 | 16 | K | 2 |  |  |  | ROZPOCET | 0 | 0 | 0 | 0 | 0 | 1 | 0 | 16 | 2024486685
| VV |  | 2,4*1,8+3,7*2,6*2 |  | 23.56 | [13 empty] | VV | 2 | 2 | True | 1 | ROZPOCET
41 | K | 767007 | Demontáž vnější a vnitřní krycí AL lišty na spojích okenních výplní | bm | 1756 |  | 0 |  |  |  | základní | 0 | 0 | 0 | 0 | 0 | 0 | 16 | K | 2 |  |  |  | ROZPOCET | 0 | 0 | 0 | 0 | 0 | 1 | 0 | 16 | 1954397405
| VV |  | 878*2 |  | 1756 | [13 empty] | VV | 2 | 2 | True | 1 | ROZPOCET
42 | K | 767008 | Demontáž nerezových zábradlí na schodištích vč. kotvení | ks | 14 |  | 0 |  |  |  | základní | 0 | 0 | 0 | 0 | 0 | 0 | 16 | K | 2 |  |  |  | ROZPOCET | 0 | 0 | 0 | 0 | 0 | 1 | 0 | 16 | 582745959
43 | K | 767009 | Šetrná demontáž a opětovná montáž prvků SLP a regulátorů topení | ks | 12 |  | 0 |  |  |  | základní | 0 | 0 | 0 | 0 | 0 | 0 | 16 | K | 2 |  |  |  | ROZPOCET | 0 | 0 | 0 | 0 | 0 | 1 | 0 | 16 | 1708666308
44 | K | 998767202 | Přesun hmot procentní pro zámečnické konstrukce v objektech v do 12 m | % | 8348.344 |  | 0 | CS ÚRS 2019 02 |  |  | základní | 0 | 0 | 0 | 0 | 0 | 0 | 16 | K | 2 |  |  |  | ROZPOCET | 0 | 0 | 0 | 0 | 0 | 1 | 0 | 16 | -1656603665
| D | 781 | Dokončovací práce - obklady |  |  |  | 0 | [5 empty] | 15.7532 |  | 0.19545 |  | 1.5452 | 2 | D | 1 |  |  |  | ROZPOCET | [6 empty] | 0
45 | K | 781121011 | Nátěr penetrační na stěnu | m2 | 10 |  | 0 | CS ÚRS 2019 02 |  |  | základní | 0.044 | 0.44 | 0.0003 | 0.003 | 0 | 0 | 16 | K | 2 |  |  |  | ROZPOCET | 0 | 0 | 0 | 0 | 0 | 1 | 0 | 16 | 110649948
| VV |  | 20,0*0,5 |  | 10 | [13 empty] | VV | 2 | 2 | True | 1 | ROZPOCET
46 | K | 781471810 | Demontáž obkladů z obkladaček keramických kladených do malty | m2 | 18.96 |  | 0 | CS ÚRS 2019 02 |  |  | základní | 0.295 | 5.5932 | 0 | 0 | 0.0815 | 1.5452 | 16 | K | 2 |  |  |  | ROZPOCET | 0 | 0 | 0 | 0 | 0 | 1 | 0 | 16 | 331660619
| VV |  | "vnitřní parapety" 63,2*0,3 |  | 18.96 | [13 empty] | VV | 2 | 2 | True | 1 | ROZPOCET
47 | K | 781674113 | Montáž obkladů parapetů šířky do 200 mm z dlaždic keramických lepených flexibilním lepidlem | m | 45 |  | 0 | CS ÚRS 2019 02 |  |  | základní | 0.216 | 9.72 | 0.00098 | 0.0441 | 0 | 0 | 16 | K | 2 |  |  |  | ROZPOCET | 0 | 0 | 0 | 0 | 0 | 1 | 0 | 16 | 663377546
48 | M | 59761071 | obklad keramický hladký přes 12 do 19ks/m2 | m2 | 11.5 |  | 0 | CS ÚRS 2019 02 |  |  | základní | 0 | 0 | 0.0129 | 0.14835 | 0 | 0 | 32 | M | 2 |  |  |  | ROZPOCET | 0 | 0 | 0 | 0 | 0 | 1 | 0 | 16 | -1065897546
| VV |  | 20,0*0,5*1,15 |  | 11.5 | [13 empty] | VV | 2 | 2 | True | 1 | ROZPOCET
49 | K | 998781202 | Přesun hmot procentní pro obklady keramické v objektech v do 12 m | % | 121.987 |  | 0 | CS ÚRS 2019 02 |  |  | základní | 0 | 0 | 0 | 0 | 0 | 0 | 16 | K | 2 |  |  |  | ROZPOCET | 0 | 0 | 0 | 0 | 0 | 1 | 0 | 16 | -1189454190
| D | 784 | Dokončovací práce - malby a tapety |  |  |  | 0 | [5 empty] | 71.4842 |  | 0.74731 |  | 0 | 2 | D | 1 |  |  |  | ROZPOCET | [6 empty] | 0
50 | K | 784171101 | Zakrytí vnitřních podlah včetně pozdějšího odkrytí | m2 | 1513.8 |  | 0 | CS ÚRS 2019 02 |  |  | základní | 0.012 | 18.1656 | 0 | 0 | 0 | 0 | 16 | K | 2 |  |  |  | ROZPOCET | 0 | 0 | 0 | 0 | 0 | 1 | 0 | 16 | -1988652520
| VV |  | 1513,8 |  | 1513.8 | [13 empty] | VV | 2 | 2 | True | 1 | ROZPOCET
51 | M | 28323151 | geotextilie | m2 | 1589.49 |  | 0 | CS ÚRS 2019 02 |  |  | základní | 0 | 0 | 0.00035 | 0.55632 | 0 | 0 | 32 | M | 2 |  |  |  | ROZPOCET | 0 | 0 | 0 | 0 | 0 | 1 | 0 | 16 | -1997258231
| VV |  | 1513,8*1,05 'Přepočtené koeficientem množství |  | 1589.49 | [13 empty] | VV | 2 | 2 | False | 1 | ROZPOCET
52 | K | 784181101 | Základní akrylátová jednonásobná penetrace podkladu v místnostech výšky do 3,80m | m2 | 397.9 |  | 0 | CS ÚRS 2019 02 |  |  | základní | 0.033 | 13.1307 | 0.0002 | 0.07958 | 0 | 0 | 16 | K | 2 |  |  |  | ROZPOCET | 0 | 0 | 0 | 0 | 0 | 1 | 0 | 16 | -1620926754
| VV |  | "prvky SDK" 38,0 |  | 38 | [13 empty] | VV | 2 | 2 | True | 0 | ROZPOCET
| VV |  | "připojovací spára" 718,0*0,5 |  | 359 | [13 empty] | VV | 2 | 2 | True | 0 | ROZPOCET
| VV |  | "dozdění nadsvětlíku" 1,8*0,5 |  | 0.9 | [13 empty] | VV | 2 | 2 | True | 0 | ROZPOCET
| VV |  | Součet |  | 397.9 | [13 empty] | VV | 2 | 4 | True | 1 | ROZPOCET
53 | K | 784211111 | Dvojnásobné bílé malby ze směsí za mokra velmi dobře otěruvzdorných v místnostech výšky do 3,80 m | m2 | 397.9 |  | 0 | CS ÚRS 2019 02 |  |  | základní | 0.101 | 40.1879 | 0.00028 | 0.11141 | 0 | 0 | 16 | K | 2 |  |  |  | ROZPOCET | 0 | 0 | 0 | 0 | 0 | 1 | 0 | 16 | -614329783
| D | VRN | Vedlejší rozpočtové náklady |  |  |  | 0 | [5 empty] | 0 |  | 0 |  | 0 | 5 | D | 0 |  |  |  | ROZPOCET | [6 empty] | 0
| D | VRN1 | Průzkumné, geodetické a projektové práce |  |  |  | 0 | [5 empty] | 0 |  | 0 |  | 0 | 5 | D | 1 |  |  |  | ROZPOCET | [6 empty] | 0
54 | K | 013002000 | Projektové práce-dokumentace skutečného provedení | soubor | 1 |  | 0 | CS ÚRS 2019 02 |  |  | základní | 0 | 0 | 0 | 0 | 0 | 0 | 1024 | K | 2 |  |  |  | ROZPOCET | 0 | 0 | 0 | 0 | 0 | 1 | 0 | 1024 | -1414534158
| D | VRN3 | Zařízení staveniště |  |  |  | 0 | [5 empty] | 0 |  | 0 |  | 0 | 5 | D | 1 |  |  |  | ROZPOCET | [6 empty] | 0
55 | K | 032002000 | Vybavení staveniště-mobilní WC,sklad,kancelář,zdvihací mechanizmy | soubor | 1 |  | 0 | CS ÚRS 2019 02 |  |  | základní | 0 | 0 | 0 | 0 | 0 | 0 | 1024 | K | 2 |  |  |  | ROZPOCET | 0 | 0 | 0 | 0 | 0 | 1 | 0 | 1024 | 1050020939
56 | K | 033002000 | Připojení staveniště na inženýrské sítě-voda,elektro | soubor | 1 |  | 0 | CS ÚRS 2019 02 |  |  | základní | 0 | 0 | 0 | 0 | 0 | 0 | 1024 | K | 2 |  |  |  | ROZPOCET | 0 | 0 | 0 | 0 | 0 | 1 | 0 | 1024 | 2001857999
57 | K | 039002000 | Zrušení zařízení staveniště | soubor | 1 |  | 0 | CS ÚRS 2019 02 |  |  | základní | 0 | 0 | 0 | 0 | 0 | 0 | 1024 | K | 2 |  |  |  | ROZPOCET | 0 | 0 | 0 | 0 | 0 | 1 | 0 | 1024 | -2029758135
| D | VRN7 | Provozní vlivy |  |  |  | 0 | [5 empty] | 0 |  | 0 |  | 0 | 5 | D | 1 |  |  |  | ROZPOCET | [6 empty] | 0
58 | K | 071002000 | Provoz investora, třetích osob | soubor | 1 |  | 0 | CS ÚRS 2019 02 |  |  | základní | 0 | 0 | 0 | 0 | 0 | 0 | 1024 | K | 2 |  |  |  | ROZPOCET | 0 | 0 | 0 | 0 | 0 | 1 | 0 | 1024 | -149267702