## Krycí list
KRYCÍ LIST ROZPOČTU
| Název stavby |  |  | Rekonstrukce finské chaty č.25 v rekreačním areálu Dolce | [8 empty] | JKSO
| Kód stavby |  |  | 0032020
| Název objektu | [11 empty] | EČO
Kód objektu
| Název části | [11 empty] | Místo | Trutnov Dolce
Kód části
Název podčásti
Kód podčásti
[13 empty] | IČ | DIČ
| Objednatel |  |  | Město Trutnov
Projektant
| Zhotovitel |  |  | bude určen výběrovým řízením
|  |  |  | Rozpočet číslo | Zpracoval | [7 empty] | Dne
07.02.2020
Měrné a účelové jednotky
Počet |  |  |  | Náklady / 1 m.j. | Počet |  |  | Náklady / 1 m.j. |  | Počet |  |  |  | Náklady / 1 m.j.
|  |  | 0 | 0 |  |  | 0 | 0 |  |  |  |  | 0 |  |  | 0
|  |  |  | Rozpočtové náklady v |  |  |  | CZK
A |  | Základní rozp. náklady |  |  | B |  | Doplňkové náklady |  |  | C |  | Náklady na umístění stavby
1 | HSV |  | Dodávky | 0 | 8 | Práce přesčas |  | 0 |  | 13 | Zařízení staveniště |  |  | 21 | % | 0
2 |  |  | Montáž | 0 | 9 | Bez pevné podl. |  | 0 |  | 14 | Mimostav. doprava |  |  | 21 | % | 0
3 | PSV |  | Dodávky | 0 | 10 | Kulturní památka |  | 0 |  | 15 | Územní vlivy |  |  | 21 | % | 0
4 |  |  | Montáž | 0 | 11 |  |  | 0 |  | 16 | Provozní vlivy |  |  | 21 | % | 0
5 | "M" |  | Dodávky | 0 | [5 empty] | 17 | Ostatní |  |  | 21 | % | 0
6 |  |  | Montáž | 0 | [5 empty] | 18 | NUS z rozpočtu |  |  |  |  | 0
7 | ZRN (ř. 1-6) |  |  | 0 | 12 | DN (ř. 8-11) |  | 0 |  | 19 | NUS (ř. 13-18) |  |  |  |  | 0
20 | HZS |  |  | 0 | 21 | Kompl. činnost |  | 0 | 21 | 22 | Ostatní náklady |  |  |  |  | 0
Projektant | [9 empty] | D |  | Celkové náklady
[10 empty] | 23 | Součet 7, 12, 19-22 |  |  |  |  | 0
Datum a podpis |  |  |  |  | Razítko |  |  |  |  | 24 | 15 | % | 0 | DPH |  | 0
Objednatel | [9 empty] | 25 | 21 | % | 0 | DPH |  | 0
[10 empty] | 26 | Cena s DPH (ř. 23-25) |  |  |  |  | 0
Datum a podpis |  |  |  |  | Razítko |  |  |  |  | E |  | Přípočty a odpočty
Zhotovitel | [9 empty] | 27 | Dodávky objednatele |  |  |  |  | 0
[10 empty] | 28 | Klouzavá doložka |  |  |  |  | 0
Datum a podpis |  |  |  |  | Razítko |  |  |  |  | 29 | Zvýhodnění + - |  |  |  |  | 0

## Rekapitulace
REKAPITULACE ROZPOČTU
Stavba: | Rekonstrukce finské chaty č.25 v rekreačním areálu Dolce
Objekt:
Část:
JKSO:
Objednatel: | Město Trutnov
Zhotovitel: | bude určen výběrovým řízením
Datum: | 7.4.2020
Kód | Popis | Cena celkem | Hmotnost celkem | Suť celkem
1 | 2 | 3 | 4 | 5
HSV | Práce a dodávky HSV | 0 | 0 | 0
5 | Komunikace | 0 | 0 | 0
6 | Úpravy povrchů, podlahy a osazování výplní | 0 | 0 | 0
9 | Ostatní konstrukce a práce-bourání | 0 | 0 | 0
99 | Přesun hmot | 0 | 0 | 0
PSV | Práce a dodávky PSV | 0 | 0 | 0
711 | Izolace proti vodě, vlhkosti a plynům | 0 | 0 | 0
713 | Izolace tepelné | 0 | 0 | 0
721 | Zdravotechnika - vnitřní kanalizace | 0 | 0 | 0
722 | Zdravotechnika - vnitřní vodovod | 0 | 0 | 0
725 | Zdravotechnika - zařizovací předměty | 0 | 0 | 0
735 | Ústřední vytápění - otopná tělesa | 0 | 0 | 0
762 | Konstrukce tesařské | 0 | 0 | 0
763 | Konstrukce montované z desek, dílců a panelů | 0 | 0 | 0
766 | Konstrukce truhlářské | 0 | 0 | 0
767 | Konstrukce zámečnické | 0 | 0 | 0
771 | Podlahy z dlaždic | 0 | 0 | 0
776 | Podlahy povlakové | 0 | 0 | 0
781 | Dokončovací práce - obklady keramické | 0 | 0 | 0
783 | Dokončovací práce - nátěry | 0 | 0 | 0
784 | Dokončovací práce - malby | 0 | 0 | 0
M | Práce a dodávky M | 0 | 0 | 0
21-M | Elektromontáže | 0 | 0 | 0
| Celkem | 0 | 0 | 0

## Rozpocet
ROZPOČET
Stavba: |  | Rekonstrukce finské chaty č.25 v rekreačním areálu Dolce
Objekt:
Část:
JKSO:
Objednatel: |  | Město Trutnov
Zhotovitel: |  | bude určen výběrovým řízením
Datum: |  | 7.4.2020
P.Č. | TV | KCN | Kód položky | Popis | MJ | Množství celkem | Cena jednotková | Cena celkem | Hmotnost | Hmotnost celkem | Hmotnost sutě | Hmotnost sutě celkem | Sazba DPH | Typ položky | Úroveň
1 | 2 | 3 | 4 | 5 | 6 | 7 | 8 | 9 |  |  |  |  | 10 | 11 | 12
| D |  | HSV | Práce a dodávky HSV |  |  |  | 0 |  | 0 |  | 0 |  |  | 0
| D |  | 5 | Komunikace |  |  |  | 0 |  | 0 |  | 0 |  |  | 1
1 | K | 221 | 596841120 | Kladení betonové dlažby komunikací pro pěší do lože z cement malty vel do 0,09 m2 plochy do 50 m2 | m2 | 8.9 | 0 | 0 | 0 | 0 | 0 | 0 | 21 | 4 | 2
|  |  |  | "oprava vstupy"1,2*1*2 |  | 2.4 | [8 empty] | 2 | 2 | -1
|  |  |  | "terasa"1,3*5 |  | 6.5 | [8 empty] | 2 | 2 | -1
|  |  |  | Součet |  | 8.9 | [8 empty] | 2 | 4 | -1
2 | M | MAT | 592453150 | dlažba desková betonová 30x30x5,5 cm šedá | m2 | 9.345 | 0 | 0 | 0 | 0 | 0 | 0 | 21 | 8 | 2
| D |  | 6 | Úpravy povrchů, podlahy a osazování výplní |  |  |  | 0 |  | 0 |  | 0 |  |  | 1
3 | K | 011 | 612142001 | Potažení vnitřních stěn sklovláknitým pletivem vtlačeným do tenkovrstvé hmoty | m2 | 36.642 | 0 | 0 | 0 | 0 | 0 | 0 | 21 | 4 | 2
|  |  |  | "chodba" | [10 empty] | 2 | 1 | -1
|  |  |  | (3,6*2,2-0,8*2)*2+2,4*2,2+2,06*2,2+3,13*2,2 |  | 29.338 | [8 empty] | 2 | 2 | -1
|  |  |  | Mezisoučet |  | 29.338 | [8 empty] | 2 | 3 | -1
|  |  |  | "pokoj s krbem" | [10 empty] | 2 | 1 | -1
|  |  |  | 2,62*2,2+0,7*2,2 |  | 7.304 | [8 empty] | 2 | 2 | -1
|  |  |  | Mezisoučet |  | 7.304 | [8 empty] | 2 | 3 | -1
|  |  |  | Součet |  | 36.642 | [8 empty] | 2 | 4 | -1
4 | K | PK | 612321149 | Vápenocementová omítka štuková vnitřních stěn nanášená ručně - přeštukování | m2 | 41.542 | 0 | 0 | 0 | 0 | 0 | 0 | 21 | 4 | 2
|  |  |  | 36,642+"kuchyň"4,9 |  | 41.542 | [8 empty] | 2 | 2 | -1
5 | K | 011 | 612331121 | Cementová omítka hladká jednovrstvá vnitřních stěn nanášená ručně | m2 | 17.886 | 0 | 0 | 0 | 0 | 0 | 0 | 21 | 4 | 2
|  |  |  | (1,3+1,95+1+0,93+2,95)*2,2 |  | 17.886 | [8 empty] | 2 | 2 | -1
6 | K | 011 | 622111111 | Vyspravení celoplošné cementovou maltou vnějších stěn betonových nebo železobetonových | m2 | 3.88 | 0 | 0 | 0 | 0 | 0 | 0 | 21 | 4 | 2
|  |  |  | "betonová deska - po navaření PL60/6"8,4*0,2*2 |  | 3.36 | [8 empty] | 2 | 2 | -1
|  |  |  | "boky terasy"1,3*0,2*2 |  | 0.52 | [8 empty] | 2 | 2 | -1
|  |  |  | Součet |  | 3.88 | [8 empty] | 2 | 4 | -1
7 | K | 011 | 622142001 | Potažení vnějších stěn sklovláknitým pletivem vtlačeným do tenkovrstvé hmoty | m2 | 3.88 | 0 | 0 | 0 | 0 | 0 | 0 | 21 | 4 | 2
|  |  |  | "betonová deska - po navaření PL60/6"8,4*0,2*2 |  | 3.36 | [8 empty] | 2 | 2 | -1
|  |  |  | "boky terasy"1,3*0,2*2 |  | 0.52 | [8 empty] | 2 | 2 | -1
|  |  |  | Součet |  | 3.88 | [8 empty] | 2 | 4 | -1
8 | K | 011 | 622331121 | Cementová omítka hladká jednovrstvá vnějších stěn nanášená ručně | m2 | 3.88 | 0 | 0 | 0 | 0 | 0 | 0 | 21 | 4 | 2
|  |  |  | "betonová deska - po navařením PL60/6"8,4*0,2*2 |  | 3.36 | [8 empty] | 2 | 2 | -1
|  |  |  | "boky terasy"1,3*0,2*2 |  | 0.52 | [8 empty] | 2 | 2 | -1
|  |  |  | Součet |  | 3.88 | [8 empty] | 2 | 4 | -1
9 | K | 011 | 631311115 | Mazanina tl do 80 mm z betonu prostého tř. C 20/25 | m3 | 4.756 | 0 | 0 | 0 | 0 | 0 | 0 | 21 | 4 | 2
|  |  |  | "nová mazanina přízemí tl. 6cm" | [10 empty] | 2 | 1 | -1
|  |  |  | "přízemí sociálka+WC+chodby+kuchyň" (4,15*1,07+1,8*1,2+3,9*1+1,86*1,32+1,06*1,8+3,65*0,95)*0,06 |  | 1.0999 | [8 empty] | 2 | 2 | -1
|  |  |  | "přízemí hl.místnost + pokoj"( 5,85*3,9+3,06*0,75+4,02*2,55)*0,06 |  | 2.1217 | [8 empty] | 2 | 2 | -1
|  |  |  | Mezisoučet |  | 3.2215 | [8 empty] | 2 | 3 | -1
|  |  |  | "oprava vstupy"1,2*1*2*0,06 |  | 0.144 | [8 empty] | 2 | 2 | -1
|  |  |  | "terasa"1,3*5*0,06 |  | 0.39 | [8 empty] | 2 | 2 | -1
|  |  |  | Mezisoučet |  | 0.534 | [8 empty] | 2 | 3 | -1
|  |  |  | "rýhy po nových instalacích"1 |  | 1 | [8 empty] | 2 | 2 | -1
|  |  |  | Součet |  | 4.7555 | [8 empty] | 2 | 4 | -1
10 | K | 011 | 631319011 | Příplatek k mazanině tl do 80 mm za přehlazení povrchu | m3 | 4.756 | 0 | 0 | 0 | 0 | 0 | 0 | 21 | 4 | 2
11 | K | 011 | 631319171 | Příplatek k mazanině tl do 80 mm za stržení povrchu spodní vrstvy před vložením výztuže | m3 | 4.756 | 0 | 0 | 0 | 0 | 0 | 0 | 21 | 4 | 2
12 | K | 011 | 631362021 | Výztuž mazanin svařovanými sítěmi Kari | t | 0.302 | 0 | 0 | 0 | 0 | 0 | 0 | 21 | 4 | 2
|  |  |  | "nová mazanina přízemí tl. 6cm - vyztužení sítí 6/100x6/100+ ztratné 10%" | [10 empty] | 2 | 1 | -1
|  |  |  | "přízemí sociálka+WC+chodby+kuchyň" (4,15*1,07+1,8*1,2+3,9*1+1,86*1,32+1,06*1,8+3,65*0,95)*0,004893*1,15 |  | 0.10315 | [8 empty] | 2 | 2 | -1
|  |  |  | "přízemí hl.místnost + pokoj"( 5,85*3,9+3,06*0,75+4,02*2,55)*0,004893*1,15 |  | 0.19897 | [8 empty] | 2 | 2 | -1
|  |  |  | Součet |  | 0.30212 | [8 empty] | 2 | 4 | -1
13 | K | 011 | 632450132 | Vyrovnávací cementový potěr tl do 30 mm ze suchých směsí provedený v ploše | m2 | 7 | 0 | 0 | 0 | 0 | 0 | 0 | 21 | 4 | 2
|  |  |  | "terasa"1,4*5 |  | 7 | [8 empty] | 2 | 2 | -1
14 | K | 011 | 632450139 | Penetrace podkladu pod potěr | m2 | 7 | 0 | 0 | 0 | 0 | 0 | 0 | 21 | 4 | 2
|  |  |  | "terasa"1,4*5 |  | 7 | [8 empty] | 2 | 2 | -1
15 | K | 014 | 635221411 | Doplnění násypů pod podlahy, mazaniny a dlažby škvárou pl do 2 m2 | m3 | 0.522 | 0 | 0 | 0 | 0 | 0 | 0 | 21 | 4 | 2
|  |  |  | "nová mazanina přízemí tl. 6cm - doplnění násypu pokud nebude potřeba nebude prováděno" | [10 empty] | 2 | 1 | -1
|  |  |  | "přízemí sociálka+WC+chodby+kuchyň" (1,8*1,2+1,86*1,32+1,06*1,8)*0,08 |  | 0.52186 | [8 empty] | 2 | 2 | -1
|  |  |  | Součet |  | 0.52186 | [8 empty] | 2 | 4 | -1
16 | K | 014 | 635221421 | Doplnění násypů pod podlahy, mazaniny a dlažby škvárou pl přes 2 m2 | m3 | 3.774 | 0 | 0 | 0 | 0 | 0 | 0 | 21 | 4 | 2
|  |  |  | "nová mazanina přízemí tl. 6cm - doplnění násypu pokud nebude potřeba nebude prováděno" | [10 empty] | 2 | 1 | -1
|  |  |  | "přízemí sociálka+WC+chodby+kuchyň" (4,15*1,07+3,9*1+3,65*0,95)*0,08 |  | 0.94464 | [8 empty] | 2 | 2 | -1
|  |  |  | "přízemí hl.místnost + pokoj"( 5,85*3,9+3,06*0,75+4,02*2,55)*0,08 |  | 2.8289 | [8 empty] | 2 | 2 | -1
|  |  |  | Součet |  | 3.7735 | [8 empty] | 2 | 4 | -1
17 | K | 014 | 642944121 | Osazování ocelových zárubní dodatečné pl do 2,5 m2 | kus | 8 | 0 | 0 | 0 | 0 | 0 | 0 | 21 | 4 | 2
|  |  |  | "pokoje 80"5 |  | 5 | [8 empty] | 2 | 2 | -1
|  |  |  | "spíž,WC,sprcha 60"3 |  | 3 | [8 empty] | 2 | 2 | -1
|  |  |  | Součet |  | 8 | [8 empty] | 2 | 4 | -1
18 | M | MAT | 553311130 | zárubeň ocelová H 110 600 L/P | kus | 3 | 0 | 0 | 0 | 0 | 0 | 0 | 21 | 8 | 2
19 | M | MAT | 553311171 | zárubeň ocelová H 110 800 L/P | kus | 5 | 0 | 0 | 0 | 0 | 0 | 0 | 21 | 8 | 2
| D |  | 9 | Ostatní konstrukce a práce-bourání |  |  |  | 0 |  | 0 |  | 0 |  |  | 1
20 | K | 013 | 965042131 | Bourání podkladů pod dlažby nebo mazanin betonových nebo z litého asfaltu tl do 100 mm pl do 4 m2 | m3 | 3.222 | 0 | 0 | 0 | 0 | 0 | 0 | 21 | 4 | 2
|  |  |  | "popraskaná mazanina přízemí" | [10 empty] | 2 | 1 | -1
|  |  |  | "přízemí sociálka+WC+chodby+kuchyň" (4,15*1,07+1,8*1,2+3,9*1+1,86*1,32+1,06*1,8+3,65*0,95)*0,06 |  | 1.0999 | [8 empty] | 2 | 2 | -1
|  |  |  | "přízemí hl.místnost + pokoj"( 5,85*3,9+3,06*0,75+4,02*2,55)*0,06 |  | 2.1217 | [8 empty] | 2 | 2 | -1
|  |  |  | Součet |  | 3.2215 | [8 empty] | 2 | 4 | -1
21 | K | PK | 965081223 | Bourání podlah z dlaždic keramických nebo xylolitových tl přes 10 mm pl přes 1 m2 | m2 | 18.331 | 0 | 0 | 0 | 0 | 0 | 0 | 21 | 4 | 2
|  |  |  | "přízemí sociálka+WC+chodby+kuchyň" 4,15*1,07+1,8*1,2+3,9*1+1,86*1,32+1,06*1,8+3,65*0,95 |  | 18.3312 | [8 empty] | 2 | 2 | -1
22 | K | 013 | 965081313 | Bourání podlah z dlaždic betonových, teracových nebo čedičových tl do 20 mm pl přes 1 m2 | m2 | 8.9 | 0 | 0 | 0 | 0 | 0 | 0 | 21 | 4 | 2
|  |  |  | "oprava vstupy"1,2*1*2 |  | 2.4 | [8 empty] | 2 | 2 | -1
|  |  |  | "terasa"1,3*5 |  | 6.5 | [8 empty] | 2 | 2 | -1
|  |  |  | Součet |  | 8.9 | [8 empty] | 2 | 4 | -1
23 | K | 013 | 967042712 | Odsekání zdiva z kamene nebo betonu plošné tl do 100 mm | m2 | 3.36 | 0 | 0 | 0 | 0 | 0 | 0 | 21 | 4 | 2
|  |  |  | "betonová deska - před navařením PL60/6"8,4*0,2*2 |  | 3.36 | [8 empty] | 2 | 2 | -1
24 | K | PK | 968062354 | Vybourání dřevěných rámů oken dvojitých nebo zdvojených pl do 1 m2 | m2 | 1.469 | 0 | 0 | 0 | 0 | 0 | 0 | 21 | 4 | 2
|  |  |  | 0,55*0,55+0,55*1,06*2 |  | 1.4685 | [8 empty] | 2 | 2 | -1
25 | K | PK | 968062355 | Vybourání dřevěných rámů oken dvojitých nebo zdvojených pl do 2 m2 | m2 | 7.303 | 0 | 0 | 0 | 0 | 0 | 0 | 21 | 4 | 2
|  |  |  | 2,35*2,15+1,5*1,5 |  | 7.3025 | [8 empty] | 2 | 2 | -1
26 | K | 013 | 968062455 | Vybourání dřevěných dveřních zárubní pl do 2 m2 | m2 | 7.486 | 0 | 0 | 0 | 0 | 0 | 0 | 21 | 4 | 2
|  |  |  | "vchodové 80"0,8*1,97*3 |  | 4.728 | [8 empty] | 2 | 2 | -1
|  |  |  | "koupelna 70"0,7*1,97*1 |  | 1.379 | [8 empty] | 2 | 2 | -1
|  |  |  | "zárubeň chodba"0,7*1,97 |  | 1.379 | [8 empty] | 2 | 2 | -1
|  |  |  | Součet |  | 7.486 | [8 empty] | 2 | 4 | -1
27 | K | PK | 978059541 | Odsekání a odebrání obkladů stěn z vnitřních obkládaček pl přes 1 m2 | m2 | 29.33 | 0 | 0 | 0 | 0 | 0 | 0 | 21 | 4 | 2
|  |  |  | "stávající obklady sociálka + WC"(3,9+1+0,3*2)*2*1,8-0,6*1,8+1,8*(1,8+1,1)/2+8 |  | 29.33 | [8 empty] | 2 | 2 | -1
28 | K | PK | 979011111 | Svislá doprava suti a vybouraných hmot za prvé podlaží | t | 28.188 | 0 | 0 | 0 | 0 | 0 | 0 | 21 | 4 | 2
29 | K | PK | 979081111 | Odvoz suti a vybouraných hmot na skládku do 1 km | t | 28.188 | 0 | 0 | 0 | 0 | 0 | 0 | 21 | 4 | 2
30 | K | PK | 979081121 | Odvoz suti a vybouraných hmot na skládku ZKD 1 km přes 1 km | t | 281.88 | 0 | 0 | 0 | 0 | 0 | 0 | 21 | 4 | 2
31 | K | PK | 979082111 | Vnitrostaveništní vodorovná doprava suti a vybouraných hmot do 10 m | t | 28.188 | 0 | 0 | 0 | 0 | 0 | 0 | 21 | 4 | 2
32 | K | PK | 979082121 | Vnitrostaveništní vodorovná doprava suti a vybouraných hmot ZKD 5 m přes 10 m | t | 112.752 | 0 | 0 | 0 | 0 | 0 | 0 | 21 | 4 | 2
33 | K | PK | 979098231 | Poplatek za uložení stavebního směsného odpadu na skládce (skládkovné) | t | 28.188 | 0 | 0 | 0 | 0 | 0 | 0 | 21 | 4 | 2
| D |  | 99 | Přesun hmot |  |  |  | 0 |  | 0 |  | 0 |  |  | 2
34 | K | 011 | 998011001 | Přesun hmot pro budovy zděné v do 6 m | t | 22.953 | 0 | 0 | 0 | 0 | 0 | 0 | 21 | 4 | 3
| D |  | PSV | Práce a dodávky PSV |  |  |  | 0 |  | 0 |  | 0 |  |  | 0
| D |  | 711 | Izolace proti vodě, vlhkosti a plynům |  |  |  | 0 |  | 0 |  | 0 |  |  | 1
35 | K | 711 | 711111001 | Provedení izolace proti zemní vlhkosti vodorovné za studena nátěrem penetračním | m2 | 6.5 | 0 | 0 | 0 | 0 | 0 | 0 | 21 | 16 | 2
|  |  |  | "terasa"1,3*5 |  | 6.5 | [8 empty] | 2 | 2 | -1
36 | M | MAT | 111631500 | lak asfaltový PENETRAL ALP- 9 kg | t | 0.002 | 0 | 0 | 0 | 0 | 0 | 0 | 21 | 32 | 2
37 | K | 711 | 711141559 | Provedení izolace proti zemní vlhkosti pásy přitavením vodorovné NAIP | m2 | 6.5 | 0 | 0 | 0 | 0 | 0 | 0 | 21 | 16 | 2
38 | M | MAT | 628321340 | pás těžký asfaltovaný | m2 | 7.475 | 0 | 0 | 0 | 0 | 0 | 0 | 21 | 32 | 2
39 | K | 711 | 711413111 | Izolace proti vodě za studena vodorovné těsnicí hmotou | m2 | 3 | 0 | 0 | 0 | 0 | 0 | 0 | 21 | 16 | 2
|  |  |  | "patro WC+koupelna"3 |  | 3 | [8 empty] | 2 | 2 | -1
40 | K | 711 | 711413121 | Izolace proti vodě za studena svislé těsnicí hmotou | m2 | 9 | 0 | 0 | 0 | 0 | 0 | 0 | 21 | 16 | 2
|  |  |  | "za sprchou"0,9*2*(3+2) |  | 9 | [8 empty] | 2 | 2 | -1
41 | K | 711 | 998711201 | Přesun hmot procentní pro izolace proti vodě, vlhkosti a plynům v objektech v do 6 m | % | 0 | 0 | 0 | 0 | 0 | 0 | 0 | 21 | 16 | 2
| D |  | 713 | Izolace tepelné |  |  |  | 0 |  | 0 |  | 0 |  |  | 1
42 | K | PK | 713191131 | Izolace tepelné podlah, stropů vrchem a střech překrytí PE fólií tl. 0,2 mm | m2 | 130.194 | 0 | 0 | 0 | 0 | 0 | 0 | 21 | 16 | 2
|  |  |  | "nové obložení z palubek - stěny" | [10 empty] | 2 | 1 | -1
|  |  |  | "přízemí" 4,02*1,095+(3,9+3,9-0,75)*1,09+3,85*2,25+1*(2,25+1,09)/2*2+1,65*2,3*2+0,9*(2,3+1,095)/2*2-(2,35*2,15+0,55*1,06*2) |  | 28.5159 | [8 empty] | 2 | 2 | -1
|  |  |  | "podkroví" (7,15+2)*1,13+(1,32*1,13+1,32*1,12/2)*4+1,55*2,25*2+5,15*2,25-(0,8*2+0,6*2*2+1,5*1,5) |  | 31.5752 | [8 empty] | 2 | 2 | -1
|  |  |  | Mezisoučet |  | 60.0911 | [8 empty] | 2 | 3 | -1
|  |  |  | "nové obložení z palubek - podhledy" | [10 empty] | 2 | 1 | -1
|  |  |  | "přízemí" 3,85*3,9+3,9*1,55*2+4,02*1,65+1,5*4,02 |  | 39.768 | [8 empty] | 2 | 2 | -1
|  |  |  | "podkroví" 7,15*1,2+(7,15+2)*1,7 |  | 24.135 | [8 empty] | 2 | 2 | -1
|  |  |  | Mezisoučet |  | 63.903 | [8 empty] | 2 | 3 | -1
|  |  |  | "ztratné 5%"123,994*0,05 |  | 6.1997 | [8 empty] | 2 | 2 | -1
|  |  |  | Součet |  | 130.1938 | [8 empty] | 2 | 4 | -1
| D |  | 721 | Zdravotechnika - vnitřní kanalizace |  |  |  | 0 |  | 0 |  | 0 |  |  | 1
43 | K | 721 | 721171912 | Potrubí z PP propojení potrubí DN 40 | kus | 1 | 0 | 0 | 0 | 0 | 0 | 0 | 21 | 16 | 2
44 | K | 721 | 721171913 | Potrubí z PP propojení potrubí DN 50 | kus | 1 | 0 | 0 | 0 | 0 | 0 | 0 | 21 | 16 | 2
45 | K | 721 | 721173722 | Potrubí kanalizační z PE připojovací DN 40 | m | 10 | 0 | 0 | 0 | 0 | 0 | 0 | 21 | 16 | 2
46 | K | 721 | 721173723 | Potrubí kanalizační z PE připojovací DN 50 | m | 30 | 0 | 0 | 0 | 0 | 0 | 0 | 21 | 16 | 2
47 | K | PK | 721721001 | Napojení na stávající kanalizaci | soub | 1 | 0 | 0 | 0 | 0 | 0 | 0 | 21 | 16 | 2
| D |  | 722 | Zdravotechnika - vnitřní vodovod |  |  |  | 0 |  | 0 |  | 0 |  |  | 1
48 | K | PK | 722173109 | D+M instalační armatury | soub | 1 | 0 | 0 | 0 | 0 | 0 | 0 | 21 | 16 | 2
49 | K | 721 | 722173202 | Potrubí vodovodní plastové PE-Xa spoj násuvnou objímkou kovovou D 20x2,8 mm | m | 40 | 0 | 0 | 0 | 0 | 0 | 0 | 21 | 16 | 2
50 | K | 721 | 722173203 | Potrubí vodovodní plastové PE-Xa spoj násuvnou objímkou kovovou D 25x3,5 mm | m | 20 | 0 | 0 | 0 | 0 | 0 | 0 | 21 | 16 | 2
| D |  | 725 | Zdravotechnika - zařizovací předměty |  |  |  | 0 |  | 0 |  | 0 |  |  | 1
51 | K | PK | 725112171 | Kombi klozet s hlubokým splachováním odpad vodorovný | soubor | 2 | 0 | 0 | 0 | 0 | 0 | 0 | 21 | 16 | 2
52 | M | MAT | 551668270 | sedátko záchodové z PH T3549B bílé | kus | 2 | 0 | 0 | 0 | 0 | 0 | 0 | 21 | 32 | 2
53 | K | PK | 725211651a | Umyvadlo keramické polozápustné bílé 550 mm bez skříňky - např. BETY Keramické umyvadlo 56x20x48,5 cm, zápustné ( 1601-56 ) | soubor | 2 | 0 | 0 | 0 | 0 | 0 | 0 | 21 | 16 | 2
54 | M | MAT | 551613070 | sifón k urinálu vnější, svislý | kus | 2 | 0 | 0 | 0 | 0 | 0 | 0 | 21 | 32 | 2
55 | K | PK | 725241111 | Vanička sprchová akrylátová čtvercová 800x800 mm | soubor | 2 | 0 | 0 | 0 | 0 | 0 | 0 | 21 | 16 | 2
56 | M | MAT | 551616150 | uzávěrka zápachová sprchová samočisticí HL514S.3 DN40/50 | kus | 2 | 0 | 0 | 0 | 0 | 0 | 0 | 21 | 32 | 2
57 | K | 721 | 725519105 | Montáž ohřívačů průtokových na zemní plyn 10 l/min | soubor | 1 | 0 | 0 | 0 | 0 | 0 | 0 | 21 | 16 | 2
58 | M | MAT | 484326691 | Karma průtok teplé vody až 10 litrů za minutu, max.výkon 19,2 kW | kus | 1 | 0 | 0 | 0 | 0 | 0 | 0 | 21 | 32 | 2
59 | K | PK | 725811115 | Ventil nástěnný pevný výtok G1/2x80 mm | soubor | 2 | 0 | 0 | 0 | 0 | 0 | 0 | 21 | 16 | 2
60 | K | PK | 725822611 | Baterie umyvadlové stojánkové pákové bez výpusti | soubor | 2 | 0 | 0 | 0 | 0 | 0 | 0 | 21 | 16 | 2
61 | K | PK | 725841311 | Baterie sprchové nástěnné pákové | soubor | 2 | 0 | 0 | 0 | 0 | 0 | 0 | 21 | 16 | 2
62 | K | PK | 725861102 | Zápachová uzávěrka pro umyvadla DN 40 | kus | 2 | 0 | 0 | 0 | 0 | 0 | 0 | 21 | 16 | 2
| D |  | 735 | Ústřední vytápění - otopná tělesa |  |  |  | 0 |  | 0 |  | 0 |  |  | 1
63 | K | PK | 735735001 | D+M plynového topidla - výkon 3 kW | kus | 2 | 0 | 0 | 0 | 0 | 0 | 0 | 21 | 16 | 2
64 | K | PK | 735735002 | D+M plynového topidla - výkon 5 kW | kus | 1 | 0 | 0 | 0 | 0 | 0 | 0 | 21 | 16 | 2
65 | K | PK | 735735003 | Úprava topidel na propan butan | kus | 3 | 0 | 0 | 0 | 0 | 0 | 0 | 21 | 16 | 2
66 | K | PK | 735735004 | Protipožární opatření z Al plechu,nastavení z nerez plechu,protipožární úprava pod topidlo | kus | 3 | 0 | 0 | 0 | 0 | 0 | 0 | 21 | 16 | 2
67 | K | PK | 735735005 | Odtah spalinz Al trubky do komínu | kus | 1 | 0 | 0 | 0 | 0 | 0 | 0 | 21 | 16 | 2
| D |  | 762 | Konstrukce tesařské |  |  |  | 0 |  | 0 |  | 0 |  |  | 1
68 | K | 762 | 762511266 | Podlahové kce podkladové z desek dřevoštěpkových tl 22 mm nebroušených na pero a drážku šroubovaných | m2 | 19.351 | 0 | 0 | 0 | 0 | 0 | 0 | 21 | 16 | 2
|  |  |  | "nová podlaha patro"7,15*2,34+2*1,31 |  | 19.351 | [8 empty] | 2 | 2 | -1
69 | K | 762 | 762521811 | Demontáž podlah bez polštářů z prken tloušťky do 32 mm | m2 | 19.351 | 0 | 0 | 0 | 0 | 0 | 0 | 21 | 16 | 2
|  |  |  | "nová podlaha patro"7,15*2,34+2*1,31 |  | 19.351 | [8 empty] | 2 | 2 | -1
70 | K | 762 | 762526210 | Montáž podlahové lišty hrubé vč.dodávky, lišty 9x30-35 mm | m | 178 | 0 | 0 | 0 | 0 | 0 | 0 | 21 | 16 | 2
71 | K | PK | 762595001 | Spojovací prostředky pro položení dřevěných podlah a zakrytí kanálů | m2 | 19.351 | 0 | 0 | 0 | 0 | 0 | 0 | 21 | 16 | 2
72 | K | PK | 762762001 | Úprava špalet venkovních u oken a dveří vč.dodávky lišt a latí | soub | 1 | 0 | 0 | 0 | 0 | 0 | 0 | 21 | 16 | 2
73 | K | 762 | 762822921 | Doplnění části stropního trámu z hranolů průřezové plochy do 120 cm2 | m | 56.5 | 0 | 0 | 0 | 0 | 0 | 0 | 21 | 16 | 2
|  |  |  | "doplnění trámů strop nad hlavní místností - prohnutá kostrukce"5,65*10 |  | 56.5 | [8 empty] | 2 | 2 | -1
74 | K | 762 | 998762102 | Přesun hmot tonážní pro kce tesařské v objektech v do 12 m | t | 0.686 | 0 | 0 | 0 | 0 | 0 | 0 | 21 | 16 | 2
| D |  | 763 | Konstrukce montované z desek, dílců a panelů |  |  |  | 0 |  | 0 |  | 0 |  |  | 1
75 | K | 763 | 763161611R | Obklad stěn sádrokartonem na dřevěnou konstrukci desky fermacell tl. 12,5 mm, Orsil tl. 5 cm | m2 | 52.969 | 0 | 0 | 0 | 0 | 0 | 0 | 21 | 16 | 2
|  |  |  | "WC přízemí"1,3*2,2 |  | 2.86 | [8 empty] | 2 | 2 | -1
|  |  |  | "chodba"1,75*2,2 |  | 3.85 | [8 empty] | 2 | 2 | -1
|  |  |  | "kuchyňka"1,15*2,2 |  | 2.53 | [8 empty] | 2 | 2 | -1
|  |  |  | "2.NP"1,9*1,15+2,25*2,2-1,6 |  | 5.535 | [8 empty] | 2 | 2 | -1
|  |  |  | "WC patro"1*1,25+1,25*2*2+1*1,1 |  | 7.35 | [8 empty] | 2 | 2 | -1
|  |  |  | "koupelna"1,25*2,25+1,25*2*2+1,25*1,1 |  | 9.1875 | [8 empty] | 2 | 2 | -1
|  |  |  | "2.NP chodba"(4,78*1,2+1,5*1,3+1,64*1,3)*2 |  | 19.636 | [8 empty] | 2 | 2 | -1
|  |  |  | "pokoj příčka"2,32*2,25-2*1,6 |  | 2.02 | [8 empty] | 2 | 2 | -1
|  |  |  | Součet |  | 52.9685 | [8 empty] | 2 | 4 | -1
76 | K | 763 | 763161742 | SDK podkroví deska 1xH2DF 12,5 TI 200 mm dvouvrstvá spodní kce profil CD+UD | m2 | 19.605 | 0 | 0 | 0 | 0 | 0 | 0 | 21 | 16 | 2
|  |  |  | "koupelna"(3+1,25+1,3)*0,95 |  | 5.2725 | [8 empty] | 2 | 2 | -1
|  |  |  | "WC"(0,61+0,92+1,5)*1+1,2*2,2 |  | 5.67 | [8 empty] | 2 | 2 | -1
|  |  |  | "chodba"0,96*2,4+3,18*1+0,73*2,29+1,15*1,31 |  | 8.6622 | [8 empty] | 2 | 2 | -1
|  |  |  | Součet |  | 19.6047 | [8 empty] | 2 | 4 | -1
77 | K | 763 | 763164231 | SDK obklad dřevěných kcí tvaru U š do 1,2 m desky 1xA 12,5 | m | 2 | 0 | 0 | 0 | 0 | 0 | 0 | 21 | 16 | 2
78 | K | 763 | 763182411 | SDK opláštění obvodu střešního okna z desek a UA profilů hloubky do 0,5 m | m | 15.68 | 0 | 0 | 0 | 0 | 0 | 0 | 21 | 16 | 2
|  |  |  | "střešní okna"(0,76+1,2)*2*4 |  | 15.68 | [8 empty] | 2 | 2 | -1
79 | K | 763 | 998763201 | Přesun hmot procentní pro dřevostavby v objektech v do 12 m | % | 0 | 0 | 0 | 0 | 0 | 0 | 0 | 21 | 16 | 2
| D |  | 766 | Konstrukce truhlářské |  |  |  | 0 |  | 0 |  | 0 |  |  | 1
80 | K | PK | 766411821 | Demontáž truhlářského obložení stěn z palubek | m2 | 60.09 | 0 | 0 | 0 | 0 | 0 | 0 | 21 | 16 | 2
|  |  |  | "dle skutečnosti z již rekonstruované chaty"60,09 |  | 60.09 | [8 empty] | 2 | 2 | -1
81 | K | PK | 766412212 | Montáž obložení stěn plochy přes 1 m2 palubkami z měkkého dřeva š do 80 mm | m2 | 60.09 | 0 | 0 | 0 | 0 | 0 | 0 | 21 | 16 | 2
|  |  |  | "dle skutečnosti z již rekonstruované chaty"60,09 |  | 60.09 | [8 empty] | 2 | 2 | -1
82 | M | MAT | 611911200 | palubky obkladové SM profil klasický 12,5 x 96 mm A/B | m2 | 66.099 | 0 | 0 | 0 | 0 | 0 | 0 | 21 | 32 | 2
83 | K | 766 | 766417211 | Montáž obložení stěn podkladového roštu | m | 120.18 | 0 | 0 | 0 | 0 | 0 | 0 | 21 | 16 | 2
|  |  |  | "palubky 2mb/m2"60,09*2 |  | 120.18 | [8 empty] | 2 | 2 | -1
84 | M | MAT | 605141010 | řezivo jehličnaté lať jakost I 10 - 25 cm2 | m3 | 0.264 | 0 | 0 | 0 | 0 | 0 | 0 | 21 | 32 | 2
|  |  |  | 120,18*0,05*0,04*1,1 |  | 0.2644 | [8 empty] | 2 | 2 | -1
85 | K | PK | 766421821 | Demontáž truhlářského obložení podhledů z palubek | m2 | 63.9 | 0 | 0 | 0 | 0 | 0 | 0 | 21 | 16 | 2
|  |  |  | "dle skutečnosti z již rekonstruované chaty"63,9 |  | 63.9 | [8 empty] | 2 | 2 | -1
86 | K | PK | 766422001 | D+M okna plastová imitace dřeva | m2 | 8.771 | 0 | 0 | 0 | 0 | 0 | 0 | 21 | 16 | 2
|  |  |  | "výměna oken" | [10 empty] | 2 | 1 | -1
|  |  |  | 0,55*0,55+0,55*1,06*2 |  | 1.4685 | [8 empty] | 2 | 2 | -1
|  |  |  | 2,35*2,15+1,5*1,5 |  | 7.3025 | [8 empty] | 2 | 2 | -1
|  |  |  | Součet |  | 8.771 | [8 empty] | 2 | 4 | -1
87 | K | PK | 766422002 | D+M kování venkovní dveře | kus | 3 | 0 | 0 | 0 | 0 | 0 | 0 | 21 | 16 | 2
88 | K | PK | 766422003 | D+M kování vnitřní dveře | kus | 8 | 0 | 0 | 0 | 0 | 0 | 0 | 21 | 16 | 2
89 | K | PK | 766423112 | Montáž obložení podhledů členitých palubkami z měkkého dřeva š do 60 mm | m2 | 63.9 | 0 | 0 | 0 | 0 | 0 | 0 | 21 | 16 | 2
|  |  |  | "pokoje nové obložení palubkami podhledů" | [10 empty] | 2 | 1 | -1
|  |  |  | "dle skutečnosti z již rekonstruované chaty"63,9 |  | 63.9 | [8 empty] | 2 | 2 | -1
|  |  |  | Součet |  | 63.9 | [8 empty] | 2 | 4 | -1
90 | M | MAT | 611911200 | palubky obkladové SM profil klasický 12,5 x 96 mm A/B | m2 | 70.29 | 0 | 0 | 0 | 0 | 0 | 0 | 21 | 32 | 2
91 | K | PK | 766427112 | Montáž obložení podhledů podkladového roštu | m | 127.8 | 0 | 0 | 0 | 0 | 0 | 0 | 21 | 16 | 2
|  |  |  | "palubky 2mb/m2"63,9*2 |  | 127.8 | [8 empty] | 2 | 2 | -1
92 | M | MAT | 605141010 | řezivo jehličnaté lať jakost I 10 - 25 cm2 | m3 | 0.281 | 0 | 0 | 0 | 0 | 0 | 0 | 21 | 32 | 2
|  |  |  | 127,8*0,05*0,04*1,1 |  | 0.28116 | [8 empty] | 2 | 2 | -1
93 | K | 766 | 766660001 | Montáž dveřních křídel otvíravých 1křídlových š do 0,8 m do ocelové zárubně | kus | 8 | 0 | 0 | 0 | 0 | 0 | 0 | 21 | 16 | 2
94 | M | MAT | 611629300 | dveře vnitřní hladké lamino světlý dub plné 1křídlé 60x197 cm | kus | 3 | 0 | 0 | 0 | 0 | 0 | 0 | 21 | 32 | 2
95 | M | MAT | 611629340 | dveře vnitřní hladké lamino světlý dub plné 1křídlé 80x197 cm | kus | 5 | 0 | 0 | 0 | 0 | 0 | 0 | 21 | 32 | 2
96 | K | PK | 766660411 | Montáž vchodových dveří 1křídlových bez nadsvětlíku do zdiva | kus | 3 | 0 | 0 | 0 | 0 | 0 | 0 | 21 | 16 | 2
97 | M | MAT | 611731320 | dveře dřevěné vchodové palubkové model C 80x197 cm | kus | 3 | 0 | 0 | 0 | 0 | 0 | 0 | 21 | 32 | 2
98 | K | 766 | 998766201 | Přesun hmot procentní pro konstrukce truhlářské v objektech v do 6 m | % | 0 | 0 | 0 | 0 | 0 | 0 | 0 | 21 | 16 | 2
| D |  | 767 | Konstrukce zámečnické |  |  |  | 0 |  | 0 |  | 0 |  |  | 1
99 | K | 767 | 767995102 | Montáž atypických zámečnických konstrukcí hmotnosti do 10 kg | kg | 49.392 | 0 | 0 | 0 | 0 | 0 | 0 | 21 | 16 | 2
|  |  |  | "zajištění konců ocelových nosníků podlahové konstrukce"8,4*2,94*2 |  | 49.392 | [8 empty] | 2 | 2 | -1
100 | M | MAT | 133210630 | tyč ocelová plochá, značka oceli S 235 JR, 60x6 mm | t | 0.054 | 0 | 0 | 0 | 0 | 0 | 0 | 21 | 32 | 2
|  |  |  | 49,392*1,1/1000 |  | 0.054331 | [8 empty] | 2 | 2 | -1
101 | K | PK | 767999001 | D+M ocelové venkovní schodiště žárově zinkované | kus | 2 | 0 | 0 | 0 | 0 | 0 | 0 | 21 | 16 | 2
102 | K | 767 | 998767201 | Přesun hmot procentní pro zámečnické konstrukce v objektech v do 6 m | % | 0 | 0 | 0 | 0 | 0 | 0 | 0 | 21 | 16 | 2
| D |  | 771 | Podlahy z dlaždic |  |  |  | 0 |  | 0 |  | 0 |  |  | 1
103 | K | PK | 771474113 | Montáž soklíků z dlaždic keramických rovných flexibilní lepidlo v do 120 mm | m | 27 | 0 | 0 | 0 | 0 | 0 | 0 | 21 | 16 | 2
|  |  |  | "nová dlažba" | [10 empty] | 2 | 1 | -1
|  |  |  | "přízemí chodby+kuchyň" (4,15+1,07+1,8+1,2+1,86+1,32+3,65+0,95)*2-(0,8*4+0,6*3) |  | 27 | [8 empty] | 2 | 2 | -1
|  |  |  | Součet |  | 27 | [8 empty] | 2 | 4 | -1
104 | K | PK | 771574113 | Montáž podlah keramických režných hladkých lepených flexibilním lepidlem do 12 ks/m2 | m2 | 21.331 | 0 | 0 | 0 | 0 | 0 | 0 | 21 | 16 | 2
|  |  |  | "přízemí sociálka+WC+chodby+kuchyň" 4,15*1,07+1,8*1,2+3,9*1+1,86*1,32+1,06*1,8+3,65*0,95 |  | 18.3312 | [8 empty] | 2 | 2 | -1
|  |  |  | "patro WC+koupelna"3 |  | 3 | [8 empty] | 2 | 2 | -1
|  |  |  | Součet |  | 21.3312 | [8 empty] | 2 | 4 | -1
105 | M | MAT | 597610000 | dlažba keramická (min. doporučená maloobchodní cena 340 kč/m2) | m2 | 26.495 | 0 | 0 | 0 | 0 | 0 | 0 | 21 | 32 | 2
|  |  |  | "dlažba"21,331*1,05 |  | 22.3975 | [8 empty] | 2 | 2 | -1
|  |  |  | "sokl"27*0,1*1,05 |  | 2.835 | [8 empty] | 2 | 2 | -1
|  |  |  | Součet |  | 25.2325 | [8 empty] | 2 | 4 | -1
106 | K | PK | 771579192 | Příplatek k montáž podlah keramických za omezený prostor | m2 | 24.031 | 0 | 0 | 0 | 0 | 0 | 0 | 21 | 16 | 2
|  |  |  | "dlažba"21,331 |  | 21.331 | [8 empty] | 2 | 2 | -1
|  |  |  | "sokl"27*0,1 |  | 2.7 | [8 empty] | 2 | 2 | -1
|  |  |  | Součet |  | 24.031 | [8 empty] | 2 | 4 | -1
107 | K | PK | 771579196 | Příplatek k montáž podlah keramických za spárování tmelem dvousložkovým | m2 | 24.031 | 0 | 0 | 0 | 0 | 0 | 0 | 21 | 16 | 2
108 | K | PK | 771591111 | Podlahy penetrace podkladu | m2 | 24.031 | 0 | 0 | 0 | 0 | 0 | 0 | 21 | 16 | 2
109 | K | 771 | 771591121 | Podlahy roznášecí rohož na podklad lepená | m2 | 7.08 | 0 | 0 | 0 | 0 | 0 | 0 | 21 | 16 | 2
110 | K | PK | 771990111 | Vyrovnání podkladu samonivelační stěrkou tl 4 mm pevnosti 15 Mpa | m2 | 3 | 0 | 0 | 0 | 0 | 0 | 0 | 21 | 16 | 2
111 | K | 771 | 998771102 | Přesun hmot tonážní pro podlahy z dlaždic v objektech v do 12 m | t | 0.473 | 0 | 0 | 0 | 0 | 0 | 0 | 21 | 16 | 2
| D |  | 776 | Podlahy povlakové |  |  |  | 0 |  | 0 |  | 0 |  |  | 1
112 | K | PK | 776511810 | Demontáž povlakových podlah lepených bez podložky | m2 | 54.712 | 0 | 0 | 0 | 0 | 0 | 0 | 21 | 16 | 2
|  |  |  | "přízemí" 5,85*3,9+3,06*0,75+4,02*2,55 |  | 35.361 | [8 empty] | 2 | 2 | -1
|  |  |  | "patro" 7,15*2,34+2*1,31 |  | 19.351 | [8 empty] | 2 | 2 | -1
|  |  |  | Součet |  | 54.712 | [8 empty] | 2 | 4 | -1
113 | K | PK | 776550001 | D+M nové PVC vč.lepení, lišt a vyrovnávací stěrky - vyšší zátěž | m2 | 54.712 | 0 | 0 | 0 | 0 | 0 | 0 | 21 | 16 | 2
|  |  |  | "přízemí" 5,85*3,9+3,06*0,75+4,02*2,55 |  | 35.361 | [8 empty] | 2 | 2 | -1
|  |  |  | "patro" 7,15*2,34+2*1,31 |  | 19.351 | [8 empty] | 2 | 2 | -1
|  |  |  | Součet |  | 54.712 | [8 empty] | 2 | 4 | -1
114 | K | PK | 776550002 | Mtž. a dodávka krytiny vnitřní schodiště -zátěžový koberec vč. dmtž. původního koberce | soub | 1 | 0 | 0 | 0 | 0 | 0 | 0 | 21 | 16 | 2
115 | K | PK | 776590100 | Úprava podkladu nášlapných ploch vysátím | m2 | 54.712 | 0 | 0 | 0 | 0 | 0 | 0 | 21 | 16 | 2
116 | K | PK | 998776202 | Přesun hmot procentní pro podlahy povlakové v objektech v do 12 m | % | 0 | 0 | 0 | 0 | 0 | 0 | 0 | 21 | 16 | 2
| D |  | 781 | Dokončovací práce - obklady keramické |  |  |  | 0 |  | 0 |  | 0 |  |  | 1
117 | K | PK | 781474113 | Montáž obkladů vnitřních keramických hladkých do 19 ks/m2 lepených flexibilním lepidlem | m2 | 31.59 | 0 | 0 | 0 | 0 | 0 | 0 | 21 | 16 | 2
|  |  |  | "přízemí sociálka+WC"(3,9+1+0,3*2)*2*2-0,6*2+1,8*(2+1,1)/2 |  | 23.59 | [8 empty] | 2 | 2 | -1
|  |  |  | "patro socálka+WC"8 |  | 8 | [8 empty] | 2 | 2 | -1
|  |  |  | Součet |  | 31.59 | [8 empty] | 2 | 4 | -1
118 | M | MAT | 597610350 | obklad keramický (min.doporučená maloobchodní cena 320 kč/m2) | m2 | 33.17 | 0 | 0 | 0 | 0 | 0 | 0 | 21 | 32 | 2
119 | K | PK | 781479195 | Příplatek k montáži obkladů vnitřních keramických hladkých za spárování bílým cementem | m2 | 23.59 | 0 | 0 | 0 | 0 | 0 | 0 | 21 | 16 | 2
120 | K | PK | 781495111 | Penetrace podkladu vnitřních obkladů | m2 | 23.59 | 0 | 0 | 0 | 0 | 0 | 0 | 21 | 16 | 2
121 | K | PK | 781495115 | Spárování vnitřních obkladů silikonem | m | 12 | 0 | 0 | 0 | 0 | 0 | 0 | 21 | 16 | 2
|  |  |  | "sprchový kout" 2*3*2 |  | 12 | [8 empty] | 2 | 2 | -1
122 | K | PK | 781495141 | Průnik obkladem kruhový do DN 30 bez izolace | kus | 18 | 0 | 0 | 0 | 0 | 0 | 0 | 21 | 16 | 2
123 | K | 781 | 998781102 | Přesun hmot tonážní pro obklady keramické v objektech v do 12 m | t | 0.542 | 0 | 0 | 0 | 0 | 0 | 0 | 21 | 16 | 2
| D |  | 783 | Dokončovací práce - nátěry |  |  |  | 0 |  | 0 |  | 0 |  |  | 1
124 | K | 783 | 783102801 | Odstranění nátěrů okartáčováním z ocelových konstrukcí středních "B" | m2 | 3.444 | 0 | 0 | 0 | 0 | 0 | 0 | 21 | 16 | 2
|  |  |  | "Ič.140"0,14*0,2*8+(5+9*2)*0,14 |  | 3.444 | [8 empty] | 2 | 2 | -1
125 | K | 783 | 783151315 | Nátěry epoxidové OK lehkých "C" jednonásobné a 2x email | m2 | 4.452 | 0 | 0 | 0 | 0 | 0 | 0 | 21 | 16 | 2
|  |  |  | "PL 60/6"8,4*0,06*2 |  | 1.008 | [8 empty] | 2 | 2 | -1
|  |  |  | "Ič.140"0,14*0,2*8+(5+9*2)*0,14 |  | 3.444 | [8 empty] | 2 | 2 | -1
|  |  |  | Součet |  | 4.452 | [8 empty] | 2 | 4 | -1
126 | K | PK | 783295121 | Nátěry vodou ředitelné KDK barva standardní matný povrch 1x antikorozní a 1x email | m2 | 11.675 | 0 | 0 | 0 | 0 | 0 | 0 | 21 | 16 | 2
|  |  |  | "nátěr zárubní" (0,8+1,97*2)*0,25*6+(0,6+1,97*2)*0,25*3+(0,7+1,97*2)*0,25*1 |  | 11.675 | [8 empty] | 2 | 2 | -1
127 | K | 783 | 783621132 | Nátěry syntetické truhlářských konstrukcí barva dražší lazurovacím lakem 2x lakování | m2 | 150.044 | 0 | 0 | 0 | 0 | 0 | 0 | 21 | 16 | 2
|  |  |  | "palubky"60,091+63,903+26,05 |  | 150.044 | [8 empty] | 2 | 2 | -1
128 | K | 783 | 783783311 | Nátěry tesařských kcí proti dřevokazným houbám, hmyzu a plísním preventivní dvojnásobné v interiéru | m2 | 100 | 0 | 0 | 0 | 0 | 0 | 0 | 21 | 16 | 2
|  |  |  | "stávající krov odhad"100 |  | 100 | [8 empty] | 2 | 2 | -1
| D |  | 784 | Dokončovací práce - malby |  |  |  | 0 |  | 0 |  | 0 |  |  | 1
129 | K | PK | 784401801 | Odstranění maleb obroušením a oprášením v místnostech v do 3,8 m | m2 | 24.063 | 0 | 0 | 0 | 0 | 0 | 0 | 21 | 16 | 2
|  |  |  | "pokoj přízemí" 4,02*2,3 |  | 9.246 | [8 empty] | 2 | 2 | -1
|  |  |  | "hl.místnost přízemí" (5,85+0,75)*2,245 |  | 14.817 | [8 empty] | 2 | 2 | -1
|  |  |  | Součet |  | 24.063 | [8 empty] | 2 | 4 | -1
130 | K | PK | 784453621 | Malby směsi tekuté disperzní bílé omyvatelné, otěruvzdorné, dvojnásobné s penetrací místnost v do 3,8 m | m2 | 74.893 | 0 | 0 | 0 | 0 | 0 | 0 | 21 | 16 | 2
|  |  |  | "pokoj přízemí" 4,02*2,3 |  | 9.246 | [8 empty] | 2 | 2 | -1
|  |  |  | "hl.místnost přízemí" (5,85+0,75)*2,245 |  | 14.817 | [8 empty] | 2 | 2 | -1
|  |  |  | "chodba přízemí" (4,15+2,3+3,65+0,95)*2*2,3 |  | 50.83 | [8 empty] | 2 | 2 | -1
|  |  |  | Součet |  | 74.893 | [8 empty] | 2 | 4 | -1
| D |  | M | Práce a dodávky M |  |  |  | 0 |  | 0 |  | 0 |  |  | 0
| D |  | 21-M | Elektromontáže |  |  |  | 0 |  | 0 |  | 0 |  |  | 1
131 | K | PK | 211010001 | Kabel CYKY 5Jx1,5mm2 | m | 100 | 0 | 0 | 0 | 0 | 0 | 0 | 21 | 64 | 2
132 | K | PK | 211010002 | Kabel CYKY 5Jx2,5mm2 | m | 90 | 0 | 0 | 0 | 0 | 0 | 0 | 21 | 64 | 2
133 | K | PK | 211010003 | D+M svítidlo např. ARDEA 1030-1/2 ML-BI-70788 | soub | 14 | 0 | 0 | 0 | 0 | 0 | 0 | 21 | 64 | 2
134 | K | PK | 211010004 | D+M vypínač | kus | 17 | 0 | 0 | 0 | 0 | 0 | 0 | 21 | 64 | 2
135 | K | PK | 211010005 | D+M vypínač schodišťový | kus | 2 | 0 | 0 | 0 | 0 | 0 | 0 | 21 | 64 | 2
136 | K | PK | 211010006 | D+M zásuvka | kus | 14 | 0 | 0 | 0 | 0 | 0 | 0 | 21 | 64 | 2
137 | K | PK | 211010007 | D+M el. rozvaděč plastový nástěnný vnitřní s krytím IP40, počet modulů 12-14 ve dvou řadách | kus | 1 | 0 | 0 | 0 | 0 | 0 | 0 | 21 | 64 | 2
138 | K | PK | 211010009 | Revize elektro | soub | 1 | 0 | 0 | 0 | 0 | 0 | 0 | 21 | 64 | 2
139 | K | PK | 211010010 | Stavební přípomoce | soub | 1 | 0 | 0 | 0 | 0 | 0 | 0 | 21 | 64 | 2
|  |  |  | Celkem |  |  |  | 0 |  | 0 |  | 0