## List1
Příloha č. 3 Soupis dodávek a prací na akci "Trutnov - modernizace MKDS 2020"
Přidání serveru 2 pro neuronové sítě Al funkce a rozšíření záznamového prostoru MKDS
Typové označení | Položka předmětu plnění - popis | M J | Kusů M J | Materiál Kč/Ks | Instalace Kč/Ks | Cena celkem bez DPH
Server | Server PY RX2540 M5 4x 3.5' GFX/GPU - 1x Intel Intel Xeon Gold 6234 8C 3.30 GHz , 2x 16GB (1x16GB) 2Rx8 DDR4-2933 R ECC ,1x GFX/GPU mounting kit left, 1x Upgrade kit from 4x to 8x 3.5" , 1x PRAID EP420i , 1x FBU option for PRAID EP4xx , 1x TFM module for FBU on PRAID EP420i/e , 1x Rack Mount Kit F1 CMA QRL LV , 1x Mounting of RMK in symmetrical racks , 1x region kit APAC/EMEA/India , 1x ServerView Suite DVDs , 1 eLCM Activation License , 1x iRMC advanced pack, 2x Modular PSU 1200W platinum hp, 2x No powercord as order option, 1x WINSVR 2019 STD 16Core OEM | Ks | 1
Pevný disk | HDD SATA 6G 6TB 7.2K 512e, HD SATA 6G 6TB 7.2K 512e HOT PL 3.5' BC | Ks | 6
Polovodičový SSD disk | SSD SATA 6G 480GB M.2 N H-P, SSD SATA 6G 480GB M.2 N H-P | Ks | 2
Grafická karta | PGRA CP NVIDIA Quadro RTX, Quadro 310 512MB 2x DP, PCIe x16 pro SERVER | Ks | 1
Prodloužení záruky na 5 let | Srvispack SP5Y OS, 9x5, NBD RX2540, 2520 | Ks | 1
Ppřepínač | Přepínač L3řízený 24 x 10/100/1000 (PoE+) + 24 x10/100/1000 + 4 x 100/1000 SFPdesktop, Lze montovat do rozvaděče, pro připevnění na zeďPoE+ (370 W) | Ks | 1
SFP modul transceiver | SFP WDM transceiver 1,25Gbps, SM, 1000BASE-BX10, SM,3km, TX1310nm, LC simp., HPA komp. | Ks | 2
SFP modul transceiver | SFP WDM transceiver 1,25Gbps, SM, 1000BASE-BX10, SM,3km, TX1550nm, LC simp., HPA komp. | Ks | 2
Náhradní zdroj | UPS Interaktivní vysokofrekvenční (čistá sinusoida na výstupu), 1150VA/770W, 6xIEC C13, Rack 1U | Ks | 1
Optický kabel | Patch kabel optický SM 9/125 LC/SC 1m OS2 | Ks | 4
Vybavení datového rozvaděče | Rozvodný panel 19", 8xzásuvka 230V dle ČSN, 16A,, 2m kabel, varistorová pojistka. Ukládací police s perforací, 1U, hloubka 550 mm, nosnost 150kg. | Ks | 1
ATEAS klient | Nastavení klientských PC pro ATEAS 5.0.4 popř. vyšší | Ks | 8
ATEAS verze 5.0.4 a vyšší-Upgrade | Zavedení nové verze ATEAS 5.0.4 popř. vyšší, neuronová síť s dynamickým popisem scény | Ks | 1
| Proškolení obsluhy | Ks | 6
| Funkční zkouška MKDS | Ks | 1
| Ostatní instalační materiál | Kpl | 1
| Doprava | Ks
|  | Cena v Kč bez DPH |  | DPH |  | Cena v Kč včetně DPH
Nabídková cena celkem*
* Nabídková cena bude obsahovat všechny náklady spojené s dodáním materiálu do místa plnění, tj. včetně instalace a dopravy.
V ………………….. dne ……………………
|  |  |  | ……………. | …………………………………
Jméno a podpis oprávněné osoby