## Rekapitulace stavby
Export Komplet | [27 empty] | 2.0 | ZAMOK |  |  |  |  | False | False | {a445475e-4687-4c60-bd21-edf4779e6f7f}
[33 empty] | 0,01 | 21
[33 empty] | 0,01 | 15
|  | REKAPITULACE STAVBY | [17 empty] | v --- níže se nacházejí doplnkové a pomocné údaje k sestavám --- v | [11 empty] | Návod na vyplnění | 0,001
|  | Kód: |  |  |  |  | 643 | [24 empty] | Měnit lze pouze buňky se žlutým podbarvením! 1) na prvním listu Rekapitulace stavby vyplňte v sestavě a) Souhrnný list - údaje o Uchazeči (přenesou se do ostatních sestav i v jiných listech) b) Rekapitulace objektů - potřebné Ostatní náklady 2) na vybraných listech vyplňte v sestavě a) Krycí list - údaje o Uchazeči, pokud se liší od údajů o Uchazeči na Souhrnném listu (údaje se přenesou do ostatních sestav v daném listu) b) Rekapitulace rozpočtu - potřebné Ostatní náklady c) Celkové náklady za stavbu - ceny u položek - množství, pokud má žluté podbarvení - a v případě potřeby poznámku (ta je ve skrytém sloupci) | 0,01
|  | Stavba: |  |  |  |  | Rekonstrukce kina Vesmír | [25 empty] | 0,01
|  | KSO: | [13 empty] | CC-CZ: | [16 empty] | 0,01
|  | Místo: | [13 empty] | Datum: |  | 23. 7. 2020 | [14 empty] | 0,01
0,01
|  | Zadavatel: | [13 empty] | IČ: | [16 empty] | 0,01
|  |  | Město Trutnov | [12 empty] | DIČ: | [16 empty] | 0,01
0,01
|  | Uchazeč: | [13 empty] | IČ: |  | Vyplň údaj | [14 empty] | 0,01
|  |  | Vyplň údaj | [12 empty] | DIČ: |  | Vyplň údaj | [14 empty] | 0,01
False
|  | Projektant: | [13 empty] | IČ: | [16 empty] | False
|  |  | ROSA ARCHITEKT s.r.o. | [12 empty] | DIČ: | [16 empty] | True
0,01
|  | Zpracovatel: | [13 empty] | IČ: | [16 empty] | 0,01
|  |  | Martina Škopová | [12 empty] | DIČ: | [16 empty] | True
Poznámka:
|  | Cena bez DPH | [13 empty] | 0
[8 empty] | Sazba daně |  |  | Základ daně |  |  |  |  | Výše daně
|  | DPH |  | základní |  |  |  | 21% |  |  | 0 |  |  |  |  | 0
|  |  |  | snížená |  |  |  | 15% |  |  | 0 |  |  |  |  | 0
|  |  |  | zákl. přenesená |  |  |  | 21% |  |  | 0 |  |  |  |  | 0
|  |  |  | sníž. přenesená |  |  |  | 15% |  |  | 0 |  |  |  |  | 0
|  |  |  | nulová |  |  |  | 0% |  |  | 0 |  |  |  |  | 0
|  | Cena s DPH | [6 empty] | v |  |  | CZK |  |  |  | 0
|  | Projektant | [11 empty] | Zpracovatel
|  | Datum a podpis: | [7 empty] | Razítko |  |  |  | Datum a podpis: |  |  | Razítko
|  | Objednavatel | [11 empty] | Uchazeč
|  | Datum a podpis: | [7 empty] | Razítko |  |  |  | Datum a podpis: |  |  | Razítko
REKAPITULACE OBJEKTŮ STAVBY A SOUPISŮ PRACÍ
| Kód: | [6 empty] | 643
| Stavba: | [6 empty] | Rekonstrukce kina Vesmír
| Místo: | [13 empty] | Datum: |  | 23. 7. 2020
| Zadavatel: | [6 empty] | Město Trutnov | [6 empty] | Projektant: |  | ROSA ARCHITEKT s.r.o. |  |  | Informatívní údaje z listů zakázek
| Uchazeč: | [13 empty] | Zpracovatel: |  | Martina Škopová
| Kód |  |  |  | Popis | [7 empty] | Cena bez DPH [CZK] |  |  |  |  | Cena s DPH [CZK] | Typ | z toho Ostat. náklady [CZK] | DPH [CZK] | Normohodiny [h] | DPH základní [CZK] | DPH snížená [CZK] | DPH základní přenesená [CZK] | DPH snížená přenesená [CZK] | Základna DPH základní | Základna DPH snížená | Základna DPH zákl. přenesená | Základna DPH sníž. přenesená | Základna DPH nulová
| Náklady z rozpočtů | [11 empty] | 0 |  |  |  |  | 0 |  | 0 | 0 | 0 | 0 | 0 | 0 | 0 | 0 | 0 | 0 | 0 | 0 |  | D | 0 | ###NOIMPORT### | IMPORT | {a445475e-4687-4c60-bd21-edf4779e6f7f} | {00000000-0000-0000-0000-000000000000}
/ |  | 643-00 |  |  |  | bourací práce vnějších ploch a střešní krytiny | [6 empty] | 0 |  |  |  |  | 0 | STA | 0 | 0 | 0 | 0 | 0 | 0 | 0 | 0 | 0 | 0 | 0 | 0 |  |  | 1 |  | IMPORT | {b57e7f39-558c-47ba-ba17-62204a03b34e} | {a445475e-4687-4c60-bd21-edf4779e6f7f} | 2
/ |  | 643-00a |  |  |  | bourací práce 1.pp | [6 empty] | 0 |  |  |  |  | 0 | STA | 0 | 0 | 0 | 0 | 0 | 0 | 0 | 0 | 0 | 0 | 0 | 0 |  |  | 1 |  | IMPORT | {72782c3d-4645-424c-b6f2-e46470560411} | {a445475e-4687-4c60-bd21-edf4779e6f7f} | 2
/ |  | 643-01 |  |  |  | bourací práce 1.np | [6 empty] | 0 |  |  |  |  | 0 | STA | 0 | 0 | 0 | 0 | 0 | 0 | 0 | 0 | 0 | 0 | 0 | 0 |  |  | 1 |  | IMPORT | {4d73116d-368a-446a-92cf-e1bff71745fa} | {a445475e-4687-4c60-bd21-edf4779e6f7f} | 2
/ |  | 643-02 |  |  |  | bourací práce 2.np | [6 empty] | 0 |  |  |  |  | 0 | STA | 0 | 0 | 0 | 0 | 0 | 0 | 0 | 0 | 0 | 0 | 0 | 0 |  |  | 1 |  | IMPORT | {df0f4736-50a4-4375-942e-6db171241f6c} | {a445475e-4687-4c60-bd21-edf4779e6f7f} | 2
/ |  | 643-03 |  |  |  | bourací práce 3.np | [6 empty] | 0 |  |  |  |  | 0 | STA | 0 | 0 | 0 | 0 | 0 | 0 | 0 | 0 | 0 | 0 | 0 | 0 |  |  | 1 |  | IMPORT | {9c85d5cc-e46c-4cc0-b706-b03afc41d3e7} | {a445475e-4687-4c60-bd21-edf4779e6f7f} | 2
/ |  | 643-04 |  |  |  | stavební práce 1.pp | [6 empty] | 0 |  |  |  |  | 0 | STA | 0 | 0 | 0 | 0 | 0 | 0 | 0 | 0 | 0 | 0 | 0 | 0 |  |  | 1 |  | IMPORT | {ace898cb-3c12-4249-94ee-abb922ee1196} | {a445475e-4687-4c60-bd21-edf4779e6f7f} | 2
/ |  | 643-05 |  |  |  | stavební práce 1.np | [6 empty] | 0 |  |  |  |  | 0 | STA | 0 | 0 | 0 | 0 | 0 | 0 | 0 | 0 | 0 | 0 | 0 | 0 |  |  | 1 |  | IMPORT | {0888296e-ca49-465a-a8cd-5131ef04e3f9} | {a445475e-4687-4c60-bd21-edf4779e6f7f} | 2
/ |  | 643-06 |  |  |  | stavební práce 2.np | [6 empty] | 0 |  |  |  |  | 0 | STA | 0 | 0 | 0 | 0 | 0 | 0 | 0 | 0 | 0 | 0 | 0 | 0 |  |  | 1 |  | IMPORT | {098a8571-2268-49ad-add4-d351bb43ef27} | {a445475e-4687-4c60-bd21-edf4779e6f7f} | 2
/ |  | 643-07 |  |  |  | stavební práce 3.np | [6 empty] | 0 |  |  |  |  | 0 | STA | 0 | 0 | 0 | 0 | 0 | 0 | 0 | 0 | 0 | 0 | 0 | 0 |  |  | 1 |  | IMPORT | {0e7670ea-d7a2-491c-9826-0d8c67dfd916} | {a445475e-4687-4c60-bd21-edf4779e6f7f} | 2
/ |  | 643-08 |  |  |  | vnější stavební práce a střecha | [6 empty] | 0 |  |  |  |  | 0 | STA | 0 | 0 | 0 | 0 | 0 | 0 | 0 | 0 | 0 | 0 | 0 | 0 |  |  | 1 |  | IMPORT | {cdcb91f1-e003-42ad-ae52-2b6e4de102d1} | {a445475e-4687-4c60-bd21-edf4779e6f7f} | 2
/ |  | 643-09 |  |  |  | Akustika+ AV technologie | [6 empty] | 0 |  |  |  |  | 0 | STA | 0 | 0 | 0 | 0 | 0 | 0 | 0 | 0 | 0 | 0 | 0 | 0 |  |  | 1 |  | IMPORT | {f32db793-9433-49ae-9461-f6e7b5a3fa3f} | {a445475e-4687-4c60-bd21-edf4779e6f7f} | 2
/ |  | 643-10 |  |  |  | Interiery | [6 empty] | 0 |  |  |  |  | 0 | STA | 0 | 0 | 0 | 0 | 0 | 0 | 0 | 0 | 0 | 0 | 0 | 0 |  |  | 1 |  | IMPORT | {d5ec0be5-e93b-4578-8b05-a3b12d6930d3} | {a445475e-4687-4c60-bd21-edf4779e6f7f} | 2
/ |  | 643-11 |  |  |  | Technika prostředí staveb | [6 empty] | 0 |  |  |  |  | 0 | STA | 0 | 0 | 0 | 0 | 0 | 0 | 0 | 0 | 0 | 0 | 0 | 0 |  |  | 1 |  | IMPORT | {5c456d2b-64bf-4625-b4fc-42dddca8dea8} | {a445475e-4687-4c60-bd21-edf4779e6f7f} | 2
/ |  | 643-12 |  |  |  | VRN | [6 empty] | 0 |  |  |  |  | 0 | STA | 0 | 0 | 0 | 0 | 0 | 0 | 0 | 0 | 0 | 0 | 0 | 0 |  |  | 1 |  | IMPORT | {354762fa-3605-4953-880d-a27b46f1e25b} | {a445475e-4687-4c60-bd21-edf4779e6f7f} | 2

## 643-00 - bourací práce vn...
{b57e7f39-558c-47ba-ba17-62204a03b34e}
2
| KRYCÍ LIST SOUPISU PRACÍ | [7 empty] | v --- níže se nacházejí doplnkové a pomocné údaje k sestavám --- v | [8 empty] | False
Stavba:
Rekonstrukce kina Vesmír
Objekt:
643-00 - bourací práce vnějších ploch a střešní krytiny
| KSO: |  |  |  |  | CC-CZ:
| Místo: |  |  |  |  | Datum: | 23. 7. 2020
| Zadavatel: |  |  |  |  | IČ:
|  | Město Trutnov |  |  |  | DIČ:
| Uchazeč: |  |  |  |  | IČ: | Vyplň údaj
|  | Vyplň údaj |  |  |  | DIČ: | Vyplň údaj
| Projektant: |  |  |  |  | IČ:
|  | ROSA ARCHITEKT s.r.o. |  |  |  | DIČ:
| Zpracovatel: |  |  |  |  | IČ:
|  | Martina Škopová |  |  |  | DIČ:
Poznámka:
| Náklady z rozpočtu | [5 empty] | 0
| Ostatní náklady | [5 empty] | 0
| Cena bez DPH | [5 empty] | 0
|  |  | Základ daně |  |  | Sazba daně | Výše daně
| DPH | základní | 0 |  |  | 21% | 0
|  | snížená | 0 |  |  | 15% | 0
|  | zákl. přenesená | 0 |  |  | 21% | 0
|  | sníž. přenesená | 0 |  |  | 15% | 0
|  | nulová | 0 |  |  | 0% | 0
| Cena s DPH |  |  | v | CZK |  | 0
| Projektant |  |  | Zpracovatel
| Datum a podpis: |  | Razítko | Datum a podpis: |  |  | Razítko
| Objednavatel |  |  | Uchazeč
| Datum a podpis: |  | Razítko | Datum a podpis: |  |  | Razítko
REKAPITULACE ČLENĚNÍ SOUPISU PRACÍ
Stavba:
Rekonstrukce kina Vesmír
Objekt:
643-00 - bourací práce vnějších ploch a střešní krytiny
Místo: | [5 empty] | Datum: | 23. 7. 2020
Zadavatel: |  |  | Město Trutnov |  |  | Projektant: | ROSA ARCHITEKT s.r.o.
Uchazeč: |  |  | Vyplň údaj |  |  | Zpracovatel: | Martina Škopová
Kód dílu - Popis | [6 empty] | Cena celkem [CZK]
1) Náklady ze soupisu prací | [6 empty] | 0 | [11 empty] | -1
| HSV - Práce a dodávky HSV | [5 empty] | 0
| 9 - Ostatní konstrukce a práce, bourání | [5 empty] | 0
| 997 - Přesun sutě | [5 empty] | 0
| PSV - Práce a dodávky PSV | [5 empty] | 0
| 712 - Povlakové krytiny | [5 empty] | 0
| 762 - Konstrukce tesařské | [5 empty] | 0
| 764 - Konstrukce klempířské | [5 empty] | 0
| 767 - Konstrukce zámečnické | [5 empty] | 0
| 781 - Dokončovací práce - obklady | [5 empty] | 0
2) Ostatní náklady | [6 empty] | 0 |  |  | DPH
| Zařízení staveniště | [5 empty] | 0 |  |  | základní | [12 empty] | VRN | 0 | 0 | 0 | 0 | 0 | 1
| Projektové práce | [5 empty] | 0 |  |  | základní | [12 empty] | VRN | 0 | 0 | 0 | 0 | 0 | 1
| Územní vlivy | [5 empty] | 0 |  |  | základní | [12 empty] | VRN | 0 | 0 | 0 | 0 | 0 | 1
| Provozní vlivy | [5 empty] | 0 |  |  | základní | [12 empty] | VRN | 0 | 0 | 0 | 0 | 0 | 1
| Jiné VRN | [5 empty] | 0 |  |  | základní | [12 empty] | VRN | 0 | 0 | 0 | 0 | 0 | 1
| Kompletační činnost | [5 empty] | 0 |  |  | základní | [12 empty] | KOMPLETACNA | 0 | 0 | 0 | 0 | 0 | 1
Celkové náklady za stavbu 1) + 2) | [6 empty] | 0
SOUPIS PRACÍ
Stavba:
Rekonstrukce kina Vesmír
Objekt:
643-00 - bourací práce vnějších ploch a střešní krytiny
Místo: | [5 empty] | Datum: | 23. 7. 2020
Zadavatel: |  |  | Město Trutnov |  |  | Projektant: | ROSA ARCHITEKT s.r.o.
Uchazeč: |  |  | Vyplň údaj |  |  | Zpracovatel: | Martina Škopová
PČ | Typ | Kód | Popis | MJ | Množství | J.cena [CZK] | Cena celkem [CZK] | Cenová soustava |  | DPH | J. Nh [h] | Nh celkem [h] | J. hmotnost [t] | Hmotnost celkem [t] | J. suť [t] | Suť Celkem [t]
Náklady soupisu celkem | [6 empty] | 0 |  |  |  |  | 0 |  | 0 |  | 130.1074 |  | D | -1 | [10 empty] | 0
| D | HSV | Práce a dodávky HSV |  |  |  | 0 |  |  |  |  | 0 |  | 0 |  | 98.4955 | 1 | D | 0 |  |  |  | ROZPOCET | [6 empty] | 0
| D | 9 | Ostatní konstrukce a práce, bourání |  |  |  | 0 |  |  |  |  | 0 |  | 0 |  | 98.4955 | 1 | D | 1 |  |  |  | ROZPOCET | [6 empty] | 0
24 | K | 941211112 | Montáž lešení řadového rámového lehkého zatížení do 200 kg/m2 š do 0,9 m v do 25 m | m2 | 1932.5 |  | 0 |  |  | základní |  | 0 | 0 | 0 | 0 | 0 | 4 | K | 2 |  |  |  | ROZPOCET | 0 | 0 | 0 | 0 | 0 | 1 | 0 | 4 | -1723226150
| VV |  | "strana severní, jížní východní"110,4*15 |  | 1656 | [12 empty] | VV | 2 | 2 | True | 0 | ROZPOCET
| VV |  | "zadní stěna západ"276,5 |  | 276.5 | [12 empty] | VV | 2 | 2 | True | 0 | ROZPOCET
| VV |  | Součet |  | 1932.5 | [12 empty] | VV | 2 | 4 | True | 1 | ROZPOCET
25 | K | 941211211 | Příplatek k lešení řadovému rámovému lehkému š 0,9 m v do 25 m za první a ZKD den použití | m2 | 57960 |  | 0 |  |  | základní |  | 0 | 0 | 0 | 0 | 0 | 4 | K | 2 |  |  |  | ROZPOCET | 0 | 0 | 0 | 0 | 0 | 1 | 0 | 4 | -1097614675
| VV |  | "pro demontáž krytiny 1 měsíc"1932,*30 |  | 57960 | [12 empty] | VV | 2 | 2 | True | 1 | ROZPOCET
26 | K | 941211812 | Demontáž lešení řadového rámového lehkého zatížení do 200 kg/m2 š do 0,9 m v do 25 m | m2 | 1932.5 |  | 0 |  |  | základní |  | 0 | 0 | 0 | 0 | 0 | 4 | K | 2 |  |  |  | ROZPOCET | 0 | 0 | 0 | 0 | 0 | 1 | 0 | 4 | -1125059157
30 | K | 941211812/R | Doprava lešení | m2 | 1932.5 |  | 0 |  |  | základní |  | 0 | 0 | 0 | 0 | 0 | 4 | K | 2 |  |  |  | ROZPOCET | 0 | 0 | 0 | 0 | 0 | 1 | 0 | 4 | -1490153812
33 | K | 962032631 | Bourání zdiva komínového nad střechou z cihel na MV nebo MVC | m3 | 0.792 |  | 0 |  |  | základní |  | 0 | 0 | 0 | 1.594 | 1.2624 | 4 | K | 2 |  |  |  | ROZPOCET | 0 | 0 | 0 | 0 | 0 | 1 | 0 | 4 | -1122733558
| VV |  | 1,1*0,6*1,2 |  | 0.792 | [12 empty] | VV | 2 | 2 | True | 1 | ROZPOCET
1 | K | 968072355 | Vybourání kovových rámů oken zdvojených včetně křídel pl do 2 m2 | m2 | 8.77 |  | 0 |  |  | základní |  | 0 | 0 | 0 | 0.061 | 0.53497 | 4 | K | 2 |  |  |  | ROZPOCET | 0 | 0 | 0 | 0 | 0 | 1 | 0 | 4 | 741410913
| VV |  | "vnější obvod okna přízemí"(2*(1,3*0,885)+1,11*1,91) |  | 4.421 | [12 empty] | VV | 2 | 2 | True | 0 | ROZPOCET
| VV |  | "vnitřní vstupní hala podél pokladny"3*1,3*1,115 |  | 4.349 | [12 empty] | VV | 2 | 2 | True | 0 | ROZPOCET
| VV |  | Součet |  | 8.77 | [12 empty] | VV | 2 | 4 | True | 1 | ROZPOCET
2 | K | 968072456 | Vybourání kovových dveřních zárubní pl přes 2 m2 | m2 | 48.218 |  | 0 |  |  | základní |  | 0 | 0 | 0 | 0.063 | 3.0377 | 4 | K | 2 |  |  |  | ROZPOCET | 0 | 0 | 0 | 0 | 0 | 1 | 0 | 4 | -1952949096
| VV |  | "vnější obvod otvory dveře přízemí"(1,55*2,47 +1,65*2,5+2*(1,55*2,5)+1,96*2,5+1,66*2,2 +0,94*2,12+1,74*2,31+ 0,8*2,265) |  | 32.08 | [12 empty] | VV | 2 | 2 | True | 0 | ROZPOCET
| VV |  | Mezisoučet |  | 32.08 | [12 empty] | VV | 2 | 3 | True | 0 | ROZPOCET
| VV |  | "vnitřní mezi vstupní halou"3,56*2,4 |  | 8.544 | [12 empty] | VV | 2 | 2 | True | 0 | ROZPOCET
| VV |  | "vnitřní z chodby do kinosálů a vstupů do haly"2*1,8/2,1+2*1,4*2,1 |  | 7.594 | [12 empty] | VV | 2 | 2 | True | 0 | ROZPOCET
| VV |  | Součet |  | 48.218 | [12 empty] | VV | 2 | 4 | True | 1 | ROZPOCET
31 | K | 978015391 | Otlučení (osekání) vnější vápenné nebo vápenocementové omítky stupně členitosti 1 a 2 do 100% | m2 | 1587.464 |  | 0 |  |  | základní |  | 0 | 0 | 0 | 0.059 | 93.6604 | 4 | K | 2 |  |  |  | ROZPOCET | 0 | 0 | 0 | 0 | 0 | 1 | 0 | 4 | 1913801937
| VV |  | "1.np" | [14 empty] | VV | 2 | 1 | True | 0 | ROZPOCET
| VV |  | "podhled římsy nad vstupy okolo celého objektu"71*1,15 |  | 81.65 | [12 empty] | VV | 2 | 2 | True | 0 | ROZPOCET
| VV |  | "římsa rotunda"15*1,6 |  | 24 | [12 empty] | VV | 2 | 2 | True | 0 | ROZPOCET
| VV |  | "vysunutá římsa nad vstupy+ vč spodních žeber"9,2*(2,5+0,15)+4*2,5 |  | 34.38 | [12 empty] | VV | 2 | 2 | True | 0 | ROZPOCET
| VV |  | "vnější stěny pod mozaikou přízemí - rozvinutý obvod včetně pilířků pod římsu"2,7*112,5 |  | 303.75 | [12 empty] | VV | 2 | 2 | True | 0 | ROZPOCET
| VV |  | "odpočetotvorů"-(1,55*2,47+10*(1,720*1,62)+1,65*2,5+2*(1,55*2,5)+1,96*2,5+1,66*2,2+5*(1,2*1,13)+0,94*2,12+1,74*2,31+2*(1,3*0,885)+1,11*1,91+0,8*2,265) |  | -71.145 | [12 empty] | VV | 2 | 2 | True | 0 | ROZPOCET
| VV |  | "přípočet ostění oken, dveří a vitrýn prezentačních panelů"6*(0,2*1,7*2*1)+5*0,45*(2*2,28+1,55)+0,3*(2*2,26+1,6)+5*0,1*(2*1,1+1,5)+0,3*(2*2,12+1) |  | 23.086 | [12 empty] | VV | 2 | 2 | True | 0 | ROZPOCET
| VV |  | "přípočet ostění zadní strana"0,475*(2*2,28+1,7)+0,3*(2*1,9+1)+0,3*(2*2,28*1,1) |  | 5.918 | [12 empty] | VV | 2 | 2 | True | 0 | ROZPOCET
| VV |  | Mezisoučet |  | 401.639 | [12 empty] | VV | 2 | 3 | True | 0 | ROZPOCET
| VV |  | "zadní západní strana"276,5 |  | 276.5 | [12 empty] | VV | 2 | 2 | True | 0 | ROZPOCET
| VV |  | Mezisoučet |  | 276.5 | [12 empty] | VV | 2 | 3 | True | 0 | ROZPOCET
| VV |  | "2.np plocha"110,5*6,5 |  | 718.25 | [12 empty] | VV | 2 | 2 | True | 0 | ROZPOCET
| VV |  | "2.np římsa"94,5*(0,9+0,15) |  | 99.225 | [12 empty] | VV | 2 | 2 | True | 0 | ROZPOCET
| VV |  | "odpočet oken"-15*1,2*1,8 |  | -32.4 | [12 empty] | VV | 2 | 2 | True | 0 | ROZPOCET
| VV |  | "přípočet ostění"15*0,15*(2*1,8+1,2)+3*0,15*(2*2,2+1) |  | 13.23 | [12 empty] | VV | 2 | 2 | True | 0 | ROZPOCET
| VV |  | Mezisoučet |  | 798.305 | [12 empty] | VV | 2 | 3 | True | 0 | ROZPOCET
| VV |  | "3.np plocha pod šablony"91,5*1,2 |  | 109.8 | [12 empty] | VV | 2 | 2 | True | 0 | ROZPOCET
| VV |  | "odpočet oken"-(5*1,2*1,8+1,2*1,6) |  | -12.72 | [12 empty] | VV | 2 | 2 | True | 0 | ROZPOCET
| VV |  | "přípočet ostění"0,15*5*(1,8*2+1,2+1,6*2+1,2) |  | 6.9 | [12 empty] | VV | 2 | 2 | True | 0 | ROZPOCET
| VV |  | "3.np římsa"12,8*0,55 |  | 7.04 | [12 empty] | VV | 2 | 2 | True | 0 | ROZPOCET
| VV |  | Mezisoučet |  | 111.02 | [12 empty] | VV | 2 | 3 | True | 0 | ROZPOCET
| VV |  | Součet |  | 1587.464 | [12 empty] | VV | 2 | 4 | True | 1 | ROZPOCET
36 | K | 9785647 | Odstranění nadstřešní části šachty na stítové stěně k VaKu vč likvidace suti | sou | 1 |  | 0 |  |  | základní |  | 0 | 0 | 0 | 0 | 0 | 4 | K | 2 |  |  |  | ROZPOCET | 0 | 0 | 0 | 0 | 0 | 1 | 0 | 4 | -570236814
37 | K | 9785648 | Odstranění nadstřešní části šachty (světlíky) v místě nové technologie VZT vč likvidace suti | sou | 2 |  | 0 |  |  | základní |  | 0 | 0 | 0 | 0 | 0 | 4 | K | 2 |  |  |  | ROZPOCET | 0 | 0 | 0 | 0 | 0 | 1 | 0 | 4 | -74527227
| D | 997 | Přesun sutě |  |  |  | 0 |  |  |  |  | 0 |  | 0 |  | 0 | 1 | D | 1 |  |  |  | ROZPOCET | [6 empty] | 0
3 | K | 997013113 | Vnitrostaveništní doprava suti a vybouraných hmot pro budovy v do 12 m s použitím mechanizace | t | 130.107 |  | 0 |  |  | základní |  | 0 | 0 | 0 | 0 | 0 | 4 | K | 2 |  |  |  | ROZPOCET | 0 | 0 | 0 | 0 | 0 | 1 | 0 | 4 | 1175338638
6 | K | 997013501 | Odvoz suti a vybouraných hmot na skládku nebo meziskládku do 1 km se složením | t | 130.107 |  | 0 |  |  | základní |  | 0 | 0 | 0 | 0 | 0 | 4 | K | 2 |  |  |  | ROZPOCET | 0 | 0 | 0 | 0 | 0 | 1 | 0 | 4 | 2013820963
7 | K | 997013509 | Příplatek k odvozu suti a vybouraných hmot na skládku ZKD 1 km přes 1 km | t | 910.749 |  | 0 |  |  | základní |  | 0 | 0 | 0 | 0 | 0 | 4 | K | 2 |  |  |  | ROZPOCET | 0 | 0 | 0 | 0 | 0 | 1 | 0 | 4 | 1205588437
| VV |  | 130,107*7 'Přepočtené koeficientem množství |  | 910.749 | [12 empty] | VV | 2 | 2 | False | 1 | ROZPOCET
8 | K | 997013601 | Poplatek za uložení na skládce (skládkovné) stavebního odpadu betonového kód odpadu 17 01 01 | t | 113.256 |  | 0 |  |  | základní |  | 0 | 0 | 0 | 0 | 0 | 4 | K | 2 |  |  |  | ROZPOCET | 0 | 0 | 0 | 0 | 0 | 1 | 0 | 4 | 1061536060
| VV |  | "mozaika"14,760 |  | 14.76 | [12 empty] | VV | 2 | 2 | True | 0 | ROZPOCET
| VV |  | "omítka"98,496 |  | 98.496 | [12 empty] | VV | 2 | 2 | True | 0 | ROZPOCET
| VV |  | Součet |  | 113.256 | [12 empty] | VV | 2 | 4 | True | 1 | ROZPOCET
9 | K | 997013631 | Poplatek za uložení na skládce (skládkovné) stavebního odpadu směsného kód odpadu 17 09 04 | t | 9.173 |  | 0 |  |  | základní |  | 0 | 0 | 0 | 0 | 0 | 4 | K | 2 |  |  |  | ROZPOCET | 0 | 0 | 0 | 0 | 0 | 1 | 0 | 4 | -875138801
| VV |  | 3,573+5,6 |  | 9.173 | [12 empty] | VV | 2 | 2 | True | 1 | ROZPOCET
23 | K | 997013645 | Poplatek za uložení na skládce (skládkovné) odpadu asfaltového bez dehtu kód odpadu 17 03 02 | t | 8.653 |  | 0 |  |  | základní |  | 0 | 0 | 0 | 0 | 0 | 4 | K | 2 |  |  |  | ROZPOCET | 0 | 0 | 0 | 0 | 0 | 1 | 0 | 4 | -801848596
| VV |  | "lepenka"8,653 |  | 8.653 | [12 empty] | VV | 2 | 2 | True | 1 | ROZPOCET
35 | K | 997013811 | Poplatek za uložení na skládce (skládkovné) stavebního odpadu dřevěného kód odpadu 17 02 01 | t | 1.976 |  | 0 |  |  | základní |  | 0 | 0 | 0 | 0 | 0 | 4 | K | 2 |  |  |  | ROZPOCET | 0 | 0 | 0 | 0 | 0 | 1 | 0 | 4 | -195196261
| VV |  | "prkna"1,976 |  | 1.976 | [12 empty] | VV | 2 | 2 | True | 1 | ROZPOCET
| D | PSV | Práce a dodávky PSV |  |  |  | 0 |  |  |  |  | 0 |  | 0 |  | 31.6119 | 2 | D | 0 |  |  |  | ROZPOCET | [6 empty] | 0
| D | 712 | Povlakové krytiny |  |  |  | 0 |  |  |  |  | 0 |  | 0 |  | 9.053 | 2 | D | 1 |  |  |  | ROZPOCET | [6 empty] | 0
21 | K | 712300843 | Odstranění povlakové krytiny střech do 10° od asfaltového pásu odsekáním - 2 vrsty | m2 | 494 |  | 0 |  |  | základní |  | 0 | 0 | 0 | 0.01 | 4.94 | 16 | K | 2 |  |  |  | ROZPOCET | 0 | 0 | 0 | 0 | 0 | 1 | 0 | 16 | 125764276
| VV |  | "rovná plocha střechy"494 |  | 494 | [12 empty] | VV | 2 | 2 | True | 1 | ROZPOCET
22 | K | 712500831 | Odstranění povlakové krytiny oblých střech jednovrstvé | m2 | 457 |  | 0 |  |  | základní |  | 0 | 0 | 0 | 0.009 | 4.113 | 16 | K | 2 |  |  |  | ROZPOCET | 0 | 0 | 0 | 0 | 0 | 1 | 0 | 16 | -1387424628
| VV |  | "pod krytinou kopule"128 |  | 128 | [12 empty] | VV | 2 | 2 | True | 0 | ROZPOCET
| VV |  | "pod krytinou boky"312 |  | 312 | [12 empty] | VV | 2 | 2 | True | 0 | ROZPOCET
| VV |  | "pod krytinou vikýře"17 |  | 17 | [12 empty] | VV | 2 | 2 | True | 0 | ROZPOCET
| VV |  | Součet |  | 457 | [12 empty] | VV | 2 | 4 | True | 1 | ROZPOCET
| D | 762 | Konstrukce tesařské |  |  |  | 0 |  |  |  |  | 0 |  | 0 |  | 1.9755 | 2 | D | 1 |  |  |  | ROZPOCET | [6 empty] | 0
32 | K | 76201 | Rozebrání nadstřešní části objektu pro VZT | sou | 1 |  | 0 |  |  | základní |  | 0 | 0 | 0 | 0 | 0 | 16 | K | 2 |  |  |  | ROZPOCET | 0 | 0 | 0 | 0 | 0 | 1 | 0 | 16 | -1398986574
34 | K | 762341811 | Demontáž bednění střech z prken | m2 | 131.7 |  | 0 |  |  | základní |  | 0 | 0 | 0 | 0.015 | 1.9755 | 16 | K | 2 |  |  |  | ROZPOCET | 0 | 0 | 0 | 0 | 0 | 1 | 0 | 16 | 1642855165
| VV |  | "výměna prken 15% z plochy"494*0,15 |  | 74.1 | [12 empty] | VV | 2 | 2 | True | 0 | ROZPOCET
| VV |  | "výměna okrajů střechy"0,6*(77+19) |  | 57.6 | [12 empty] | VV | 2 | 2 | True | 0 | ROZPOCET
| VV |  | Součet |  | 131.7 | [12 empty] | VV | 2 | 4 | True | 1 | ROZPOCET
| D | 764 | Konstrukce klempířské |  |  |  | 0 |  |  |  |  | 0 |  | 0 |  | 5.7695 | 2 | D | 1 |  |  |  | ROZPOCET | [6 empty] | 0
15 | K | 764001821 | Demontáž krytiny ze svitků nebo tabulí do suti | m2 | 744.02 |  | 0 |  |  | základní |  | 0 | 0 | 0 | 0.00594 | 4.4195 | 16 | K | 2 |  |  |  | ROZPOCET | 0 | 0 | 0 | 0 | 0 | 1 | 0 | 16 | 886320203
| VV |  | "spodní stříška širší r.š.3,1m"9,2*3,1 |  | 28.52 | [12 empty] | VV | 2 | 2 | True | 0 | ROZPOCET
| VV |  | "užší rš.1,6m "86*1,6 |  | 137.6 | [12 empty] | VV | 2 | 2 | True | 0 | ROZPOCET
| VV |  | "horní stříška rš.1,3m"93*1,3 |  | 120.9 | [12 empty] | VV | 2 | 2 | True | 0 | ROZPOCET
| VV |  | Mezisoučet |  | 287.02 | [12 empty] | VV | 2 | 3 | True | 0 | ROZPOCET
| VV |  | "střecha kopule"128 |  | 128 | [12 empty] | VV | 2 | 2 | True | 0 | ROZPOCET
| VV |  | "boky ze šablon"312 |  | 312 | [12 empty] | VV | 2 | 2 | True | 0 | ROZPOCET
| VV |  | "vykýře"17 |  | 17 | [12 empty] | VV | 2 | 2 | True | 0 | ROZPOCET
| VV |  | Mezisoučet |  | 457 | [12 empty] | VV | 2 | 3 | True | 0 | ROZPOCET
| VV |  | Součet |  | 744.02 | [12 empty] | VV | 2 | 4 | True | 1 | ROZPOCET
27 | K | 764002801 | Demontáž závětrné lišty do suti | m | 4.2 |  | 0 |  |  | základní |  | 0 | 0 | 0 | 0.0017 | 0.00714 | 16 | K | 2 |  |  |  | ROZPOCET | 0 | 0 | 0 | 0 | 0 | 1 | 0 | 16 | -1950742274
28 | K | 764002821 | Demontáž střešního výlezu do suti | kus | 1 |  | 0 |  |  | základní |  | 0 | 0 | 0 | 0.00906 | 0.00906 | 16 | K | 2 |  |  |  | ROZPOCET | 0 | 0 | 0 | 0 | 0 | 1 | 0 | 16 | 1893034700
20 | K | 764002841 | Demontáž oplechování horních ploch zdí a nadezdívek do suti | m | 32 |  | 0 |  |  | základní |  | 0 | 0 | 0 | 0.00191 | 0.06112 | 16 | K | 2 |  |  |  | ROZPOCET | 0 | 0 | 0 | 0 | 0 | 1 | 0 | 16 | 1510495721
| VV |  | 8+24 |  | 32 | [12 empty] | VV | 2 | 2 | True | 1 | ROZPOCET
16 | K | 764002851 | Demontáž oplechování parapetů do suti | m | 35.42 |  | 0 |  |  | základní |  | 0 | 0 | 0 | 0.00167 | 0.059151 | 16 | K | 2 |  |  |  | ROZPOCET | 0 | 0 | 0 | 0 | 0 | 1 | 0 | 16 | -7724250
| VV |  | "okna spodní části rotundy"5*1,2 |  | 6 | [12 empty] | VV | 2 | 2 | True | 0 | ROZPOCET
| VV |  | "okna horní části rotundy"8*1,2 |  | 9.6 | [12 empty] | VV | 2 | 2 | True | 0 | ROZPOCET
| VV |  | "spodní část "2*1,3 |  | 2.6 | [12 empty] | VV | 2 | 2 | True | 0 | ROZPOCET
| VV |  | "2.np"1,3+1,75+0,97+6*1,2 |  | 11.22 | [12 empty] | VV | 2 | 2 | True | 0 | ROZPOCET
| VV |  | "3.np"5*1,2 |  | 6 | [12 empty] | VV | 2 | 2 | True | 0 | ROZPOCET
| VV |  | Součet |  | 35.42 | [12 empty] | VV | 2 | 4 | True | 1 | ROZPOCET
29 | K | 764002881 | Demontáž lemování střešních prostupů do suti | m2 | 42 |  | 0 |  |  | základní |  | 0 | 0 | 0 | 0.00584 | 0.24528 | 16 | K | 2 |  |  |  | ROZPOCET | 0 | 0 | 0 | 0 | 0 | 1 | 0 | 16 | 678932594
| VV |  | "komín"42 |  | 42 | [12 empty] | VV | 2 | 2 | True | 1 | ROZPOCET
19 | K | 764004801 | Demontáž podokapního žlabu do suti | m | 13 |  | 0 |  |  | základní |  | 0 | 0 | 0 | 0.0026 | 0.0338 | 16 | K | 2 |  |  |  | ROZPOCET | 0 | 0 | 0 | 0 | 0 | 1 | 0 | 16 | -1032632595
12 | K | 764004821 | Demontáž nástřešního žlabu do suti | m | 81 |  | 0 |  |  | základní |  | 0 | 0 | 0 | 0.00605 | 0.49005 | 16 | K | 2 |  |  |  | ROZPOCET | 0 | 0 | 0 | 0 | 0 | 1 | 0 | 16 | 2009243607
13 | K | 764004861 | Demontáž svodu do suti | m | 112.8 |  | 0 |  |  | základní |  | 0 | 0 | 0 | 0.00394 | 0.44443 | 16 | K | 2 |  |  |  | ROZPOCET | 0 | 0 | 0 | 0 | 0 | 1 | 0 | 16 | -1223786668
| VV |  | "DN100"8*12 |  | 96 | [12 empty] | VV | 2 | 2 | True | 0 | ROZPOCET
| VV |  | "2x svod z podstřešního žlabu"2*2 |  | 4 | [12 empty] | VV | 2 | 2 | True | 0 | ROZPOCET
| VV |  | "podokapní"12,8 |  | 12.8 | [12 empty] | VV | 2 | 2 | True | 0 | ROZPOCET
| VV |  | Součet |  | 112.8 | [12 empty] | VV | 2 | 4 | True | 1 | ROZPOCET
| D | 767 | Konstrukce zámečnické |  |  |  | 0 |  |  |  |  | 0 |  | 0 |  | 0.054 | 2 | D | 1 |  |  |  | ROZPOCET | [6 empty] | 0
18 | K | 767661811 | Demontáž mříží pevných nebo otevíravých | m2 | 2.7 |  | 0 |  |  | základní |  | 0 | 0 | 0 | 0.02 | 0.054 | 16 | K | 2 |  |  |  | ROZPOCET | 0 | 0 | 0 | 0 | 0 | 1 | 0 | 16 | -1540464498
| D | 781 | Dokončovací práce - obklady |  |  |  | 0 |  |  |  |  | 0 |  | 0 |  | 14.7599 | 2 | D | 1 |  |  |  | ROZPOCET | [6 empty] | 0
11 | K | 781481810 | Demontáž obkladů z mozaiky kladených do malty | m2 | 226.935 |  | 0 |  |  | základní |  | 0 | 0 | 0 | 0.06504 | 14.7599 | 16 | K | 2 |  |  |  | ROZPOCET | 0 | 0 | 0 | 0 | 0 | 1 | 0 | 16 | 805626768
| VV |  | "vnější stěny přízemí - rozvinutý obvod včet ně pilířků pod římsu"2,7*110,4 |  | 298.08 | [12 empty] | VV | 2 | 2 | True | 0 | ROZPOCET
| VV |  | "odpočetotvorů"-(1,55*2,47+10*(1,720*1,62)+1,65*2,5+2*(1,55*2,5)+1,96*2,5+1,66*2,2+5*(1,2*1,13)+0,94*2,12+1,74*2,31+2*(1,3*0,885)+1,11*1,91+0,8*2,265) |  | -71.145 | [12 empty] | VV | 2 | 2 | True | 0 | ROZPOCET
| VV |  | Součet |  | 226.935 | [12 empty] | VV | 2 | 4 | True | 1 | ROZPOCET

## 643-00a - bourací práce 1.pp
{72782c3d-4645-424c-b6f2-e46470560411}
2
| KRYCÍ LIST SOUPISU PRACÍ | [7 empty] | v --- níže se nacházejí doplnkové a pomocné údaje k sestavám --- v | [8 empty] | False
Stavba:
Rekonstrukce kina Vesmír
Objekt:
643-00a - bourací práce 1.pp
| KSO: |  |  |  |  | CC-CZ:
| Místo: |  |  |  |  | Datum: | 23. 7. 2020
| Zadavatel: |  |  |  |  | IČ:
|  | Město Trutnov |  |  |  | DIČ:
| Uchazeč: |  |  |  |  | IČ: | Vyplň údaj
|  | Vyplň údaj |  |  |  | DIČ: | Vyplň údaj
| Projektant: |  |  |  |  | IČ:
|  | ROSA ARCHITEKT s.r.o. |  |  |  | DIČ:
| Zpracovatel: |  |  |  |  | IČ:
|  | Martina Škopová |  |  |  | DIČ:
Poznámka:
| Náklady z rozpočtu | [5 empty] | 0
| Ostatní náklady | [5 empty] | 0
| Cena bez DPH | [5 empty] | 0
|  |  | Základ daně |  |  | Sazba daně | Výše daně
| DPH | základní | 0 |  |  | 21% | 0
|  | snížená | 0 |  |  | 15% | 0
|  | zákl. přenesená | 0 |  |  | 21% | 0
|  | sníž. přenesená | 0 |  |  | 15% | 0
|  | nulová | 0 |  |  | 0% | 0
| Cena s DPH |  |  | v | CZK |  | 0
| Projektant |  |  | Zpracovatel
| Datum a podpis: |  | Razítko | Datum a podpis: |  |  | Razítko
| Objednavatel |  |  | Uchazeč
| Datum a podpis: |  | Razítko | Datum a podpis: |  |  | Razítko
REKAPITULACE ČLENĚNÍ SOUPISU PRACÍ
Stavba:
Rekonstrukce kina Vesmír
Objekt:
643-00a - bourací práce 1.pp
Místo: | [5 empty] | Datum: | 23. 7. 2020
Zadavatel: |  |  | Město Trutnov |  |  | Projektant: | ROSA ARCHITEKT s.r.o.
Uchazeč: |  |  | Vyplň údaj |  |  | Zpracovatel: | Martina Škopová
Kód dílu - Popis | [6 empty] | Cena celkem [CZK]
1) Náklady ze soupisu prací | [6 empty] | 0 | [11 empty] | -1
| HSV - Práce a dodávky HSV | [5 empty] | 0
| 1 - Zemní práce | [5 empty] | 0
| 5 - Komunikace pozemní | [5 empty] | 0
| 9 - Ostatní konstrukce a práce, bourání | [5 empty] | 0
| 997 - Přesun sutě | [5 empty] | 0
2) Ostatní náklady | [6 empty] | 0 |  |  | DPH
| Zařízení staveniště | [5 empty] | 0 |  |  | základní | [12 empty] | VRN | 0 | 0 | 0 | 0 | 0 | 1
| Projektové práce | [5 empty] | 0 |  |  | základní | [12 empty] | VRN | 0 | 0 | 0 | 0 | 0 | 1
| Územní vlivy | [5 empty] | 0 |  |  | základní | [12 empty] | VRN | 0 | 0 | 0 | 0 | 0 | 1
| Provozní vlivy | [5 empty] | 0 |  |  | základní | [12 empty] | VRN | 0 | 0 | 0 | 0 | 0 | 1
| Jiné VRN | [5 empty] | 0 |  |  | základní | [12 empty] | VRN | 0 | 0 | 0 | 0 | 0 | 1
| Kompletační činnost | [5 empty] | 0 |  |  | základní | [12 empty] | KOMPLETACNA | 0 | 0 | 0 | 0 | 0 | 1
Celkové náklady za stavbu 1) + 2) | [6 empty] | 0
SOUPIS PRACÍ
Stavba:
Rekonstrukce kina Vesmír
Objekt:
643-00a - bourací práce 1.pp
Místo: | [5 empty] | Datum: | 23. 7. 2020
Zadavatel: |  |  | Město Trutnov |  |  | Projektant: | ROSA ARCHITEKT s.r.o.
Uchazeč: |  |  | Vyplň údaj |  |  | Zpracovatel: | Martina Škopová
PČ | Typ | Kód | Popis | MJ | Množství | J.cena [CZK] | Cena celkem [CZK] | Cenová soustava |  | DPH | J. Nh [h] | Nh celkem [h] | J. hmotnost [t] | Hmotnost celkem [t] | J. suť [t] | Suť Celkem [t]
Náklady soupisu celkem | [6 empty] | 0 |  |  |  |  | 0 |  | 0.000284 |  | 60.1242 |  | D | -1 | [10 empty] | 0
| D | HSV | Práce a dodávky HSV |  |  |  | 0 |  |  |  |  | 0 |  | 0.000284 |  | 60.1242 | 1 | D | 0 |  |  |  | ROZPOCET | [6 empty] | 0
| D | 1 | Zemní práce |  |  |  | 0 |  |  |  |  | 0 |  | 0 |  | 0 | 1 | D | 1 |  |  |  | ROZPOCET | [6 empty] | 0
26 | K | 132211401 | Hloubená vykopávka pod základy v hornině třídy těžitelnosti I, skupiny 3 ručně | m3 | 3.28 |  | 0 |  |  | základní |  | 0 | 0 | 0 | 0 | 0 | 4 | K | 2 |  |  |  | ROZPOCET | 0 | 0 | 0 | 0 | 0 | 1 | 0 | 4 | -1167580121
| VV |  | "pod základy pro výtah obě strany"2*(0,5*0,8*4,1) |  | 3.28 | [12 empty] | VV | 2 | 2 | True | 1 | ROZPOCET
18 | K | 139751101 | Vykopávky v uzavřených prostorech v hornině třídy těžitelnosti I, skupiny 1 až 3 ručně | m3 | 14.973 |  | 0 |  |  | základní |  | 0 | 0 | 0 | 0 | 0 | 4 | K | 2 |  |  |  | ROZPOCET | 0 | 0 | 0 | 0 | 0 | 1 | 0 | 4 | -1058161663
| VV |  | "prohloubení pro výtah šachtu od koty -3,050 na -4,100"1,05*(3,1*(3,4+5,8)/2) |  | 14.973 | [12 empty] | VV | 2 | 2 | True | 1 | ROZPOCET
21 | K | 162211311 | Vodorovné přemístění výkopku z horniny třídy těžitelnosti I, skupiny 1 až 3 stavebním kolečkem do 10 m | m3 | 12.041 |  | 0 |  |  | základní |  | 0 | 0 | 0 | 0 | 0 | 4 | K | 2 |  |  |  | ROZPOCET | 0 | 0 | 0 | 0 | 0 | 1 | 0 | 4 | -2000358504
| VV |  | "výkopek"14,973+3,28 |  | 18.253 | [12 empty] | VV | 2 | 2 | True | 0 | ROZPOCET
| VV |  | "zásyp"-1,15*(0,585*3+(0,63+0,8)/2*(3+2,1)) |  | -6.212 | [12 empty] | VV | 2 | 2 | True | 0 | ROZPOCET
| VV |  | Součet |  | 12.041 | [12 empty] | VV | 2 | 4 | True | 1 | ROZPOCET
22 | K | 162211319 | Příplatek k vodorovnému přemístění výkopku z horniny třídy těžitelnosti I, skupiny 1 až 3 stavebním kolečkem ZKD 10 m | m3 | 12.041 |  | 0 |  |  | základní |  | 0 | 0 | 0 | 0 | 0 | 4 | K | 2 |  |  |  | ROZPOCET | 0 | 0 | 0 | 0 | 0 | 1 | 0 | 4 | 1467984229
23 | K | 162751113 | Vodorovné přemístění do 6000 m výkopku/sypaniny z horniny třídy těžitelnosti I, skupiny 1 až 3 | m3 | 12.041 |  | 0 |  |  | základní |  | 0 | 0 | 0 | 0 | 0 | 4 | K | 2 |  |  |  | ROZPOCET | 0 | 0 | 0 | 0 | 0 | 1 | 0 | 4 | 2037446030
24 | K | 171201221 | Poplatek za uložení na skládce (skládkovné) zeminy a kamení kód odpadu 17 05 04 | t | 22.155 |  | 0 |  |  | základní |  | 0 | 0 | 0 | 0 | 0 | 4 | K | 2 |  |  |  | ROZPOCET | 0 | 0 | 0 | 0 | 0 | 1 | 0 | 4 | 526166951
| VV |  | 12,041*1,84 'Přepočtené koeficientem množství |  | 22.155 | [12 empty] | VV | 2 | 2 | False | 1 | ROZPOCET
28 | K | 174111102 | Zásyp v uzavřených prostorech sypaninou se zhutněním ručně | m3 | 6.212 |  | 0 |  |  | základní |  | 0 | 0 | 0 | 0 | 0 | 4 | K | 2 |  |  |  | ROZPOCET | 0 | 0 | 0 | 0 | 0 | 1 | 0 | 4 | -157662557
| VV |  | "zásyp"1,15*(0,585*3+(0,63+0,8)/2*(3+2,1)) |  | 6.212 | [12 empty] | VV | 2 | 2 | True | 1 | ROZPOCET
| D | 5 | Komunikace pozemní |  |  |  | 0 |  |  |  |  | 0 |  | 0.000284 |  | 0 | 1 | D | 1 |  |  |  | ROZPOCET | [6 empty] | 0
25 | K | 596991113 | Řezání betonové, kameninové a kamenné dlažby do oblouku tl do 100 mm | m | 7.1 |  | 0 |  |  | základní |  | 0 | 4e-05 | 0.000284 | 0 | 0 | 4 | K | 2 |  |  |  | ROZPOCET | 0 | 0 | 0 | 0 | 0 | 1 | 0 | 4 | 642807802
| VV |  | " prohloubení pro nový výtah"3+2,1+1+1 |  | 7.1 | [12 empty] | VV | 2 | 2 | True | 1 | ROZPOCET
| D | 9 | Ostatní konstrukce a práce, bourání |  |  |  | 0 |  |  |  |  | 0 |  | 0 |  | 60.1242 | 1 | D | 1 |  |  |  | ROZPOCET | [6 empty] | 0
29 | K | 961044111 | Bourání základů z betonu prostého | m3 | 20.995 |  | 0 |  |  | základní |  | 0 | 0 | 0 | 2 | 41.99 | 4 | K | 2 |  |  |  | ROZPOCET | 0 | 0 | 0 | 0 | 0 | 1 | 0 | 4 | 642078819
| VV |  | "předpoklad 15% z hloubení patek"0,15*12*(2,7*2,7*1,6) |  | 20.995 | [12 empty] | VV | 2 | 2 | True | 1 | ROZPOCET
16 | K | 961055111 | Bourání základů ze ŽB | m3 | 3.108 |  | 0 |  |  | základní |  | 0 | 0 | 0 | 2.4 | 7.4592 | 4 | K | 2 |  |  |  | ROZPOCET | 0 | 0 | 0 | 0 | 0 | 1 | 0 | 4 | 988001774
| VV |  | "základová deska pod novým výtahem"0,2*(3*4,2+1,4*2,1) |  | 3.108 | [12 empty] | VV | 2 | 2 | True | 1 | ROZPOCET
1 | K | 963051113 | Bourání ŽB stropů deskových tl přes 80 mm | m3 | 1.659 |  | 0 |  |  | základní |  | 0 | 0 | 0 | 2.4 | 3.9816 | 4 | K | 2 |  |  |  | ROZPOCET | 0 | 0 | 0 | 0 | 0 | 1 | 0 | 4 | -849470027
| VV |  | "pro výtah"0,25*2,76*2,405 |  | 1.659 | [12 empty] | VV | 2 | 2 | True | 1 | ROZPOCET
15 | K | 964011211 | Vybourání ŽB překladů prefabrikovaných dl do 3 m hmotnosti do 50 kg/m | m3 | 0.11 |  | 0 |  |  | základní |  | 0 | 0 | 0 | 2.4 | 0.264 | 4 | K | 2 |  |  |  | ROZPOCET | 0 | 0 | 0 | 0 | 0 | 1 | 0 | 4 | -1508239301
| VV |  | "1.pp zvětšení otvorů pro nové dveře"0,2*1,1*0,5 |  | 0.11 | [12 empty] | VV | 2 | 2 | True | 1 | ROZPOCET
17 | K | 965042241 | Bourání podkladů pod dlažby nebo mazanin betonových nebo z litého asfaltu tl přes 100 mm pl přes 4 m2 | m3 | 1.554 |  | 0 |  |  | základní |  | 0 | 0 | 0 | 2.2 | 3.4188 | 4 | K | 2 |  |  |  | ROZPOCET | 0 | 0 | 0 | 0 | 0 | 1 | 0 | 4 | -32935440
| VV |  | "pod výtah"0,1*(3*4,2+1,4*2,1) |  | 1.554 | [12 empty] | VV | 2 | 2 | True | 1 | ROZPOCET
14 | K | 967031132 | Přisekání rovných ostění v cihelném zdivu na MV nebo MVC | m2 | 2.8 |  | 0 |  |  | základní |  | 0 | 0 | 0 | 0.055 | 0.154 | 4 | K | 2 |  |  |  | ROZPOCET | 0 | 0 | 0 | 0 | 0 | 1 | 0 | 4 | -914342320
| VV |  | "u zvětšeného otvoru"0,5*(2*2,25+1,1) |  | 2.8 | [12 empty] | VV | 2 | 2 | True | 1 | ROZPOCET
12 | K | 968072455 | Vybourání kovových dveřních zárubní pl do 2 m2 | m2 | 5.713 |  | 0 |  |  | základní |  | 0 | 0 | 0 | 0.076 | 0.43419 | 4 | K | 2 |  |  |  | ROZPOCET | 0 | 0 | 0 | 0 | 0 | 1 | 0 | 4 | -100120434
| VV |  | 3*0,7*1,97+0,8*1,97 |  | 5.713 | [12 empty] | VV | 2 | 2 | True | 1 | ROZPOCET
13 | K | 971033561 | Vybourání otvorů ve zdivu cihelném pl do 1 m2 na MVC nebo MV tl do 600 mm | m3 | 0.45 |  | 0 |  |  | základní |  | 0 | 0 | 0 | 1.8 | 0.81 | 4 | K | 2 |  |  |  | ROZPOCET | 0 | 0 | 0 | 0 | 0 | 1 | 0 | 4 | 1633954809
| VV |  | "zvětšení otvoru pro nové dveře"(2,25*1,1-0,8*1,97)*0,5 |  | 0.45 | [12 empty] | VV | 2 | 2 | True | 1 | ROZPOCET
27 | K | 978013191 | Otlučení (osekání) vnitřní vápenné nebo vápenocementové omítky stěn v rozsahu do 100 % | m2 | 35.053 |  | 0 |  |  | základní |  | 0 | 0 | 0 | 0.046 | 1.6124 | 4 | K | 2 |  |  |  | ROZPOCET | 0 | 0 | 0 | 0 | 0 | 1 | 0 | 4 | -268552540
| VV |  | "za výtahem"3,12*(1,8+3,7+4,95+0,785) |  | 35.053 | [12 empty] | VV | 2 | 2 | True | 1 | ROZPOCET
| D | 997 | Přesun sutě |  |  |  | 0 |  |  |  |  | 0 |  | 0 |  | 0 | 1 | D | 1 |  |  |  | ROZPOCET | [6 empty] | 0
4 | K | 997013211 | Vnitrostaveništní doprava suti a vybouraných hmot pro budovy v do 6 m ručně | t | 60.124 |  | 0 |  |  | základní |  | 0 | 0 | 0 | 0 | 0 | 4 | K | 2 |  |  |  | ROZPOCET | 0 | 0 | 0 | 0 | 0 | 1 | 0 | 4 | 1474518624
10 | K | 997013219 | Příplatek k vnitrostaveništní dopravě suti a vybouraných hmot za zvětšenou dopravu suti ZKD 10 m | t | 120.248 |  | 0 |  |  | základní |  | 0 | 0 | 0 | 0 | 0 | 4 | K | 2 |  |  |  | ROZPOCET | 0 | 0 | 0 | 0 | 0 | 1 | 0 | 4 | 1161232982
| VV |  | 60,124*2 'Přepočtené koeficientem množství |  | 120.248 | [12 empty] | VV | 2 | 2 | False | 1 | ROZPOCET
5 | K | 997013501 | Odvoz suti a vybouraných hmot na skládku nebo meziskládku do 1 km se složením | t | 60.124 |  | 0 |  |  | základní |  | 0 | 0 | 0 | 0 | 0 | 4 | K | 2 |  |  |  | ROZPOCET | 0 | 0 | 0 | 0 | 0 | 1 | 0 | 4 | 950210474
6 | K | 997013509 | Příplatek k odvozu suti a vybouraných hmot na skládku ZKD 1 km přes 1 km | t | 420.868 |  | 0 |  |  | základní |  | 0 | 0 | 0 | 0 | 0 | 4 | K | 2 |  |  |  | ROZPOCET | 0 | 0 | 0 | 0 | 0 | 1 | 0 | 4 | 673689326
| VV |  | 60,124*7 'Přepočtené koeficientem množství |  | 420.868 | [12 empty] | VV | 2 | 2 | False | 1 | ROZPOCET
7 | K | 997013601 | Poplatek za uložení na skládce (skládkovné) stavebního odpadu betonového kód odpadu 17 01 01 | t | 60.124 |  | 0 |  |  | základní |  | 0 | 0 | 0 | 0 | 0 | 4 | K | 2 |  |  |  | ROZPOCET | 0 | 0 | 0 | 0 | 0 | 1 | 0 | 4 | 1846831736

## 643-01 - bourací práce 1.np
{4d73116d-368a-446a-92cf-e1bff71745fa}
2
| KRYCÍ LIST SOUPISU PRACÍ | [7 empty] | v --- níže se nacházejí doplnkové a pomocné údaje k sestavám --- v | [8 empty] | False
Stavba:
Rekonstrukce kina Vesmír
Objekt:
643-01 - bourací práce 1.np
| KSO: |  |  |  |  | CC-CZ:
| Místo: |  |  |  |  | Datum: | 23. 7. 2020
| Zadavatel: |  |  |  |  | IČ:
|  | Město Trutnov |  |  |  | DIČ:
| Uchazeč: |  |  |  |  | IČ: | Vyplň údaj
|  | Vyplň údaj |  |  |  | DIČ: | Vyplň údaj
| Projektant: |  |  |  |  | IČ:
|  | ROSA ARCHITEKT s.r.o. |  |  |  | DIČ:
| Zpracovatel: |  |  |  |  | IČ:
|  | Martina Škopová |  |  |  | DIČ:
Poznámka:
| Náklady z rozpočtu | [5 empty] | 0
| Ostatní náklady | [5 empty] | 0
| Cena bez DPH | [5 empty] | 0
|  |  | Základ daně |  |  | Sazba daně | Výše daně
| DPH | základní | 0 |  |  | 21% | 0
|  | snížená | 0 |  |  | 15% | 0
|  | zákl. přenesená | 0 |  |  | 21% | 0
|  | sníž. přenesená | 0 |  |  | 15% | 0
|  | nulová | 0 |  |  | 0% | 0
| Cena s DPH |  |  | v | CZK |  | 0
| Projektant |  |  | Zpracovatel
| Datum a podpis: |  | Razítko | Datum a podpis: |  |  | Razítko
| Objednavatel |  |  | Uchazeč
| Datum a podpis: |  | Razítko | Datum a podpis: |  |  | Razítko
REKAPITULACE ČLENĚNÍ SOUPISU PRACÍ
Stavba:
Rekonstrukce kina Vesmír
Objekt:
643-01 - bourací práce 1.np
Místo: | [5 empty] | Datum: | 23. 7. 2020
Zadavatel: |  |  | Město Trutnov |  |  | Projektant: | ROSA ARCHITEKT s.r.o.
Uchazeč: |  |  | Vyplň údaj |  |  | Zpracovatel: | Martina Škopová
Kód dílu - Popis | [6 empty] | Cena celkem [CZK]
1) Náklady ze soupisu prací | [6 empty] | 0 | [11 empty] | -1
| HSV - Práce a dodávky HSV | [5 empty] | 0
| 9 - Ostatní konstrukce a práce, bourání | [5 empty] | 0
| 997 - Přesun sutě | [5 empty] | 0
| PSV - Práce a dodávky PSV | [5 empty] | 0
| 714 - Akustická a protiotřesová opatření | [5 empty] | 0
| 766 - Konstrukce truhlářské | [5 empty] | 0
| 767 - Konstrukce zámečnické | [5 empty] | 0
| 771 - Podlahy z dlaždic | [5 empty] | 0
| 772 - Podlahy z kamene | [5 empty] | 0
| 776 - Podlahy povlakové | [5 empty] | 0
2) Ostatní náklady | [6 empty] | 0 |  |  | DPH
| Zařízení staveniště | [5 empty] | 0 |  |  | základní | [12 empty] | VRN | 0 | 0 | 0 | 0 | 0 | 1
| Projektové práce | [5 empty] | 0 |  |  | základní | [12 empty] | VRN | 0 | 0 | 0 | 0 | 0 | 1
| Územní vlivy | [5 empty] | 0 |  |  | základní | [12 empty] | VRN | 0 | 0 | 0 | 0 | 0 | 1
| Provozní vlivy | [5 empty] | 0 |  |  | základní | [12 empty] | VRN | 0 | 0 | 0 | 0 | 0 | 1
| Jiné VRN | [5 empty] | 0 |  |  | základní | [12 empty] | VRN | 0 | 0 | 0 | 0 | 0 | 1
| Kompletační činnost | [5 empty] | 0 |  |  | základní | [12 empty] | KOMPLETACNA | 0 | 0 | 0 | 0 | 0 | 1
Celkové náklady za stavbu 1) + 2) | [6 empty] | 0
SOUPIS PRACÍ
Stavba:
Rekonstrukce kina Vesmír
Objekt:
643-01 - bourací práce 1.np
Místo: | [5 empty] | Datum: | 23. 7. 2020
Zadavatel: |  |  | Město Trutnov |  |  | Projektant: | ROSA ARCHITEKT s.r.o.
Uchazeč: |  |  | Vyplň údaj |  |  | Zpracovatel: | Martina Škopová
PČ | Typ | Kód | Popis | MJ | Množství | J.cena [CZK] | Cena celkem [CZK] | Cenová soustava |  | DPH | J. Nh [h] | Nh celkem [h] | J. hmotnost [t] | Hmotnost celkem [t] | J. suť [t] | Suť Celkem [t]
Náklady soupisu celkem | [6 empty] | 0 |  |  |  |  | 0 |  | 0.25114 |  | 715.1522 |  | D | -1 | [10 empty] | 0
| D | HSV | Práce a dodávky HSV |  |  |  | 0 |  |  |  |  | 0 |  | 0.25114 |  | 628.1257 | 1 | D | 0 |  |  |  | ROZPOCET | [6 empty] | 0
| D | 9 | Ostatní konstrukce a práce, bourání |  |  |  | 0 |  |  |  |  | 0 |  | 0.25114 |  | 628.1257 | 1 | D | 1 |  |  |  | ROZPOCET | [6 empty] | 0
74 | K | 941311111 | Montáž lešení řadového modulového lehkého zatížení do 200 kg/m2 š do 0,9 m v do 10 m | m2 | 91.8 |  | 0 |  |  | základní |  | 0 | 0 | 0 | 0 | 0 | 4 | K | 2 |  |  |  | ROZPOCET | 0 | 0 | 0 | 0 | 0 | 1 | 0 | 4 | -239032796
| VV |  | "za oponou"10,8*8,5 |  | 91.8 | [12 empty] | VV | 2 | 2 | True | 1 | ROZPOCET
75 | K | 941311211 | Příplatek k lešení řadovému modulovému lehkému š 0,9 m v do 25 m za první a ZKD den použití | m2 | 459 |  | 0 |  |  | základní |  | 0 | 0 | 0 | 0 | 0 | 4 | K | 2 |  |  |  | ROZPOCET | 0 | 0 | 0 | 0 | 0 | 1 | 0 | 4 | 2049791394
| VV |  | 91,8*5 'Přepočtené koeficientem množství |  | 459 | [12 empty] | VV | 2 | 2 | False | 1 | ROZPOCET
76 | K | 941311811 | Demontáž lešení řadového modulového lehkého zatížení do 200 kg/m2 š do 0,9 m v do 10 m | m2 | 91.8 |  | 0 |  |  | základní |  | 0 | 0 | 0 | 0 | 0 | 4 | K | 2 |  |  |  | ROZPOCET | 0 | 0 | 0 | 0 | 0 | 1 | 0 | 4 | 1082646284
48 | K | 943211111 | Montáž lešení prostorového rámového lehkého s podlahami zatížení do 200 kg/m2 v do 10 m | m3 | 707.03 |  | 0 |  |  | základní |  | 0 | 0 | 0 | 0 | 0 | 4 | K | 2 |  |  |  | ROZPOCET | 0 | 0 | 0 | 0 | 0 | 1 | 0 | 4 | 884007874
| VV |  | "vstupní hala a hala"3*122,8+2,5*51,5 |  | 497.15 | [12 empty] | VV | 2 | 2 | True | 0 | ROZPOCET
| VV |  | "sociální zaŘÍZENÍ chodba, šatny sklad"1,8*(1,9+7,6+5+2,1+19,6+20,5+43,1+8,4+8,4) |  | 209.88 | [12 empty] | VV | 2 | 2 | True | 0 | ROZPOCET
| VV |  | Součet |  | 707.03 | [12 empty] | VV | 2 | 4 | True | 1 | ROZPOCET
65 | K | 945411111 | Výsuvná šplhací plošina motorová s jedním podvozkem a jedním stožárem v do 80 m | den | 180 |  | 0 |  |  | základní |  | 0 | 0 | 0 | 0 | 0 | 4 | K | 2 |  |  |  | ROZPOCET | 0 | 0 | 0 | 0 | 0 | 1 | 0 | 4 | -205428243
27 | K | 949101111 | Lešení pomocné pro objekty pozemních staveb s lešeňovou podlahou v do 1,9 m zatížení do 150 kg/m2 | m2 | 316.447 |  | 0 |  |  | základní |  | 0 | 0.00013 | 0.041138 | 0 | 0 | 4 | K | 2 |  |  |  | ROZPOCET | 0 | 0 | 0 | 0 | 0 | 1 | 0 | 4 | 1912234046
| VV |  | "otlučení mozaiky vnějších stěn"110,4*2,7/2 |  | 149.04 | [12 empty] | VV | 2 | 2 | True | 0 | ROZPOCET
| VV |  | "bourání příček 2/3 plochy"(5,08+216,92)/3*2+8,733/0,3/3*2 |  | 167.407 | [12 empty] | VV | 2 | 2 | True | 0 | ROZPOCET
| VV |  | Součet |  | 316.447 | [12 empty] | VV | 2 | 4 | True | 1 | ROZPOCET
80 | K | 949101112 | Lešení pomocné pro objekty pozemních staveb s lešeňovou podlahou í do 150 kg/m2 | m2 | 1000 |  | 0 |  |  | základní |  | 0 | 0.00021 | 0.21 | 0 | 0 | 4 | K | 2 |  |  |  | ROZPOCET | 0 | 0 | 0 | 0 | 0 | 1 | 0 | 4 | -873823944
| VV |  | "předpoklad"1000 |  | 1000 | [12 empty] | VV | 2 | 2 | True | 1 | ROZPOCET
79 | K | 961055111 | Bourání základů ze ŽB | m3 | 30.975 |  | 0 |  |  | základní |  | 0 | 0 | 0 | 2.4 | 74.34 | 4 | K | 2 |  |  |  | ROZPOCET | 0 | 0 | 0 | 0 | 0 | 1 | 0 | 4 | 541231824
| VV |  | "zákl.deska tl.250mm" | [14 empty] | VV | 2 | 1 | True | 0 | ROZPOCET
| VV |  | "chodba ke kinosálům"0,25*(19,6+20,5) |  | 10.025 | [12 empty] | VV | 2 | 2 | True | 0 | ROZPOCET
| VV |  | "šatna"43,1*0,25 |  | 10.775 | [12 empty] | VV | 2 | 2 | True | 0 | ROZPOCET
| VV |  | "sklady"0,25*(8,4+8,4) |  | 4.2 | [12 empty] | VV | 2 | 2 | True | 0 | ROZPOCET
| VV |  | "elektrorozvodna + podkladna"0,25*(4,3+6,2) |  | 2.625 | [12 empty] | VV | 2 | 2 | True | 0 | ROZPOCET
| VV |  | "pod příčkami"3,35 |  | 3.35 | [12 empty] | VV | 2 | 2 | True | 0 | ROZPOCET
| VV |  | Součet |  | 30.975 | [12 empty] | VV | 2 | 4 | True | 1 | ROZPOCET
60 | K | 962031132 | Bourání příček z cihel pálených na MVC tl do 100 mm | m2 | 42.152 |  | 0 |  |  | základní |  | 0 | 0 | 0 | 0.131 | 5.5219 | 4 | K | 2 |  |  |  | ROZPOCET | 0 | 0 | 0 | 0 | 0 | 1 | 0 | 4 | -2076862748
| VV |  | "šatna "4*(0,5+0,06+0,71) |  | 5.08 | [12 empty] | VV | 2 | 2 | True | 0 | ROZPOCET
| VV |  | "WC ženy"2,5*(3,265+1,7+3+1,2+1,2)+0,3*0,4*4,45+4,45*0,2*1,35-(5*0,6*1,97+0,7*1,97+0,8*1,97) |  | 18.783 | [12 empty] | VV | 2 | 2 | True | 0 | ROZPOCET
| VV |  | "WC muži"2,5*(1,3+1,3+1,3+1,3+1,8+1,18+0,1+1,325)-(2*0,8*2,1+2*0,6*1,97) |  | 18.289 | [12 empty] | VV | 2 | 2 | True | 0 | ROZPOCET
| VV |  | Součet |  | 42.152 | [12 empty] | VV | 2 | 4 | True | 1 | ROZPOCET
4 | K | 962031133 | Bourání příček z cihel pálených na MVC tl do 150 mm | m2 | 179.848 |  | 0 |  |  | základní |  | 0 | 0 | 0 | 0.261 | 46.9403 | 4 | K | 2 |  |  |  | ROZPOCET | 0 | 0 | 0 | 0 | 0 | 1 | 0 | 4 | 357168927
| VV |  | "vstupní hala stěna s pokladnou"4,45*(0,725+3*1,3+0,27) |  | 21.783 | [12 empty] | VV | 2 | 2 | True | 0 | ROZPOCET
| VV |  | "vstupní hala stěna vpravo"4,45*(5,9+2*0,15)*0,15-(2*0,8*2,1) |  | 0.779 | [12 empty] | VV | 2 | 2 | True | 0 | ROZPOCET
| VV |  | "hala"4,45*(3,14+5,42) |  | 38.092 | [12 empty] | VV | 2 | 2 | True | 0 | ROZPOCET
| VV |  | "bufet"3,6*(2,17+0,85+3,035+1,725)-(2*0,7*1,97+0,8*1,97*0,15) |  | 25.014 | [12 empty] | VV | 2 | 2 | True | 0 | ROZPOCET
| VV |  | "šatna"4*(2,685+0,3+2,18+0,96)+4*(0,63+0,15+0,15+1,87+2,825) |  | 47 | [12 empty] | VV | 2 | 2 | True | 0 | ROZPOCET
| VV |  | "chodba"4*(0,3+0,15+2,115+2,325+1,985+2,255+2,255)-(1,4*2,1+0,8*2,1) |  | 40.92 | [12 empty] | VV | 2 | 2 | True | 0 | ROZPOCET
| VV |  | "pokladna"(4*1,985-0,8*2,1) |  | 6.26 | [12 empty] | VV | 2 | 2 | True | 0 | ROZPOCET
| VV |  | Součet |  | 179.848 | [12 empty] | VV | 2 | 4 | True | 1 | ROZPOCET
61 | K | 962031133/R | Příplatek za bourání příček s keramickým obkladem | m2 | 37.072 |  | 0 |  |  | základní |  | 0 | 0 | 0 | 0.261 | 9.6758 | 4 | K | 2 |  |  |  | ROZPOCET | 0 | 0 | 0 | 0 | 0 | 1 | 0 | 4 | -675467670
| VV |  | "WC ženy"2,5*(3,265+1,7+3+1,2+1,2)+0,3*0,4*4,45+4,45*0,2*1,35-(5*0,6*1,97+0,7*1,97+0,8*1,97) |  | 18.783 | [12 empty] | VV | 2 | 2 | True | 0 | ROZPOCET
| VV |  | "WC muži"2,5*(1,3+1,3+1,3+1,3+1,8+1,18+0,1+1,325)-(2*0,8*2,1+2*0,6*1,97) |  | 18.289 | [12 empty] | VV | 2 | 2 | True | 0 | ROZPOCET
| VV |  | Součet |  | 37.072 | [12 empty] | VV | 2 | 4 | True | 1 | ROZPOCET
71 | K | 962032314 | Bourání pilířů cihelných z dutých nebo plných cihel pálených i nepálených na jakoukoli maltu | m3 | 5.696 |  | 0 |  |  | základní |  | 0 | 0 | 0 | 1.8 | 10.2528 | 4 | K | 2 |  |  |  | ROZPOCET | 0 | 0 | 0 | 0 | 0 | 1 | 0 | 4 | 1600987041
| VV |  | "pilíře v šatně"2*(0,8*0,8*4,45) |  | 5.696 | [12 empty] | VV | 2 | 2 | True | 0 | ROZPOCET
| VV |  | Součet |  | 5.696 | [12 empty] | VV | 2 | 4 | True | 1 | ROZPOCET
1 | K | 962032431 | Bourání zdiva cihelných z dutých nebo plných cihel pálených i nepálených na MV nebo MVC do 1 m3 | m3 | 14.033 |  | 0 |  |  | základní |  | 0 | 0 | 0 | 1.8 | 25.2594 | 4 | K | 2 |  |  |  | ROZPOCET | 0 | 0 | 0 | 0 | 0 | 1 | 0 | 4 | -796985933
| VV |  | "vstupní hala stěna vpravo"0,3*2,585*4,45 |  | 3.451 | [12 empty] | VV | 2 | 2 | True | 0 | ROZPOCET
| VV |  | "bufet"0,5*0,5*3,6 |  | 0.9 | [12 empty] | VV | 2 | 2 | True | 0 | ROZPOCET
| VV |  | "vstup z haly do chodby ke kinosálu"4*0,94*0,3 |  | 1.128 | [12 empty] | VV | 2 | 2 | True | 0 | ROZPOCET
| VV |  | "2x sklad"2*0,3*(4*1,75-0,8*1,97) |  | 3.254 | [12 empty] | VV | 2 | 2 | True | 0 | ROZPOCET
| VV |  | "obvod zeď vitrína"1,6*2,5*0,2 |  | 0.8 | [12 empty] | VV | 2 | 2 | True | 0 | ROZPOCET
| VV |  | "odbourání stěny pod hledištěm"0,4*(13,5+24)*0,3 |  | 4.5 | [12 empty] | VV | 2 | 2 | True | 0 | ROZPOCET
| VV |  | Součet |  | 14.033 | [12 empty] | VV | 2 | 4 | True | 1 | ROZPOCET
46 | K | 963051213 | Bourání ŽB stropů žebrových s viditelnými trámy | m3 | 69.78 |  | 0 |  |  | základní |  | 0 | 0 | 0 | 2.4 | 167.472 | 4 | K | 2 |  |  |  | ROZPOCET | 0 | 0 | 0 | 0 | 0 | 1 | 0 | 4 | 1195414799
| VV |  | "strop nad bufetem"12,4*0,25 |  | 3.1 | [12 empty] | VV | 2 | 2 | True | 0 | ROZPOCET
| VV |  | "strop 1.p nad bočním schodištěm u VAKu"0,25*3,14*2,14 |  | 1.68 | [12 empty] | VV | 2 | 2 | True | 0 | ROZPOCET
| VV |  | "strop pod podiem"65 |  | 65 | [12 empty] | VV | 2 | 2 | True | 0 | ROZPOCET
| VV |  | Součet |  | 69.78 | [12 empty] | VV | 2 | 4 | True | 1 | ROZPOCET
44 | K | 963053935 | Bourání ŽB schodišťových ramen monolitických zazděných oboustranně | m2 | 44.543 |  | 0 |  |  | základní |  | 0 | 0 | 0 | 0.36 | 16.0355 | 4 | K | 2 |  |  |  | ROZPOCET | 0 | 0 | 0 | 0 | 0 | 1 | 0 | 4 | 450813076
| VV |  | "schodiště u VAKu"1,765*0,6+4,2*1,765+1*1,765+4,8*1,765 |  | 18.709 | [12 empty] | VV | 2 | 2 | True | 0 | ROZPOCET
| VV |  | "schodiště nad bufetem"3,4*2,17 |  | 7.378 | [12 empty] | VV | 2 | 2 | True | 0 | ROZPOCET
| VV |  | "schodiště z haly do sklepa"1,1*8,5 |  | 9.35 | [12 empty] | VV | 2 | 2 | True | 0 | ROZPOCET
| VV |  | "schodiště mč.111 z 1.np do 1.pp"1,5*4,9 |  | 7.35 | [12 empty] | VV | 2 | 2 | True | 0 | ROZPOCET
| VV |  | "schodišťové stupně"0,2*0,3*2,66*11 |  | 1.756 | [12 empty] | VV | 2 | 2 | True | 0 | ROZPOCET
| VV |  | Součet |  | 44.543 | [12 empty] | VV | 2 | 4 | True | 1 | ROZPOCET
67 | K | 964011231 | Vybourání ŽB překladů prefabrikovaných dl do 3 m hmotnosti do 150 kg/m | m3 | 64.4 |  | 0 |  |  | základní |  | 0 | 0 | 0 | 2.4 | 154.56 | 4 | K | 2 |  |  |  | ROZPOCET | 0 | 0 | 0 | 0 | 0 | 1 | 0 | 4 | 2041826755
| VV |  | "podium"322*0,2 |  | 64.4 | [12 empty] | VV | 2 | 2 | True | 1 | ROZPOCET
35 | K | 965042241 | Bourání podkladů pod dlažby nebo mazanin betonových nebo z litého asfaltu tl přes 100 mm pl přes 4 m2 | m3 | 26.376 |  | 0 |  |  | základní |  | 0 | 0 | 0 | 2.2 | 58.0272 | 4 | K | 2 |  |  |  | ROZPOCET | 0 | 0 | 0 | 0 | 0 | 1 | 0 | 4 | 1463804190
| VV |  | "průměr bourané podlahy 150mm" | [14 empty] | VV | 2 | 1 | True | 0 | ROZPOCET
| VV |  | "chodba ke kinosálům"0,15*(19,6+20,5) |  | 6.015 | [12 empty] | VV | 2 | 2 | True | 0 | ROZPOCET
| VV |  | "šatna"43,1*0,15 |  | 6.465 | [12 empty] | VV | 2 | 2 | True | 0 | ROZPOCET
| VV |  | "sklady"0,15*(8,4+8,4) |  | 2.52 | [12 empty] | VV | 2 | 2 | True | 0 | ROZPOCET
| VV |  | "elektrorozvodna + podkladna"0,15*(4,3+6,2) |  | 1.575 | [12 empty] | VV | 2 | 2 | True | 0 | ROZPOCET
| VV |  | "pro patky pod hledištěm"11*(2,2*2,7*0,15) |  | 9.801 | [12 empty] | VV | 2 | 2 | True | 0 | ROZPOCET
| VV |  | Součet |  | 26.376 | [12 empty] | VV | 2 | 4 | True | 1 | ROZPOCET
64 | K | 965049112 | Příplatek k bourání betonových mazanin za bourání mazanin se svařovanou sítí tl přes 100 mm | m3 | 16.575 |  | 0 |  |  | základní |  | 0 | 0 | 0 | 0.029 | 0.48068 | 4 | K | 2 |  |  |  | ROZPOCET | 0 | 0 | 0 | 0 | 0 | 1 | 0 | 4 | -1058369454
45 | K | 966079861 | Přerušení různých ocelových profilů průřezu do 200 mm2 | kus | 1000 |  | 0 |  |  | základní |  | 0 | 0 | 0 | 0 | 0 | 4 | K | 2 |  |  |  | ROZPOCET | 0 | 0 | 0 | 0 | 0 | 1 | 0 | 4 | -481912418
| VV |  | "předpokla"1000 |  | 1000 | [12 empty] | VV | 2 | 2 | True | 1 | ROZPOCET
32 | K | 968072356 | Vybourání kovových rámů oken zdvojených včetně křídel pl do 4 m2 | m2 | 38.769 |  | 0 |  |  | základní |  | 0 | 0 | 0 | 0.053 | 2.0548 | 4 | K | 2 |  |  |  | ROZPOCET | 0 | 0 | 0 | 0 | 0 | 1 | 0 | 4 | 646824317
| VV |  | "vnější obvod otvory okna "( 10*(1,720*1,62)+1,65*2,5 +5*(1,2*1,13)) |  | 38.769 | [12 empty] | VV | 2 | 2 | True | 1 | ROZPOCET
57 | K | 968072455 | Vybourání kovových dveřních zárubní pl do 2 m2 | m2 | 22.108 |  | 0 |  |  | základní |  | 0 | 0 | 0 | 0.076 | 1.6802 | 4 | K | 2 |  |  |  | ROZPOCET | 0 | 0 | 0 | 0 | 0 | 1 | 0 | 4 | 2144435962
| VV |  | "přízemí" | [14 empty] | VV | 2 | 1 | True | 0 | ROZPOCET
| VV |  | "do elektrorozvodny,pokladny a šatny"3*0,8*2,1 |  | 5.04 | [12 empty] | VV | 2 | 2 | True | 0 | ROZPOCET
| VV |  | "do WC ženy"0,8*2,1+5*0,6*1,97+0,*1,97 |  | 7.59 | [12 empty] | VV | 2 | 2 | True | 0 | ROZPOCET
| VV |  | "do WC muži"0,8*2,1+0,8*1,97+0,6*1,97 |  | 4.438 | [12 empty] | VV | 2 | 2 | True | 0 | ROZPOCET
| VV |  | "z šaten do skladů"2*0,8*2,1 |  | 3.36 | [12 empty] | VV | 2 | 2 | True | 0 | ROZPOCET
| VV |  | "ze skladu do kinosálu"1*0,8*2,1 |  | 1.68 | [12 empty] | VV | 2 | 2 | True | 0 | ROZPOCET
| VV |  | Součet |  | 22.108 | [12 empty] | VV | 2 | 4 | True | 1 | ROZPOCET
10 | K | 968072456 | Vybourání kovových dveřních zárubní pl přes 2 m2 | m2 | 48.218 |  | 0 |  |  | základní |  | 0 | 0 | 0 | 0.063 | 3.0377 | 4 | K | 2 |  |  |  | ROZPOCET | 0 | 0 | 0 | 0 | 0 | 1 | 0 | 4 | -206448652
| VV |  | "vnější obvod otvory dveře přízemí"(1,55*2,47 +1,65*2,5+2*(1,55*2,5)+1,96*2,5+1,66*2,2 +0,94*2,12+1,74*2,31+ 0,8*2,265) |  | 32.08 | [12 empty] | VV | 2 | 2 | True | 0 | ROZPOCET
| VV |  | Mezisoučet |  | 32.08 | [12 empty] | VV | 2 | 3 | True | 0 | ROZPOCET
| VV |  | "vnitřní mezi vstupní halou"3,56*2,4 |  | 8.544 | [12 empty] | VV | 2 | 2 | True | 0 | ROZPOCET
| VV |  | "vnitřní z chodby do kinosálů a vstupů do haly"2*1,8/2,1+2*1,4*2,1 |  | 7.594 | [12 empty] | VV | 2 | 2 | True | 0 | ROZPOCET
| VV |  | Součet |  | 48.218 | [12 empty] | VV | 2 | 4 | True | 1 | ROZPOCET
54 | K | 971033651 | Vybourání otvorů ve zdivu cihelném pl do 4 m2 na MVC nebo MV tl do 600 mm | m3 | 13.42 |  | 0 |  |  | základní |  | 0 | 0 | 0 | 1.8 | 24.156 | 4 | K | 2 |  |  |  | ROZPOCET | 0 | 0 | 0 | 0 | 0 | 1 | 0 | 4 | 808300282
| VV |  | "stěna mezi vstupní a hlavní halou"0,5*(1,55*(3,85-1,3)+3,56*(3,85-2,5)+1,825*3,85) |  | 7.892 | [12 empty] | VV | 2 | 2 | True | 0 | ROZPOCET
| VV |  | "stěna mezi schodišti u VAKu"0,375*1,4*2,1 |  | 1.103 | [12 empty] | VV | 2 | 2 | True | 0 | ROZPOCET
| VV |  | "otvor mezi úklid místností a schodštěm k VAKu"0,4*1*2,28 |  | 0.912 | [12 empty] | VV | 2 | 2 | True | 0 | ROZPOCET
| VV |  | "pravý a levý vstup do kinosálu"2*0,5*(2,175*2,33-1,8*2,1) |  | 1.288 | [12 empty] | VV | 2 | 2 | True | 0 | ROZPOCET
| VV |  | "stěna vstupu z haly ke kinosálům"0,5*1*4,45 |  | 2.225 | [12 empty] | VV | 2 | 2 | True | 0 | ROZPOCET
| VV |  | Součet |  | 13.42 | [12 empty] | VV | 2 | 4 | True | 1 | ROZPOCET
55 | K | 971033681 | Vybourání otvorů ve zdivu cihelném pl do 4 m2 na MVC nebo MV tl do 900 mm | m3 | 1.63 |  | 0 |  |  | základní |  | 0 | 0 | 0 | 1.8 | 2.934 | 4 | K | 2 |  |  |  | ROZPOCET | 0 | 0 | 0 | 0 | 0 | 1 | 0 | 4 | -421107998
| VV |  | "obvod stěna za bufetem"0,65*1,1*2,28 |  | 1.63 | [12 empty] | VV | 2 | 2 | True | 1 | ROZPOCET
70 | K | 9760710879/R | Vybourání děrovaného plechu na stupních u podlahy podia pro přívod vzduchu | m | 242 |  | 0 |  |  | základní |  | 0 | 0 | 0 | 0.00083 | 0.20086 | 4 | K | 2 |  |  |  | ROZPOCET | 0 | 0 | 0 | 0 | 0 | 1 | 0 | 4 | 2108670517
81 | K | 977312113 | Řezání stávajících betonových mazanin vyztužených hl do 150 mm | m | 118.8 |  | 0 |  |  | základní |  | 0 | 0 | 0 | 0 | 0 | 16 | K | 2 |  |  |  | ROZPOCET | 0 | 0 | 0 | 0 | 0 | 1 | 0 | 16 | 620718877
| VV |  | "pro patky pod hledištěm"11*4*2,7 |  | 118.8 | [12 empty] | VV | 2 | 2 | True | 1 | ROZPOCET
26 | K | 978013191 | Otlučení (osekání) vnitřní vápenné nebo vápenocementové omítky stěn v rozsahu do 100 % | m2 | 554.273 |  | 0 |  |  | základní |  | 0 | 0 | 0 | 0.046 | 25.4966 | 4 | K | 2 |  |  |  | ROZPOCET | 0 | 0 | 0 | 0 | 0 | 1 | 0 | 4 | -1528457973
| VV |  | "stěna chodby č.120 s novou malbou"2,5*(0,2+0,9+0,2+0,5+0,9+0,2+0,5+0,2+0,5+0,5+0,2+0,9+0,2+0,5+0,2+0,5+0,2+0,9+0,2) |  | 21 | [12 empty] | VV | 2 | 2 | True | 0 | ROZPOCET
| VV |  | "stávající zdi WC muži"2,6*(1,34+0,2+0,935+0,35+2,1+2,805+2,605+0,9)-1,3*0,885 |  | 28.061 | [12 empty] | VV | 2 | 2 | True | 0 | ROZPOCET
| VV |  | "stávající zdi WC ženy "2,6*(0,5+0,15+0,3+1,8+2,1+2,11+1,72+0,8)-1,3*0,885 |  | 23.498 | [12 empty] | VV | 2 | 2 | True | 0 | ROZPOCET
| VV |  | "stěna mč.110+ostění"4,43*(2,04+1,8)-1,1*2,28+0,6*(2*2,3+1,1) |  | 17.923 | [12 empty] | VV | 2 | 2 | True | 0 | ROZPOCET
| VV |  | "obvod stěna u vstup dveří mč.101,102,105"3,4*(11,5+3,2+1,5+1,2)-(3*1,55*2,28+0,7*1,)+0,2*3*(2*2,28+1,55) |  | 51.524 | [12 empty] | VV | 2 | 2 | True | 0 | ROZPOCET
| VV |  | "stěna k VaKu podél schodiště"3*(12,1+8) |  | 60.3 | [12 empty] | VV | 2 | 2 | True | 0 | ROZPOCET
| VV |  | Mezisoučet |  | 202.306 | [12 empty] | VV | 2 | 3 | True | 0 | ROZPOCET
| VV |  | "stěny pro podklad cementové stěrky nebo imitace betonu" | [14 empty] | VV | 2 | 1 | True | 0 | ROZPOCET
| VV |  | "zábaří"2,15*(2,15+2,5) |  | 9.998 | [12 empty] | VV | 2 | 2 | True | 0 | ROZPOCET
| VV |  | "foyer"3,6*(1,3+2,9+2,9+4,5+5,5+1,4+4,45) |  | 82.62 | [12 empty] | VV | 2 | 2 | True | 0 | ROZPOCET
| VV |  | "foyer pilíř"3,6*(0,5*2+2*0,85) |  | 9.72 | [12 empty] | VV | 2 | 2 | True | 0 | ROZPOCET
| VV |  | Mezisoučet |  | 102.338 | [12 empty] | VV | 2 | 3 | True | 0 | ROZPOCET
| VV |  | "mč.105"3,2*(3,2+1,8+1,2+1,65)-0,7*2,1 |  | 23.65 | [12 empty] | VV | 2 | 2 | True | 0 | ROZPOCET
| VV |  | "mč.110 stávající"2,6*(2,07+1,865)-1,1*2,28 |  | 7.723 | [12 empty] | VV | 2 | 2 | True | 0 | ROZPOCET
| VV |  | "mč.122"2,7*(3,1+4,3+1,8)-0,8*2,02 |  | 23.224 | [12 empty] | VV | 2 | 2 | True | 0 | ROZPOCET
| VV |  | "mč.121"2,7*3,865 |  | 10.436 | [12 empty] | VV | 2 | 2 | True | 0 | ROZPOCET
| VV |  | "mč.123"2,7*(2*1,765+3,8+4,1)-0,7*1,97 |  | 29.482 | [12 empty] | VV | 2 | 2 | True | 0 | ROZPOCET
| VV |  | "mč.112"8 |  | 8 | [12 empty] | VV | 2 | 2 | True | 0 | ROZPOCET
| VV |  | "mč.114-115"2,6*(1,05+1+2,1+0,4+0,935+2,605) |  | 21.034 | [12 empty] | VV | 2 | 2 | True | 0 | ROZPOCET
| VV |  | "stěna schodiště 106, na úroveň z +0,120 na +1,645 a na +4,54"4,2*1,25+3,8*12,2+(9,4*3,8+1*4,2)-0,9*2,05 |  | 89.685 | [12 empty] | VV | 2 | 2 | True | 0 | ROZPOCET
| VV |  | "stěna u schodiště 106 na úroveň +1,645"3,6*(2,2+7,8)+0,4*(2,1*2+1,4)-0,9*2,05 |  | 36.395 | [12 empty] | VV | 2 | 2 | True | 0 | ROZPOCET
| VV |  | Součet |  | 554.273 | [12 empty] | VV | 2 | 4 | True | 1 | ROZPOCET
| D | 997 | Přesun sutě |  |  |  | 0 |  |  |  |  | 0 |  | 0 |  | 0 | 1 | D | 1 |  |  |  | ROZPOCET | [6 empty] | 0
78 | K | 99701 | Náhodné skryté bourací práce v celém objektu | sou | 1 |  | 0 |  |  | základní |  | 0 | 0 | 0 | 0 | 0 | 4 | K | 2 |  |  |  | ROZPOCET | 0 | 0 | 0 | 0 | 0 | 1 | 0 | 4 | -1553402102
12 | K | 997013111 | Vnitrostaveništní doprava suti a vybouraných hmot pro budovy v do 6 m s použitím mechanizace | t | 295.991 |  | 0 |  |  | základní |  | 0 | 0 | 0 | 0 | 0 | 4 | K | 2 |  |  |  | ROZPOCET | 0 | 0 | 0 | 0 | 0 | 1 | 0 | 4 | -292493085
| VV |  | 631,626 |  | 631.626 | [12 empty] | VV | 2 | 2 | True | 0 | ROZPOCET
| VV |  | "odpočet prefa překladů z podlahy podia"-154,56 |  | -154.56 | [12 empty] | VV | 2 | 2 | True | 0 | ROZPOCET
| VV |  | "strop pod podiem"-156 |  | -156 | [12 empty] | VV | 2 | 2 | True | 0 | ROZPOCET
| VV |  | "předpoklad základů pod hledištěm pro nové patky"-3,5 |  | -3.5 | [12 empty] | VV | 2 | 2 | True | 0 | ROZPOCET
| VV |  | "pro patky pod hledištěm"-21,575 |  | -21.575 | [12 empty] | VV | 2 | 2 | True | 0 | ROZPOCET
| VV |  | Součet |  | 295.991 | [12 empty] | VV | 2 | 4 | True | 1 | ROZPOCET
68 | K | 997013211 | Vnitrostaveništní doprava suti a vybouraných hmot pro budovy v do 6 m ručně | t | 335.635 |  | 0 |  |  | základní |  | 0 | 0 | 0 | 0 | 0 | 4 | K | 2 |  |  |  | ROZPOCET | 0 | 0 | 0 | 0 | 0 | 1 | 0 | 4 | 1001412395
| VV |  | "podlaha z překladů podium"154,56 |  | 154.56 | [12 empty] | VV | 2 | 2 | True | 0 | ROZPOCET
| VV |  | "STROP pod podiem"156 |  | 156 | [12 empty] | VV | 2 | 2 | True | 0 | ROZPOCET
| VV |  | "předpoklad základů pod hledištěm pro nové patky"3,5 |  | 3.5 | [12 empty] | VV | 2 | 2 | True | 0 | ROZPOCET
| VV |  | "pro patky pod hledištěm"21,575 |  | 21.575 | [12 empty] | VV | 2 | 2 | True | 0 | ROZPOCET
| VV |  | Součet |  | 335.635 | [12 empty] | VV | 2 | 4 | True | 1 | ROZPOCET
15 | K | 997013501 | Odvoz suti a vybouraných hmot na skládku nebo meziskládku do 1 km se složením | t | 715.152 |  | 0 |  |  | základní |  | 0 | 0 | 0 | 0 | 0 | 4 | K | 2 |  |  |  | ROZPOCET | 0 | 0 | 0 | 0 | 0 | 1 | 0 | 4 | -5094313
16 | K | 997013509 | Příplatek k odvozu suti a vybouraných hmot na skládku ZKD 1 km přes 1 km | t | 5006.064 |  | 0 |  |  | základní |  | 0 | 0 | 0 | 0 | 0 | 4 | K | 2 |  |  |  | ROZPOCET | 0 | 0 | 0 | 0 | 0 | 1 | 0 | 4 | -904000055
| VV |  | 715,152*7 'Přepočtené koeficientem množství |  | 5006.064 | [12 empty] | VV | 2 | 2 | False | 1 | ROZPOCET
17 | K | 997013602 | Poplatek za uložení na skládce (skládkovné) stavebního odpadu železobetonového kód odpadu 17 01 01 | t | 591.691 |  | 0 |  |  | základní |  | 0 | 0 | 0 | 0 | 0 | 4 | K | 2 |  |  |  | ROZPOCET | 0 | 0 | 0 | 0 | 0 | 1 | 0 | 4 | 1240252275
| VV |  | 598,464 |  | 598.464 | [12 empty] | VV | 2 | 2 | True | 0 | ROZPOCET
| VV |  | "odpočet kovových výkladců,zárubní"-(1,68+3,038+2,055) |  | -6.773 | [12 empty] | VV | 2 | 2 | True | 0 | ROZPOCET
| VV |  | Součet |  | 591.691 | [12 empty] | VV | 2 | 4 | True | 1 | ROZPOCET
69 | K | 997013609 | Poplatek za uložení na skládce (skládkovné) stavebního odpadu ze směsí nebo oddělených frakcí betonu, cihel a keramických výrobků kód odpadu 17 01 07 | t | 53.637 |  | 0 |  |  | základní |  | 0 | 0 | 0 | 0 | 0 | 4 | K | 2 |  |  |  | ROZPOCET | 0 | 0 | 0 | 0 | 0 | 1 | 0 | 4 | -575817252
| VV |  | "PSV"87,029 |  | 87.029 | [12 empty] | VV | 2 | 2 | True | 0 | ROZPOCET
| VV |  | "odpočet dřeva"-32,183 |  | -32.183 | [12 empty] | VV | 2 | 2 | True | 0 | ROZPOCET
| VV |  | "odpočet PVC+koberec"-1,209 |  | -1.209 | [12 empty] | VV | 2 | 2 | True | 0 | ROZPOCET
| VV |  | Součet |  | 53.637 | [12 empty] | VV | 2 | 4 | True | 1 | ROZPOCET
19 | K | 997013631 | Poplatek za uložení na skládce (skládkovné) stavebního odpadu směsného kód odpadu 17 09 04 | t | 1.681 |  | 0 |  |  | základní |  | 0 | 0 | 0 | 0 | 0 | 4 | K | 2 |  |  |  | ROZPOCET | 0 | 0 | 0 | 0 | 0 | 1 | 0 | 4 | 1823083003
| VV |  | "PVC+koberec"1,209 |  | 1.209 | [12 empty] | VV | 2 | 2 | True | 0 | ROZPOCET
| VV |  | "heraklit"0,472 |  | 0.472 | [12 empty] | VV | 2 | 2 | True | 0 | ROZPOCET
| VV |  | Součet |  | 1.681 | [12 empty] | VV | 2 | 4 | True | 1 | ROZPOCET
18 | K | 997013811 | Poplatek za uložení na skládce (skládkovné) stavebního odpadu dřevěného kód odpadu 17 02 01 | t | 32.183 |  | 0 |  |  | základní |  | 0 | 0 | 0 | 0 | 0 | 4 | K | 2 |  |  |  | ROZPOCET | 0 | 0 | 0 | 0 | 0 | 1 | 0 | 4 | 265863658
| D | PSV | Práce a dodávky PSV |  |  |  | 0 |  |  |  |  | 0 |  | 0 |  | 87.0265 | 2 | D | 0 |  |  |  | ROZPOCET | [6 empty] | 0
| D | 714 | Akustická a protiotřesová opatření |  |  |  | 0 |  |  |  |  | 0 |  | 0 |  | 0.47168 | 2 | D | 1 |  |  |  | ROZPOCET | [6 empty] | 0
73 | K | 714110801/R | Demontáž akustických obkladů stěn z heraklitu (za oponou) | m2 | 93.96 |  | 0 |  |  | základní |  | 0 | 0 | 0 | 0.00502 | 0.47168 | 16 | K | 2 |  |  |  | ROZPOCET | 0 | 0 | 0 | 0 | 0 | 1 | 0 | 16 | 356665632
| VV |  | 10,8*8,7 |  | 93.96 | [12 empty] | VV | 2 | 2 | True | 1 | ROZPOCET
| D | 766 | Konstrukce truhlářské |  |  |  | 0 |  |  |  |  | 0 |  | 0 |  | 32.1835 | 2 | D | 1 |  |  |  | ROZPOCET | [6 empty] | 0
39 | K | 76602 | Demontáž vybavení šaten vč likvidace | sou | 1 |  | 0 |  |  | základní |  | 0 | 0 | 0 | 0 | 0 | 16 | K | 2 |  |  |  | ROZPOCET | 0 | 0 | 0 | 0 | 0 | 1 | 0 | 16 | -831851939
58 | K | 76603 | Demontáž konstrukce podia vč. likvidace | sou | 1 |  | 0 |  |  | základní |  | 0 | 0 | 0 | 0 | 0 | 16 | K | 2 |  |  |  | ROZPOCET | 0 | 0 | 0 | 0 | 0 | 1 | 0 | 16 | -1678627502
59 | K | 76604 | Demontáž konstrukce hlediště včetně křesel vč. likvidace | sou | 1 |  | 0 |  |  | základní |  | 0 | 0 | 0 | 0 | 0 | 16 | K | 2 |  |  |  | ROZPOCET | 0 | 0 | 0 | 0 | 0 | 1 | 0 | 16 | -1645041710
36 | K | 76601 | Demontáž pultu u šaten vč likvidace | ks | 2 |  | 0 |  |  | základní |  | 0 | 0 | 0 | 0 | 0 | 16 | K | 2 |  |  |  | ROZPOCET | 0 | 0 | 0 | 0 | 0 | 1 | 0 | 16 | -1119636044
72 | K | 76605 | Demontáž vybavení kanceláře vč. skříní | sou | 1 |  | 0 |  |  | základní |  | 0 | 0 | 0 | 0 | 0 | 16 | K | 2 |  |  |  | ROZPOCET | 0 | 0 | 0 | 0 | 0 | 1 | 0 | 16 | -719149436
77 | K | 76606 | Demontáž opony vč. konstrukce | sou | 1 |  | 0 |  |  | základní |  | 0 | 0 | 0 | 0 | 0 | 16 | K | 2 |  |  |  | ROZPOCET | 0 | 0 | 0 | 0 | 0 | 1 | 0 | 16 | 994504062
53 | K | 766311811 | Demontáž dřevěného zábradlí vnitřního | m | 18 |  | 0 |  |  | základní |  | 0 | 0 | 0 | 0.01207 | 0.21726 | 16 | K | 2 |  |  |  | ROZPOCET | 0 | 0 | 0 | 0 | 0 | 1 | 0 | 16 | 537528935
| VV |  | "schodiště od VAKu"2*4,2+2*4,8 |  | 18 | [12 empty] | VV | 2 | 2 | True | 1 | ROZPOCET
42 | K | 766411812 | Demontáž truhlářského obložení stěn z panelů plochy přes 1,5 m2 | m2 | 740.566 |  | 0 |  |  | základní |  | 0 | 0 | 0 | 0.02465 | 18.255 | 16 | K | 2 |  |  |  | ROZPOCET | 0 | 0 | 0 | 0 | 0 | 1 | 0 | 16 | 1309208806
62 | K | 7664118121 | Příplatek za demontáž obložení stěn kobercem | m2 | 263.457 |  | 0 |  |  | základní |  | 0 | 0 | 0 | 0.02465 | 6.4942 | 16 | K | 2 |  |  |  | ROZPOCET | 0 | 0 | 0 | 0 | 0 | 1 | 0 | 16 | -1042652859
| VV |  | "kinosál vrchní zadní stěna s boky a ostění"2,47*(1,5+12,1+1,5)-0,8*2,1+2*2,1*0,3+1,8*0,3 |  | 37.417 | [12 empty] | VV | 2 | 2 | True | 0 | ROZPOCET
| VV |  | "kinosál stěna se schodištěm"2*(3,6*2,7) |  | 19.44 | [12 empty] | VV | 2 | 2 | True | 0 | ROZPOCET
| VV |  | "konosál boční stěny"101,8+104,8 |  | 206.6 | [12 empty] | VV | 2 | 2 | True | 0 | ROZPOCET
| VV |  | Součet |  | 263.457 | [12 empty] | VV | 2 | 4 | True | 1 | ROZPOCET
40 | K | 766411822 | Demontáž truhlářského obložení stěn podkladových roštů | m2 | 740.566 |  | 0 |  |  | základní |  | 0 | 0 | 0 | 0.008 | 5.9245 | 4 | K | 2 |  |  |  | ROZPOCET | 0 | 0 | 0 | 0 | 0 | 1 | 0 | 4 | -1486962204
| VV |  | "vstup hala"4,45*(2*8,95+5,9+4,8)-(4*(1,75*2,4)+1,55*2,4+2*0,8*2,1+3*1,3*1,115) |  | 99.042 | [12 empty] | VV | 2 | 2 | True | 0 | ROZPOCET
| VV |  | "hala"3*(9,15+9,25+12,25+14,6+2*0,5+2*0,96+2*0,5+2*2,825+2*2,15+2*0,5+2*2,685+2*2,4)-(2*1,5*2,45+2,5*1,45-2-2*1,4*2,1+4*0,8*2,1) |  | 201.055 | [12 empty] | VV | 2 | 2 | True | 0 | ROZPOCET
| VV |  | "chodby vstupů ke kinosálům"3*2*(2*6,4+6*0,35)-(2*1,8*2,1+1,74*2,31+1,96*2,5+2*1,400*2,1+0,8*2,1) |  | 65.361 | [12 empty] | VV | 2 | 2 | True | 0 | ROZPOCET
| VV |  | "hlavní schodiště z haly na podestu"14,4+9,3 |  | 23.7 | [12 empty] | VV | 2 | 2 | True | 0 | ROZPOCET
| VV |  | "hlavní schodiště na podestu 2.np"3,1+4,2+1,2*2+2*3,1+2,1*3,1+2,45*(2,1+2,1+1,25+2,16)-1,8*2,1 |  | 37.275 | [12 empty] | VV | 2 | 2 | True | 0 | ROZPOCET
| VV |  | "dřevěný obklad průvlaku"2,66*(1,16+0,75+0,75) |  | 7.076 | [12 empty] | VV | 2 | 2 | True | 0 | ROZPOCET
| VV |  | "šatna vnitřní strana"3*(0,15+2,18+2,1+0,3+0,15+0,15+0,3+1,85+1,87+0,15) |  | 27.6 | [12 empty] | VV | 2 | 2 | True | 0 | ROZPOCET
| VV |  | "obklad sloupů v šatně"1*4*4 |  | 16 | [12 empty] | VV | 2 | 2 | True | 0 | ROZPOCET
| VV |  | "kinosál vrchní zadní stěna s boky a ostění"2,47*(1,5+12,1+1,5)-0,8*2,1+2*2,1*0,3+1,8*0,3 |  | 37.417 | [12 empty] | VV | 2 | 2 | True | 0 | ROZPOCET
| VV |  | "kinosál stěna se schodištěm"2*(3,6*2,7) |  | 19.44 | [12 empty] | VV | 2 | 2 | True | 0 | ROZPOCET
| VV |  | "konosál boční stěny"101,8+104,8 |  | 206.6 | [12 empty] | VV | 2 | 2 | True | 0 | ROZPOCET
| VV |  | Součet |  | 740.566 | [12 empty] | VV | 2 | 4 | True | 1 | ROZPOCET
50 | K | 766421811 | Demontáž truhlářského obložení podhledů z panelů plochy do 1,5 m2 | m2 | 16.8 |  | 0 |  |  | základní |  | 0 | 0 | 0 | 0.02465 | 0.41412 | 16 | K | 2 |  |  |  | ROZPOCET | 0 | 0 | 0 | 0 | 0 | 1 | 0 | 16 | -1898963625
| VV |  | "sklady"(8,4+8,4) |  | 16.8 | [12 empty] | VV | 2 | 2 | True | 1 | ROZPOCET
49 | K | 766421822 | Demontáž truhlářského obložení podhledů podkladových roštů | m2 | 16.8 |  | 0 |  |  | základní |  | 0 | 0 | 0 | 0.008 | 0.1344 | 16 | K | 2 |  |  |  | ROZPOCET | 0 | 0 | 0 | 0 | 0 | 1 | 0 | 16 | 1594700560
56 | K | 766691914 | Vyvěšení nebo zavěšení dřevěných křídel dveří pl do 2 m2 | kus | 31 |  | 0 |  |  | základní |  | 0 | 0 | 0 | 0.024 | 0.744 | 16 | K | 2 |  |  |  | ROZPOCET | 0 | 0 | 0 | 0 | 0 | 1 | 0 | 16 | 1483520182
| VV |  | "přízemí" | [14 empty] | VV | 2 | 1 | True | 0 | ROZPOCET
| VV |  | "vstupní hala"2 |  | 2 | [12 empty] | VV | 2 | 2 | True | 0 | ROZPOCET
| VV |  | "chodba ke kinosálů, do kinosálů"2*4 |  | 8 | [12 empty] | VV | 2 | 2 | True | 0 | ROZPOCET
| VV |  | "do elektrorozvodny,pokladny a šatny"3 |  | 3 | [12 empty] | VV | 2 | 2 | True | 0 | ROZPOCET
| VV |  | "do WC ženy"7 |  | 7 | [12 empty] | VV | 2 | 2 | True | 0 | ROZPOCET
| VV |  | "do WC muži"3 |  | 3 | [12 empty] | VV | 2 | 2 | True | 0 | ROZPOCET
| VV |  | "WC rotunda"5 |  | 5 | [12 empty] | VV | 2 | 2 | True | 0 | ROZPOCET
| VV |  | "z šaten do skladů"2 |  | 2 | [12 empty] | VV | 2 | 2 | True | 0 | ROZPOCET
| VV |  | "ze skladu do kinosálu"1 |  | 1 | [12 empty] | VV | 2 | 2 | True | 0 | ROZPOCET
| VV |  | Součet |  | 31 | [12 empty] | VV | 2 | 4 | True | 1 | ROZPOCET
| D | 767 | Konstrukce zámečnické |  |  |  | 0 |  |  |  |  | 0 |  | 0 |  | 1.5723 | 2 | D | 1 |  |  |  | ROZPOCET | [6 empty] | 0
52 | K | 767161851 | Demontáž madel schodišťových do suti | m | 16.5 |  | 0 |  |  | základní |  | 0 | 0 | 0 | 0.003 | 0.0495 | 16 | K | 2 |  |  |  | ROZPOCET | 0 | 0 | 0 | 0 | 0 | 1 | 0 | 16 | 1588770395
| VV |  | "středové schodiště"3*4+4,5 |  | 16.5 | [12 empty] | VV | 2 | 2 | True | 1 | ROZPOCET
38 | K | 767581801 | Demontáž podhledu kazet | m2 | 51.5 |  | 0 |  |  | základní |  | 0 | 0 | 0 | 0.005 | 0.2575 | 16 | K | 2 |  |  |  | ROZPOCET | 0 | 0 | 0 | 0 | 0 | 1 | 0 | 16 | 449505469
| VV |  | "vstupní hala"51,5 |  | 51.5 | [12 empty] | VV | 2 | 2 | True | 0 | ROZPOCET
| VV |  | Součet |  | 51.5 | [12 empty] | VV | 2 | 4 | True | 1 | ROZPOCET
37 | K | 767581802 | Demontáž podhledu lamel | m2 | 316.319 |  | 0 |  |  | základní |  | 0 | 0 | 0 | 0.004 | 1.2653 | 16 | K | 2 |  |  |  | ROZPOCET | 0 | 0 | 0 | 0 | 0 | 1 | 0 | 16 | -935308333
| VV |  | "chodba ke kinosálům"19,6+20,5 |  | 40.1 | [12 empty] | VV | 2 | 2 | True | 0 | ROZPOCET
| VV |  | "WC ženy+WC muži"5+2,1+1,9+7,6 |  | 16.6 | [12 empty] | VV | 2 | 2 | True | 0 | ROZPOCET
| VV |  | "šatna"43,1 |  | 43.1 | [12 empty] | VV | 2 | 2 | True | 0 | ROZPOCET
| VV |  | "elektrorozvodna + podkladna"(4,3+6,2) |  | 10.5 | [12 empty] | VV | 2 | 2 | True | 0 | ROZPOCET
| VV |  | "hala strop +snížení čela po stranách"122,8+1,45*(12,25+14,6) |  | 161.733 | [12 empty] | VV | 2 | 2 | True | 0 | ROZPOCET
| VV |  | "hala strop okolo svítidel"4*(4*1) |  | 16 | [12 empty] | VV | 2 | 2 | True | 0 | ROZPOCET
| VV |  | "schodiště hlavní do 2.np"5,6*1,65+2,3*2,25+1,4*1,7+2,66*4,32 |  | 28.286 | [12 empty] | VV | 2 | 2 | True | 0 | ROZPOCET
| VV |  | Součet |  | 316.319 | [12 empty] | VV | 2 | 4 | True | 1 | ROZPOCET
33 | K | 767691822 | Vyvěšení nebo zavěšení kovových křídel dveří do 2 m2 | kus | 17 |  | 0 |  |  | základní |  | 0 | 0 | 0 | 0 | 0 | 16 | K | 2 |  |  |  | ROZPOCET | 0 | 0 | 0 | 0 | 0 | 1 | 0 | 16 | 2123342709
| VV |  | "vnější vstupy"13 |  | 13 | [12 empty] | VV | 2 | 2 | True | 0 | ROZPOCET
| VV |  | "vnitřní do haly"4 |  | 4 | [12 empty] | VV | 2 | 2 | True | 0 | ROZPOCET
| VV |  | Součet |  | 17 | [12 empty] | VV | 2 | 4 | True | 1 | ROZPOCET
| D | 771 | Podlahy z dlaždic |  |  |  | 0 |  |  |  |  | 0 |  | 0 |  | 11.7353 | 2 | D | 1 |  |  |  | ROZPOCET | [6 empty] | 0
43 | K | 771571810 | Demontáž podlah z dlaždic keramických kladených do malty | m2 | 141.1 |  | 0 |  |  | základní |  | 0 | 0 | 0 | 0.08317 | 11.7353 | 16 | K | 2 |  |  |  | ROZPOCET | 0 | 0 | 0 | 0 | 0 | 1 | 0 | 16 | -1794308152
| VV |  | "bufet"9,5+3,+1,5 |  | 14 | [12 empty] | VV | 2 | 2 | True | 0 | ROZPOCET
| VV |  | "chodba ke kinosálům"19,6+20,5 |  | 40.1 | [12 empty] | VV | 2 | 2 | True | 0 | ROZPOCET
| VV |  | "šatna"43,1 |  | 43.1 | [12 empty] | VV | 2 | 2 | True | 0 | ROZPOCET
| VV |  | "sklady"8,4+8,4 |  | 16.8 | [12 empty] | VV | 2 | 2 | True | 0 | ROZPOCET
| VV |  | "elektrorozvodna+pokladna"4,3+6,2 |  | 10.5 | [12 empty] | VV | 2 | 2 | True | 0 | ROZPOCET
| VV |  | "WC ženy+WC muži"5+2,1+1,9+7,6 |  | 16.6 | [12 empty] | VV | 2 | 2 | True | 0 | ROZPOCET
| VV |  | Součet |  | 141.1 | [12 empty] | VV | 2 | 4 | True | 1 | ROZPOCET
| D | 772 | Podlahy z kamene |  |  |  | 0 |  |  |  |  | 0 |  | 0 |  | 39.7735 | 2 | D | 1 |  |  |  | ROZPOCET | [6 empty] | 0
63 | K | 772211811 | Demontáž obkladů schodišťových stupnic z tvrdých kamenů kladených do malty | m2 | 6.738 |  | 0 |  |  | základní |  | 0 | 0 | 0 | 0.157 | 1.0579 | 16 | K | 2 |  |  |  | ROZPOCET | 0 | 0 | 0 | 0 | 0 | 1 | 0 | 16 | 1887950631
| VV |  | "hlavní schodiště od podesty do 2.np"11*0,35*1,75 |  | 6.738 | [12 empty] | VV | 2 | 2 | True | 1 | ROZPOCET
22 | K | 772231821 | Demontáž obkladů schodišťových podstupnic z tvrdých kamenů kladených do malty | m2 | 3.465 |  | 0 |  |  | základní |  | 0 | 0 | 0 | 0.187 | 0.64795 | 16 | K | 2 |  |  |  | ROZPOCET | 0 | 0 | 0 | 0 | 0 | 1 | 0 | 16 | 1999543987
| VV |  | "hlavní schodiště od podesty do 2.np "11*(1,75*0,18) |  | 3.465 | [12 empty] | VV | 2 | 2 | True | 1 | ROZPOCET
23 | K | 772421811 | Demontáž obkladů soklů deskami z kamene kladených do malty rovných | m | 173.4 |  | 0 |  |  | základní |  | 0 | 0 | 0 | 0.018 | 3.1212 | 16 | K | 2 |  |  |  | ROZPOCET | 0 | 0 | 0 | 0 | 0 | 1 | 0 | 16 | -188801722
20 | K | 772522811 | Demontáž dlažby z kamene z tvrdých kamenů kladených do malty | m2 | 188.9 |  | 0 |  |  | základní |  | 0 | 0 | 0 | 0.185 | 34.9465 | 16 | K | 2 |  |  |  | ROZPOCET | 0 | 0 | 0 | 0 | 0 | 1 | 0 | 16 | -1881067668
| VV |  | "mramor vstupní hala"51,5 |  | 51.5 | [12 empty] | VV | 2 | 2 | True | 0 | ROZPOCET
| VV |  | "mramor hala"122,8 |  | 122.8 | [12 empty] | VV | 2 | 2 | True | 0 | ROZPOCET
| VV |  | "boční vstupy ke kinosálu"7+7,6 |  | 14.6 | [12 empty] | VV | 2 | 2 | True | 0 | ROZPOCET
| VV |  | "poddesta do | [14 empty] | VV | 2 | 1 | True | 0 | ROZPOCET
| VV |  | Součet |  | 188.9 | [12 empty] | VV | 2 | 4 | True | 1 | ROZPOCET
| D | 776 | Podlahy povlakové |  |  |  | 0 |  |  |  |  | 0 |  | 0 |  | 1.2902 | 2 | D | 1 |  |  |  | ROZPOCET | [6 empty] | 0
66 | K | 776201811 | Demontáž lepených povlakových podlah bez podložky ručně | m2 | 399.99 |  | 0 |  |  | základní |  | 0 | 0 | 0 | 0.0025 | 0.99997 | 16 | K | 2 |  |  |  | ROZPOCET | 0 | 0 | 0 | 0 | 0 | 1 | 0 | 16 | 916975535
| VV |  | "koberec konstrukce podia jeviště"(10,6+8,9)/2*6,2 |  | 60.45 | [12 empty] | VV | 2 | 2 | True | 0 | ROZPOCET
| VV |  | "hlediště"282,95*1,2 |  | 339.54 | [12 empty] | VV | 2 | 2 | True | 0 | ROZPOCET
| VV |  | Součet |  | 399.99 | [12 empty] | VV | 2 | 4 | True | 1 | ROZPOCET
51 | K | 776301811 | Odstranění lepených podlahovin bez podložky ze schodišťových stupňů | m | 126.205 |  | 0 |  |  | základní |  | 0 | 0 | 0 | 0.0023 | 0.29027 | 16 | K | 2 |  |  |  | ROZPOCET | 0 | 0 | 0 | 0 | 0 | 1 | 0 | 16 | -553641069
| VV |  | "PVC schodiště u VAKu stupně+ podstupnice"1,765*(2*11)+1,785+2*1*1,785+1*1,785+1,785*3 |  | 51.325 | [12 empty] | VV | 2 | 2 | True | 0 | ROZPOCET
| VV |  | "koberec schodistě k jevišti"7*1,8 |  | 12.6 | [12 empty] | VV | 2 | 2 | True | 0 | ROZPOCET
| VV |  | "koberec schodistě v hledišti"2*9*1,5+2*9*1,96 |  | 62.28 | [12 empty] | VV | 2 | 2 | True | 0 | ROZPOCET
| VV |  | Součet |  | 126.205 | [12 empty] | VV | 2 | 4 | True | 1 | ROZPOCET

## 643-02 - bourací práce 2.np
{df0f4736-50a4-4375-942e-6db171241f6c}
2
| KRYCÍ LIST SOUPISU PRACÍ | [7 empty] | v --- níže se nacházejí doplnkové a pomocné údaje k sestavám --- v | [8 empty] | False
Stavba:
Rekonstrukce kina Vesmír
Objekt:
643-02 - bourací práce 2.np
| KSO: |  |  |  |  | CC-CZ:
| Místo: |  |  |  |  | Datum: | 23. 7. 2020
| Zadavatel: |  |  |  |  | IČ:
|  | Město Trutnov |  |  |  | DIČ:
| Uchazeč: |  |  |  |  | IČ: | Vyplň údaj
|  | Vyplň údaj |  |  |  | DIČ: | Vyplň údaj
| Projektant: |  |  |  |  | IČ:
|  | ROSA ARCHITEKT s.r.o. |  |  |  | DIČ:
| Zpracovatel: |  |  |  |  | IČ:
|  | Martina Škopová |  |  |  | DIČ:
Poznámka:
| Náklady z rozpočtu | [5 empty] | 0
| Ostatní náklady | [5 empty] | 0
| Cena bez DPH | [5 empty] | 0
|  |  | Základ daně |  |  | Sazba daně | Výše daně
| DPH | základní | 0 |  |  | 21% | 0
|  | snížená | 0 |  |  | 15% | 0
|  | zákl. přenesená | 0 |  |  | 21% | 0
|  | sníž. přenesená | 0 |  |  | 15% | 0
|  | nulová | 0 |  |  | 0% | 0
| Cena s DPH |  |  | v | CZK |  | 0
| Projektant |  |  | Zpracovatel
| Datum a podpis: |  | Razítko | Datum a podpis: |  |  | Razítko
| Objednavatel |  |  | Uchazeč
| Datum a podpis: |  | Razítko | Datum a podpis: |  |  | Razítko
REKAPITULACE ČLENĚNÍ SOUPISU PRACÍ
Stavba:
Rekonstrukce kina Vesmír
Objekt:
643-02 - bourací práce 2.np
Místo: | [5 empty] | Datum: | 23. 7. 2020
Zadavatel: |  |  | Město Trutnov |  |  | Projektant: | ROSA ARCHITEKT s.r.o.
Uchazeč: |  |  | Vyplň údaj |  |  | Zpracovatel: | Martina Škopová
Kód dílu - Popis | [6 empty] | Cena celkem [CZK]
1) Náklady ze soupisu prací | [6 empty] | 0 | [11 empty] | -1
| HSV - Práce a dodávky HSV | [5 empty] | 0
| 9 - Ostatní konstrukce a práce, bourání | [5 empty] | 0
| 997 - Přesun sutě | [5 empty] | 0
| PSV - Práce a dodávky PSV | [5 empty] | 0
| 714 - Akustická a protiotřesová opatření | [5 empty] | 0
| 766 - Konstrukce truhlářské | [5 empty] | 0
| 767 - Konstrukce zámečnické | [5 empty] | 0
| 771 - Podlahy z dlaždic | [5 empty] | 0
| 772 - Podlahy z kamene | [5 empty] | 0
| 776 - Podlahy povlakové | [5 empty] | 0
| 781 - Dokončovací práce - obklady | [5 empty] | 0
| 782 - Dokončovací práce - obklady z kamene | [5 empty] | 0
2) Ostatní náklady | [6 empty] | 0 |  |  | DPH
| Zařízení staveniště | [5 empty] | 0 |  |  | základní | [12 empty] | VRN | 0 | 0 | 0 | 0 | 0 | 1
| Projektové práce | [5 empty] | 0 |  |  | základní | [12 empty] | VRN | 0 | 0 | 0 | 0 | 0 | 1
| Územní vlivy | [5 empty] | 0 |  |  | základní | [12 empty] | VRN | 0 | 0 | 0 | 0 | 0 | 1
| Provozní vlivy | [5 empty] | 0 |  |  | základní | [12 empty] | VRN | 0 | 0 | 0 | 0 | 0 | 1
| Jiné VRN | [5 empty] | 0 |  |  | základní | [12 empty] | VRN | 0 | 0 | 0 | 0 | 0 | 1
| Kompletační činnost | [5 empty] | 0 |  |  | základní | [12 empty] | KOMPLETACNA | 0 | 0 | 0 | 0 | 0 | 1
Celkové náklady za stavbu 1) + 2) | [6 empty] | 0
SOUPIS PRACÍ
Stavba:
Rekonstrukce kina Vesmír
Objekt:
643-02 - bourací práce 2.np
Místo: | [5 empty] | Datum: | 23. 7. 2020
Zadavatel: |  |  | Město Trutnov |  |  | Projektant: | ROSA ARCHITEKT s.r.o.
Uchazeč: |  |  | Vyplň údaj |  |  | Zpracovatel: | Martina Škopová
PČ | Typ | Kód | Popis | MJ | Množství | J.cena [CZK] | Cena celkem [CZK] | Cenová soustava |  | DPH | J. Nh [h] | Nh celkem [h] | J. hmotnost [t] | Hmotnost celkem [t] | J. suť [t] | Suť Celkem [t]
Náklady soupisu celkem | [6 empty] | 0 |  |  |  |  | 0 |  | 0.033575 |  | 269.8658 |  | D | -1 | [10 empty] | 0
| D | HSV | Práce a dodávky HSV |  |  |  | 0 |  |  |  |  | 0 |  | 0.033575 |  | 258.2727 | 1 | D | 0 |  |  |  | ROZPOCET | [6 empty] | 0
| D | 9 | Ostatní konstrukce a práce, bourání |  |  |  | 0 |  |  |  |  | 0 |  | 0.033575 |  | 258.2727 | 1 | D | 1 |  |  |  | ROZPOCET | [6 empty] | 0
1 | K | 949101111 | Lešení pomocné pro objekty pozemních staveb s lešeňovou podlahou v do 1,9 m zatížení do 150 kg/m2 | m2 | 258.267 |  | 0 |  |  | základní |  | 0 | 0.00013 | 0.033575 | 0 | 0 | 4 | K | 2 |  |  |  | ROZPOCET | 0 | 0 | 0 | 0 | 0 | 1 | 0 | 4 | 443603929
| VV |  | "2/3 plochy"387,4/3*2 |  | 258.267 | [12 empty] | VV | 2 | 2 | True | 1 | ROZPOCET
33 | K | 962031132 | Bourání příček z cihel pálených na MVC tl do 100 mm | m2 | 71.457 |  | 0 |  |  | základní |  | 0 | 0 | 0 | 0.131 | 9.3609 | 4 | K | 2 |  |  |  | ROZPOCET | 0 | 0 | 0 | 0 | 0 | 1 | 0 | 4 | -897918080
| VV |  | "WC+akumulátorovna tl.100mm"3,15*(1,42+1,76+0,1+1,36+0,8+0,1+1,07+0,1+1,15+1,15+1,15+0,1+1,15+0,8+2,3+0,865+0,1+2,35+1,5)-(6*0,6*1,97+0,8*1,97) |  | 52.206 | [12 empty] | VV | 2 | 2 | True | 0 | ROZPOCET
| VV |  | "lože, kuchyňka tl.100mm"3,15*(3+2,5+1,4+0,9)-(2*0,6*1,97+0,8*1,97+0,7*1,97) |  | 19.251 | [12 empty] | VV | 2 | 2 | True | 0 | ROZPOCET
| VV |  | Součet |  | 71.457 | [12 empty] | VV | 2 | 4 | True | 1 | ROZPOCET
2 | K | 962031133 | Bourání příček z cihel pálených na MVC tl do 150 mm | m2 | 315.943 |  | 0 |  |  | základní |  | 0 | 0 | 0 | 0.261 | 82.4611 | 4 | K | 2 |  |  |  | ROZPOCET | 0 | 0 | 0 | 0 | 0 | 1 | 0 | 4 | -1456739719
| VV |  | "WC muži+ženy+akumulátorovna tl.150mm"3,15*((2,2+6,2+5,5+0,5)-0,15*(3*0,8*2,1)) |  | 42.979 | [12 empty] | VV | 2 | 2 | True | 0 | ROZPOCET
| VV |  | "promítárna, šachta"3,15*(2,45+1,95+0,15+1,4+1,7+1,2+4+5,3+5,04+2,45+0,8+0,9+2,4+0,7+1,5+0,85+0,9)-(3*0,8*1,97++2*0,8*2,1) |  | 98.036 | [12 empty] | VV | 2 | 2 | True | 0 | ROZPOCET
| VV |  | "lože kancelář, sklad chodba"3,15*(5,5-2,2+1,5+3+4,3+7,7+2,2+2,8+4,2+1)-(0,8*2,1+1,8*2,1+1,2*2,1) |  | 86.52 | [12 empty] | VV | 2 | 2 | True | 0 | ROZPOCET
| VV |  | "šatna úklid"3,15*(3,4+0,5+1,6+6+1,1+10+0,8+2,4+5)-(0,8*2,1+1,8*2,1+2*0,8*1,97) |  | 88.408 | [12 empty] | VV | 2 | 2 | True | 0 | ROZPOCET
| VV |  | Součet |  | 315.943 | [12 empty] | VV | 2 | 4 | True | 1 | ROZPOCET
32 | K | 962031133/R | Příplatek za bourání příček s keramickým obkladem | m2 | 63.386 |  | 0 |  |  | základní |  | 0 | 0 | 0 | 0.261 | 16.5437 | 4 | K | 2 |  |  |  | ROZPOCET | 0 | 0 | 0 | 0 | 0 | 1 | 0 | 4 | -1782713501
| VV |  | "WC+akumulátorovna tl.100mm"3,15*(1,42+1,76+0,1+1,36+0,8+0,1+1,07+0,1+1,15+1,15+1,15+0,1+1,15+0,8+2,3+0,865+0,1+2,35+1,5)-(6*0,6*1,97+0,8*1,97) |  | 52.206 | [12 empty] | VV | 2 | 2 | True | 0 | ROZPOCET
| VV |  | "lože, kuchyňka tl.100mm"3,15*(2,5+1,4+0,9)-(2*0,6*1,97+0,8*1,97) |  | 11.18 | [12 empty] | VV | 2 | 2 | True | 0 | ROZPOCET
| VV |  | Součet |  | 63.386 | [12 empty] | VV | 2 | 4 | True | 1 | ROZPOCET
36 | K | 962032314 | Bourání pilířů cihelných z dutých nebo plných cihel pálených i nepálených na jakoukoli maltu | m3 | 2.43 |  | 0 |  |  | základní |  | 0 | 0 | 0 | 1.8 | 4.374 | 4 | K | 2 |  |  |  | ROZPOCET | 0 | 0 | 0 | 0 | 0 | 1 | 0 | 4 | -521618071
| VV |  | "pilíře v šatně"2*3,15*(0,33*0,46) |  | 0.956 | [12 empty] | VV | 2 | 2 | True | 0 | ROZPOCET
| VV |  | "pilíř v promítárně"3,15*1,17*0,4 |  | 1.474 | [12 empty] | VV | 2 | 2 | True | 0 | ROZPOCET
| VV |  | Součet |  | 2.43 | [12 empty] | VV | 2 | 4 | True | 1 | ROZPOCET
5 | K | 962032431 | Bourání zdiva cihelných z dutých nebo plných cihel pálených i nepálených na MV nebo MVC do 1 m3 | m3 | 4.268 |  | 0 |  |  | základní |  | 0 | 0 | 0 | 1.8 | 7.6824 | 4 | K | 2 |  |  |  | ROZPOCET | 0 | 0 | 0 | 0 | 0 | 1 | 0 | 4 | -298723148
| VV |  | "otvor v obvodé zdi ve WC muži"0,55*0,5*1,8 |  | 0.495 | [12 empty] | VV | 2 | 2 | True | 0 | ROZPOCET
| VV |  | "vsup do kinosálu"0,5*0,3*3,15 |  | 0.473 | [12 empty] | VV | 2 | 2 | True | 0 | ROZPOCET
| VV |  | "obvodové zdivo k VaKu"3*1*2,2*0,5 |  | 3.3 | [12 empty] | VV | 2 | 2 | True | 0 | ROZPOCET
| VV |  | Součet |  | 4.268 | [12 empty] | VV | 2 | 4 | True | 1 | ROZPOCET
44 | K | 962052314 | Bourání pilířů ze ŽB | m3 | 0.252 |  | 0 |  |  | základní |  | 0 | 0 | 0 | 2.4 | 0.6048 | 4 | K | 2 |  |  |  | ROZPOCET | 0 | 0 | 0 | 0 | 0 | 1 | 0 | 4 | -121596408
| VV |  | "sloup mezi S2.a"0,3*0,3*2,795 |  | 0.252 | [12 empty] | VV | 2 | 2 | True | 1 | ROZPOCET
3 | K | 963051113 | Bourání ŽB stropů deskových tl přes 80 mm | m3 | 1.1 |  | 0 |  |  | základní |  | 0 | 0 | 0 | 2.4 | 2.64 | 4 | K | 2 |  |  |  | ROZPOCET | 0 | 0 | 0 | 0 | 0 | 1 | 0 | 4 | 1886870633
| VV |  | "sklad 2.np"1*5,5*0,2 |  | 1.1 | [12 empty] | VV | 2 | 2 | True | 1 | ROZPOCET
41 | K | 963051213 | Bourání ŽB stropů žebrových s viditelnými trámy | m3 | 48.508 |  | 0 |  |  | základní |  | 0 | 0 | 0 | 2.4 | 116.4192 | 4 | K | 2 |  |  |  | ROZPOCET | 0 | 0 | 0 | 0 | 0 | 1 | 0 | 4 | -400198431
| VV |  | "strop po průvlak před schodištěm a soc zař"0,25*(10,2+49,5+4,43+61,3+10,5+22,1+19,9+5,3+3,8+7) |  | 48.508 | [12 empty] | VV | 2 | 2 | True | 1 | ROZPOCET
4 | K | 963053935 | Bourání ŽB schodišťových ramen monolitických zazděných oboustranně | m2 | 18.7 |  | 0 |  |  | základní |  | 0 | 0 | 0 | 0.36 | 6.732 | 4 | K | 2 |  |  |  | ROZPOCET | 0 | 0 | 0 | 0 | 0 | 1 | 0 | 4 | 877767513
| VV |  | "schodiště u skladu 2.np"5* 1,1 |  | 5.5 | [12 empty] | VV | 2 | 2 | True | 0 | ROZPOCET
| VV |  | "z 2.np do 3.np"1,1*12 |  | 13.2 | [12 empty] | VV | 2 | 2 | True | 0 | ROZPOCET
| VV |  | Součet |  | 18.7 | [12 empty] | VV | 2 | 4 | True | 1 | ROZPOCET
42 | K | 966079861 | Přerušení různých ocelových profilů průřezu do 200 mm2 | kus | 1000 |  | 0 |  |  | základní |  | 0 | 0 | 0 | 0 | 0 | 4 | K | 2 |  |  |  | ROZPOCET | 0 | 0 | 0 | 0 | 0 | 1 | 0 | 4 | 6674092
23 | K | 968062355 | Vybourání dřevěných rámů oken dvojitých včetně křídel pl do 2 m2 | m2 | 25.92 |  | 0 |  |  | základní |  | 0 | 0 | 0 | 0.062 | 1.607 | 4 | K | 2 |  |  |  | ROZPOCET | 0 | 0 | 0 | 0 | 0 | 1 | 0 | 4 | -390924132
| VV |  | "kancelář +schodiště 2.np"6*1,2*1,8 |  | 12.96 | [12 empty] | VV | 2 | 2 | True | 0 | ROZPOCET
| VV |  | "rotunda 2.np"6*1,2*1,8 |  | 12.96 | [12 empty] | VV | 2 | 2 | True | 0 | ROZPOCET
| VV |  | Součet |  | 25.92 | [12 empty] | VV | 2 | 4 | True | 1 | ROZPOCET
34 | K | 968062455 | Vybourání dřevěných dveřních zárubní pl do 2 m2 | m2 | 11.76 |  | 0 |  |  | základní |  | 0 | 0 | 0 | 0.088 | 1.0349 | 4 | K | 2 |  |  |  | ROZPOCET | 0 | 0 | 0 | 0 | 0 | 1 | 0 | 4 | -331373573
| VV |  | 7*0,8*2,1 |  | 11.76 | [12 empty] | VV | 2 | 2 | True | 1 | ROZPOCET
35 | K | 968062456 | Vybourání dřevěných dveřních zárubní pl přes 2 m2 | m2 | 12.6 |  | 0 |  |  | základní |  | 0 | 0 | 0 | 0.067 | 0.8442 | 4 | K | 2 |  |  |  | ROZPOCET | 0 | 0 | 0 | 0 | 0 | 1 | 0 | 4 | 255287159
| VV |  | "vstupní dveře z chodby"2*1,8*2,1 |  | 7.56 | [12 empty] | VV | 2 | 2 | True | 0 | ROZPOCET
| VV |  | "dveře do kinosálů"2*1,2*2,1 |  | 5.04 | [12 empty] | VV | 2 | 2 | True | 0 | ROZPOCET
| VV |  | Součet |  | 12.6 | [12 empty] | VV | 2 | 4 | True | 1 | ROZPOCET
27 | K | 968072455 | Vybourání kovových dveřních zárubní pl do 2 m2 | m2 | 25.379 |  | 0 |  |  | základní |  | 0 | 0 | 0 | 0.076 | 1.9288 | 4 | K | 2 |  |  |  | ROZPOCET | 0 | 0 | 0 | 0 | 0 | 1 | 0 | 4 | 926048443
| VV |  | 8*0,6*1,9+7+5*0,8*1,97+0,7*1,97 |  | 25.379 | [12 empty] | VV | 2 | 2 | True | 1 | ROZPOCET
15 | K | 978011191 | Otlučení (osekání) vnitřní vápenné nebo vápenocementové omítky stropů v rozsahu do 100 % | m2 | 120.793 |  | 0 |  |  | základní |  | 0 | 0 | 0 | 0.05 | 6.0396 | 4 | K | 2 |  |  |  | ROZPOCET | 0 | 0 | 0 | 0 | 0 | 1 | 0 | 4 | 11396397
| VV |  | "mč.201 stávající stěny chodba"2,8*(2,425+5,8)-1*2,2 |  | 20.83 | [12 empty] | VV | 2 | 2 | True | 0 | ROZPOCET
| VV |  | "mč.203 stávající stěny chodba"2,8*(2+4,6)-2*1,2*1,8 |  | 14.16 | [12 empty] | VV | 2 | 2 | True | 0 | ROZPOCET
| VV |  | "mč.204,205 stávající stěny chodba"2,8*(7,3+2,16)-4*1,2*1,8 |  | 17.848 | [12 empty] | VV | 2 | 2 | True | 0 | ROZPOCET
| VV |  | "mč.206 stávající stěny chodba"2,8 *(6,35+1,635) |  | 22.358 | [12 empty] | VV | 2 | 2 | True | 0 | ROZPOCET
| VV |  | "mč.215,216 stávající stěny chodba"2,8 *(2,105+1,075+0,95+3,15)-0,8*2,3 |  | 18.544 | [12 empty] | VV | 2 | 2 | True | 0 | ROZPOCET
| VV |  | "mč.210,211"2,6*3,1 |  | 8.06 | [12 empty] | VV | 2 | 2 | True | 0 | ROZPOCET
| VV |  | "mč.208,209,218"2,6*5,1 |  | 13.26 | [12 empty] | VV | 2 | 2 | True | 0 | ROZPOCET
| VV |  | "mč.207"2,6*2,205 |  | 5.733 | [12 empty] | VV | 2 | 2 | True | 0 | ROZPOCET
| VV |  | Součet |  | 120.793 | [12 empty] | VV | 2 | 4 | True | 1 | ROZPOCET
| D | 997 | Přesun sutě |  |  |  | 0 |  |  |  |  | 0 |  | 0 |  | 0 | 1 | D | 1 |  |  |  | ROZPOCET | [6 empty] | 0
6 | K | 997013113 | Vnitrostaveništní doprava suti a vybouraných hmot pro budovy v do 12 m s použitím mechanizace | t | 269.866 |  | 0 |  |  | základní |  | 0 | 0 | 0 | 0 | 0 | 4 | K | 2 |  |  |  | ROZPOCET | 0 | 0 | 0 | 0 | 0 | 1 | 0 | 4 | -1452293391
7 | K | 997013311 | Montáž a demontáž shozu suti v do 10 m | m | 10 |  | 0 |  |  | základní |  | 0 | 0 | 0 | 0 | 0 | 4 | K | 2 |  |  |  | ROZPOCET | 0 | 0 | 0 | 0 | 0 | 1 | 0 | 4 | 303468229
8 | K | 997013321 | Příplatek k shozu suti v do 10 m za první a ZKD den použití | m | 300 |  | 0 |  |  | základní |  | 0 | 0 | 0 | 0 | 0 | 4 | K | 2 |  |  |  | ROZPOCET | 0 | 0 | 0 | 0 | 0 | 1 | 0 | 4 | -594609581
| VV |  | "předpoklad 2.np 1 měsíc"10*30 |  | 300 | [12 empty] | VV | 2 | 2 | True | 1 | ROZPOCET
9 | K | 997013501 | Odvoz suti a vybouraných hmot na skládku nebo meziskládku do 1 km se složením | t | 269.866 |  | 0 |  |  | základní |  | 0 | 0 | 0 | 0 | 0 | 4 | K | 2 |  |  |  | ROZPOCET | 0 | 0 | 0 | 0 | 0 | 1 | 0 | 4 | 539327721
10 | K | 997013509 | Příplatek k odvozu suti a vybouraných hmot na skládku ZKD 1 km přes 1 km | t | 1889.062 |  | 0 |  |  | základní |  | 0 | 0 | 0 | 0 | 0 | 4 | K | 2 |  |  |  | ROZPOCET | 0 | 0 | 0 | 0 | 0 | 1 | 0 | 4 | -690665188
| VV |  | 269,866*7 'Přepočtené koeficientem množství |  | 1889.062 | [12 empty] | VV | 2 | 2 | False | 1 | ROZPOCET
11 | K | 997013601 | Poplatek za uložení na skládce (skládkovné) stavebního odpadu betonového kód odpadu 17 01 01 | t | 259.973 |  | 0 |  |  | základní |  | 0 | 0 | 0 | 0 | 0 | 4 | K | 2 |  |  |  | ROZPOCET | 0 | 0 | 0 | 0 | 0 | 1 | 0 | 4 | -1934118156
| VV |  | "beton"258,273+1,7 |  | 259.973 | [12 empty] | VV | 2 | 2 | True | 1 | ROZPOCET
12 | K | 997013631 | Poplatek za uložení na skládce (skládkovné) stavebního odpadu směsného kód odpadu 17 09 04 | t | 5.565 |  | 0 |  |  | základní |  | 0 | 0 | 0 | 0 | 0 | 4 | K | 2 |  |  |  | ROZPOCET | 0 | 0 | 0 | 0 | 0 | 1 | 0 | 4 | -1708174725
| VV |  | "ostatní"9,87-4,305 |  | 5.565 | [12 empty] | VV | 2 | 2 | True | 1 | ROZPOCET
13 | K | 997013811 | Poplatek za uložení na skládce (skládkovné) stavebního odpadu dřevěného kód odpadu 17 02 01 | t | 4.305 |  | 0 |  |  | základní |  | 0 | 0 | 0 | 0 | 0 | 4 | K | 2 |  |  |  | ROZPOCET | 0 | 0 | 0 | 0 | 0 | 1 | 0 | 4 | 1463680212
| VV |  | "truhl konstrukce"4,305 |  | 4.305 | [12 empty] | VV | 2 | 2 | True | 1 | ROZPOCET
| D | PSV | Práce a dodávky PSV |  |  |  | 0 |  |  |  |  | 0 |  | 0 |  | 11.5931 | 2 | D | 0 |  |  |  | ROZPOCET | [6 empty] | 0
| D | 714 | Akustická a protiotřesová opatření |  |  |  | 0 |  |  |  |  | 0 |  | 0 |  | 0.49214 | 2 | D | 1 |  |  |  | ROZPOCET | [6 empty] | 0
37 | K | 714110801/R | Demontáž akustických obkladů | m2 | 98.036 |  | 0 |  |  | základní |  | 0 | 0 | 0 | 0.00502 | 0.49214 | 16 | K | 2 |  |  |  | ROZPOCET | 0 | 0 | 0 | 0 | 0 | 1 | 0 | 16 | 1975547485
| VV |  | "promítárna, šachta"3,15*(2,45+1,95+0,15+1,4+1,7+1,2+4+5,3+5,04+2,45+0,8+0,9+2,4+0,7+1,5+0,85+0,9)-(3*0,8*1,97++2*0,8*2,1) |  | 98.036 | [12 empty] | VV | 2 | 2 | True | 1 | ROZPOCET
| D | 766 | Konstrukce truhlářské |  |  |  | 0 |  |  |  |  | 0 |  | 0 |  | 4.1388 | 2 | D | 1 |  |  |  | ROZPOCET | [6 empty] | 0
28 | K | 766211811 | Demontáž schodišťového madla | m | 7 |  | 0 |  |  | základní |  | 0 | 0 | 0 | 0.01965 | 0.13755 | 16 | K | 2 |  |  |  | ROZPOCET | 0 | 0 | 0 | 0 | 0 | 1 | 0 | 16 | -344060993
| VV |  | "2.np schodiště podél kanceláře"7 |  | 7 | [12 empty] | VV | 2 | 2 | True | 1 | ROZPOCET
25 | K | 766411812 | Demontáž truhlářského obložení stěn z panelů plochy přes 1,5 m2 | m2 | 91.508 |  | 0 |  |  | základní |  | 0 | 0 | 0 | 0.02465 | 2.2557 | 16 | K | 2 |  |  |  | ROZPOCET | 0 | 0 | 0 | 0 | 0 | 1 | 0 | 16 | 1491007571
| VV |  | "stěna šatny a protější stěna promítárny"2*(3,15*7,5)+3,15*(0,15+0,9+0,5+1,6+5,3+1,1+4,5) |  | 91.508 | [12 empty] | VV | 2 | 2 | True | 1 | ROZPOCET
26 | K | 766411822 | Demontáž truhlářského obložení stěn podkladových roštů | m2 | 91.58 |  | 0 |  |  | základní |  | 0 | 0 | 0 | 0.008 | 0.73264 | 4 | K | 2 |  |  |  | ROZPOCET | 0 | 0 | 0 | 0 | 0 | 1 | 0 | 4 | -1515568906
30 | K | 766681811 | Demontáž dveřních obložkových dřevěných zárubní plochy do 2 m2 | m2 | 11.34 |  | 0 |  |  | základní |  | 0 | 0 | 0 | 0.00762 | 0.086411 | 16 | K | 2 |  |  |  | ROZPOCET | 0 | 0 | 0 | 0 | 0 | 1 | 0 | 16 | 1818804054
| VV |  | "2.np"6*0,8*2,1+0,6*2,1 |  | 11.34 | [12 empty] | VV | 2 | 2 | True | 1 | ROZPOCET
31 | K | 766681812 | Demontáž dveřních obložkových dřevěných zárubní plochy přes 2 m2 | m2 | 7.56 |  | 0 |  |  | základní |  | 0 | 0 | 0 | 0.00853 | 0.064487 | 16 | K | 2 |  |  |  | ROZPOCET | 0 | 0 | 0 | 0 | 0 | 1 | 0 | 16 | 2094337047
| VV |  | "2.np"2*(1,8*2,1) |  | 7.56 | [12 empty] | VV | 2 | 2 | True | 1 | ROZPOCET
17 | K | 766691914 | Vyvěšení nebo zavěšení dřevěných křídel dveří pl do 2 m2 | kus | 29 |  | 0 |  |  | základní |  | 0 | 0 | 0 | 0.024 | 0.696 | 16 | K | 2 |  |  |  | ROZPOCET | 0 | 0 | 0 | 0 | 0 | 1 | 0 | 16 | 1434164606
| VV |  | "2.np jednokřídlí"21 |  | 21 | [12 empty] | VV | 2 | 2 | True | 0 | ROZPOCET
| VV |  | "dvoukřídlé"2*4 |  | 8 | [12 empty] | VV | 2 | 2 | True | 0 | ROZPOCET
| VV |  | Součet |  | 29 | [12 empty] | VV | 2 | 4 | True | 1 | ROZPOCET
29 | K | 766812830 | Demontáž kuchyňských linek dřevěných nebo kovových délky do 1,8 m | kus | 1 |  | 0 |  |  | základní |  | 0 | 0 | 0 | 0.166 | 0.166 | 16 | K | 2 |  |  |  | ROZPOCET | 0 | 0 | 0 | 0 | 0 | 1 | 0 | 16 | 859568929
| D | 767 | Konstrukce zámečnické |  |  |  | 0 |  |  |  |  | 0 |  | 0 |  | 0.5854 | 2 | D | 1 |  |  |  | ROZPOCET | [6 empty] | 0
18 | K | 767581802 | Demontáž podhledu lamel | m2 | 146.35 |  | 0 |  |  | základní |  | 0 | 0 | 0 | 0.004 | 0.5854 | 16 | K | 2 |  |  |  | ROZPOCET | 0 | 0 | 0 | 0 | 0 | 1 | 0 | 16 | 1886950082
| VV |  | "šatna a chodba"19,9+61,3 |  | 81.2 | [12 empty] | VV | 2 | 2 | True | 0 | ROZPOCET
| VV |  | "promítárna"10,5+22,1+3,8+5,3 |  | 41.7 | [12 empty] | VV | 2 | 2 | True | 0 | ROZPOCET
| VV |  | "Wc ženy+muži"2,7+1,8+2,2+4,4+2,3+1,5+4,2 |  | 19.1 | [12 empty] | VV | 2 | 2 | True | 0 | ROZPOCET
| VV |  | "sklad"1,45*3 |  | 4.35 | [12 empty] | VV | 2 | 2 | True | 0 | ROZPOCET
| VV |  | Součet |  | 146.35 | [12 empty] | VV | 2 | 4 | True | 1 | ROZPOCET
| D | 771 | Podlahy z dlaždic |  |  |  | 0 |  |  |  |  | 0 |  | 0 |  | 1.7632 | 2 | D | 1 |  |  |  | ROZPOCET | [6 empty] | 0
19 | K | 771571810 | Demontáž podlah z dlaždic keramických kladených do malty | m2 | 21.2 |  | 0 |  |  | základní |  | 0 | 0 | 0 | 0.08317 | 1.7632 | 16 | K | 2 |  |  |  | ROZPOCET | 0 | 0 | 0 | 0 | 0 | 1 | 0 | 16 | -177302191
| VV |  | "WC ženy a muži"2,3+4,4+1,8+2,2+2,7 |  | 13.4 | [12 empty] | VV | 2 | 2 | True | 0 | ROZPOCET
| VV |  | "KU a WC v kanceláři"4,9+1,5+1,4 |  | 7.8 | [12 empty] | VV | 2 | 2 | True | 0 | ROZPOCET
| VV |  | Součet |  | 21.2 | [12 empty] | VV | 2 | 4 | True | 1 | ROZPOCET
| D | 772 | Podlahy z kamene |  |  |  | 0 |  |  |  |  | 0 |  | 0 |  | 1.2617 | 2 | D | 1 |  |  |  | ROZPOCET | [6 empty] | 0
20 | K | 772522811 | Demontáž dlažby z kamene z tvrdých kamenů kladených do malty | m2 | 6.82 |  | 0 |  |  | základní |  | 0 | 0 | 0 | 0.185 | 1.2617 | 16 | K | 2 |  |  |  | ROZPOCET | 0 | 0 | 0 | 0 | 0 | 1 | 0 | 16 | -1355027161
| VV |  | "podesta u schodiště"2,2*3,1 |  | 6.82 | [12 empty] | VV | 2 | 2 | True | 1 | ROZPOCET
| D | 776 | Podlahy povlakové |  |  |  | 0 |  |  |  |  | 0 |  | 0 |  | 0.73059 | 2 | D | 1 |  |  |  | ROZPOCET | [6 empty] | 0
24 | K | 776201811 | Demontáž lepených povlakových podlah bez podložky ručně | m2 | 232.45 |  | 0 |  |  | základní |  | 0 | 0 | 0 | 0.0025 | 0.58113 | 16 | K | 2 |  |  |  | ROZPOCET | 0 | 0 | 0 | 0 | 0 | 1 | 0 | 16 | -979539785
| VV |  | "akumulátorovna"1,5+4,2 |  | 5.7 | [12 empty] | VV | 2 | 2 | True | 0 | ROZPOCET
| VV |  | "šatna"19,9 |  | 19.9 | [12 empty] | VV | 2 | 2 | True | 0 | ROZPOCET
| VV |  | "chodba"61,3 |  | 61.3 | [12 empty] | VV | 2 | 2 | True | 0 | ROZPOCET
| VV |  | "promítárna"22,1+3,8+5,3+10,5 |  | 41.7 | [12 empty] | VV | 2 | 2 | True | 0 | ROZPOCET
| VV |  | "kancelář"43,4 |  | 43.4 | [12 empty] | VV | 2 | 2 | True | 0 | ROZPOCET
| VV |  | "konstrukce podia jeviště"(10,6+8,9)/2*6,2 |  | 60.45 | [12 empty] | VV | 2 | 2 | True | 0 | ROZPOCET
| VV |  | Součet |  | 232.45 | [12 empty] | VV | 2 | 4 | True | 1 | ROZPOCET
21 | K | 776301811 | Odstranění lepených podlahovin bez podložky ze schodišťových stupňů | m | 42.55 |  | 0 |  |  | základní |  | 0 | 0 | 0 | 0.0023 | 0.097865 | 16 | K | 2 |  |  |  | ROZPOCET | 0 | 0 | 0 | 0 | 0 | 1 | 0 | 16 | -1497684349
| VV |  | "zadní schodiště vedle kanceláře do 2.np"23*1,15 |  | 26.45 | [12 empty] | VV | 2 | 2 | True | 0 | ROZPOCET
| VV |  | "zadní schodiště z 2.np do 3.np"14*1,15 |  | 16.1 | [12 empty] | VV | 2 | 2 | True | 0 | ROZPOCET
| VV |  | Součet |  | 42.55 | [12 empty] | VV | 2 | 4 | True | 1 | ROZPOCET
40 | K | 776410811 | Odstranění soklíků a lišt pryžových nebo plastových | m | 172 |  | 0 |  |  | základní |  | 0 | 0 | 0 | 0.0003 | 0.0516 | 16 | K | 2 |  |  |  | ROZPOCET | 0 | 0 | 0 | 0 | 0 | 1 | 0 | 16 | -593305001
| D | 781 | Dokončovací práce - obklady |  |  |  | 0 |  |  |  |  | 0 |  | 0 |  | 1.7376 | 2 | D | 1 |  |  |  | ROZPOCET | [6 empty] | 0
43 | K | 781471810 | Demontáž obkladů z obkladaček keramických kladených do malty | m2 | 21.32 |  | 0 |  |  | základní |  | 0 | 0 | 0 | 0.0815 | 1.7376 | 16 | K | 2 |  |  |  | ROZPOCET | 0 | 0 | 0 | 0 | 0 | 1 | 0 | 16 | 1070809227
| VV |  | "mč.210,211"2,6*3,1 |  | 8.06 | [12 empty] | VV | 2 | 2 | True | 0 | ROZPOCET
| VV |  | "mč.208,209,218"2,6*5,1 |  | 13.26 | [12 empty] | VV | 2 | 2 | True | 0 | ROZPOCET
| VV |  | Součet |  | 21.32 | [12 empty] | VV | 2 | 4 | True | 1 | ROZPOCET
| D | 782 | Dokončovací práce - obklady z kamene |  |  |  | 0 |  |  |  |  | 0 |  | 0 |  | 0.88375 | 2 | D | 1 |  |  |  | ROZPOCET | [6 empty] | 0
39 | K | 782111811 | Demontáž obkladů stěn z kamene z měkkých kamenů kladených do malty | m2 | 8.75 |  | 0 |  |  | základní |  | 0 | 0 | 0 | 0.101 | 0.88375 | 16 | K | 2 |  |  |  | ROZPOCET | 0 | 0 | 0 | 0 | 0 | 1 | 0 | 16 | -40251459
| VV |  | "kancelář obklad pískovcem"2,5*3,5 |  | 8.75 | [12 empty] | VV | 2 | 2 | True | 1 | ROZPOCET

## 643-03 - bourací práce 3.np
{9c85d5cc-e46c-4cc0-b706-b03afc41d3e7}
2
| KRYCÍ LIST SOUPISU PRACÍ | [7 empty] | v --- níže se nacházejí doplnkové a pomocné údaje k sestavám --- v | [8 empty] | False
Stavba:
Rekonstrukce kina Vesmír
Objekt:
643-03 - bourací práce 3.np
| KSO: |  |  |  |  | CC-CZ:
| Místo: |  |  |  |  | Datum: | 23. 7. 2020
| Zadavatel: |  |  |  |  | IČ:
|  | Město Trutnov |  |  |  | DIČ:
| Uchazeč: |  |  |  |  | IČ: | Vyplň údaj
|  | Vyplň údaj |  |  |  | DIČ: | Vyplň údaj
| Projektant: |  |  |  |  | IČ:
|  | ROSA ARCHITEKT s.r.o. |  |  |  | DIČ:
| Zpracovatel: |  |  |  |  | IČ:
|  | Martina Škopová |  |  |  | DIČ:
Poznámka:
| Náklady z rozpočtu | [5 empty] | 0
| Ostatní náklady | [5 empty] | 0
| Cena bez DPH | [5 empty] | 0
|  |  | Základ daně |  |  | Sazba daně | Výše daně
| DPH | základní | 0 |  |  | 21% | 0
|  | snížená | 0 |  |  | 15% | 0
|  | zákl. přenesená | 0 |  |  | 21% | 0
|  | sníž. přenesená | 0 |  |  | 15% | 0
|  | nulová | 0 |  |  | 0% | 0
| Cena s DPH |  |  | v | CZK |  | 0
| Projektant |  |  | Zpracovatel
| Datum a podpis: |  | Razítko | Datum a podpis: |  |  | Razítko
| Objednavatel |  |  | Uchazeč
| Datum a podpis: |  | Razítko | Datum a podpis: |  |  | Razítko
REKAPITULACE ČLENĚNÍ SOUPISU PRACÍ
Stavba:
Rekonstrukce kina Vesmír
Objekt:
643-03 - bourací práce 3.np
Místo: | [5 empty] | Datum: | 23. 7. 2020
Zadavatel: |  |  | Město Trutnov |  |  | Projektant: | ROSA ARCHITEKT s.r.o.
Uchazeč: |  |  | Vyplň údaj |  |  | Zpracovatel: | Martina Škopová
Kód dílu - Popis | [6 empty] | Cena celkem [CZK]
1) Náklady ze soupisu prací | [6 empty] | 0 | [11 empty] | -1
| HSV - Práce a dodávky HSV | [5 empty] | 0
| 9 - Ostatní konstrukce a práce, bourání | [5 empty] | 0
| 997 - Přesun sutě | [5 empty] | 0
| PSV - Práce a dodávky PSV | [5 empty] | 0
| 713 - Izolace tepelné | [5 empty] | 0
| 762 - Konstrukce tesařské | [5 empty] | 0
| 763 - Konstrukce suché výstavby | [5 empty] | 0
| 767 - Konstrukce zámečnické | [5 empty] | 0
| 771 - Podlahy z dlaždic | [5 empty] | 0
| 776 - Podlahy povlakové | [5 empty] | 0
2) Ostatní náklady | [6 empty] | 0 |  |  | DPH
| Zařízení staveniště | [5 empty] | 0 |  |  | základní | [12 empty] | VRN | 0 | 0 | 0 | 0 | 0 | 1
| Projektové práce | [5 empty] | 0 |  |  | základní | [12 empty] | VRN | 0 | 0 | 0 | 0 | 0 | 1
| Územní vlivy | [5 empty] | 0 |  |  | základní | [12 empty] | VRN | 0 | 0 | 0 | 0 | 0 | 1
| Provozní vlivy | [5 empty] | 0 |  |  | základní | [12 empty] | VRN | 0 | 0 | 0 | 0 | 0 | 1
| Jiné VRN | [5 empty] | 0 |  |  | základní | [12 empty] | VRN | 0 | 0 | 0 | 0 | 0 | 1
| Kompletační činnost | [5 empty] | 0 |  |  | základní | [12 empty] | KOMPLETACNA | 0 | 0 | 0 | 0 | 0 | 1
Celkové náklady za stavbu 1) + 2) | [6 empty] | 0
SOUPIS PRACÍ
Stavba:
Rekonstrukce kina Vesmír
Objekt:
643-03 - bourací práce 3.np
Místo: | [5 empty] | Datum: | 23. 7. 2020
Zadavatel: |  |  | Město Trutnov |  |  | Projektant: | ROSA ARCHITEKT s.r.o.
Uchazeč: |  |  | Vyplň údaj |  |  | Zpracovatel: | Martina Škopová
PČ | Typ | Kód | Popis | MJ | Množství | J.cena [CZK] | Cena celkem [CZK] | Cenová soustava |  | DPH | J. Nh [h] | Nh celkem [h] | J. hmotnost [t] | Hmotnost celkem [t] | J. suť [t] | Suť Celkem [t]
Náklady soupisu celkem | [6 empty] | 0 |  |  |  |  | 0 |  | 0.020456 |  | 103.3368 |  | D | -1 | [10 empty] | 0
| D | HSV | Práce a dodávky HSV |  |  |  | 0 |  |  |  |  | 0 |  | 0.020456 |  | 95.9487 | 1 | D | 0 |  |  |  | ROZPOCET | [6 empty] | 0
| D | 9 | Ostatní konstrukce a práce, bourání |  |  |  | 0 |  |  |  |  | 0 |  | 0.020456 |  | 95.9487 | 1 | D | 1 |  |  |  | ROZPOCET | [6 empty] | 0
4 | K | 949101111 | Lešení pomocné pro objekty pozemních staveb s lešeňovou podlahou v do 1,9 m zatížení do 150 kg/m2 | m2 | 157.355 |  | 0 |  |  | základní |  | 0 | 0.00013 | 0.020456 | 0 | 0 | 4 | K | 2 |  |  |  | ROZPOCET | 0 | 0 | 0 | 0 | 0 | 1 | 0 | 4 | 810560197
| VV |  | "2/3 plochy"(20,981+215,051)/3*2 |  | 157.355 | [12 empty] | VV | 2 | 2 | True | 1 | ROZPOCET
18 | K | 962031132 | Bourání příček z cihel pálených na MVC tl do 100 mm | m2 | 20.981 |  | 0 |  |  | základní |  | 0 | 0 | 0 | 0.131 | 2.7485 | 4 | K | 2 |  |  |  | ROZPOCET | 0 | 0 | 0 | 0 | 0 | 1 | 0 | 4 | 1484005304
| VV |  | "byt"2,5*(5,805+1,86+0,1+1,1)-0,6*1,97 |  | 20.981 | [12 empty] | VV | 2 | 2 | True | 1 | ROZPOCET
5 | K | 962031133 | Bourání příček z cihel pálených na MVC tl do 150 mm | m2 | 215.051 |  | 0 |  |  | základní |  | 0 | 0 | 0 | 0.261 | 56.1283 | 4 | K | 2 |  |  |  | ROZPOCET | 0 | 0 | 0 | 0 | 0 | 1 | 0 | 4 | 267825639
| VV |  | "byt"2,5*(4,555+8,75+1,9+3,8+1,25+2,3+1,15+4,4+10,7+3,2+6+3,7+0,15+2,6+0,15+2,6+0,15)-(2*0,6*1,97+5*0,8*1,97+2*0,7*1,97) |  | 130.386 | [12 empty] | VV | 2 | 2 | True | 0 | ROZPOCET
| VV |  | "sklad, strojovna"2,5*(4,05+0,6+1,1+0,6+3,17+7,4+3*3,92+4,55+3)-(3*0,8*1,97+0,6*1,97) |  | 84.665 | [12 empty] | VV | 2 | 2 | True | 0 | ROZPOCET
| VV |  | Součet |  | 215.051 | [12 empty] | VV | 2 | 4 | True | 1 | ROZPOCET
22 | K | 962031133/R | Příplatek za bourání příček s keramickým obkladem | m2 | 38.202 |  | 0 |  |  | základní |  | 0 | 0 | 0 | 0.261 | 9.9707 | 4 | K | 2 |  |  |  | ROZPOCET | 0 | 0 | 0 | 0 | 0 | 1 | 0 | 4 | -843716474
| VV |  | "byt"2,5*(3,645+4,4+2,6+2,6+1,86+0,1+1,1)-(0,7*1,97+0,6*1,97) |  | 38.202 | [12 empty] | VV | 2 | 2 | True | 1 | ROZPOCET
23 | K | 962032641 | Bourání zdiva komínového nad střechou z cihel na MC | m3 | 5.28 |  | 0 |  |  | základní |  | 0 | 0 | 0 | 1.671 | 8.8229 | 4 | K | 2 |  |  |  | ROZPOCET | 0 | 0 | 0 | 0 | 0 | 1 | 0 | 4 | 818731406
| VV |  | "komín v bytě"1,1*0,6*8 |  | 5.28 | [12 empty] | VV | 2 | 2 | True | 1 | ROZPOCET
28 | K | 964061331 | Uvolnění zhlaví trámů ze zdiva cihelného průřezu zhlaví do 0,05 m2 | kus | 12 |  | 0 |  |  | základní |  | 0 | 0 | 0 | 0.048 | 0.576 | 16 | K | 2 |  |  |  | ROZPOCET | 0 | 0 | 0 | 0 | 0 | 1 | 0 | 16 | 1449665187
| VV |  | "stropní trámy"12 |  | 12 | [12 empty] | VV | 2 | 2 | True | 1 | ROZPOCET
32 | K | 965083112 | Odstranění násypů pod podlahami mezi trámy tl do 100 mm pl přes 2 m2 | m3 | 8.75 |  | 0 |  |  | základní |  | 0 | 0 | 0 | 1.4 | 12.25 | 4 | K | 2 |  |  |  | ROZPOCET | 0 | 0 | 0 | 0 | 0 | 1 | 0 | 4 | 643164718
| VV |  | "hliněný násyp"0,07*125 |  | 8.75 | [12 empty] | VV | 2 | 2 | True | 1 | ROZPOCET
6 | K | 968062375 | Vybourání dřevěných rámů oken zdvojených včetně křídel pl do 2 m2 | m2 | 11.52 |  | 0 |  |  | základní |  | 0 | 0 | 0 | 0.038 | 0.43776 | 4 | K | 2 |  |  |  | ROZPOCET | 0 | 0 | 0 | 0 | 0 | 1 | 0 | 4 | 324860123
| VV |  | "3.np byt"5*1,2*1,8 |  | 10.8 | [12 empty] | VV | 2 | 2 | True | 0 | ROZPOCET
| VV |  | "chodba"1,2*0,6 |  | 0.72 | [12 empty] | VV | 2 | 2 | True | 0 | ROZPOCET
| VV |  | Součet |  | 11.52 | [12 empty] | VV | 2 | 4 | True | 1 | ROZPOCET
20 | K | 968072455 | Vybourání kovových dveřních zárubní pl do 2 m2 | m2 | 15 |  | 0 |  |  | základní |  | 0 | 0 | 0 | 0.076 | 1.14 | 4 | K | 2 |  |  |  | ROZPOCET | 0 | 0 | 0 | 0 | 0 | 1 | 0 | 4 | 846646016
29 | K | 978011191 | Otlučení (osekání) vnitřní vápenné nebo vápenocementové omítky stropů v rozsahu do 100 % | m2 | 77.49 |  | 0 |  |  | základní |  | 0 | 0 | 0 | 0.05 | 3.8745 | 4 | K | 2 |  |  |  | ROZPOCET | 0 | 0 | 0 | 0 | 0 | 1 | 0 | 4 | -413429006
| VV |  | "mč.301 schodiště"7,5*(2,7+4,8+5,8)/3 |  | 33.25 | [12 empty] | VV | 2 | 2 | True | 0 | ROZPOCET
| VV |  | "mč.303"2,7*(2,06+12,215) |  | 38.543 | [12 empty] | VV | 2 | 2 | True | 0 | ROZPOCET
| VV |  | "mč.304"2,7*2,11 |  | 5.697 | [12 empty] | VV | 2 | 2 | True | 0 | ROZPOCET
| VV |  | Součet |  | 77.49 | [12 empty] | VV | 2 | 4 | True | 1 | ROZPOCET
| D | 997 | Přesun sutě |  |  |  | 0 |  |  |  |  | 0 |  | 0 |  | 0 | 1 | D | 1 |  |  |  | ROZPOCET | [6 empty] | 0
8 | K | 997013113 | Vnitrostaveništní doprava suti a vybouraných hmot pro budovy v do 12 m s použitím mechanizace | t | 103.337 |  | 0 |  |  | základní |  | 0 | 0 | 0 | 0 | 0 | 4 | K | 2 |  |  |  | ROZPOCET | 0 | 0 | 0 | 0 | 0 | 1 | 0 | 4 | -366380361
9 | K | 997013311 | Montáž a demontáž shozu suti v do 10 m | m | 20 |  | 0 |  |  | základní |  | 0 | 0 | 0 | 0 | 0 | 4 | K | 2 |  |  |  | ROZPOCET | 0 | 0 | 0 | 0 | 0 | 1 | 0 | 4 | 2072104810
10 | K | 997013321 | Příplatek k shozu suti v do 10 m za první a ZKD den použití | m | 900 |  | 0 |  |  | základní |  | 0 | 0 | 0 | 0 | 0 | 4 | K | 2 |  |  |  | ROZPOCET | 0 | 0 | 0 | 0 | 0 | 1 | 0 | 4 | -448440821
| VV |  | "předpoklad 3.np 1 měsíc"30*20 |  | 600 | [12 empty] | VV | 2 | 2 | True | 0 | ROZPOCET
| VV |  | "předpoklad podkroví 14 dní"15*20 |  | 300 | [12 empty] | VV | 2 | 2 | True | 0 | ROZPOCET
| VV |  | Součet |  | 900 | [12 empty] | VV | 2 | 4 | True | 1 | ROZPOCET
11 | K | 997013501 | Odvoz suti a vybouraných hmot na skládku nebo meziskládku do 1 km se složením | t | 103.337 |  | 0 |  |  | základní |  | 0 | 0 | 0 | 0 | 0 | 4 | K | 2 |  |  |  | ROZPOCET | 0 | 0 | 0 | 0 | 0 | 1 | 0 | 4 | -1524088046
12 | K | 997013509 | Příplatek k odvozu suti a vybouraných hmot na skládku ZKD 1 km přes 1 km | t | 723.359 |  | 0 |  |  | základní |  | 0 | 0 | 0 | 0 | 0 | 4 | K | 2 |  |  |  | ROZPOCET | 0 | 0 | 0 | 0 | 0 | 1 | 0 | 4 | 880994907
| VV |  | 103,337*7 'Přepočtené koeficientem množství |  | 723.359 | [12 empty] | VV | 2 | 2 | False | 1 | ROZPOCET
19 | K | 997013609 | Poplatek za uložení na skládce (skládkovné) stavebního odpadu ze směsí nebo oddělených frakcí betonu, cihel a keramických výrobků kód odpadu 17 01 07 | t | 79.248 |  | 0 |  |  | základní |  | 0 | 0 | 0 | 0 | 0 | 4 | K | 2 |  |  |  | ROZPOCET | 0 | 0 | 0 | 0 | 0 | 1 | 0 | 4 | 1225038661
33 | K | 997013609 | Poplatek za uložení na skládce (skládkovné) stavebního odpadu ze směsí nebo oddělených frakcí betonu, cihel a keramických výrobků kód odpadu 17 01 07 | t | 12.5 |  | 0 |  |  | základní |  | 0 | 0 | 0 | 0 | 0 | 4 | K | 2 |  |  |  | ROZPOCET | 0 | 0 | 0 | 0 | 0 | 1 | 0 | 4 | 1037125367
| VV |  | "hliněný násyp"12,5 |  | 12.5 | [12 empty] | VV | 2 | 2 | True | 1 | ROZPOCET
14 | K | 997013631 | Poplatek za uložení na skládce (skládkovné) stavebního odpadu směsného kód odpadu 17 09 04 | t | 5.628 |  | 0 |  |  | základní |  | 0 | 0 | 0 | 0 | 0 | 4 | K | 2 |  |  |  | ROZPOCET | 0 | 0 | 0 | 0 | 0 | 1 | 0 | 4 | 1754197721
34 | K | 997013811 | Poplatek za uložení na skládce (skládkovné) stavebního odpadu dřevěného kód odpadu 17 02 01 | t | 2.704 |  | 0 |  |  | základní |  | 0 | 0 | 0 | 0 | 0 | 4 | K | 2 |  |  |  | ROZPOCET | 0 | 0 | 0 | 0 | 0 | 1 | 0 | 4 | -957114600
| D | PSV | Práce a dodávky PSV |  |  |  | 0 |  |  |  |  | 0 |  | 0 |  | 7.3881 | 2 | D | 0 |  |  |  | ROZPOCET | [6 empty] | 0
| D | 713 | Izolace tepelné |  |  |  | 0 |  |  |  |  | 0 |  | 0 |  | 0.0476 | 2 | D | 1 |  |  |  | ROZPOCET | [6 empty] | 0
30 | K | 713110811 | Odstranění tepelné izolace stropů volně kladené z vláknitých materiálů suchých tl do 100 mm | m2 | 34 |  | 0 |  |  | základní |  | 0 | 0 | 0 | 0.0014 | 0.0476 | 16 | K | 2 |  |  |  | ROZPOCET | 0 | 0 | 0 | 0 | 0 | 1 | 0 | 16 | 251737687
| VV |  | "skladba T1"34 |  | 34 | [12 empty] | VV | 2 | 2 | True | 1 | ROZPOCET
| D | 762 | Konstrukce tesařské |  |  |  | 0 |  |  |  |  | 0 |  | 0 |  | 4.9638 | 2 | D | 1 |  |  |  | ROZPOCET | [6 empty] | 0
35 | K | 762521811 | Demontáž podlah bez polštářů z prken tloušťky do 32 mm | m2 | 169 |  | 0 |  |  | základní |  | 0 | 0 | 0 | 0.016 | 2.704 | 16 | K | 2 |  |  |  | ROZPOCET | 0 | 0 | 0 | 0 | 0 | 1 | 0 | 16 | 1929953386
| VV |  | "pro zesílení vazníků"125 |  | 125 | [12 empty] | VV | 2 | 2 | True | 0 | ROZPOCET
| VV |  | "strojovna VZT"21 |  | 21 | [12 empty] | VV | 2 | 2 | True | 0 | ROZPOCET
| VV |  | "sklady"11,1+11,9 |  | 23 | [12 empty] | VV | 2 | 2 | True | 0 | ROZPOCET
| VV |  | Součet |  | 169 | [12 empty] | VV | 2 | 4 | True | 1 | ROZPOCET
26 | K | 762822820 | Demontáž stropních trámů z hraněného řeziva průřezové plochy do 288 cm2 | m | 29.4 |  | 0 |  |  | základní |  | 0 | 0 | 0 | 0.017 | 0.4998 | 16 | K | 2 |  |  |  | ROZPOCET | 0 | 0 | 0 | 0 | 0 | 1 | 0 | 16 | -704901316
27 | K | 762841812 | Demontáž podbíjení obkladů stropů a střech sklonu do 60° z hrubých prken s omítkou | m2 | 44 |  | 0 |  |  | základní |  | 0 | 0 | 0 | 0.04 | 1.76 | 16 | K | 2 |  |  |  | ROZPOCET | 0 | 0 | 0 | 0 | 0 | 1 | 0 | 16 | 1400156505
| VV |  | "strojovna VZT"21 |  | 21 | [12 empty] | VV | 2 | 2 | True | 0 | ROZPOCET
| VV |  | "sklady"11,1+11,9 |  | 23 | [12 empty] | VV | 2 | 2 | True | 0 | ROZPOCET
| VV |  | Součet |  | 44 | [12 empty] | VV | 2 | 4 | True | 1 | ROZPOCET
| D | 763 | Konstrukce suché výstavby |  |  |  | 0 |  |  |  |  | 0 |  | 0 |  | 0.884 | 2 | D | 1 |  |  |  | ROZPOCET | [6 empty] | 0
31 | K | 763231821 | Demontáž sádrovláknitého podhledu s nosnou konstrukcí z ocelových profilů opláštění jednoduché | m2 | 34 |  | 0 |  |  | základní |  | 0 | 0 | 0 | 0.026 | 0.884 | 16 | K | 2 |  |  |  | ROZPOCET | 0 | 0 | 0 | 0 | 0 | 1 | 0 | 16 | -75224185
| VV |  | "skladba T1"34 |  | 34 | [12 empty] | VV | 2 | 2 | True | 1 | ROZPOCET
| D | 767 | Konstrukce zámečnické |  |  |  | 0 |  |  |  |  | 0 |  | 0 |  | 0.36 | 2 | D | 1 |  |  |  | ROZPOCET | [6 empty] | 0
21 | K | 767691822 | Vyvěšení nebo zavěšení kovových křídel dveří do 2 m2 | kus | 15 |  | 0 |  |  | základní |  | 0 | 0 | 0 | 0 | 0 | 16 | K | 2 |  |  |  | ROZPOCET | 0 | 0 | 0 | 0 | 0 | 1 | 0 | 16 | -1352239198
24 | K | 767996701 | Demontáž atypických zámečnických konstrukcí řezáním hmotnosti jednotlivých dílů do 50 kg | kg | 360 |  | 0 |  |  | základní |  | 0 | 0 | 0 | 0.001 | 0.36 | 16 | K | 2 |  |  |  | ROZPOCET | 0 | 0 | 0 | 0 | 0 | 1 | 0 | 16 | 1275104197
| VV |  | "schodiště do 3.np krajní schodnice" 15*16 |  | 240 | [12 empty] | VV | 2 | 2 | True | 0 | ROZPOCET
| VV |  | "stupně"15*8 |  | 120 | [12 empty] | VV | 2 | 2 | True | 0 | ROZPOCET
| VV |  | Součet |  | 360 | [12 empty] | VV | 2 | 4 | True | 1 | ROZPOCET
| D | 771 | Podlahy z dlaždic |  |  |  | 0 |  |  |  |  | 0 |  | 0 |  | 0.88992 | 2 | D | 1 |  |  |  | ROZPOCET | [6 empty] | 0
16 | K | 771571810 | Demontáž podlah z dlaždic keramických kladených do malty | m2 | 10.7 |  | 0 |  |  | základní |  | 0 | 0 | 0 | 0.08317 | 0.88992 | 16 | K | 2 |  |  |  | ROZPOCET | 0 | 0 | 0 | 0 | 0 | 1 | 0 | 16 | 2100426009
| VV |  | "byt KOU"10,7 |  | 10.7 | [12 empty] | VV | 2 | 2 | True | 1 | ROZPOCET
| D | 776 | Podlahy povlakové |  |  |  | 0 |  |  |  |  | 0 |  | 0 |  | 0.24275 | 2 | D | 1 |  |  |  | ROZPOCET | [6 empty] | 0
17 | K | 776201811 | Demontáž lepených povlakových podlah bez podložky ručně | m2 | 97.1 |  | 0 |  |  | základní |  | 0 | 0 | 0 | 0.0025 | 0.24275 | 16 | K | 2 |  |  |  | ROZPOCET | 0 | 0 | 0 | 0 | 0 | 1 | 0 | 16 | -683911160
| VV |  | "byt"26,1+23,6+12,2+18,7+1,3+8,2+1,5+1,3+1,1+3,1 |  | 97.1 | [12 empty] | VV | 2 | 2 | True | 1 | ROZPOCET

## 643-04 - stavební práce 1.pp
{ace898cb-3c12-4249-94ee-abb922ee1196}
2
| KRYCÍ LIST SOUPISU PRACÍ | [7 empty] | v --- níže se nacházejí doplnkové a pomocné údaje k sestavám --- v | [8 empty] | False
Stavba:
Rekonstrukce kina Vesmír
Objekt:
643-04 - stavební práce 1.pp
| KSO: |  |  |  |  | CC-CZ:
| Místo: |  |  |  |  | Datum: | 23. 7. 2020
| Zadavatel: |  |  |  |  | IČ:
|  | Město Trutnov |  |  |  | DIČ:
| Uchazeč: |  |  |  |  | IČ: | Vyplň údaj
|  | Vyplň údaj |  |  |  | DIČ: | Vyplň údaj
| Projektant: |  |  |  |  | IČ:
|  | ROSA ARCHITEKT s.r.o. |  |  |  | DIČ:
| Zpracovatel: |  |  |  |  | IČ:
|  | Martina Škopová |  |  |  | DIČ:
Poznámka:
| Náklady z rozpočtu | [5 empty] | 0
| Ostatní náklady | [5 empty] | 0
| Cena bez DPH | [5 empty] | 0
|  |  | Základ daně |  |  | Sazba daně | Výše daně
| DPH | základní | 0 |  |  | 21% | 0
|  | snížená | 0 |  |  | 15% | 0
|  | zákl. přenesená | 0 |  |  | 21% | 0
|  | sníž. přenesená | 0 |  |  | 15% | 0
|  | nulová | 0 |  |  | 0% | 0
| Cena s DPH |  |  | v | CZK |  | 0
| Projektant |  |  | Zpracovatel
| Datum a podpis: |  | Razítko | Datum a podpis: |  |  | Razítko
| Objednavatel |  |  | Uchazeč
| Datum a podpis: |  | Razítko | Datum a podpis: |  |  | Razítko
REKAPITULACE ČLENĚNÍ SOUPISU PRACÍ
Stavba:
Rekonstrukce kina Vesmír
Objekt:
643-04 - stavební práce 1.pp
Místo: | [5 empty] | Datum: | 23. 7. 2020
Zadavatel: |  |  | Město Trutnov |  |  | Projektant: | ROSA ARCHITEKT s.r.o.
Uchazeč: |  |  | Vyplň údaj |  |  | Zpracovatel: | Martina Škopová
Kód dílu - Popis | [6 empty] | Cena celkem [CZK]
1) Náklady ze soupisu prací | [6 empty] | 0 | [11 empty] | -1
| HSV - Práce a dodávky HSV | [5 empty] | 0
| 1 - Zemní práce | [5 empty] | 0
| 2 - Zakládání | [5 empty] | 0
| 3 - Svislé a kompletní konstrukce | [5 empty] | 0
| 4 - Vodorovné konstrukce | [5 empty] | 0
| 6 - Úpravy povrchů, podlahy a osazování výplní | [5 empty] | 0
| 9 - Ostatní konstrukce a práce-bourání | [5 empty] | 0
| 998 - Přesun hmot | [5 empty] | 0
| PSV - Práce a dodávky PSV | [5 empty] | 0
| 711 - Izolace proti vodě, vlhkosti a plynům | [5 empty] | 0
| 713 - Izolace tepelné | [5 empty] | 0
| 767 - Konstrukce zámečnické | [5 empty] | 0
| 777 - Podlahy lité | [5 empty] | 0
| 784 - Dokončovací práce - malby a tapety | [5 empty] | 0
2) Ostatní náklady | [6 empty] | 0 |  |  | DPH
| Zařízení staveniště | [5 empty] | 0 |  |  | základní | [12 empty] | VRN | 0 | 0 | 0 | 0 | 0 | 1
| Projektové práce | [5 empty] | 0 |  |  | základní | [12 empty] | VRN | 0 | 0 | 0 | 0 | 0 | 1
| Územní vlivy | [5 empty] | 0 |  |  | základní | [12 empty] | VRN | 0 | 0 | 0 | 0 | 0 | 1
| Provozní vlivy | [5 empty] | 0 |  |  | základní | [12 empty] | VRN | 0 | 0 | 0 | 0 | 0 | 1
| Jiné VRN | [5 empty] | 0 |  |  | základní | [12 empty] | VRN | 0 | 0 | 0 | 0 | 0 | 1
| Kompletační činnost | [5 empty] | 0 |  |  | základní | [12 empty] | KOMPLETACNA | 0 | 0 | 0 | 0 | 0 | 1
Celkové náklady za stavbu 1) + 2) | [6 empty] | 0
SOUPIS PRACÍ
Stavba:
Rekonstrukce kina Vesmír
Objekt:
643-04 - stavební práce 1.pp
Místo: | [5 empty] | Datum: | 23. 7. 2020
Zadavatel: |  |  | Město Trutnov |  |  | Projektant: | ROSA ARCHITEKT s.r.o.
Uchazeč: |  |  | Vyplň údaj |  |  | Zpracovatel: | Martina Škopová
PČ | Typ | Kód | Popis | MJ | Množství | J.cena [CZK] | Cena celkem [CZK] | Cenová soustava |  | DPH | J. Nh [h] | Nh celkem [h] | J. hmotnost [t] | Hmotnost celkem [t] | J. suť [t] | Suť Celkem [t]
Náklady soupisu celkem | [6 empty] | 0 |  |  |  |  | 0 |  | 183.062 |  | 0.42229 |  | D | -1 | [10 empty] | 0
| D | HSV | Práce a dodávky HSV |  |  |  | 0 |  |  |  |  | 0 |  | 182.4178 |  | 0.41662 | 1 | D | 0 |  |  |  | ROZPOCET | [6 empty] | 0
| D | 1 | Zemní práce |  |  |  | 0 |  |  |  |  | 0 |  | 0 |  | 0 | 1 | D | 1 |  |  |  | ROZPOCET | [6 empty] | 0
74 | K | 133212012 | Hloubení šachet v hornině třídy těžitelnosti I, skupiny 3, plocha výkopu do 20 m2 ručně | m3 | 118.973 |  | 0 |  |  | základní |  | 0 | 0 | 0 | 0 | 0 | 4 | K | 2 |  |  |  | ROZPOCET | 0 | 0 | 0 | 0 | 0 | 1 | 0 | 4 | 1166261816
| VV |  | "pro patky pod hledištěm"12*(2,7*2,7*1,6) |  | 139.968 | [12 empty] | VV | 2 | 2 | True | 0 | ROZPOCET
| VV |  | "odpočet podílu bourání zákl betonů"-139,968*0,15 |  | -20.995 | [12 empty] | VV | 2 | 2 | True | 0 | ROZPOCET
| VV |  | Součet |  | 118.973 | [12 empty] | VV | 2 | 4 | True | 1 | ROZPOCET
24 | K | 174111102 | Zásyp v uzavřených prostorech sypaninou se zhutněním ručně | m3 | 105.971 |  | 0 |  |  | základní |  | 0 | 0 | 0 | 0 | 0 | 4 | K | 2 |  |  |  | ROZPOCET | 0 | 0 | 0 | 0 | 0 | 1 | 0 | 4 | -417231704
| VV |  | (0,3+0,8)/2*4,1*4,1 |  | 9.246 | [12 empty] | VV | 2 | 2 | True | 0 | ROZPOCET
| VV |  | "patky pod hledištěm"118,973 |  | 118.973 | [12 empty] | VV | 2 | 2 | True | 0 | ROZPOCET
| VV |  | "odpočet betonu"-(8,748+13,5) |  | -22.248 | [12 empty] | VV | 2 | 2 | True | 0 | ROZPOCET
| VV |  | Součet |  | 105.971 | [12 empty] | VV | 2 | 4 | True | 1 | ROZPOCET
| D | 2 | Zakládání |  |  |  | 0 |  |  |  |  | 0 |  | 120.5805 |  | 0 | 1 | D | 1 |  |  |  | ROZPOCET | [6 empty] | 0
12 | K | 271532212 | Podsyp pod základové konstrukce se zhutněním z hrubého kameniva frakce 16 až 32 mm | m3 | 8.314 |  | 0 |  |  | základní |  | 0 | 2.16 | 17.9582 | 0 | 0 | 4 | K | 2 |  |  |  | ROZPOCET | 0 | 0 | 0 | 0 | 0 | 1 | 0 | 4 | -1362430716
| VV |  | "pode dnem výtahu"0,1*4,1*4,1 |  | 1.681 | [12 empty] | VV | 2 | 2 | True | 0 | ROZPOCET
| VV |  | "pod zvýšenou podlahou 1.pp"0,1*0,9*(3,1+3,4) |  | 0.585 | [12 empty] | VV | 2 | 2 | True | 0 | ROZPOCET
| VV |  | "doplnění štěrku pod desku okolo nových patek"12*0,1*(2,7*2,7-1,5*1,5) |  | 6.048 | [12 empty] | VV | 2 | 2 | True | 0 | ROZPOCET
| VV |  | Součet |  | 8.314 | [12 empty] | VV | 2 | 4 | True | 1 | ROZPOCET
80 | K | 273321211 | Základové desky ze ŽB bez zvýšených nároků na prostředí tř. C 12/15 | m3 | 8.748 |  | 0 |  |  | základní |  | 0 | 2.2563 | 19.7385 | 0 | 0 | 4 | K | 2 |  |  |  | ROZPOCET | 0 | 0 | 0 | 0 | 0 | 1 | 0 | 4 | 1239609522
| VV |  | "podkladní beton pod patky"0,1*12*(2,7*2,7) |  | 8.748 | [12 empty] | VV | 2 | 2 | True | 1 | ROZPOCET
30 | K | 273321411 | Základové desky ze ŽB bez zvýšených nároků na prostředí tř. C 20/25 | m3 | 1.21 |  | 0 |  |  | základní |  | 0 | 2.4533 | 2.9685 | 0 | 0 | 4 | K | 2 |  |  |  | ROZPOCET | 0 | 0 | 0 | 0 | 0 | 1 | 0 | 4 | 391859364
| VV |  | "pod zvýšenou podlahou 1.pp"0,15*(1*3,1+0,785*2,8+1*2,1) |  | 1.11 | [12 empty] | VV | 2 | 2 | True | 0 | ROZPOCET
| VV |  | "prolev"0,1 |  | 0.1 | [12 empty] | VV | 2 | 2 | True | 0 | ROZPOCET
| VV |  | Součet |  | 1.21 | [12 empty] | VV | 2 | 4 | True | 1 | ROZPOCET
13 | K | 273321511 | Základové desky ze ŽB bez zvýšených nároků na prostředí tř. C 25/30 | m3 | 12.594 |  | 0 |  |  | základní |  | 0 | 2.4533 | 30.8967 | 0 | 0 | 4 | K | 2 |  |  |  | ROZPOCET | 0 | 0 | 0 | 0 | 0 | 1 | 0 | 4 | -965838787
| VV |  | "pro dno výtahu"0,15*4,1*4,1 |  | 2.522 | [12 empty] | VV | 2 | 2 | True | 0 | ROZPOCET
| VV |  | "doplnění desky okolo nových patek"12*0,15*(2,7*2,7-1,5*1,5) |  | 9.072 | [12 empty] | VV | 2 | 2 | True | 0 | ROZPOCET
| VV |  | "prolev"1 |  | 1 | [12 empty] | VV | 2 | 2 | True | 0 | ROZPOCET
| VV |  | Součet |  | 12.594 | [12 empty] | VV | 2 | 4 | True | 1 | ROZPOCET
26 | K | 273351121 | Zřízení bednění základových desek | m2 | 4.57 |  | 0 |  |  | základní |  | 0 | 0.00247 | 0.011288 | 0 | 0 | 4 | K | 2 |  |  |  | ROZPOCET | 0 | 0 | 0 | 0 | 0 | 1 | 0 | 4 | 1340222317
| VV |  | "podkladní beton"0,2*(4,1+2,4) |  | 1.3 | [12 empty] | VV | 2 | 2 | True | 0 | ROZPOCET
| VV |  | "stěny dna"0,3*(2*2,15+2*3,3) |  | 3.27 | [12 empty] | VV | 2 | 2 | True | 0 | ROZPOCET
| VV |  | Součet |  | 4.57 | [12 empty] | VV | 2 | 4 | True | 1 | ROZPOCET
27 | K | 273351122 | Odstranění bednění základových desek | m2 | 1.3 |  | 0 |  |  | základní |  | 0 | 0 | 0 | 0 | 0 | 4 | K | 2 |  |  |  | ROZPOCET | 0 | 0 | 0 | 0 | 0 | 1 | 0 | 4 | -381782543
28 | K | 273361821 | Výztuž základových desek betonářskou ocelí 10 505 (R) | t | 0.73 |  | 0 |  |  | základní |  | 0 | 1.0602 | 0.77392 | 0 | 0 | 4 | K | 2 |  |  |  | ROZPOCET | 0 | 0 | 0 | 0 | 0 | 1 | 0 | 4 | -1357821726
| VV |  | "STATIKA D.1.2.b.50 výtah dojezd"0,730 |  | 0.73 | [12 empty] | VV | 2 | 2 | True | 1 | ROZPOCET
14 | K | 273362021 | Výztuž základových desek svařovanými sítěmi Kari | t | 0.176 |  | 0 |  |  | základní |  | 0 | 1.0628 | 0.18705 | 0 | 0 | 4 | K | 2 |  |  |  | ROZPOCET | 0 | 0 | 0 | 0 | 0 | 1 | 0 | 4 | -1535417954
| VV |  | "skladba S - spodní deska podkladní pod výtah kari 150/150/6"0,00804*(4,1*4,1)*1,2 |  | 0.162 | [12 empty] | VV | 2 | 2 | True | 0 | ROZPOCET
| VV |  | "skladba S1 zvýšená podlaha 1.pp kari 100/100/4"0,00208*1*(0,585+3,1+2,1)*1,2 |  | 0.014 | [12 empty] | VV | 2 | 2 | True | 0 | ROZPOCET
| VV |  | Součet |  | 0.176 | [12 empty] | VV | 2 | 4 | True | 1 | ROZPOCET
75 | K | 275321511 | Základové patky ze ŽB bez zvýšených nároků na prostředí tř. C 25/30 | m3 | 13.5 |  | 0 |  |  | základní |  | 0 | 2.4533 | 33.1194 | 0 | 0 | 4 | K | 2 |  |  |  | ROZPOCET | 0 | 0 | 0 | 0 | 0 | 1 | 0 | 4 | -225887016
| VV |  | "patky pod hlediště"12*(1,5*1,5*0,5) |  | 13.5 | [12 empty] | VV | 2 | 2 | True | 1 | ROZPOCET
77 | K | 275351121 | Zřízení bednění základových patek | m2 | 36 |  | 0 |  |  | základní |  | 0 | 0.00264 | 0.09504 | 0 | 0 | 4 | K | 2 |  |  |  | ROZPOCET | 0 | 0 | 0 | 0 | 0 | 1 | 0 | 4 | -1220865063
| VV |  | 12*0,5*(4*1,5) |  | 36 | [12 empty] | VV | 2 | 2 | True | 1 | ROZPOCET
78 | K | 275351122 | Odstranění bednění základových patek | m2 | 36 |  | 0 |  |  | základní |  | 0 | 0 | 0 | 0 | 0 | 4 | K | 2 |  |  |  | ROZPOCET | 0 | 0 | 0 | 0 | 0 | 1 | 0 | 4 | -1268404214
79 | K | 275361821 | Výztuž základových patek betonářskou ocelí 10 505 (R) | t | 1.493 |  | 0 |  |  | základní |  | 0 | 1.0602 | 1.5828 | 0 | 0 | 4 | K | 2 |  |  |  | ROZPOCET | 0 | 0 | 0 | 0 | 0 | 1 | 0 | 4 | -1467335194
| VV |  | "statika patky D.1.2.b.20"1,493 |  | 1.493 | [12 empty] | VV | 2 | 2 | True | 1 | ROZPOCET
23 | K | 279113133 | Základová zeď tl do 250 mm z tvárnic ztraceného bednění včetně výplně z betonu tř. C 16/20 | m2 | 9.375 |  | 0 |  |  | základní |  | 0 | 0.55291 | 5.1835 | 0 | 0 | 4 | K | 2 |  |  |  | ROZPOCET | 0 | 0 | 0 | 0 | 0 | 1 | 0 | 4 | 1116856950
| VV |  | "přizdění výtah šachty"1,25*(2,4+0,2+2,8+2,1) |  | 9.375 | [12 empty] | VV | 2 | 2 | True | 1 | ROZPOCET
22 | K | 279232513 | Postupná podezdívka základového zdiva cihlami betonovými na MC | m3 | 3.28 |  | 0 |  |  | základní |  | 0 | 2.459 | 8.0655 | 0 | 0 | 4 | K | 2 |  |  |  | ROZPOCET | 0 | 0 | 0 | 0 | 0 | 1 | 0 | 4 | 2099076376
| VV |  | "pod základy pro výtah obě strany"2*(0,5*0,8*4,1) |  | 3.28 | [12 empty] | VV | 2 | 2 | True | 1 | ROZPOCET
| D | 3 | Svislé a kompletní konstrukce |  |  |  | 0 |  |  |  |  | 0 |  | 43.4858 |  | 0 | 1 | D | 1 |  |  |  | ROZPOCET | [6 empty] | 0
73 | K | 310239211 | Zazdívka otvorů pl do 4 m2 ve zdivu nadzákladovém cihlami pálenými na MVC | m3 | 0.84 |  | 0 |  |  | základní |  | 0 | 1.8775 | 1.5771 | 0 | 0 | 4 | K | 2 |  |  |  | ROZPOCET | 0 | 0 | 0 | 0 | 0 | 1 | 0 | 4 | -2056454523
| VV |  | "zdivo zazděných dveří pod jevištěm "1*2,1*0,4 |  | 0.84 | [12 empty] | VV | 2 | 2 | True | 1 | ROZPOCET
3 | K | 317944321 | Válcované nosníky do č.12 dodatečně osazované do připravených otvorů | t | 0.3 |  | 0 |  |  | základní |  | 0 | 1.09 | 0.327 | 0 | 0 | 4 | K | 2 |  |  |  | ROZPOCET | 0 | 0 | 0 | 0 | 0 | 1 | 0 | 4 | -1362654427
| VV |  | "prostup VZT 3xI120"3*0,9*0,111 |  | 0.3 | [12 empty] | VV | 2 | 2 | True | 1 | ROZPOCET
81 | K | 330321610 | Sloupy nebo pilíře ze ŽB tř. C 30/37 bez výztuže | m3 | 4.639 |  | 0 |  |  | základní |  | 0 | 2.4533 | 11.3808 | 0 | 0 | 4 | K | 2 |  |  |  | ROZPOCET | 0 | 0 | 0 | 0 | 0 | 1 | 0 | 4 | 65733950
| VV |  | "p1.1"4*0,4*0,4*1,185 |  | 0.758 | [12 empty] | VV | 2 | 2 | True | 0 | ROZPOCET
| VV |  | "P1.2"2*0,4*0,4*2,245 |  | 0.718 | [12 empty] | VV | 2 | 2 | True | 0 | ROZPOCET
| VV |  | "P1.3"2*0,4*0,4*3,225 |  | 1.032 | [12 empty] | VV | 2 | 2 | True | 0 | ROZPOCET
| VV |  | "P1.4"2*0,4*0,4*2,67 |  | 0.854 | [12 empty] | VV | 2 | 2 | True | 0 | ROZPOCET
| VV |  | "P1.5"2*0,4*0,4*3,99 |  | 1.277 | [12 empty] | VV | 2 | 2 | True | 0 | ROZPOCET
| VV |  | Součet |  | 4.639 | [12 empty] | VV | 2 | 4 | True | 1 | ROZPOCET
82 | K | 331351115 | Zřízení bednění čtyřúhelníkových sloupů v do 4 m průřezu do 0,08 m2 | m2 | 21.304 |  | 0 |  |  | základní |  | 0 | 0.00275 | 0.058586 | 0 | 0 | 4 | K | 2 |  |  |  | ROZPOCET | 0 | 0 | 0 | 0 | 0 | 1 | 0 | 4 | -1444191146
| VV |  | "p1.1"4*0,4*1,185 |  | 1.896 | [12 empty] | VV | 2 | 2 | True | 0 | ROZPOCET
| VV |  | "P1.2"4*0,4*2,245 |  | 3.592 | [12 empty] | VV | 2 | 2 | True | 0 | ROZPOCET
| VV |  | "P1.3"4*0,4*3,225 |  | 5.16 | [12 empty] | VV | 2 | 2 | True | 0 | ROZPOCET
| VV |  | "P1.4"4*0,4*2,67 |  | 4.272 | [12 empty] | VV | 2 | 2 | True | 0 | ROZPOCET
| VV |  | "P1.5"4*0,4*3,99 |  | 6.384 | [12 empty] | VV | 2 | 2 | True | 0 | ROZPOCET
| VV |  | Součet |  | 21.304 | [12 empty] | VV | 2 | 4 | True | 1 | ROZPOCET
83 | K | 331351116 | Odstranění bednění čtyřúhelníkových sloupů v do 4 m průřezu do 0,08 m2 | m2 | 21.304 |  | 0 |  |  | základní |  | 0 | 0 | 0 | 0 | 0 | 4 | K | 2 |  |  |  | ROZPOCET | 0 | 0 | 0 | 0 | 0 | 1 | 0 | 4 | -1466814555
84 | K | 331361821 | Výztuž sloupů hranatých betonářskou ocelí 10 505 | t | 1.023 |  | 0 |  |  | základní |  | 0 | 1.052 | 1.0762 | 0 | 0 | 4 | K | 2 |  |  |  | ROZPOCET | 0 | 0 | 0 | 0 | 0 | 1 | 0 | 4 | -1699000827
29 | K | 341321410 | Stěny nosné ze ŽB tř. C 25/30 | m3 | 11.719 |  | 0 |  |  | základní |  | 0 | 2.4533 | 28.7502 | 0 | 0 | 4 | K | 2 |  |  |  | ROZPOCET | 0 | 0 | 0 | 0 | 0 | 1 | 0 | 4 | -147862553
| VV |  | "výtah do 1.np +0,120"0,25*4,22*(2,4+2,8+1,8)+0,4*4,22*2,01+1*4,22*0,15-1,2*2,28*0,4 |  | 10.316 | [12 empty] | VV | 2 | 2 | True | 0 | ROZPOCET
| VV |  | "doplnění mezi stáv základ a stěnu výtahu"0,185*4,1*1,85 |  | 1.403 | [12 empty] | VV | 2 | 2 | True | 0 | ROZPOCET
| VV |  | Součet |  | 11.719 | [12 empty] | VV | 2 | 4 | True | 1 | ROZPOCET
31 | K | 341351111 | Zřízení oboustranného bednění nosných stěn | m2 | 79.248 |  | 0 |  |  | základní |  | 0 | 0.00275 | 0.21793 | 0 | 0 | 4 | K | 2 |  |  |  | ROZPOCET | 0 | 0 | 0 | 0 | 0 | 1 | 0 | 4 | 1168334973
| VV |  | "vnější strana"4,47*(2,4+2,8+1,8+2,45)+4,22*(1,65+2*2,71+2,45)-(2*1,2*2,28)+0,4*(2,*2,28+1,2) |  | 79.248 | [12 empty] | VV | 2 | 2 | True | 1 | ROZPOCET
32 | K | 341351112 | Odstranění oboustranného bednění nosných stěn | m2 | 79.248 |  | 0 |  |  | základní |  | 0 | 0 | 0 | 0 | 0 | 4 | K | 2 |  |  |  | ROZPOCET | 0 | 0 | 0 | 0 | 0 | 1 | 0 | 4 | 239664531
33 | K | 341361821 | Výztuž stěn betonářskou ocelí 10 505 | t | 0 |  | 0 |  |  | základní |  | 0 | 1.0461 | 0 | 0 | 0 | 4 | K | 2 |  |  |  | ROZPOCET | 0 | 0 | 0 | 0 | 0 | 1 | 0 | 4 | -1828231062
| VV |  | "výtah stěny statika D.1.2.b.51- OBSAŽENO V 1.NP"0 |  | 0 | [12 empty] | VV | 2 | 2 | True | 1 | ROZPOCET
4 | K | 346244381 | Plentování jednostranné v do 200 mm válcovaných nosníků cihlami | m2 | 0.55 |  | 0 |  |  | základní |  | 0 | 0.17818 | 0.097999 | 0 | 0 | 4 | K | 2 |  |  |  | ROZPOCET | 0 | 0 | 0 | 0 | 0 | 1 | 0 | 4 | 372541311
| VV |  | 1,1*0,5 |  | 0.55 | [12 empty] | VV | 2 | 2 | True | 1 | ROZPOCET
| D | 4 | Vodorovné konstrukce |  |  |  | 0 |  |  |  |  | 0 |  | 14.8459 |  | 0 | 1 | D | 1 |  |  |  | ROZPOCET | [6 empty] | 0
69 | K | 411321313 | Stropy deskové ze ŽB tř. C 16/20 | m3 | 0.24 |  | 0 |  |  | základní |  | 0 | 2.2565 | 0.54156 | 0 | 0 | 4 | K | 2 |  |  |  | ROZPOCET | 0 | 0 | 0 | 0 | 0 | 1 | 0 | 4 | -1026298111
| VV |  | "zpětné zakrytí kanálu"1,2*1,1*0,1-0,6*0,6*0,1 |  | 0.096 | [12 empty] | VV | 2 | 2 | True | 0 | ROZPOCET
| VV |  | "zakrytí otvorů v podlaze do kanálů"0,1*(2*0,6*1+0,6*0,4) |  | 0.144 | [12 empty] | VV | 2 | 2 | True | 0 | ROZPOCET
| VV |  | Součet |  | 0.24 | [12 empty] | VV | 2 | 4 | True | 1 | ROZPOCET
55 | K | 411321616 | Stropy deskové ze ŽB tř. C 30/37 | m3 | 5.65 |  | 0 |  |  | základní |  | 0 | 2.4534 | 13.8619 | 0 | 0 | 4 | K | 2 |  |  |  | ROZPOCET | 0 | 0 | 0 | 0 | 0 | 1 | 0 | 4 | -1830039006
| VV |  | "strop za výtahem"2,47*2,16+6*(0,175*0,3) |  | 5.65 | [12 empty] | VV | 2 | 2 | True | 1 | ROZPOCET
56 | K | 411351011 | Zřízení bednění stropů deskových tl do 25 cm bez podpěrné kce | m2 | 7.068 |  | 0 |  |  | základní |  | 0 | 0.00533 | 0.037672 | 0 | 0 | 4 | K | 2 |  |  |  | ROZPOCET | 0 | 0 | 0 | 0 | 0 | 1 | 0 | 4 | -556617001
| VV |  | "strop za výtahem"2,4*2,395 |  | 5.748 | [12 empty] | VV | 2 | 2 | True | 0 | ROZPOCET
| VV |  | "zpětné zaklopení kanálu"1,2*1,1 |  | 1.32 | [12 empty] | VV | 2 | 2 | True | 0 | ROZPOCET
| VV |  | Součet |  | 7.068 | [12 empty] | VV | 2 | 4 | True | 1 | ROZPOCET
57 | K | 411351012 | Odstranění bednění stropů deskových tl do 25 cm bez podpěrné kce | m2 | 7.068 |  | 0 |  |  | základní |  | 0 | 0 | 0 | 0 | 0 | 4 | K | 2 |  |  |  | ROZPOCET | 0 | 0 | 0 | 0 | 0 | 1 | 0 | 4 | -40921656
58 | K | 411351021 | Zřízení bednění stropů deskových tl do 50 cm bez podpěrné kce | m2 | 7.068 |  | 0 |  |  | základní |  | 0 | 0.00552 | 0.039015 | 0 | 0 | 4 | K | 2 |  |  |  | ROZPOCET | 0 | 0 | 0 | 0 | 0 | 1 | 0 | 4 | 655501052
59 | K | 411351022 | Odstranění bednění stropů deskových tl do 50 cm bez podpěrné kce | m2 | 5.068 |  | 0 |  |  | základní |  | 0 | 0 | 0 | 0 | 0 | 4 | K | 2 |  |  |  | ROZPOCET | 0 | 0 | 0 | 0 | 0 | 1 | 0 | 4 | 298359845
64 | K | 411354214 | Bednění stropů ztracené z hraněných trapézových vln v 60 mm plech lesklý tl 0,88 mm | m2 | 2.76 |  | 0 |  |  | základní |  | 0 | 0.01 | 0.0276 | 0 | 0 | 4 | K | 2 |  |  |  | ROZPOCET | 0 | 0 | 0 | 0 | 0 | 1 | 0 | 4 | -1029940062
| VV |  | "zpětné zakrytí kanálu"1,1*1,2 |  | 1.32 | [12 empty] | VV | 2 | 2 | True | 0 | ROZPOCET
| VV |  | "zakrytí otvorů v podlaze do kanálů"2*0,6*1+0,6*0,4 |  | 1.44 | [12 empty] | VV | 2 | 2 | True | 0 | ROZPOCET
| VV |  | Součet |  | 2.76 | [12 empty] | VV | 2 | 4 | True | 1 | ROZPOCET
60 | K | 411361821 | Výztuž stropů betonářskou ocelí 10 505 | t | 0.211 |  | 0 |  |  | základní |  | 0 | 1.0552 | 0.22264 | 0 | 0 | 4 | K | 2 |  |  |  | ROZPOCET | 0 | 0 | 0 | 0 | 0 | 1 | 0 | 4 | -921425167
| VV |  | "statika D.1.2.b.30 strop u výtahu"0,211 |  | 0.211 | [12 empty] | VV | 2 | 2 | True | 1 | ROZPOCET
67 | K | 411362021 | Výztuž stropů svařovanými sítěmi Kari | t | 0.023 |  | 0 |  |  | základní |  | 0 | 1.0628 | 0.024444 | 0 | 0 | 4 | K | 2 |  |  |  | ROZPOCET | 0 | 0 | 0 | 0 | 0 | 1 | 0 | 4 | 1288689426
| VV |  | "zpětné zaklopení kanálu 100/100/6"(1,2*1,1-0,6*0,6)*0,00804*1,2 |  | 0.009 | [12 empty] | VV | 2 | 2 | True | 0 | ROZPOCET
| VV |  | "zakrytí otvorů v podlaze do kanálů"(2*0,6*1+0,6*0,4)*0,00804*1,2 |  | 0.014 | [12 empty] | VV | 2 | 2 | True | 0 | ROZPOCET
| VV |  | Součet |  | 0.023 | [12 empty] | VV | 2 | 4 | True | 1 | ROZPOCET
2 | K | 413232211 | Zazdívka zhlaví válcovaných nosníků v do 150 mm | kus | 4 |  | 0 |  |  | základní |  | 0 | 0.02278 | 0.09112 | 0 | 0 | 4 | K | 2 |  |  |  | ROZPOCET | 0 | 0 | 0 | 0 | 0 | 1 | 0 | 4 | 792676014
| D | 6 | Úpravy povrchů, podlahy a osazování výplní |  |  |  | 0 |  |  |  |  | 0 |  | 3.4956 |  | 0 | 1 | D | 1 |  |  |  | ROZPOCET | [6 empty] | 0
70 | K | 612131101 | Cementový postřik vnitřních stěn nanášený celoplošně ručně | m2 | 3.2 |  | 0 |  |  | základní |  | 0 | 0.00735 | 0.02352 | 0 | 0 | 4 | K | 2 |  |  |  | ROZPOCET | 0 | 0 | 0 | 0 | 0 | 1 | 0 | 4 | 879525613
| VV |  | "na zdivo zazděných dveří pod jevištěm oboustranně"2*(0,8*2) |  | 3.2 | [12 empty] | VV | 2 | 2 | True | 1 | ROZPOCET
71 | K | 612321141 | Vápenocementová omítka štuková dvouvrstvá vnitřních stěn nanášená ručně | m2 | 3.2 |  | 0 |  |  | základní |  | 0 | 0.01838 | 0.058816 | 0 | 0 | 4 | K | 2 |  |  |  | ROZPOCET | 0 | 0 | 0 | 0 | 0 | 1 | 0 | 4 | 1491770510
| VV |  | "na zdivo zazděných dveří pod jevištěm oboustranně"2*(0,8*2) |  | 3.2 | [12 empty] | VV | 2 | 2 | True | 1 | ROZPOCET
34 | K | 612821012 | Vnitřní sanační štuková omítka pro vlhké a zasolené zdivo prováděná ručně | m2 | 35.053 |  | 0 |  |  | základní |  | 0 | 0.0345 | 1.2093 | 0 | 0 | 4 | K | 2 |  |  |  | ROZPOCET | 0 | 0 | 0 | 0 | 0 | 1 | 0 | 4 | 496912468
| VV |  | "za výtahem"3,12*(1,8+3,7+4,95+0,785) |  | 35.053 | [12 empty] | VV | 2 | 2 | True | 1 | ROZPOCET
41 | K | 631311116 | Mazanina tl do 80 mm z betonu prostého bez zvýšených nároků na prostředí tř. C 25/30 | m3 | 0.802 |  | 0 |  |  | základní |  | 0 | 2.4533 | 1.9675 | 0 | 0 | 4 | K | 2 |  |  |  | ROZPOCET | 0 | 0 | 0 | 0 | 0 | 1 | 0 | 4 | 688191859
| VV |  | "pod zvýšenou podlahou 1.pp skladba S1"0,1*(1,2*3,1+0,785*2,8+1 *2,1) |  | 0.802 | [12 empty] | VV | 2 | 2 | True | 1 | ROZPOCET
65 | K | 631311125 | Mazanina tl do 120 mm z betonu prostého bez zvýšených nároků na prostředí tř. C 20/25 | m3 | 0.096 |  | 0 |  |  | základní |  | 0 | 2.4533 | 0.23552 | 0 | 0 | 4 | K | 2 |  |  |  | ROZPOCET | 0 | 0 | 0 | 0 | 0 | 1 | 0 | 4 | -1830162223
| VV |  | 1,2*1,1*0,1-0,6*0,6*0,1 |  | 0.096 | [12 empty] | VV | 2 | 2 | True | 1 | ROZPOCET
43 | K | 631319012 | Příplatek k mazanině tl do 120 mm za přehlazení povrchu | m3 | 0.802 |  | 0 |  |  | základní |  | 0 | 0 | 0 | 0 | 0 | 4 | K | 2 |  |  |  | ROZPOCET | 0 | 0 | 0 | 0 | 0 | 1 | 0 | 4 | 6152917
66 | K | 631319173 | Příplatek k mazanině tl do 120 mm za stržení povrchu spodní vrstvy před vložením výztuže | m3 | 0.096 |  | 0 |  |  | základní |  | 0 | 0 | 0 | 0 | 0 | 4 | K | 2 |  |  |  | ROZPOCET | 0 | 0 | 0 | 0 | 0 | 1 | 0 | 4 | 2139564157
40 | K | 632481213 | Separační vrstva z PE fólie Jutafol N 110 Standard | m2 | 7.398 |  | 0 |  |  | základní |  | 0 | 0.00012 | 0.00088776 | 0 | 0 | 4 | K | 2 |  |  |  | ROZPOCET | 0 | 0 | 0 | 0 | 0 | 1 | 0 | 4 | 1972543007
| VV |  | "pod zvýšenou podlahou 1.pp skladba S1"(1*3,1+0,785*2,8+1*2,1) |  | 7.398 | [12 empty] | VV | 2 | 2 | True | 1 | ROZPOCET
| D | 9 | Ostatní konstrukce a práce-bourání |  |  |  | 0 |  |  |  |  | 0 |  | 0.009942 |  | 0.41662 | 1 | D | 1 |  |  |  | ROZPOCET | [6 empty] | 0
63 | K | 9001 | Rozkrytí stávající kanálu dl.1100mm vč likvidace suti | sou | 1 |  | 0 |  |  | základní |  | 0 | 0 | 0 | 0 | 0 | 4 | K | 2 |  |  |  | ROZPOCET | 0 | 0 | 0 | 0 | 0 | 1 | 0 | 4 | -854329709
68 | K | 9002 | D+M lehkého ocelového poklopu 600x600mm | ks | 1 |  | 0 |  |  | základní |  | 0 | 0 | 0 | 0 | 0 | 4 | K | 2 |  |  |  | ROZPOCET | 0 | 0 | 0 | 0 | 0 | 1 | 0 | 4 | -1954125563
85 | K | 919735122 | Řezání stávajícího betonového krytu hl do 100 mm | m | 129.6 |  | 0 |  |  | základní |  | 0 | 2e-05 | 0.002592 | 0 | 0 | 4 | K | 2 |  |  |  | ROZPOCET | 0 | 0 | 0 | 0 | 0 | 1 | 0 | 4 | -1429989445
| VV |  | "pro patky pod hledištěm"12*(4*2,7) |  | 129.6 | [12 empty] | VV | 2 | 2 | True | 1 | ROZPOCET
51 | K | 949101112 | Lešení pomocné pro objekty pozemních staveb s lešeňovou podlahou v do 3,5 m zatížení do 150 kg/m2 | m2 | 35 |  | 0 |  |  | základní |  | 0 | 0.00021 | 0.00735 | 0 | 0 | 4 | K | 2 |  |  |  | ROZPOCET | 0 | 0 | 0 | 0 | 0 | 1 | 0 | 4 | -1416730299
5 | K | 967031132 | Přisekání rovných ostění v cihelném zdivu na MV nebo MVC | m2 | 2.8 |  | 0 |  |  | základní |  | 0 | 0 | 0 | 0.055 | 0.154 | 4 | K | 2 |  |  |  | ROZPOCET | 0 | 0 | 0 | 0 | 0 | 1 | 0 | 4 | -1914139593
| VV |  | "u zvětšeného otvoru"0,5*(2*2,25+1,1) |  | 2.8 | [12 empty] | VV | 2 | 2 | True | 1 | ROZPOCET
61 | K | 973031325 | Vysekání kapes ve zdivu cihelném na MV nebo MVC pl do 0,10 m2 hl do 300 mm | kus | 6 |  | 0 |  |  | základní |  | 0 | 0 | 0 | 0.031 | 0.186 | 4 | K | 2 |  |  |  | ROZPOCET | 0 | 0 | 0 | 0 | 0 | 1 | 0 | 4 | -1993940184
| VV |  | "strop za výtahem"6 |  | 6 | [12 empty] | VV | 2 | 2 | True | 1 | ROZPOCET
62 | K | 973031812 | Vysekání kapes ve zdivu cihelném na MV nebo MVC pro zavázání příček tl do 100 mm | m | 4.945 |  | 0 |  |  | základní |  | 0 | 0 | 0 | 0.007 | 0.034615 | 4 | K | 2 |  |  |  | ROZPOCET | 0 | 0 | 0 | 0 | 0 | 1 | 0 | 4 | 1136197242
| VV |  | "pro osazení desky stropu za výtahem rýha 100mm"2,475+2,47 |  | 4.945 | [12 empty] | VV | 2 | 2 | True | 0 | ROZPOCET
| VV |  | Součet |  | 4.945 | [12 empty] | VV | 2 | 4 | True | 1 | ROZPOCET
1 | K | 974031664 | Vysekání rýh ve zdivu cihelném pro vtahování nosníků hl do 150 mm v do 150 mm | m | 1 |  | 0 |  |  | základní |  | 0 | 0 | 0 | 0.042 | 0.042 | 4 | K | 2 |  |  |  | ROZPOCET | 0 | 0 | 0 | 0 | 0 | 1 | 0 | 4 | 1152279901
| D | 998 | Přesun hmot |  |  |  | 0 |  |  |  |  | 0 |  | 0 |  | 0 | 1 | D | 1 |  |  |  | ROZPOCET | [6 empty] | 0
8 | K | 998011001 | Přesun hmot pro budovy zděné v do 6 m | t | 182.418 |  | 0 |  |  | základní |  | 0 | 0 | 0 | 0 | 0 | 4 | K | 2 |  |  |  | ROZPOCET | 0 | 0 | 0 | 0 | 0 | 1 | 0 | 4 | -708515674
| D | PSV | Práce a dodávky PSV |  |  |  | 0 |  |  |  |  | 0 |  | 0.64418 |  | 0.0056752 | 2 | D | 0 |  |  |  | ROZPOCET | [6 empty] | 0
| D | 711 | Izolace proti vodě, vlhkosti a plynům |  |  |  | 0 |  |  |  |  | 0 |  | 0.57609 |  | 0 | 2 | D | 1 |  |  |  | ROZPOCET | [6 empty] | 0
15 | K | 711111001 | Provedení izolace proti zemní vlhkosti vodorovné za studena nátěrem penetračním | m2 | 24.208 |  | 0 |  |  | základní |  | 0 | 0 | 0 | 0 | 0 | 16 | K | 2 |  |  |  | ROZPOCET | 0 | 0 | 0 | 0 | 0 | 1 | 0 | 16 | -328307300
| VV |  | "pod výtahem skladba S"4,1*4,1 |  | 16.81 | [12 empty] | VV | 2 | 2 | True | 0 | ROZPOCET
| VV |  | "pod zvýšenou podlahou 1.pp skladba S1"(1*3,1+0,785*2,8+1*2,1) |  | 7.398 | [12 empty] | VV | 2 | 2 | True | 0 | ROZPOCET
| VV |  | Součet |  | 24.208 | [12 empty] | VV | 2 | 4 | True | 1 | ROZPOCET
16 | M | 111631500 | lak asfaltový ALP/9 (MJ t) bal 9 kg | t | 0.019 |  | 0 |  |  | základní |  | 0 | 1 | 0.019 | 0 | 0 | 32 | M | 2 |  |  |  | ROZPOCET | 0 | 0 | 0 | 0 | 0 | 1 | 0 | 16 | -487702821
| VV |  | 24,208+39,196 |  | 63.404 | [12 empty] | VV | 2 | 2 | True | 1 | ROZPOCET
| VV |  | 63,404*0,0003 'Přepočtené koeficientem množství |  | 0.019 | [12 empty] | VV | 2 | 2 | False | 1 | ROZPOCET
36 | K | 711112001 | Provedení izolace proti zemní vlhkosti svislé za studena nátěrem penetračním | m2 | 24.287 |  | 0 |  |  | základní |  | 0 | 0 | 0 | 0 | 0 | 16 | K | 2 |  |  |  | ROZPOCET | 0 | 0 | 0 | 0 | 0 | 1 | 0 | 16 | 1570221964
| VV |  | "stěny výtahu"1,2*(2,4+2,96+0,65+2,1)+4,1*(1,8+0,3+1,45) |  | 24.287 | [12 empty] | VV | 2 | 2 | True | 1 | ROZPOCET
17 | K | 711141559 | Provedení izolace proti zemní vlhkosti pásy přitavením vodorovné NAIP | m2 | 65.226 |  | 0 |  |  | základní |  | 0 | 0.0004 | 0.02609 | 0 | 0 | 16 | K | 2 |  |  |  | ROZPOCET | 0 | 0 | 0 | 0 | 0 | 1 | 0 | 16 | 819509490
| VV |  | "pod výtahem 2 vrstvy Sklodek+1 vrstva A330"3*(4,1*4,1) |  | 50.43 | [12 empty] | VV | 2 | 2 | True | 0 | ROZPOCET
| VV |  | "pod zvýšenou podlahou 1.pp"2*(1*3,1+0,785*2,8+1*2,1) |  | 14.796 | [12 empty] | VV | 2 | 2 | True | 0 | ROZPOCET
| VV |  | Součet |  | 65.226 | [12 empty] | VV | 2 | 4 | True | 1 | ROZPOCET
18 | M | 628331590 | pás těžký asfaltovaný SKLODEK 40 MINERAL | m2 | 111.29 |  | 0 |  |  | základní |  | 0 | 0.0045 | 0.5008 | 0 | 0 | 32 | M | 2 |  |  |  | ROZPOCET | 0 | 0 | 0 | 0 | 0 | 1 | 0 | 16 | 25934084
| VV |  | "pod výtahem 2 vrstvy Sklodek"2*(4,1*4,1) |  | 33.62 | [12 empty] | VV | 2 | 2 | True | 0 | ROZPOCET
| VV |  | "stěny výtahu"2*(1,2*(2,4+2,96+0,65+2,01)+4,1*(1,8+0,3+1,45)) |  | 48.358 | [12 empty] | VV | 2 | 2 | True | 0 | ROZPOCET
| VV |  | "pod zvýšenou podlahou 1.pp"2*(1*3,1+0,785*2,8+1*2,1) |  | 14.796 | [12 empty] | VV | 2 | 2 | True | 0 | ROZPOCET
| VV |  | Součet |  | 96.774 | [12 empty] | VV | 2 | 4 | True | 1 | ROZPOCET
| VV |  | 96,774*1,15 'Přepočtené koeficientem množství |  | 111.29 | [12 empty] | VV | 2 | 2 | False | 1 | ROZPOCET
20 | M | 62811120 | pás asfaltovaný bez krycí vrstvy A330 H | m2 | 16.81 |  | 0 |  |  | základní |  | 0 | 0.00064 | 0.010758 | 0 | 0 | 32 | M | 2 |  |  |  | ROZPOCET | 0 | 0 | 0 | 0 | 0 | 1 | 0 | 16 | 1267066853
| VV |  | "pod výtahem 1 vrstva A330"(4,1*4,1) |  | 16.81 | [12 empty] | VV | 2 | 2 | True | 1 | ROZPOCET
37 | K | 711142559 | Provedení izolace proti zemní vlhkosti pásy přitavením svislé NAIP | m2 | 48.599 |  | 0 |  |  | základní |  | 0 | 0.0004 | 0.01944 | 0 | 0 | 16 | K | 2 |  |  |  | ROZPOCET | 0 | 0 | 0 | 0 | 0 | 1 | 0 | 16 | -797830396
| VV |  | "stěny výtahu"2*1,2*(2,4+2,96+0,65+2,01)+4,1*(1,8+0,3+1,45) |  | 33.803 | [12 empty] | VV | 2 | 2 | True | 0 | ROZPOCET
| VV |  | "pod zvýšenou podlahou 1.pp"2*(1*3,1+0,785*2,8+1*2,1) |  | 14.796 | [12 empty] | VV | 2 | 2 | True | 0 | ROZPOCET
| VV |  | Součet |  | 48.599 | [12 empty] | VV | 2 | 4 | True | 1 | ROZPOCET
21 | K | 998711201 | Přesun hmot procentní pro izolace proti vodě, vlhkosti a plynům v objektech v do 6 m | % |  |  | 0 |  |  | základní |  | 0 | 0 | 0 | 0 | 0 | 16 | K | 2 |  |  |  | ROZPOCET | 0 | 0 | 0 | 0 | 0 | 1 | 0 | 16 | -2103290007
| D | 713 | Izolace tepelné |  |  |  | 0 |  |  |  |  | 0 |  | 0.02465 |  | 0 | 2 | D | 1 |  |  |  | ROZPOCET | [6 empty] | 0
38 | K | 713131151 | Montáž izolace tepelné stěn a základů volně vloženými rohožemi, pásy, dílci, deskami 1 vrstva | m2 | 8 |  | 0 |  |  | základní |  | 0 | 0 | 0 | 0 | 0 | 16 | K | 2 |  |  |  | ROZPOCET | 0 | 0 | 0 | 0 | 0 | 1 | 0 | 16 | 1141087414
| VV |  | "skladba S1"1*(3,1+2,8+2,1) |  | 8 | [12 empty] | VV | 2 | 2 | True | 1 | ROZPOCET
39 | M | 28375914 | deska EPS 150 do plochých střech a podlah λ=0,035 tl 100mm | m2 | 8.5 |  | 0 |  |  | základní |  | 0 | 0.0029 | 0.02465 | 0 | 0 | 32 | M | 2 |  |  |  | ROZPOCET | 0 | 0 | 0 | 0 | 0 | 1 | 0 | 16 | 359668254
| VV |  | 8,09523809523809*1,05 'Přepočtené koeficientem množství |  | 8.5 | [12 empty] | VV | 2 | 2 | False | 1 | ROZPOCET
53 | K | 998713101 | Přesun hmot tonážní pro izolace tepelné v objektech v do 6 m | t | 0.025 |  | 0 |  |  | základní |  | 0 | 0 | 0 | 0 | 0 | 16 | K | 2 |  |  |  | ROZPOCET | 0 | 0 | 0 | 0 | 0 | 1 | 0 | 16 | -1593440885
| D | 767 | Konstrukce zámečnické |  |  |  | 0 |  |  |  |  | 0 |  | 0 |  | 0 | 2 | D | 1 |  |  |  | ROZPOCET | [6 empty] | 0
35 | K | 76701 | D+M kového žebříku dl.4m , kotveno do zdiva + nátěr | ks | 1 |  | 0 |  |  | základní |  | 0 | 0 | 0 | 0 | 0 | 16 | K | 2 |  |  |  | ROZPOCET | 0 | 0 | 0 | 0 | 0 | 1 | 0 | 16 | -246498894
| VV |  | "šachta u výtahu"1 |  | 1 | [12 empty] | VV | 2 | 2 | True | 1 | ROZPOCET
| D | 777 | Podlahy lité |  |  |  | 0 |  |  |  |  | 0 |  | 0.021998 |  | 0 | 2 | D | 1 |  |  |  | ROZPOCET | [6 empty] | 0
48 | K | 777611141 | Krycí epoxidový chemicky odolný nátěr podlahy- olejivzdorný | m2 | 4.472 |  | 0 |  |  | základní |  | 0 | 0.0025 | 0.01118 | 0 | 0 | 16 | K | 2 |  |  |  | ROZPOCET | 0 | 0 | 0 | 0 | 0 | 1 | 0 | 16 | -752886850
| VV |  | "dojezd výtahu "1,65*2,71 |  | 4.472 | [12 empty] | VV | 2 | 2 | True | 1 | ROZPOCET
47 | K | 777615217 | Nátěry epoxidové podlah betonových dvojnásobné např. Glasfix TOP 2K EPV šedá 7046 | m2 | 9.015 |  | 0 |  |  | základní |  | 0 | 0.0012 | 0.010818 | 0 | 0 | 16 | K | 2 |  |  |  | ROZPOCET | 0 | 0 | 0 | 0 | 0 | 1 | 0 | 16 | -1784770601
| VV |  | "plocha"3,1*4,8-2,8*2,4 |  | 8.16 | [12 empty] | VV | 2 | 2 | True | 0 | ROZPOCET
| VV |  | "sokl"0,08*(2+3,1+4,8+0,785) |  | 0.855 | [12 empty] | VV | 2 | 2 | True | 0 | ROZPOCET
| VV |  | Součet |  | 9.015 | [12 empty] | VV | 2 | 4 | True | 1 | ROZPOCET
54 | K | 998777101 | Přesun hmot tonážní pro podlahy lité v objektech v do 6 m | t | 0.022 |  | 0 |  |  | základní |  | 0 | 0 | 0 | 0 | 0 | 16 | K | 2 |  |  |  | ROZPOCET | 0 | 0 | 0 | 0 | 0 | 1 | 0 | 16 | -2027359016
| D | 784 | Dokončovací práce - malby a tapety |  |  |  | 0 |  |  |  |  | 0 |  | 0.021439 |  | 0.0056752 | 2 | D | 1 |  |  |  | ROZPOCET | [6 empty] | 0
11 | K | 784111011 | Obroušení podkladu omítnutého v místnostech výšky do 3,80 m | m2 | 2.8 |  | 0 |  |  | základní |  | 0 | 0 | 0 | 0.00015 | 0.00042 | 16 | K | 2 |  |  |  | ROZPOCET | 0 | 0 | 0 | 0 | 0 | 1 | 0 | 16 | -1720423609
| VV |  | "u zvětšeného otvoru z 1.pp pod jeviště"0,5*(2*2,25+1,1) |  | 2.8 | [12 empty] | VV | 2 | 2 | True | 1 | ROZPOCET
49 | K | 784111013 | Obroušení podkladu omítnutého v místnostech výšky do 5,00 m | m2 | 35.035 |  | 0 |  |  | základní |  | 0 | 0 | 0 | 0.00015 | 0.0052553 | 16 | K | 2 |  |  |  | ROZPOCET | 0 | 0 | 0 | 0 | 0 | 1 | 0 | 16 | 1111443997
| VV |  | "pod malbu sanačních omítek"35,035 |  | 35.035 | [12 empty] | VV | 2 | 2 | True | 1 | ROZPOCET
9 | K | 784181101 | Základní akrylátová jednonásobná penetrace podkladu v místnostech výšky do 3,80m | m2 | 2.8 |  | 0 |  |  | základní |  | 0 | 0.0002 | 0.00056 | 0 | 0 | 16 | K | 2 |  |  |  | ROZPOCET | 0 | 0 | 0 | 0 | 0 | 1 | 0 | 16 | -1488373018
52 | K | 784181103 | Základní akrylátová jednonásobná penetrace podkladu v místnostech výšky do 5,00m | m2 | 35.035 |  | 0 |  |  | základní |  | 0 | 0.0002 | 0.007007 | 0 | 0 | 16 | K | 2 |  |  |  | ROZPOCET | 0 | 0 | 0 | 0 | 0 | 1 | 0 | 16 | 921616449
| VV |  | "pod malbu sanačních omítek"35,035 |  | 35.035 | [12 empty] | VV | 2 | 2 | True | 1 | ROZPOCET
10 | K | 784221101 | Dvojnásobné bílé malby ze směsí za sucha dobře otěruvzdorných v místnostech do 3,80 m | m2 | 12.8 |  | 0 |  |  | základní |  | 0 | 0.00029 | 0.003712 | 0 | 0 | 16 | K | 2 |  |  |  | ROZPOCET | 0 | 0 | 0 | 0 | 0 | 1 | 0 | 16 | -1291565800
| VV |  | "část stávající stěny"10 |  | 10 | [12 empty] | VV | 2 | 2 | True | 0 | ROZPOCET
| VV |  | "u zvětšeného otvoru z 1.pp pod jeviště"0,5*(2*2,25+1,1) |  | 2.8 | [12 empty] | VV | 2 | 2 | True | 0 | ROZPOCET
| VV |  | Součet |  | 12.8 | [12 empty] | VV | 2 | 4 | True | 1 | ROZPOCET
50 | K | 784221103 | Dvojnásobné bílé malby ze směsí za sucha dobře otěruvzdorných v místnostech do 5,00 m | m2 | 35.035 |  | 0 |  |  | základní |  | 0 | 0.00029 | 0.01016 | 0 | 0 | 16 | K | 2 |  |  |  | ROZPOCET | 0 | 0 | 0 | 0 | 0 | 1 | 0 | 16 | 1543394851
| VV |  | "pod malbu sanačních omítek"35,035 |  | 35.035 | [12 empty] | VV | 2 | 2 | True | 1 | ROZPOCET

## 643-05 - stavební práce 1.np
{0888296e-ca49-465a-a8cd-5131ef04e3f9}
2
| KRYCÍ LIST SOUPISU PRACÍ | [7 empty] | v --- níže se nacházejí doplnkové a pomocné údaje k sestavám --- v | [8 empty] | False
Stavba:
Rekonstrukce kina Vesmír
Objekt:
643-05 - stavební práce 1.np
| KSO: |  |  |  |  | CC-CZ:
| Místo: |  |  |  |  | Datum: | 23. 7. 2020
| Zadavatel: |  |  |  |  | IČ:
|  | Město Trutnov |  |  |  | DIČ:
| Uchazeč: |  |  |  |  | IČ: | Vyplň údaj
|  | Vyplň údaj |  |  |  | DIČ: | Vyplň údaj
| Projektant: |  |  |  |  | IČ:
|  | ROSA ARCHITEKT s.r.o. |  |  |  | DIČ:
| Zpracovatel: |  |  |  |  | IČ:
|  | Martina Škopová |  |  |  | DIČ:
Poznámka:
| Náklady z rozpočtu | [5 empty] | 0
| Ostatní náklady | [5 empty] | 0
| Cena bez DPH | [5 empty] | 0
|  |  | Základ daně |  |  | Sazba daně | Výše daně
| DPH | základní | 0 |  |  | 21% | 0
|  | snížená | 0 |  |  | 15% | 0
|  | zákl. přenesená | 0 |  |  | 21% | 0
|  | sníž. přenesená | 0 |  |  | 15% | 0
|  | nulová | 0 |  |  | 0% | 0
| Cena s DPH |  |  | v | CZK |  | 0
| Projektant |  |  | Zpracovatel
| Datum a podpis: |  | Razítko | Datum a podpis: |  |  | Razítko
| Objednavatel |  |  | Uchazeč
| Datum a podpis: |  | Razítko | Datum a podpis: |  |  | Razítko
REKAPITULACE ČLENĚNÍ SOUPISU PRACÍ
Stavba:
Rekonstrukce kina Vesmír
Objekt:
643-05 - stavební práce 1.np
Místo: | [5 empty] | Datum: | 23. 7. 2020
Zadavatel: |  |  | Město Trutnov |  |  | Projektant: | ROSA ARCHITEKT s.r.o.
Uchazeč: |  |  | Vyplň údaj |  |  | Zpracovatel: | Martina Škopová
Kód dílu - Popis | [6 empty] | Cena celkem [CZK]
1) Náklady ze soupisu prací | [6 empty] | 0 | [11 empty] | -1
| HSV - Práce a dodávky HSV | [5 empty] | 0
| 2 - Zakládání | [5 empty] | 0
| 3 - Svislé a kompletní konstrukce | [5 empty] | 0
| 4 - Vodorovné konstrukce | [5 empty] | 0
| 6 - Úpravy povrchů, podlahy a osazování výplní | [5 empty] | 0
| 9 - Ostatní konstrukce a práce-bourání | [5 empty] | 0
| 998 - Přesun hmot | [5 empty] | 0
| PSV - Práce a dodávky PSV | [5 empty] | 0
| 711 - Izolace proti vodě, vlhkosti a plynům | [5 empty] | 0
| 713 - Izolace tepelné | [5 empty] | 0
| 762 - Konstrukce tesařské | [5 empty] | 0
| 763 - Konstrukce suché výstavby | [5 empty] | 0
| 766 - Konstrukce truhlářské | [5 empty] | 0
| 767 - Konstrukce zámečnické | [5 empty] | 0
| 771 - Podlahy z dlaždic | [5 empty] | 0
| 772 - Podlahy z kamene | [5 empty] | 0
| 773 - Podlahy z litého teraca | [5 empty] | 0
| 776 - Podlahy povlakové | [5 empty] | 0
| 781 - Dokončovací práce - obklady | [5 empty] | 0
| 783 - Dokončovací práce - nátěry | [5 empty] | 0
| 784 - Dokončovací práce | [5 empty] | 0
2) Ostatní náklady | [6 empty] | 0 |  |  | DPH
| Zařízení staveniště | [5 empty] | 0 |  |  | základní | [12 empty] | VRN | 0 | 0 | 0 | 0 | 0 | 1
| Projektové práce | [5 empty] | 0 |  |  | základní | [12 empty] | VRN | 0 | 0 | 0 | 0 | 0 | 1
| Územní vlivy | [5 empty] | 0 |  |  | základní | [12 empty] | VRN | 0 | 0 | 0 | 0 | 0 | 1
| Provozní vlivy | [5 empty] | 0 |  |  | základní | [12 empty] | VRN | 0 | 0 | 0 | 0 | 0 | 1
| Jiné VRN | [5 empty] | 0 |  |  | základní | [12 empty] | VRN | 0 | 0 | 0 | 0 | 0 | 1
| Kompletační činnost | [5 empty] | 0 |  |  | základní | [12 empty] | KOMPLETACNA | 0 | 0 | 0 | 0 | 0 | 1
Celkové náklady za stavbu 1) + 2) | [6 empty] | 0
SOUPIS PRACÍ
Stavba:
Rekonstrukce kina Vesmír
Objekt:
643-05 - stavební práce 1.np
Místo: | [5 empty] | Datum: | 23. 7. 2020
Zadavatel: |  |  | Město Trutnov |  |  | Projektant: | ROSA ARCHITEKT s.r.o.
Uchazeč: |  |  | Vyplň údaj |  |  | Zpracovatel: | Martina Škopová
PČ | Typ | Kód | Popis | MJ | Množství | J.cena [CZK] | Cena celkem [CZK] | Cenová soustava |  | DPH | J. Nh [h] | Nh celkem [h] | J. hmotnost [t] | Hmotnost celkem [t] | J. suť [t] | Suť Celkem [t]
Náklady soupisu celkem | [6 empty] | 0 |  |  |  |  | 0 |  | 618.0673 |  | 3.1949 |  | D | -1 | [10 empty] | 0
| D | HSV | Práce a dodávky HSV |  |  |  | 0 |  |  |  |  | 0 |  | 548.9923 |  | 3.1179 | 1 | D | 0 |  |  |  | ROZPOCET | [6 empty] | 0
| D | 2 | Zakládání |  |  |  | 0 |  |  |  |  | 0 |  | 84.1384 |  | 0 | 1 | D | 1 |  |  |  | ROZPOCET | [6 empty] | 0
1 | K | 271532212 | Podsyp pod základové konstrukce se zhutněním z hrubého kameniva frakce 16 až 32 mm | m3 | 10.802 |  | 0 |  |  | základní |  | 0 | 2.16 | 23.3323 | 0 | 0 | 4 | K | 2 |  |  |  | ROZPOCET | 0 | 0 | 0 | 0 | 0 | 1 | 0 | 4 | 443963370
| VV |  | "skladba A1 pod zákl.desku tl.100mm" | [14 empty] | VV | 2 | 1 | True | 0 | ROZPOCET
| VV |  | "chodba ke kinosálům mč.120,145,125"0,15*(44,93+12,66+14,42) |  | 10.802 | [12 empty] | VV | 2 | 2 | True | 0 | ROZPOCET
| VV |  | "mč.104,114-119,121-123,šachta"0,15*(10,34+4,26+8,19+4,57+6,12+6,84+5,12+6,44+9,14+7,15+7,130,65*2,5) | [14 empty] | VV | 2 | 1 | True | 0 | ROZPOCET
| VV |  | Součet |  | 10.802 | [12 empty] | VV | 2 | 4 | True | 1 | ROZPOCET
2 | K | 273321511 | Základové desky ze ŽB bez zvýšených nároků na prostředí tř. C 25/30 | m3 | 24.163 |  | 0 |  |  | základní |  | 0 | 2.4533 | 59.2788 | 0 | 0 | 4 | K | 2 |  |  |  | ROZPOCET | 0 | 0 | 0 | 0 | 0 | 1 | 0 | 4 | 477139706
| VV |  | "skladba A1 zákl.deska tl.150mm" | [14 empty] | VV | 2 | 1 | True | 0 | ROZPOCET
| VV |  | "chodba ke kinosálům mč.120,145,125"0,15*(44,93+12,66+14,42) |  | 10.802 | [12 empty] | VV | 2 | 2 | True | 0 | ROZPOCET
| VV |  | "mč.104,114-119,121-123,šachta"0,15*(10,34+4,26+8,19+4,57+6,12+6,84+5,12+6,44+9,14+7,13+7,15+0,65*2,5) |  | 11.539 | [12 empty] | VV | 2 | 2 | True | 0 | ROZPOCET
| VV |  | Mezisoučet |  | 22.341 | [12 empty] | VV | 2 | 3 | True | 0 | ROZPOCET
| VV |  | "prolev"1,822 |  | 1.822 | [12 empty] | VV | 2 | 2 | True | 0 | ROZPOCET
| VV |  | Součet |  | 24.163 | [12 empty] | VV | 2 | 4 | True | 1 | ROZPOCET
3 | K | 273362021 | Výztuž základových desek svařovanými sítěmi Kari | t | 1.437 |  | 0 |  |  | základní |  | 0 | 1.0628 | 1.5272 | 0 | 0 | 4 | K | 2 |  |  |  | ROZPOCET | 0 | 0 | 0 | 0 | 0 | 1 | 0 | 4 | 890199972
| VV |  | "skladba A1" | [14 empty] | VV | 2 | 1 | True | 0 | ROZPOCET
| VV |  | "kari 150/*150/6" | [14 empty] | VV | 2 | 1 | True | 0 | ROZPOCET
| VV |  | "chodba ke kinosálům mč.120,145,125"0,00804*(44,93+12,66+14,42)*1,2 |  | 0.695 | [12 empty] | VV | 2 | 2 | True | 0 | ROZPOCET
| VV |  | "mč.104,114-119,121-123,šachta"0,00804*(10,34+4,26+8,19+4,57+6,12+6,84+5,12+6,44+9,14+7,13+7,15+0,65*2,5)*1,2 |  | 0.742 | [12 empty] | VV | 2 | 2 | True | 0 | ROZPOCET
| VV |  | Součet |  | 1.437 | [12 empty] | VV | 2 | 4 | True | 1 | ROZPOCET
| D | 3 | Svislé a kompletní konstrukce |  |  |  | 0 |  |  |  |  | 0 |  | 73.0811 |  | 0.00202 | 1 | D | 1 |  |  |  | ROZPOCET | [6 empty] | 0
4 | K | 310238211 | Zazdívka otvorů pl do 1 m2 ve zdivu nadzákladovém cihlami pálenými na MVC | m3 | 2.438 |  | 0 |  |  | základní |  | 0 | 1.8775 | 4.5773 | 0 | 0 | 4 | K | 2 |  |  |  | ROZPOCET | 0 | 0 | 0 | 0 | 0 | 1 | 0 | 4 | -939853011
| VV |  | "u schodiště 106a"0,4*0,9*2,1 |  | 0.756 | [12 empty] | VV | 2 | 2 | True | 0 | ROZPOCET
| VV |  | "u schodiště 106"3,73*0,5*0,74 |  | 1.38 | [12 empty] | VV | 2 | 2 | True | 0 | ROZPOCET
| VV |  | "štítová stěna mč.107"1,5*1,15*0,15 |  | 0.259 | [12 empty] | VV | 2 | 2 | True | 0 | ROZPOCET
| VV |  | :mezi mč.112-114"1*0,355*2,1 | [14 empty] | VV | 2 | 1 | True | 0 | ROZPOCET
| VV |  | "nadpraží dozdívka pod ŽB desku"0,13*1,1*0,3 |  | 0.043 | [12 empty] | VV | 2 | 2 | True | 0 | ROZPOCET
| VV |  | Součet |  | 2.438 | [12 empty] | VV | 2 | 4 | True | 1 | ROZPOCET
5 | K | 310278842 | Zazdívka otvorů pl do 1 m2 ve zdivu nadzákladovém z nepálených tvárnic | m3 | 2.673 |  | 0 |  |  | základní |  | 0 | 1.3272 | 3.5475 | 0 | 0 | 4 | K | 2 |  |  |  | ROZPOCET | 0 | 0 | 0 | 0 | 0 | 1 | 0 | 4 | 672969302
| VV |  | "zadní obvodová stěna"2*(0,65*1,3*0,885)+0,65*0,8*2,265 |  | 2.673 | [12 empty] | VV | 2 | 2 | True | 1 | ROZPOCET
6 | K | 317944321 | Válcované nosníky do č.12 dodatečně osazované do připravených otvorů | t | 0.198 |  | 0 |  |  | základní |  | 0 | 1.09 | 0.21582 | 0 | 0 | 4 | K | 2 |  |  |  | ROZPOCET | 0 | 0 | 0 | 0 | 0 | 1 | 0 | 4 | 1244094746
| VV |  | "mč.110 nade dveřmi ozn.110/L -4x I120"4*1,5*0,0111 |  | 0.067 | [12 empty] | VV | 2 | 2 | True | 0 | ROZPOCET
| VV |  | Mezisoučet |  | 0.067 | [12 empty] | VV | 2 | 3 | True | 0 | ROZPOCET
| VV |  | "překlady L 50/50/4 pro dveře ozn.111"2*1*0,00306 |  | 0.006 | [12 empty] | VV | 2 | 2 | True | 0 | ROZPOCET
| VV |  | "překlady L 50/50/4 pro dveře ozn.111"2*1*0,00306 |  | 0.006 | [12 empty] | VV | 2 | 2 | True | 0 | ROZPOCET
| VV |  | "překlady L 50/50/4 pro dveře ozn.114"2*1,2*0,00306 |  | 0.007 | [12 empty] | VV | 2 | 2 | True | 0 | ROZPOCET
| VV |  | "překlady L 50/50/4 pro dveře ozn.115"2*1*0,00306 |  | 0.006 | [12 empty] | VV | 2 | 2 | True | 0 | ROZPOCET
| VV |  | "překlady L 50/50/4 pro dveře ozn.116"2*1,1*0,00306 |  | 0.007 | [12 empty] | VV | 2 | 2 | True | 0 | ROZPOCET
| VV |  | "překlady L 50/50/4 pro dveře ozn.118,119,120"3*1*0,00306 |  | 0.009 | [12 empty] | VV | 2 | 2 | True | 0 | ROZPOCET
| VV |  | "překlady L 50/50/4 pro dveře ozn.121-124"4*1,2*0,00306 |  | 0.015 | [12 empty] | VV | 2 | 2 | True | 0 | ROZPOCET
| VV |  | "překlady L 50/50/4 pro dveře ozn.125-127"3*1*0,00306 |  | 0.009 | [12 empty] | VV | 2 | 2 | True | 0 | ROZPOCET
| VV |  | "překlady L 50/50/4 pro dveře ozn.130"2*1,1*0,00306 |  | 0.007 | [12 empty] | VV | 2 | 2 | True | 0 | ROZPOCET
| VV |  | "překlady L 50/50/4 pro dveře ozn.131-133"3*1*0,00306 |  | 0.009 | [12 empty] | VV | 2 | 2 | True | 0 | ROZPOCET
| VV |  | "překlady L 50/50/4 pro dveře ozn.134,151,135"3*1,1*0,00306 |  | 0.01 | [12 empty] | VV | 2 | 2 | True | 0 | ROZPOCET
| VV |  | "překlady L 50/50/4 pro dveře ozn.152,153-7"(2+10)*1,1*0,00306 |  | 0.04 | [12 empty] | VV | 2 | 2 | True | 0 | ROZPOCET
| VV |  | Součet |  | 0.198 | [12 empty] | VV | 2 | 4 | True | 1 | ROZPOCET
7 | K | 319202113 | Dodatečná izolace zdiva tl do 450 mm nízkotlakou injektáží silikonovou mikroemulzí | m | 178 |  | 0 |  |  | základní |  | 0 | 0.00079 | 0.14062 | 1e-05 | 0.00178 | 4 | K | 2 |  |  |  | ROZPOCET | 0 | 0 | 0 | 0 | 0 | 1 | 0 | 4 | -2095703317
| VV |  | "obvod bez rotundy"108 |  | 108 | [12 empty] | VV | 2 | 2 | True | 0 | ROZPOCET
| VV |  | "rotunda"14 |  | 14 | [12 empty] | VV | 2 | 2 | True | 0 | ROZPOCET
| VV |  | "vnitřní stěny"56 |  | 56 | [12 empty] | VV | 2 | 2 | True | 0 | ROZPOCET
| VV |  | Součet |  | 178 | [12 empty] | VV | 2 | 4 | True | 1 | ROZPOCET
8 | K | 319202114 | Dodatečná izolace zdiva tl do 600 mm nízkotlakou injektáží silikonovou mikroemulzí | m | 24 |  | 0 |  |  | základní |  | 0 | 0.00119 | 0.02856 | 1e-05 | 0.00024 | 4 | K | 2 |  |  |  | ROZPOCET | 0 | 0 | 0 | 0 | 0 | 1 | 0 | 4 | -435538035
| VV |  | "vnitřní stěny"24 |  | 24 | [12 empty] | VV | 2 | 2 | True | 1 | ROZPOCET
266 | K | 330321610 | Sloupy nebo pilíře ze ŽB tř. C 30/37 bez výztuže | m3 | 0.387 |  | 0 |  |  | základní |  | 0 | 2.4533 | 0.94942 | 0 | 0 | 4 | K | 2 |  |  |  | ROZPOCET | 0 | 0 | 0 | 0 | 0 | 1 | 0 | 4 | 1129566862
| VV |  | "sloup S1.a"0,3*0,3*4,3 |  | 0.387 | [12 empty] | VV | 2 | 2 | True | 1 | ROZPOCET
267 | K | 331351115 | Zřízení bednění čtyřúhelníkových sloupů v do 4 m průřezu do 0,08 m2 | m2 | 5.16 |  | 0 |  |  | základní |  | 0 | 0.00275 | 0.01419 | 0 | 0 | 4 | K | 2 |  |  |  | ROZPOCET | 0 | 0 | 0 | 0 | 0 | 1 | 0 | 4 | -900778345
| VV |  | "sloup S1.a"4*0,3*4,3 |  | 5.16 | [12 empty] | VV | 2 | 2 | True | 1 | ROZPOCET
268 | K | 331351116 | Odstranění bednění čtyřúhelníkových sloupů v do 4 m průřezu do 0,08 m2 | m2 | 5.16 |  | 0 |  |  | základní |  | 0 | 0 | 0 | 0 | 0 | 4 | K | 2 |  |  |  | ROZPOCET | 0 | 0 | 0 | 0 | 0 | 1 | 0 | 4 | 303665985
270 | K | 331361821 | Výztuž sloupů hranatých betonářskou ocelí 10 505 | t | 0.344 |  | 0 |  |  | základní |  | 0 | 1.052 | 0.36188 | 0 | 0 | 4 | K | 2 |  |  |  | ROZPOCET | 0 | 0 | 0 | 0 | 0 | 1 | 0 | 4 | -876216319
| VV |  | "statika D.1.2.b.42 slopupy S1.a+S2a"0,344 |  | 0.344 | [12 empty] | VV | 2 | 2 | True | 1 | ROZPOCET
198 | K | 341321410 | Stěny nosné ze ŽB tř. C 25/30 | m3 | 12.582 |  | 0 |  |  | základní |  | 0 | 2.4533 | 30.8674 | 0 | 0 | 4 | K | 2 |  |  |  | ROZPOCET | 0 | 0 | 0 | 0 | 0 | 1 | 0 | 4 | -25361692
| VV |  | "výtah od 1.np +0,020-4,34"0,25*4,32*(2*2,71+1,65)+0,4*4,32*2,175-2*0,4*1,2*2,42 |  | 9.071 | [12 empty] | VV | 2 | 2 | True | 0 | ROZPOCET
| VV |  | "doplnění mezi stáv základ a stěnu výtahu"0,05*4,32*3,36 |  | 0.726 | [12 empty] | VV | 2 | 2 | True | 0 | ROZPOCET
| VV |  | "boční stěny se zábradlím u schodiště kinosálů"2*(5,5*0,16)+2*0,16*(2,32*1,38) |  | 2.785 | [12 empty] | VV | 2 | 2 | True | 0 | ROZPOCET
| VV |  | Součet |  | 12.582 | [12 empty] | VV | 2 | 4 | True | 1 | ROZPOCET
199 | K | 341351111 | Zřízení oboustranného bednění nosných stěn | m2 | 110.257 |  | 0 |  |  | základní |  | 0 | 0.00275 | 0.30321 | 0 | 0 | 4 | K | 2 |  |  |  | ROZPOCET | 0 | 0 | 0 | 0 | 0 | 1 | 0 | 4 | -1421516120
| VV |  | "vnější strana"4,5*(2,195+2,175+3,36)+4,22*(1,65+2*2,71+2,45)-(2*1,2*2,28)+2*0,4*(2*2,24+1,2)+0,25*(2*2,24+1,2) |  | 75.451 | [12 empty] | VV | 2 | 2 | True | 0 | ROZPOCET
| VV |  | "boční stěny se zábradlím u schodiště kinosálů oboustranně"2*(2*5,5+2*(2,32*1,38)) |  | 34.806 | [12 empty] | VV | 2 | 2 | True | 0 | ROZPOCET
| VV |  | Součet |  | 110.257 | [12 empty] | VV | 2 | 4 | True | 1 | ROZPOCET
200 | K | 341351112 | Odstranění oboustranného bednění nosných stěn | m2 | 110.257 |  | 0 |  |  | základní |  | 0 | 0 | 0 | 0 | 0 | 4 | K | 2 |  |  |  | ROZPOCET | 0 | 0 | 0 | 0 | 0 | 1 | 0 | 4 | 1409311735
201 | K | 341361821 | Výztuž stěn betonářskou ocelí 10 505 | t | 3.304 |  | 0 |  |  | základní |  | 0 | 1.0461 | 3.4564 | 0 | 0 | 4 | K | 2 |  |  |  | ROZPOCET | 0 | 0 | 0 | 0 | 0 | 1 | 0 | 4 | 1858693599
| VV |  | "statika D.1.2.b.26 stěny u schodiště do kinosálů pruty 20-29"0,554 |  | 0.554 | [12 empty] | VV | 2 | 2 | True | 0 | ROZPOCET
| VV |  | "statika D.1.2.b.51 stěny výtahu"2,75 |  | 2.75 | [12 empty] | VV | 2 | 2 | True | 0 | ROZPOCET
| VV |  | Součet |  | 3.304 | [12 empty] | VV | 2 | 4 | True | 1 | ROZPOCET
271 | K | 341362021 | Výztuž stěn svařovanými sítěmi Kari | t | 0.05 |  | 0 |  |  | základní |  | 0 | 1.0628 | 0.053138 | 0 | 0 | 4 | K | 2 |  |  |  | ROZPOCET | 0 | 0 | 0 | 0 | 0 | 1 | 0 | 4 | 650968125
| VV |  | "statika D.1.2.b.51 stěny výtahu"0,0495 |  | 0.05 | [12 empty] | VV | 2 | 2 | True | 1 | ROZPOCET
9 | K | 342244231.WNR | Příčka z cihel Porotherm 8 Profi Dryfix P10 na zdicí PUR pěnu tloušťky 80 mm | m2 | 4.928 |  | 0 |  |  | základní |  | 0 | 0.06638 | 0.32712 | 0 | 0 | 4 | K | 2 |  |  |  | ROZPOCET | 0 | 0 | 0 | 0 | 0 | 1 | 0 | 4 | 340370682
| VV |  | "mč.116-dorovnání u pilíře"3,65*0,75 |  | 2.738 | [12 empty] | VV | 2 | 2 | True | 0 | ROZPOCET
| VV |  | "mč.118a-dorovnání u pilíře"3,65*0,6 |  | 2.19 | [12 empty] | VV | 2 | 2 | True | 0 | ROZPOCET
| VV |  | Součet |  | 4.928 | [12 empty] | VV | 2 | 4 | True | 1 | ROZPOCET
10 | K | 342244241.WNR | Příčka z cihel Porotherm 11,5 Profi Dryfix P10 na zdicí PUR pěnu tloušťky 115 mm | m2 | 258.065 |  | 0 |  |  | základní |  | 0 | 0.10031 | 25.8865 | 0 | 0 | 4 | K | 2 |  |  |  | ROZPOCET | 0 | 0 | 0 | 0 | 0 | 1 | 0 | 4 | -1771240094
| VV |  | "mč.11 za výtahem"4,42*2,135 |  | 9.437 | [12 empty] | VV | 2 | 2 | True | 0 | ROZPOCET
| VV |  | "vytvoření niky stěna mezi výtahem a schody"2*0,285*4,42 |  | 2.519 | [12 empty] | VV | 2 | 2 | True | 0 | ROZPOCET
| VV |  | "za středových odpočinkovým schodištěm"3,5*2,475 |  | 8.663 | [12 empty] | VV | 2 | 2 | True | 0 | ROZPOCET
| VV |  | "mč.112,113"4,42*(0,9*3+2,15+0,125+1,9+1,47+0,5)+4*1,55-(3*0,7*2,1+0,9*2,15) |  | 38.95 | [12 empty] | VV | 2 | 2 | True | 0 | ROZPOCET
| VV |  | "mč.112 dozdívka zkosená u WC "4,42*(1,085+0,125) |  | 5.348 | [12 empty] | VV | 2 | 2 | True | 0 | ROZPOCET
| VV |  | "mč.114,115"4,42*1,05+4*(2,65+1+2,015)-2*0,9*2,15 |  | 23.431 | [12 empty] | VV | 2 | 2 | True | 0 | ROZPOCET
| VV |  | "mč.124"4*2,74 |  | 10.96 | [12 empty] | VV | 2 | 2 | True | 0 | ROZPOCET
| VV |  | "mč.116,117"3,75*(3,865+2,2+1,595+1,85+3,405+1,975+0,0125+0,125+1,975++1,4)-(0,9*2,05+0,8*2,235)+2,55*(2,55+0,9) |  | 74.174 | [12 empty] | VV | 2 | 2 | True | 0 | ROZPOCET
| VV |  | "mč.118a,118,119"4,42*(0,45+0,8)+2,75*(5,45+2,365+0,91+2,38+3,29+2,145+1,94)-(0,9*2,235+0,8*2,235) |  | 52.546 | [12 empty] | VV | 2 | 2 | True | 0 | ROZPOCET
| VV |  | "mč.125"3,75*(2,475+1,985)-(1,9*2,15+0,8*2,2) |  | 10.88 | [12 empty] | VV | 2 | 2 | True | 0 | ROZPOCET
| VV |  | "mč.121"2,82*(2,245+2,33)+(2,82+2,35)/2*(1,77+1,765)+2,35*1-2*(0,8*2,02) |  | 21.157 | [12 empty] | VV | 2 | 2 | True | 0 | ROZPOCET
| VV |  | Součet |  | 258.065 | [12 empty] | VV | 2 | 4 | True | 1 | ROZPOCET
11 | K | 346244381 | Plentování jednostranné v do 200 mm válcovaných nosníků cihlami | m2 | 13.2 |  | 0 |  |  | základní |  | 0 | 0.17818 | 2.352 | 0 | 0 | 4 | K | 2 |  |  |  | ROZPOCET | 0 | 0 | 0 | 0 | 0 | 1 | 0 | 4 | -963579182
| VV |  | 132*0,1 |  | 13.2 | [12 empty] | VV | 2 | 2 | True | 1 | ROZPOCET
| D | 4 | Vodorovné konstrukce |  |  |  | 0 |  |  |  |  | 0 |  | 275.9609 |  | 0 | 1 | D | 1 |  |  |  | ROZPOCET | [6 empty] | 0
183 | K | 411321616 | Stropy deskové ze ŽB tř. C 30/37 | m3 | 65.188 |  | 0 |  |  | základní |  | 0 | 2.4534 | 159.9342 | 0 | 0 | 4 | K | 2 |  |  |  | ROZPOCET | 0 | 0 | 0 | 0 | 0 | 1 | 0 | 4 | -1606599479
| VV |  | "velký sál-jeviště hlediště" | [14 empty] | VV | 2 | 1 | True | 0 | ROZPOCET
| VV |  | "úroveň 0,735"80,3*0,16 |  | 12.848 | [12 empty] | VV | 2 | 2 | True | 0 | ROZPOCET
| VV |  | "úroveň 1,050"16,7*0,43 |  | 7.181 | [12 empty] | VV | 2 | 2 | True | 0 | ROZPOCET
| VV |  | "úroveň 1,190"17,3*0,16 |  | 2.768 | [12 empty] | VV | 2 | 2 | True | 0 | ROZPOCET
| VV |  | "úroveň 1,395"18*0,16 |  | 2.88 | [12 empty] | VV | 2 | 2 | True | 0 | ROZPOCET
| VV |  | "úroveň 1,620"18,6*0,16 |  | 2.976 | [12 empty] | VV | 2 | 2 | True | 0 | ROZPOCET
| VV |  | "úroveň 1,910"24,1*0,16 |  | 3.856 | [12 empty] | VV | 2 | 2 | True | 0 | ROZPOCET
| VV |  | "úroveň 2,165"15,2*0,16 |  | 2.432 | [12 empty] | VV | 2 | 2 | True | 0 | ROZPOCET
| VV |  | "úroveň 2,430"15,8*0,16 |  | 2.528 | [12 empty] | VV | 2 | 2 | True | 0 | ROZPOCET
| VV |  | "úroveň 2,710"16,5*0,16 |  | 2.64 | [12 empty] | VV | 2 | 2 | True | 0 | ROZPOCET
| VV |  | "úroveň 3,000"17,1*0,16 |  | 2.736 | [12 empty] | VV | 2 | 2 | True | 0 | ROZPOCET
| VV |  | "úroveň 3,300"22,5*0,16 |  | 3.6 | [12 empty] | VV | 2 | 2 | True | 0 | ROZPOCET
| VV |  | "úroveň 3,610"24,1*0,16 |  | 3.856 | [12 empty] | VV | 2 | 2 | True | 0 | ROZPOCET
| VV |  | "úroveň 3,930"34,4*0,16 |  | 5.504 | [12 empty] | VV | 2 | 2 | True | 0 | ROZPOCET
| VV |  | "úroveň 4,530"20,4*0,16 |  | 3.264 | [12 empty] | VV | 2 | 2 | True | 0 | ROZPOCET
| VV |  | Mezisoučet |  | 59.069 | [12 empty] | VV | 2 | 3 | True | 0 | ROZPOCET
| VV |  | "strop za výtahem"2,345*2,475+6*(0,175*0,3) |  | 6.119 | [12 empty] | VV | 2 | 2 | True | 0 | ROZPOCET
| VV |  | Součet |  | 65.188 | [12 empty] | VV | 2 | 4 | True | 1 | ROZPOCET
184 | K | 411351011 | Zřízení bednění stropů deskových tl do 25 cm bez podpěrné kce | m2 | 413.544 |  | 0 |  |  | základní |  | 0 | 0.00533 | 2.2042 | 0 | 0 | 4 | K | 2 |  |  |  | ROZPOCET | 0 | 0 | 0 | 0 | 0 | 1 | 0 | 4 | 1835352890
| VV |  | "velký sál-jeviště hlediště" | [14 empty] | VV | 2 | 1 | True | 0 | ROZPOCET
| VV |  | "úroveň 0,735"80,3 |  | 80.3 | [12 empty] | VV | 2 | 2 | True | 0 | ROZPOCET
| VV |  | " boky +podhled -úroveň 1,050"16,7+16,7/1,15*0,16*2 |  | 21.347 | [12 empty] | VV | 2 | 2 | True | 0 | ROZPOCET
| VV |  | "úroveň 1,190"17,3+17,3/1,15*0,16*2 |  | 22.114 | [12 empty] | VV | 2 | 2 | True | 0 | ROZPOCET
| VV |  | "úroveň 1,395"18+18/1,15*0,16*2 |  | 23.009 | [12 empty] | VV | 2 | 2 | True | 0 | ROZPOCET
| VV |  | "úroveň 1,620"18,6+18,6/1,15*0,16*2 |  | 23.776 | [12 empty] | VV | 2 | 2 | True | 0 | ROZPOCET
| VV |  | "úroveň 1,910"24,1+24,1/1,15*0,16*2 |  | 30.806 | [12 empty] | VV | 2 | 2 | True | 0 | ROZPOCET
| VV |  | "úroveň 2,165"15,2+15,2/1,15*0,16*2 |  | 19.43 | [12 empty] | VV | 2 | 2 | True | 0 | ROZPOCET
| VV |  | "úroveň 2,430"15,8+15,8/1,15*0,16*2 |  | 20.197 | [12 empty] | VV | 2 | 2 | True | 0 | ROZPOCET
| VV |  | "úroveň 2,710"16,5+16,5/1,15*0,16*2 |  | 21.091 | [12 empty] | VV | 2 | 2 | True | 0 | ROZPOCET
| VV |  | "úroveň 3,000"17,1+17,1/1,15*0,16*2 |  | 21.858 | [12 empty] | VV | 2 | 2 | True | 0 | ROZPOCET
| VV |  | "úroveň 3,300"22,5+22,5/1,15*0,16*2 |  | 28.761 | [12 empty] | VV | 2 | 2 | True | 0 | ROZPOCET
| VV |  | "úroveň 3,610"24,1+24,1/1,15*0,16*2 |  | 30.806 | [12 empty] | VV | 2 | 2 | True | 0 | ROZPOCET
| VV |  | "úroveň 3,930"34,4+34,4/1,15*0,16*2 |  | 43.972 | [12 empty] | VV | 2 | 2 | True | 0 | ROZPOCET
| VV |  | "úroveň 4,530"20,4+20,4/1,15*0,16*2 |  | 26.077 | [12 empty] | VV | 2 | 2 | True | 0 | ROZPOCET
| VV |  | Součet |  | 413.544 | [12 empty] | VV | 2 | 4 | True | 1 | ROZPOCET
185 | K | 411351012 | Odstranění bednění stropů deskových tl do 25 cm bez podpěrné kce | m2 | 413.544 |  | 0 |  |  | základní |  | 0 | 0 | 0 | 0 | 0 | 4 | K | 2 |  |  |  | ROZPOCET | 0 | 0 | 0 | 0 | 0 | 1 | 0 | 4 | -1593951952
186 | K | 411351021 | Zřízení bednění stropů deskových tl do 50 cm bez podpěrné kce | m2 | 341 |  | 0 |  |  | základní |  | 0 | 0.00552 | 1.8823 | 0 | 0 | 4 | K | 2 |  |  |  | ROZPOCET | 0 | 0 | 0 | 0 | 0 | 1 | 0 | 4 | -809507796
| VV |  | "velký sál-jeviště hlediště" | [14 empty] | VV | 2 | 1 | True | 0 | ROZPOCET
| VV |  | "úroveň 0,735"80,3 |  | 80.3 | [12 empty] | VV | 2 | 2 | True | 0 | ROZPOCET
| VV |  | "úroveň 1,050"16,7 |  | 16.7 | [12 empty] | VV | 2 | 2 | True | 0 | ROZPOCET
| VV |  | "úroveň 1,190"17,3 |  | 17.3 | [12 empty] | VV | 2 | 2 | True | 0 | ROZPOCET
| VV |  | "úroveň 1,395"18 |  | 18 | [12 empty] | VV | 2 | 2 | True | 0 | ROZPOCET
| VV |  | "úroveň 1,620"18,6 |  | 18.6 | [12 empty] | VV | 2 | 2 | True | 0 | ROZPOCET
| VV |  | "úroveň 1,910"24,1 |  | 24.1 | [12 empty] | VV | 2 | 2 | True | 0 | ROZPOCET
| VV |  | "úroveň 2,165"15,2 |  | 15.2 | [12 empty] | VV | 2 | 2 | True | 0 | ROZPOCET
| VV |  | "úroveň 2,430"15,8 |  | 15.8 | [12 empty] | VV | 2 | 2 | True | 0 | ROZPOCET
| VV |  | "úroveň 2,710"16,5 |  | 16.5 | [12 empty] | VV | 2 | 2 | True | 0 | ROZPOCET
| VV |  | "úroveň 3,000"17,1 |  | 17.1 | [12 empty] | VV | 2 | 2 | True | 0 | ROZPOCET
| VV |  | "úroveň 3,300"22,5 |  | 22.5 | [12 empty] | VV | 2 | 2 | True | 0 | ROZPOCET
| VV |  | "úroveň 3,610"24,1 |  | 24.1 | [12 empty] | VV | 2 | 2 | True | 0 | ROZPOCET
| VV |  | "úroveň 3,930"34,4 |  | 34.4 | [12 empty] | VV | 2 | 2 | True | 0 | ROZPOCET
| VV |  | "úroveň 4,530"20,4 |  | 20.4 | [12 empty] | VV | 2 | 2 | True | 0 | ROZPOCET
| VV |  | Součet |  | 341 | [12 empty] | VV | 2 | 4 | True | 1 | ROZPOCET
187 | K | 411351022 | Odstranění bednění stropů deskových tl do 50 cm bez podpěrné kce | m2 | 341 |  | 0 |  |  | základní |  | 0 | 0 | 0 | 0 | 0 | 4 | K | 2 |  |  |  | ROZPOCET | 0 | 0 | 0 | 0 | 0 | 1 | 0 | 4 | 577329267
189 | K | 411361821 | Výztuž stropů betonářskou ocelí 10 505 | t | 10.463 |  | 0 |  |  | základní |  | 0 | 1.0552 | 11.0401 | 0 | 0 | 4 | K | 2 |  |  |  | ROZPOCET | 0 | 0 | 0 | 0 | 0 | 1 | 0 | 4 | -231284094
| VV |  | "statika D.1.2.26 stěny a deska"10,268 |  | 10.268 | [12 empty] | VV | 2 | 2 | True | 0 | ROZPOCET
| VV |  | "odpočet stěn"-0,554 |  | -0.554 | [12 empty] | VV | 2 | 2 | True | 0 | ROZPOCET
| VV |  | "statika D.1.2.b.31 strop u výtahu"0,183 |  | 0.183 | [12 empty] | VV | 2 | 2 | True | 0 | ROZPOCET
| VV |  | "statika D.1.2.b.32 strop HH+1,165 z 1.np do2.np u schodiště+podesta"0,299 |  | 0.299 | [12 empty] | VV | 2 | 2 | True | 0 | ROZPOCET
| VV |  | "statika D.1.2.b.32 strop HH+4,53 z 1.np do2.np u schodiště+podesta"0,267 |  | 0.267 | [12 empty] | VV | 2 | 2 | True | 0 | ROZPOCET
| VV |  | Součet |  | 10.463 | [12 empty] | VV | 2 | 4 | True | 1 | ROZPOCET
12 | K | 413232211 | Zazdívka zhlaví válcovaných nosníků v do 150 mm | kus | 132 |  | 0 |  |  | základní |  | 0 | 0.02278 | 3.007 | 0 | 0 | 4 | K | 2 |  |  |  | ROZPOCET | 0 | 0 | 0 | 0 | 0 | 1 | 0 | 4 | -655522107
177 | K | 413321616 | Nosníky ze ŽB tř. C 30/37 | m3 | 18.994 |  | 0 |  |  | základní |  | 0 | 2.4534 | 46.5991 | 0 | 0 | 4 | K | 2 |  |  |  | ROZPOCET | 0 | 0 | 0 | 0 | 0 | 1 | 0 | 4 | 2130284495
| VV |  | "průvlak P1.2,P1.2"2*(10,9*0,4) |  | 8.72 | [12 empty] | VV | 2 | 2 | True | 0 | ROZPOCET
| VV |  | "průvlak P1.3,P1.4"2*(11,2*0,4) |  | 8.96 | [12 empty] | VV | 2 | 2 | True | 0 | ROZPOCET
| VV |  | "Průvlak P1"0,4*0,56*(2,21+3,655) |  | 1.314 | [12 empty] | VV | 2 | 2 | True | 0 | ROZPOCET
| VV |  | Součet |  | 18.994 | [12 empty] | VV | 2 | 4 | True | 1 | ROZPOCET
179 | K | 413351111 | Zřízení bednění nosníků a průvlaků bez podpěrné kce výšky do 100 cm | m2 | 44.2 |  | 0 |  |  | základní |  | 0 | 0.00663 | 0.29305 | 0 | 0 | 4 | K | 2 |  |  |  | ROZPOCET | 0 | 0 | 0 | 0 | 0 | 1 | 0 | 4 | -1143671948
| VV |  | "průvlak P1.2,P1.2"2*(10,9/0,4)*0,4 |  | 21.8 | [12 empty] | VV | 2 | 2 | True | 0 | ROZPOCET
| VV |  | "průvlak P1.3,P1.4"2*(11,2/0,4)*0,4 |  | 22.4 | [12 empty] | VV | 2 | 2 | True | 0 | ROZPOCET
| VV |  | Součet |  | 44.2 | [12 empty] | VV | 2 | 4 | True | 1 | ROZPOCET
180 | K | 413351112 | Odstranění bednění nosníků a průvlaků bez podpěrné kce výšky do 100 cm | m2 | 44.2 |  | 0 |  |  | základní |  | 0 | 0 | 0 | 0 | 0 | 4 | K | 2 |  |  |  | ROZPOCET | 0 | 0 | 0 | 0 | 0 | 1 | 0 | 4 | 1981587844
181 | K | 413352111 | Zřízení podpěrné konstrukce nosníků výšky podepření do 4 m pro nosník výšky do 100 cm | m2 | 44.2 |  | 0 |  |  | základní |  | 0 | 0.00134 | 0.059228 | 0 | 0 | 4 | K | 2 |  |  |  | ROZPOCET | 0 | 0 | 0 | 0 | 0 | 1 | 0 | 4 | 1424051271
| VV |  | "průvlak P1.2,P1.2"2*10,9 |  | 21.8 | [12 empty] | VV | 2 | 2 | True | 0 | ROZPOCET
| VV |  | "průvlak P1.3,P1.4"2*11,2 |  | 22.4 | [12 empty] | VV | 2 | 2 | True | 0 | ROZPOCET
| VV |  | Součet |  | 44.2 | [12 empty] | VV | 2 | 4 | True | 1 | ROZPOCET
182 | K | 413352112 | Odstranění podpěrné konstrukce nosníků výšky podepření do 4 m pro nosník výšky do 100 cm | m2 | 44.2 |  | 0 |  |  | základní |  | 0 | 0 | 0 | 0 | 0 | 4 | K | 2 |  |  |  | ROZPOCET | 0 | 0 | 0 | 0 | 0 | 1 | 0 | 4 | 196727580
178 | K | 413361821 | Výztuž nosníků, volných trámů nebo průvlaků volných trámů betonářskou ocelí 10 505 | t | 4.744 |  | 0 |  |  | základní |  | 0 | 1.0546 | 5.0032 | 0 | 0 | 4 | K | 2 |  |  |  | ROZPOCET | 0 | 0 | 0 | 0 | 0 | 1 | 0 | 4 | -527791587
| VV |  | "statika D.1.2.b.22-25 průvlaky" | [14 empty] | VV | 2 | 1 | True | 0 | ROZPOCET
| VV |  | "P1.1"1,12 |  | 1.12 | [12 empty] | VV | 2 | 2 | True | 0 | ROZPOCET
| VV |  | "P1.2"1,24 |  | 1.24 | [12 empty] | VV | 2 | 2 | True | 0 | ROZPOCET
| VV |  | "P1.3"1,08 |  | 1.08 | [12 empty] | VV | 2 | 2 | True | 0 | ROZPOCET
| VV |  | "P1.4"1,18 |  | 1.18 | [12 empty] | VV | 2 | 2 | True | 0 | ROZPOCET
| VV |  | "statika D.1.2.b.40"0,124 |  | 0.124 | [12 empty] | VV | 2 | 2 | True | 0 | ROZPOCET
| VV |  | Součet |  | 4.744 | [12 empty] | VV | 2 | 4 | True | 1 | ROZPOCET
13 | K | 413941121 | Osazování ocelových válcovaných nosníků stropů I, IE, U, UE nebo L do č.12 | t | 0.373 |  | 0 |  |  | základní |  | 0 | 0.01954 | 0.0072884 | 0 | 0 | 4 | K | 2 |  |  |  | ROZPOCET | 0 | 0 | 0 | 0 | 0 | 1 | 0 | 4 | -1785828395
| VV |  | "nade dveřmi ozn.111-2x I120"2*1,4*0,0111 |  | 0.031 | [12 empty] | VV | 2 | 2 | True | 0 | ROZPOCET
| VV |  | "nade dveřmi ozn.113-3x I120"3*1,8*0,0111 |  | 0.06 | [12 empty] | VV | 2 | 2 | True | 0 | ROZPOCET
| VV |  | "nade dveřmi ozn.128-2x I120"2*2,2*0,0111 |  | 0.049 | [12 empty] | VV | 2 | 2 | True | 0 | ROZPOCET
| VV |  | "nade dveřmi ozn.129-2x I120"2*2,2*0,0111 |  | 0.049 | [12 empty] | VV | 2 | 2 | True | 0 | ROZPOCET
| VV |  | "nad promítacím okénkem 4xI120"4*1,2*0,0111 |  | 0.053 | [12 empty] | VV | 2 | 2 | True | 0 | ROZPOCET
| VV |  | Mezisoučet |  | 0.242 | [12 empty] | VV | 2 | 3 | True | 0 | ROZPOCET
| VV |  | "překlady L 50/50/4 pro dveře ozn.111"2*1*0,00306 |  | 0.006 | [12 empty] | VV | 2 | 2 | True | 0 | ROZPOCET
| VV |  | "překlady L 50/50/4 pro dveře ozn.111"2*1*0,00306 |  | 0.006 | [12 empty] | VV | 2 | 2 | True | 0 | ROZPOCET
| VV |  | "překlady L 50/50/4 pro dveře ozn.114"2*1,2*0,00306 |  | 0.007 | [12 empty] | VV | 2 | 2 | True | 0 | ROZPOCET
| VV |  | "překlady L 50/50/4 pro dveře ozn.115"2*1*0,00306 |  | 0.006 | [12 empty] | VV | 2 | 2 | True | 0 | ROZPOCET
| VV |  | "překlady L 50/50/4 pro dveře ozn.116"2*1,1*0,00306 |  | 0.007 | [12 empty] | VV | 2 | 2 | True | 0 | ROZPOCET
| VV |  | "překlady L 50/50/4 pro dveře ozn.118,119,120"3*1*0,00306 |  | 0.009 | [12 empty] | VV | 2 | 2 | True | 0 | ROZPOCET
| VV |  | "překlady L 50/50/4 pro dveře ozn.121-124"4*1,2*0,00306 |  | 0.015 | [12 empty] | VV | 2 | 2 | True | 0 | ROZPOCET
| VV |  | "překlady L 50/50/4 pro dveře ozn.125-127"3*1*0,00306 |  | 0.009 | [12 empty] | VV | 2 | 2 | True | 0 | ROZPOCET
| VV |  | "překlady L 50/50/4 pro dveře ozn.130"2*1,1*0,00306 |  | 0.007 | [12 empty] | VV | 2 | 2 | True | 0 | ROZPOCET
| VV |  | "překlady L 50/50/4 pro dveře ozn.131-133"3*1*0,00306 |  | 0.009 | [12 empty] | VV | 2 | 2 | True | 0 | ROZPOCET
| VV |  | "překlady L 50/50/4 pro dveře ozn.134,151,135"3*1,1*0,00306 |  | 0.01 | [12 empty] | VV | 2 | 2 | True | 0 | ROZPOCET
| VV |  | "překlady L 50/50/4 pro dveře ozn.152,153-7"(2+10)*1,1*0,00306 |  | 0.04 | [12 empty] | VV | 2 | 2 | True | 0 | ROZPOCET
| VV |  | Mezisoučet |  | 0.131 | [12 empty] | VV | 2 | 3 | True | 0 | ROZPOCET
| VV |  | Součet |  | 0.373 | [12 empty] | VV | 2 | 4 | True | 1 | ROZPOCET
14 | M | 13011064 | úhelník ocelový rovnostranný jakost 11 375 50x50x4mm | t | 0.134 |  | 0 |  |  | základní |  | 0 | 1 | 0.134 | 0 | 0 | 8 | M | 2 |  |  |  | ROZPOCET | 0 | 0 | 0 | 0 | 0 | 1 | 0 | 4 | 53400685
| VV |  | "překlady L 50/50/4 pro dveře ozn.111"2*1*0,00306 |  | 0.006 | [12 empty] | VV | 2 | 2 | True | 0 | ROZPOCET
| VV |  | "překlady L 50/50/4 pro dveře ozn.111"2*1*0,00306 |  | 0.006 | [12 empty] | VV | 2 | 2 | True | 0 | ROZPOCET
| VV |  | "překlady L 50/50/4 pro dveře ozn.114"2*1,2*0,00306 |  | 0.007 | [12 empty] | VV | 2 | 2 | True | 0 | ROZPOCET
| VV |  | "překlady L 50/50/4 pro dveře ozn.115"2*1*0,00306 |  | 0.006 | [12 empty] | VV | 2 | 2 | True | 0 | ROZPOCET
| VV |  | "překlady L 50/50/4 pro dveře ozn.116"2*1,1*0,00306 |  | 0.007 | [12 empty] | VV | 2 | 2 | True | 0 | ROZPOCET
| VV |  | "překlady L 50/50/4 pro dveře ozn.118,119,120"3*1*0,00306 |  | 0.009 | [12 empty] | VV | 2 | 2 | True | 0 | ROZPOCET
| VV |  | "překlady L 50/50/4 pro dveře ozn.121-124"4*1,2*0,00306 |  | 0.015 | [12 empty] | VV | 2 | 2 | True | 0 | ROZPOCET
| VV |  | "překlady L 50/50/4 pro dveře ozn.125-127"3*1*0,00306 |  | 0.009 | [12 empty] | VV | 2 | 2 | True | 0 | ROZPOCET
| VV |  | "překlady L 50/50/4 pro dveře ozn.130"2*1,1*0,00306 |  | 0.007 | [12 empty] | VV | 2 | 2 | True | 0 | ROZPOCET
| VV |  | "překlady L 50/50/4 pro dveře ozn.131-133"3*1*0,00306 |  | 0.009 | [12 empty] | VV | 2 | 2 | True | 0 | ROZPOCET
| VV |  | "překlady L 50/50/4 pro dveře ozn.134,151,135"3*1,1*0,00306 |  | 0.01 | [12 empty] | VV | 2 | 2 | True | 0 | ROZPOCET
| VV |  | "překlady L 50/50/4 pro dveře ozn.152,153-7"(2+10)*1,1*0,00306 |  | 0.04 | [12 empty] | VV | 2 | 2 | True | 0 | ROZPOCET
| VV |  | Součet |  | 0.131 | [12 empty] | VV | 2 | 4 | True | 1 | ROZPOCET
| VV |  | 0,131*1,02 'Přepočtené koeficientem množství |  | 0.134 | [12 empty] | VV | 2 | 2 | False | 1 | ROZPOCET
15 | M | 13010744 | ocel profilová IPE 120 jakost 11 375 | t | 0.215 |  | 0 |  |  | základní |  | 0 | 1 | 0.215 | 0 | 0 | 8 | M | 2 |  |  |  | ROZPOCET | 0 | 0 | 0 | 0 | 0 | 1 | 0 | 4 | 1448513498
| VV |  | "nade dveřmi ozn.113-3x I120"3*1,8*0,0111 |  | 0.06 | [12 empty] | VV | 2 | 2 | True | 0 | ROZPOCET
| VV |  | "nade dveřmi ozn.128-2x I120"2*2,2*0,0111 |  | 0.049 | [12 empty] | VV | 2 | 2 | True | 0 | ROZPOCET
| VV |  | "nade dveřmi ozn.129-2x I120"2*2,2*0,0111 |  | 0.049 | [12 empty] | VV | 2 | 2 | True | 0 | ROZPOCET
| VV |  | "nad promítacím okénkem 4xI120"4*1,2*0,0111 |  | 0.053 | [12 empty] | VV | 2 | 2 | True | 0 | ROZPOCET
| VV |  | Součet |  | 0.211 | [12 empty] | VV | 2 | 4 | True | 1 | ROZPOCET
| VV |  | 0,211*1,02 'Přepočtené koeficientem množství |  | 0.215 | [12 empty] | VV | 2 | 2 | False | 1 | ROZPOCET
165 | K | 4289789 | Nabetonávka schodišťového stupně odpončinkového schodiště prokotveno se schodišťovou ŽB deskou | sou | 1 |  | 0 |  |  | základní |  | 0 | 0 | 0 | 0 | 0 | 4 | K | 2 |  |  |  | ROZPOCET | 0 | 0 | 0 | 0 | 0 | 1 | 0 | 4 | 1103079336
191 | K | 430321616 | Schodišťová konstrukce a rampa ze ŽB tř. C 30/37 | m3 | 17.746 |  | 0 |  |  | základní |  | 0 | 2.4534 | 43.5375 | 0 | 0 | 4 | K | 2 |  |  |  | ROZPOCET | 0 | 0 | 0 | 0 | 0 | 1 | 0 | 4 | 2067829672
| VV |  | "schodiště SCH1 -2x-podesta započtena v desce"2*(0,3*0,28*1,9+0,16*3,5*1,9+11*0,15*1,9) |  | 8.717 | [12 empty] | VV | 2 | 2 | True | 0 | ROZPOCET
| VV |  | "schodiště SCH2 úroveň 3,61 započtena v desce"0,16*1,7*1,2+5*0,153*1,2+0,5*0,16*1,2 |  | 1.34 | [12 empty] | VV | 2 | 2 | True | 0 | ROZPOCET
| VV |  | "schodiště SCH3"1,3*0,16*0,84+3*0,15*0,84 |  | 0.553 | [12 empty] | VV | 2 | 2 | True | 0 | ROZPOCET
| VV |  | Mezisoučet |  | 10.61 | [12 empty] | VV | 2 | 3 | True | 0 | ROZPOCET
| VV |  | "nové schodiště z +0,120 do +4,525 podesta"0,18*1,75*(0,5+1,25)/2+0,16*1,87*1,75+0,16*0,93*1,75 |  | 1.06 | [12 empty] | VV | 2 | 2 | True | 0 | ROZPOCET
| VV |  | "schodiště z +0,120 do +4,525 stupně"0,16*(3,3+3,5+3)*1,75+(10+10+9)*(0,152*0,3*1,75) |  | 5.058 | [12 empty] | VV | 2 | 2 | True | 0 | ROZPOCET
| VV |  | "druhé rameno z +0,120 do +1,630"0,16*3*1,143+9*(0,152*0,3*1,143) |  | 1.018 | [12 empty] | VV | 2 | 2 | True | 0 | ROZPOCET
| VV |  | Součet |  | 17.746 | [12 empty] | VV | 2 | 4 | True | 1 | ROZPOCET
192 | K | 430361821 | Výztuž schodišťové konstrukce a rampy betonářskou ocelí 10 505 | t | 1.251 |  | 0 |  |  | základní |  | 0 | 1.0489 | 1.3121 | 0 | 0 | 4 | K | 2 |  |  |  | ROZPOCET | 0 | 0 | 0 | 0 | 0 | 1 | 0 | 4 | -1579062811
| VV |  | "statika D.1.2.b27 SCH1-3"0,312 |  | 0.312 | [12 empty] | VV | 2 | 2 | True | 0 | ROZPOCET
| VV |  | "statika D.1.2.b60 SCH SV R1,R2,R3 od +0,000 do +7,925"0,939 |  | 0.939 | [12 empty] | VV | 2 | 2 | True | 0 | ROZPOCET
| VV |  | Součet |  | 1.251 | [12 empty] | VV | 2 | 4 | True | 1 | ROZPOCET
269 | K | 430362021 | Výztuž schodišťové konstrukce a rampy svařovanými sítěmi Kari | t | 0.089 |  | 0 |  |  | základní |  | 0 | 1.0628 | 0.094587 | 0 | 0 | 4 | K | 2 |  |  |  | ROZPOCET | 0 | 0 | 0 | 0 | 0 | 1 | 0 | 4 | 1061500314
| VV |  | "statika D.1.2.b27 SCH1-3"0,0252 |  | 0.025 | [12 empty] | VV | 2 | 2 | True | 0 | ROZPOCET
| VV |  | "statika D.1.2.b.60 SCH SV od +0110 do +4,530"0,0636 |  | 0.064 | [12 empty] | VV | 2 | 2 | True | 0 | ROZPOCET
| VV |  | Součet |  | 0.089 | [12 empty] | VV | 2 | 4 | True | 1 | ROZPOCET
193 | K | 431351121 | Zřízení bednění podest schodišť a ramp přímočarých v do 4 m | m2 | 22.863 |  | 0 |  |  | základní |  | 0 | 0.01282 | 0.2931 | 0 | 0 | 4 | K | 2 |  |  |  | ROZPOCET | 0 | 0 | 0 | 0 | 0 | 1 | 0 | 4 | 1611435541
| VV |  | "2x schodiště SCH1 -podesta započtena v desce"2*(3,5*1,9) |  | 13.3 | [12 empty] | VV | 2 | 2 | True | 0 | ROZPOCET
| VV |  | "schodiště SCH2 úroveň 3,61 započtena v desce"1,7*1,2 |  | 2.04 | [12 empty] | VV | 2 | 2 | True | 0 | ROZPOCET
| VV |  | "schodiště SCH3"1,3*0,84 |  | 1.092 | [12 empty] | VV | 2 | 2 | True | 0 | ROZPOCET
| VV |  | Mezisoučet |  | 16.432 | [12 empty] | VV | 2 | 3 | True | 0 | ROZPOCET
| VV |  | "nové schodiště z +0,120 do +4,525 podesta"1,75*(0,5+1,25)/2+1,87*1,75+0,93*1,75 |  | 6.431 | [12 empty] | VV | 2 | 2 | True | 0 | ROZPOCET
| VV |  | Součet |  | 22.863 | [12 empty] | VV | 2 | 4 | True | 1 | ROZPOCET
194 | K | 431351122 | Odstranění bednění podest schodišť a ramp přímočarých v do 4 m | m2 | 22.863 |  | 0 |  |  | základní |  | 0 | 0 | 0 | 0 | 0 | 4 | K | 2 |  |  |  | ROZPOCET | 0 | 0 | 0 | 0 | 0 | 1 | 0 | 4 | -145639718
195 | K | 433351131 | Zřízení bednění schodnic přímočarých schodišť v do 4 m | m2 | 39.461 |  | 0 |  |  | základní |  | 0 | 0.00874 | 0.34489 | 0 | 0 | 4 | K | 2 |  |  |  | ROZPOCET | 0 | 0 | 0 | 0 | 0 | 1 | 0 | 4 | 573440725
| VV |  | "2x schodiště SCH1 -podesta započtena v desce"2*(2*(3,5*0,31)+0,28*1,9+11*0,15) |  | 8.704 | [12 empty] | VV | 2 | 2 | True | 0 | ROZPOCET
| VV |  | "schodiště SCH2 úroveň 3,61 započtena v desce"2*(0,315*1,7)+5*0,15*1,2+1,2*0,143 |  | 2.143 | [12 empty] | VV | 2 | 2 | True | 0 | ROZPOCET
| VV |  | "schodiště SCH3"2*(0,31*0,84)+4*0,84*0,15 |  | 1.025 | [12 empty] | VV | 2 | 2 | True | 0 | ROZPOCET
| VV |  | Mezisoučet |  | 11.872 | [12 empty] | VV | 2 | 3 | True | 0 | ROZPOCET
| VV |  | "schodiště z +0,120 do +4,525 stupně"(10+10+9)*(0,152+0,3)*1,75 |  | 22.939 | [12 empty] | VV | 2 | 2 | True | 0 | ROZPOCET
| VV |  | "druhé rameno z +0,120 do +1,630"9*1,143*(0,152+0,3) |  | 4.65 | [12 empty] | VV | 2 | 2 | True | 0 | ROZPOCET
| VV |  | Součet |  | 39.461 | [12 empty] | VV | 2 | 4 | True | 1 | ROZPOCET
196 | K | 433351132 | Odstranění bednění schodnic přímočarých schodišť v do 4 m | m2 | 39.461 |  | 0 |  |  | základní |  | 0 | 0 | 0 | 0 | 0 | 4 | K | 2 |  |  |  | ROZPOCET | 0 | 0 | 0 | 0 | 0 | 1 | 0 | 4 | -580453127
226 | K | 71101 | Dobetonování odbourané stěny pod hledištěm | sou | 1 |  | 0 |  |  | základní |  | 0 | 0 | 0 | 0 | 0 | 4 | K | 2 |  |  |  | ROZPOCET | 0 | 0 | 0 | 0 | 0 | 1 | 0 | 4 | -521398332
265 | K | 71102 | Doplění nadpraží polystyrenem | sou | 1 |  | 0 |  |  | základní |  | 0 | 0 | 0 | 0 | 0 | 4 | K | 2 |  |  |  | ROZPOCET | 0 | 0 | 0 | 0 | 0 | 1 | 0 | 4 | 1318080041
272 | K | 71103 | Příplatek za zaoblení hran schodiště | sou | 29 |  | 0 |  |  | základní |  | 0 | 0 | 0 | 0 | 0 | 4 | K | 2 |  |  |  | ROZPOCET | 0 | 0 | 0 | 0 | 0 | 1 | 0 | 4 | 1703259425
| D | 6 | Úpravy povrchů, podlahy a osazování výplní |  |  |  | 0 |  |  |  |  | 0 |  | 114.8316 |  | 0 | 1 | D | 1 |  |  |  | ROZPOCET | [6 empty] | 0
170 | K | 611111001 | Ubroušení výstupků betonu vnitřních neomítaných stropů po odbednění | m2 | 177.385 |  | 0 |  |  | základní |  | 0 | 0 | 0 | 0 | 0 | 4 | K | 2 |  |  |  | ROZPOCET | 0 | 0 | 0 | 0 | 0 | 1 | 0 | 4 | -742324682
| VV |  | "na SDK pod lepidlo" | [14 empty] | VV | 2 | 1 | True | 0 | ROZPOCET
| VV |  | "mč.107,108 pro imitaci betonu"101,77+25,93 |  | 127.7 | [12 empty] | VV | 2 | 2 | True | 0 | ROZPOCET
| VV |  | "nad odpočívacím schodištěm po imitaci bet"4,5*3 |  | 13.5 | [12 empty] | VV | 2 | 2 | True | 0 | ROZPOCET
| VV |  | "část chodbičky z foyer do chodby č.120"7,3 |  | 7.3 | [12 empty] | VV | 2 | 2 | True | 0 | ROZPOCET
| VV |  | Mezisoučet |  | 148.5 | [12 empty] | VV | 2 | 3 | True | 0 | ROZPOCET
| VV |  | "strop výtahové šachty"2,71*1,65 |  | 4.472 | [12 empty] | VV | 2 | 2 | True | 0 | ROZPOCET
| VV |  | "podhled schodišťového ramene"1,75*11,55 |  | 20.213 | [12 empty] | VV | 2 | 2 | True | 0 | ROZPOCET
| VV |  | "mč.110"4,2 |  | 4.2 | [12 empty] | VV | 2 | 2 | True | 0 | ROZPOCET
| VV |  | Součet |  | 177.385 | [12 empty] | VV | 2 | 4 | True | 1 | ROZPOCET
16 | K | 611131121 | Penetrační disperzní nátěr SOKRAT vnitřních stropů nanášený ručně | m2 | 177.385 |  | 0 |  |  | základní |  | 0 | 0.00026 | 0.04612 | 0 | 0 | 4 | K | 2 |  |  |  | ROZPOCET | 0 | 0 | 0 | 0 | 0 | 1 | 0 | 4 | -1685320440
| VV |  | "na SDK pod lepidlo" | [14 empty] | VV | 2 | 1 | True | 0 | ROZPOCET
| VV |  | "mč.107,108 pro imitaci betonu"101,77+25,93 |  | 127.7 | [12 empty] | VV | 2 | 2 | True | 0 | ROZPOCET
| VV |  | "nad odpočívacím schodištěm po imitaci bet"4,5*3 |  | 13.5 | [12 empty] | VV | 2 | 2 | True | 0 | ROZPOCET
| VV |  | "část chodbičky z foyer do chodby č.120"7,3 |  | 7.3 | [12 empty] | VV | 2 | 2 | True | 0 | ROZPOCET
| VV |  | Mezisoučet |  | 148.5 | [12 empty] | VV | 2 | 3 | True | 0 | ROZPOCET
| VV |  | "strop výtahové šachty"2,71*1,65 |  | 4.472 | [12 empty] | VV | 2 | 2 | True | 0 | ROZPOCET
| VV |  | "podhled schodišťového ramene"1,75*11,55 |  | 20.213 | [12 empty] | VV | 2 | 2 | True | 0 | ROZPOCET
| VV |  | "mč.110"4,2 |  | 4.2 | [12 empty] | VV | 2 | 2 | True | 0 | ROZPOCET
| VV |  | Součet |  | 177.385 | [12 empty] | VV | 2 | 4 | True | 1 | ROZPOCET
17 | K | 611142001 | Potažení vnitřních stropů sklovláknitým pletivem vtlačeným do tenkovrstvé hmoty | m2 | 148.5 |  | 0 |  |  | základní |  | 0 | 0.00438 | 0.65043 | 0 | 0 | 4 | K | 2 |  |  |  | ROZPOCET | 0 | 0 | 0 | 0 | 0 | 1 | 0 | 4 | -318062014
| VV |  | "na SDK pod lepidlo" | [14 empty] | VV | 2 | 1 | True | 0 | ROZPOCET
| VV |  | "mč.107,108 pro imitaci betonu"101,77+25,93 |  | 127.7 | [12 empty] | VV | 2 | 2 | True | 0 | ROZPOCET
| VV |  | "nad odpočívacím schodištěm po imitaci bet"4,5*3 |  | 13.5 | [12 empty] | VV | 2 | 2 | True | 0 | ROZPOCET
| VV |  | "část chodbičky z foyer do chodby č.120"7,3 |  | 7.3 | [12 empty] | VV | 2 | 2 | True | 0 | ROZPOCET
| VV |  | Součet |  | 148.5 | [12 empty] | VV | 2 | 4 | True | 1 | ROZPOCET
168 | K | 611311131 | Potažení vnitřních rovných stropů vápenným štukem tloušťky do 3 mm | m2 | 28.885 |  | 0 |  |  | základní |  | 0 | 0.003 | 0.086655 | 0 | 0 | 4 | K | 2 |  |  |  | ROZPOCET | 0 | 0 | 0 | 0 | 0 | 1 | 0 | 4 | 2147162836
| VV |  | "strop výtahové šachty"2,71*1,65 |  | 4.472 | [12 empty] | VV | 2 | 2 | True | 0 | ROZPOCET
| VV |  | "podhled schodišťového ramene"1,75*11,55 |  | 20.213 | [12 empty] | VV | 2 | 2 | True | 0 | ROZPOCET
| VV |  | "mč.110"4,2 |  | 4.2 | [12 empty] | VV | 2 | 2 | True | 0 | ROZPOCET
| VV |  | Součet |  | 28.885 | [12 empty] | VV | 2 | 4 | True | 1 | ROZPOCET
18 | K | 612131101 | Cementový postřik vnitřních stěn nanášený celoplošně ručně | m2 | 767.792 |  | 0 |  |  | základní |  | 0 | 0.00735 | 5.6433 | 0 | 0 | 4 | K | 2 |  |  |  | ROZPOCET | 0 | 0 | 0 | 0 | 0 | 1 | 0 | 4 | -765010589
| VV |  | "pod cement stěrku a imitaci betonu" | [14 empty] | VV | 2 | 1 | True | 0 | ROZPOCET
| VV |  | "zábaří"2,15*(2,5+2,15) |  | 9.998 | [12 empty] | VV | 2 | 2 | True | 0 | ROZPOCET
| VV |  | "foyer"3,6*(1,3+2,9+2,9+4,5+5,5+1,4+4,45) |  | 82.62 | [12 empty] | VV | 2 | 2 | True | 0 | ROZPOCET
| VV |  | "pilíř foyer"3,6*(0,85*2+0,5*2) |  | 9.72 | [12 empty] | VV | 2 | 2 | True | 0 | ROZPOCET
| VV |  | Mezisoučet |  | 102.338 | [12 empty] | VV | 2 | 3 | True | 0 | ROZPOCET
| VV |  | "omítky" | [14 empty] | VV | 2 | 1 | True | 0 | ROZPOCET
| VV |  | " mč.105"3,2*(3,2+1,8+1,2+1,65)-0,7*2,1 |  | 23.65 | [12 empty] | VV | 2 | 2 | True | 0 | ROZPOCET
| VV |  | "č.120 na stávající a nové zdivo"2,5*(0,2+0,9+0,2+0,5+0,9+0,2+0,5+0,2+0,9+0,5+0,2+0,5+4,5+0,5+0,2+0,9+0,2+0,5+0,2+0,9+0,2+0,5+0,2+0,9+0,2) |  | 39 | [12 empty] | VV | 2 | 2 | True | 0 | ROZPOCET
| VV |  | "mč.120 nové stěny se dveřmi do kinosálů"2,5*(2*2,74)-2*1,8*2,1 |  | 6.14 | [12 empty] | VV | 2 | 2 | True | 0 | ROZPOCET
| VV |  | "obvod stěna u vstup dveří mč.101,102"3,4*11,5-(3*1,55*2,28)+0,2*3*(2*2,28+1,55) |  | 32.164 | [12 empty] | VV | 2 | 2 | True | 0 | ROZPOCET
| VV |  | "stěna k VaKu podél schodiště"3*(12,1+8) |  | 60.3 | [12 empty] | VV | 2 | 2 | True | 0 | ROZPOCET
| VV |  | "mč.110 nové a stávající zdi"2,6*(2,135+1,865+2,07)-1,2*2,28-1,1*2,28 |  | 10.538 | [12 empty] | VV | 2 | 2 | True | 0 | ROZPOCET
| VV |  | Mezisoučet |  | 171.792 | [12 empty] | VV | 2 | 3 | True | 0 | ROZPOCET
| VV |  | "pod hrubou om (nové příčky - dř obklad)" | [14 empty] | VV | 2 | 1 | True | 0 | ROZPOCET
| VV |  | "pod obklad dřevem pilíř u schodiště 106"3,7*(1,565+1,1+0,8) |  | 12.821 | [12 empty] | VV | 2 | 2 | True | 0 | ROZPOCET
| VV |  | "pilířek před komínem u výtahu"3,7*(0,285+0,6+0,285) |  | 4.329 | [12 empty] | VV | 2 | 2 | True | 0 | ROZPOCET
| VV |  | "na nové příčky z chodby u mč.116"3,7*4,1+2,3*10,5-(0,9*2,15+2*0,7*2,185) |  | 34.326 | [12 empty] | VV | 2 | 2 | True | 0 | ROZPOCET
| VV |  | "část mč.124 nová příčka"3*2,74-0,8*2,2 |  | 6.46 | [12 empty] | VV | 2 | 2 | True | 0 | ROZPOCET
| VV |  | "část mč.125 nová příčka"3*2-1,9*2,15 |  | 1.915 | [12 empty] | VV | 2 | 2 | True | 0 | ROZPOCET
| VV |  | Mezisoučet |  | 59.851 | [12 empty] | VV | 2 | 3 | True | 0 | ROZPOCET
| VV |  | "nové zdivo" | [14 empty] | VV | 2 | 1 | True | 0 | ROZPOCET
| VV |  | "mč.119"2,5*(3,265+1,94+0,885+0,4+2,38+1,965)-0,8*2,185 |  | 25.34 | [12 empty] | VV | 2 | 2 | True | 0 | ROZPOCET
| VV |  | "mč.118"2,5*(0,91+2,365+2,195+2,9+2,135+0,75+0,75+0,5)-0,7*2,185-0,7*2,15 |  | 28.228 | [12 empty] | VV | 2 | 2 | True | 0 | ROZPOCET
| VV |  | "mč.122"2,6*(3,1+4,3+1,8*2)-(0,8*2,02+0,7*1,97) |  | 25.605 | [12 empty] | VV | 2 | 2 | True | 0 | ROZPOCET
| VV |  | "mč.121"2,6*(3,865+2,245+2,23+2*2,18)-(2*0,7*1,97) |  | 30.262 | [12 empty] | VV | 2 | 2 | True | 0 | ROZPOCET
| VV |  | "mč.123"2,6*(2*1,765+3,8+4,1)-0,7*1,97 |  | 28.339 | [12 empty] | VV | 2 | 2 | True | 0 | ROZPOCET
| VV |  | "mč.117"2,5*(1,4+2,1+1,4+2,1+1,755+1,08+0,125+0,8+0,9+1,63+0,9+1,63)-2*0,7*2,1-0,7*2,185 |  | 35.081 | [12 empty] | VV | 2 | 2 | True | 0 | ROZPOCET
| VV |  | "mč.116"2,5*(1,595+0,6+0,4+1,85+2,2+2,13)-0,9*2,15 |  | 20.003 | [12 empty] | VV | 2 | 2 | True | 0 | ROZPOCET
| VV |  | "mč.112-113"2,6*(1,47+0,9+1,47+0,9+2,11+0,9+2,11+0,9+1,72+0,9+1,72+1,55+0,5+0,125+0,5+1,425+0,43+1,595+3,8+1,435)-(0,9*2,15+3*0,7*2,1) |  | 62.451 | [12 empty] | VV | 2 | 2 | True | 0 | ROZPOCET
| VV |  | "mč.114-115"2,6*(2*2,715+1,34+1,745+2,05+0,935+0,4+2,15+3,09+2,605) |  | 51.337 | [12 empty] | VV | 2 | 2 | True | 0 | ROZPOCET
| VV |  | "stěna schodiště 106, na úroveň z +0,120 na +1,645 a na +4,54"4,2*1,25+3,8*12,2+(3,8*9,2+1*4,2) |  | 90.77 | [12 empty] | VV | 2 | 2 | True | 0 | ROZPOCET
| VV |  | "stěna u schodiště 106 na úroveň +1,645"3,6*(2,2+7,8)+0,4*(2,1*2+1,4)-0,9*2,05 |  | 36.395 | [12 empty] | VV | 2 | 2 | True | 0 | ROZPOCET
| VV |  | Součet |  | 767.792 | [12 empty] | VV | 2 | 4 | True | 1 | ROZPOCET
19 | K | 612131121 | Penetrační disperzní nátěr SOKRAT vnitřních stěn nanášený ručně | m2 | 349.79 |  | 0 |  |  | základní |  | 0 | 0.00026 | 0.090945 | 0 | 0 | 4 | K | 2 |  |  |  | ROZPOCET | 0 | 0 | 0 | 0 | 0 | 1 | 0 | 4 | 1586772856
| VV |  | "pod štuk stěrku mč.118"2,5*(0,91+2,365+2,195+2,9+2,135+0,75+0,75+0,5-2*0,7) |  | 27.763 | [12 empty] | VV | 2 | 2 | True | 0 | ROZPOCET
| VV |  | "mč.110 stěny výtahu štuk stěrka"2,6*2,07-1,2*2,28 |  | 2.646 | [12 empty] | VV | 2 | 2 | True | 0 | ROZPOCET
| VV |  | Mezisoučet |  | 30.409 | [12 empty] | VV | 2 | 3 | True | 0 | ROZPOCET
| VV |  | "pod cement stěrku a imitaci betonu" | [14 empty] | VV | 2 | 1 | True | 0 | ROZPOCET
| VV |  | "zábaří"2,15*(2,5+2,15) |  | 9.998 | [12 empty] | VV | 2 | 2 | True | 0 | ROZPOCET
| VV |  | "foyer"3,6*(1,3+2,9+2,9+4,5+5,5+1,4+4,45) |  | 82.62 | [12 empty] | VV | 2 | 2 | True | 0 | ROZPOCET
| VV |  | "pilíř foyer"3,6*(0,85*2+0,5*2) |  | 9.72 | [12 empty] | VV | 2 | 2 | True | 0 | ROZPOCET
| VV |  | "stěna schodiště 106, na úroveň z +0,120 na +1,645 a na +4,54"4,2*1,25+3,8*12,2+2,6*2,45 |  | 57.98 | [12 empty] | VV | 2 | 2 | True | 0 | ROZPOCET
| VV |  | "stěna u schodiště 106 na úroveň +1,645"3,6*(2,2+7,8)+0,4*(2,1*2+1,4)-0,9*2,05 |  | 36.395 | [12 empty] | VV | 2 | 2 | True | 0 | ROZPOCET
| VV |  | Mezisoučet |  | 196.713 | [12 empty] | VV | 2 | 3 | True | 0 | ROZPOCET
| VV |  | "stěny výtahové šachty"15,95*(2,71*2+1,65*2)-6*1,2*2,28 |  | 122.668 | [12 empty] | VV | 2 | 2 | True | 0 | ROZPOCET
| VV |  | Součet |  | 349.79 | [12 empty] | VV | 2 | 4 | True | 1 | ROZPOCET
20 | K | 612142001 | Potažení vnitřních stěn sklovláknitým pletivem vtlačeným do tenkovrstvé hmoty | m2 | 196.713 |  | 0 |  |  | základní |  | 0 | 0.00438 | 0.8616 | 0 | 0 | 4 | K | 2 |  |  |  | ROZPOCET | 0 | 0 | 0 | 0 | 0 | 1 | 0 | 4 | -210189745
| VV |  | "pod cement stěrku a imitaci betonu" | [14 empty] | VV | 2 | 1 | True | 0 | ROZPOCET
| VV |  | "zábaří"2,15*(2,5+2,15) |  | 9.998 | [12 empty] | VV | 2 | 2 | True | 0 | ROZPOCET
| VV |  | "foyer"3,6*(1,3+2,9+2,9+4,5+5,5+1,4+4,45) |  | 82.62 | [12 empty] | VV | 2 | 2 | True | 0 | ROZPOCET
| VV |  | "pilíř foyer"3,6*(0,85*2+0,5*2) |  | 9.72 | [12 empty] | VV | 2 | 2 | True | 0 | ROZPOCET
| VV |  | "stěna schodiště 106, na úroveň z +0,120 na +1,645 a na +4,54"4,2*1,25+3,8*12,2+2,6*2,45 |  | 57.98 | [12 empty] | VV | 2 | 2 | True | 0 | ROZPOCET
| VV |  | "stěna u schodiště 106 na úroveň +1,645"3,6*(2,2+7,8)+0,4*(2,1*2+1,4)-0,9*2,05 |  | 36.395 | [12 empty] | VV | 2 | 2 | True | 0 | ROZPOCET
| VV |  | Mezisoučet |  | 196.713 | [12 empty] | VV | 2 | 3 | True | 0 | ROZPOCET
| VV |  | Součet |  | 196.713 | [12 empty] | VV | 2 | 4 | True | 1 | ROZPOCET
111 | K | 612311131 | Potažení vnitřních stěn vápenným štukem tloušťky do 3 mm | m2 | 138.707 |  | 0 |  |  | základní |  | 0 | 0.003 | 0.41612 | 0 | 0 | 4 | K | 2 |  |  |  | ROZPOCET | 0 | 0 | 0 | 0 | 0 | 1 | 0 | 4 | 594466845
| VV |  | "nad obklad mč.118"1*(0,91+2,365+2,195+2,9+2,135+0,75+0,75+0,5)-2*0,6*0,7 |  | 11.665 | [12 empty] | VV | 2 | 2 | True | 0 | ROZPOCET
| VV |  | "mč.110 stěna výtahu monolit"2,6* 2,07-1,2*2,28 +0,3*(2,28+1,2+2,28) |  | 4.374 | [12 empty] | VV | 2 | 2 | True | 0 | ROZPOCET
| VV |  | "stěny výtahové šachty"15,95*(2,71*2+1,65*2)-6*1,2*2,28 |  | 122.668 | [12 empty] | VV | 2 | 2 | True | 0 | ROZPOCET
| VV |  | Součet |  | 138.707 | [12 empty] | VV | 2 | 4 | True | 1 | ROZPOCET
21 | K | 612321111 | Vápenocementová omítka hrubá jednovrstvá zatřená vnitřních stěn nanášená ručně | m2 | 59.851 |  | 0 |  |  | základní |  | 0 | 0.01575 | 0.94265 | 0 | 0 | 4 | K | 2 |  |  |  | ROZPOCET | 0 | 0 | 0 | 0 | 0 | 1 | 0 | 4 | -2057043292
| VV |  | "pod obklad dřevem pilíř u schodiště 106"3,7*(1,565+1,1+0,8) |  | 12.821 | [12 empty] | VV | 2 | 2 | True | 0 | ROZPOCET
| VV |  | "pilířek před komínem u výtahu"3,7*(0,285+0,6+0,285) |  | 4.329 | [12 empty] | VV | 2 | 2 | True | 0 | ROZPOCET
| VV |  | "na nové příčky z chodby u mč.116"3,7*4,1+2,3*10,5-(0,9*2,15+2*0,7*2,185) |  | 34.326 | [12 empty] | VV | 2 | 2 | True | 0 | ROZPOCET
| VV |  | "část mč.124 nová příčka"3*2,74-0,8*2,2 |  | 6.46 | [12 empty] | VV | 2 | 2 | True | 0 | ROZPOCET
| VV |  | "část mč.125 nová příčka"3*2-1,9*2,15 |  | 1.915 | [12 empty] | VV | 2 | 2 | True | 0 | ROZPOCET
| VV |  | Součet |  | 59.851 | [12 empty] | VV | 2 | 4 | True | 1 | ROZPOCET
22 | K | 612321121 | Vápenocementová omítka hladká jednovrstvá vnitřních stěn nanášená ručně | m2 | 251.722 |  | 0 |  |  | základní |  | 0 | 0.0154 | 3.8765 | 0 | 0 | 4 | K | 2 |  |  |  | ROZPOCET | 0 | 0 | 0 | 0 | 0 | 1 | 0 | 4 | -1512102694
| VV |  | "pod cement stěrku a imitaci betonu" | [14 empty] | VV | 2 | 1 | True | 0 | ROZPOCET
| VV |  | "zábaří"2,15*(2,5+2,15) |  | 9.998 | [12 empty] | VV | 2 | 2 | True | 0 | ROZPOCET
| VV |  | "foyer"3,6*(1,3+2,9+2,9+4,5+5,5+1,4+4,45) |  | 82.62 | [12 empty] | VV | 2 | 2 | True | 0 | ROZPOCET
| VV |  | "pilíř foyer"3,6*(0,85*2+0,5*2) |  | 9.72 | [12 empty] | VV | 2 | 2 | True | 0 | ROZPOCET
| VV |  | Mezisoučet |  | 102.338 | [12 empty] | VV | 2 | 3 | True | 0 | ROZPOCET
| VV |  | "pod obklad" | [14 empty] | VV | 2 | 1 | True | 0 | ROZPOCET
| VV |  | "mč.118"2,5*(0,91+2,365+2,195+2,9+2,135+0,75+0,75+0,5) -2*0,7*2,15-0,8*2,1 |  | 26.573 | [12 empty] | VV | 2 | 2 | True | 0 | ROZPOCET
| VV |  | "mč.122 pod obklad za výlevkou"1,5*(1+1) |  | 3 | [12 empty] | VV | 2 | 2 | True | 0 | ROZPOCET
| VV |  | "mč.117"2,5*(1,755+1,205+1,755+0,9+0,775)-0,7*2,1 |  | 14.505 | [12 empty] | VV | 2 | 2 | True | 0 | ROZPOCET
| VV |  | "mč.116"2,5*(1,595+0,6+0,4+1,85+2,2) |  | 16.613 | [12 empty] | VV | 2 | 2 | True | 0 | ROZPOCET
| VV |  | "mč.112-113"2,5*(1,47+2,11+1,72+1,425+0,5+1,085+0,9+0,9+1,55+0,5+0,125) |  | 30.713 | [12 empty] | VV | 2 | 2 | True | 0 | ROZPOCET
| VV |  | "stěna schodiště 106, na úroveň z +0,120 na +1,645 a na +4,54"4,2*1,25+3,8*12,2+2,6*2,45 |  | 57.98 | [12 empty] | VV | 2 | 2 | True | 0 | ROZPOCET
| VV |  | Součet |  | 251.722 | [12 empty] | VV | 2 | 4 | True | 1 | ROZPOCET
23 | K | 612321141 | Vápenocementová omítka štuková dvouvrstvá vnitřních stěn nanášená ručně | m2 | 325.983 |  | 0 |  |  | základní |  | 0 | 0.01838 | 5.9916 | 0 | 0 | 4 | K | 2 |  |  |  | ROZPOCET | 0 | 0 | 0 | 0 | 0 | 1 | 0 | 4 | -437682278
| VV |  | "omítka mč.105"3,2*(3,2+1,8+1,2+1,65)-0,7*2,18 |  | 23.594 | [12 empty] | VV | 2 | 2 | True | 0 | ROZPOCET
| VV |  | "č.120 na stávající a nové zdivo"2,5*(0,2+0,9+0,2+0,5+0,9+0,2+0,5+0,2+0,9+0,5+0,2+0,5+4,5+0,5+0,2+0,9+0,2+0,5+0,2+0,9+0,2+0,5+0,2+0,9+0,2) |  | 39 | [12 empty] | VV | 2 | 2 | True | 0 | ROZPOCET
| VV |  | "obvod stěna u vstup dveří mč.101,102,"3,4*9,5-(3*1,55*2,28)+0,2*3*(2*2,28+1,55) |  | 25.364 | [12 empty] | VV | 2 | 2 | True | 0 | ROZPOCET
| VV |  | "stěna k VaKu podél schodiště"3*(12,1+8) |  | 60.3 | [12 empty] | VV | 2 | 2 | True | 0 | ROZPOCET
| VV |  | "mč.119"2,5*(3,265+1,94+0,885+0,4+2,38+1,965)-0,8*2,185 |  | 25.34 | [12 empty] | VV | 2 | 2 | True | 0 | ROZPOCET
| VV |  | "mč.122"2,7*(3,1+4,3+1,8*2)-(0,8*2,02+0,7*1,97) |  | 26.705 | [12 empty] | VV | 2 | 2 | True | 0 | ROZPOCET
| VV |  | "mč.122 odpočet hladká om. pod obklad za výlevkou"-1,5*(1+1) |  | -3 | [12 empty] | VV | 2 | 2 | True | 0 | ROZPOCET
| VV |  | "mč.121"2,7*(3,865+2,245+2,23+2*2,18)-(2*0,7*1,97) |  | 31.532 | [12 empty] | VV | 2 | 2 | True | 0 | ROZPOCET
| VV |  | "mč.123"2,7*(2*1,765+3,8+4,1)-0,7*1,97 |  | 29.482 | [12 empty] | VV | 2 | 2 | True | 0 | ROZPOCET
| VV |  | Mezisoučet |  | 258.317 | [12 empty] | VV | 2 | 3 | True | 0 | ROZPOCET
| VV |  | "mč.117"2,5*(1,4+2,1+1,4+2,1+1,755+1,08+0,125+0,8+0,9+1,63+0,9+1,63)-2*0,7*2,1-0,7*2,185 |  | 35.081 | [12 empty] | VV | 2 | 2 | True | 0 | ROZPOCET
| VV |  | "mč.117 odpočet pod obklad"-(2,5*(1,755+1,205+1,755+0,9+0,775)-0,7*2,1) |  | -14.505 | [12 empty] | VV | 2 | 2 | True | 0 | ROZPOCET
| VV |  | Mezisoučet |  | 20.576 | [12 empty] | VV | 2 | 3 | True | 0 | ROZPOCET
| VV |  | "mč.116"2,5*2,13-0,9*2,15 |  | 3.39 | [12 empty] | VV | 2 | 2 | True | 0 | ROZPOCET
| VV |  | Mezisoučet |  | 3.39 | [12 empty] | VV | 2 | 3 | True | 0 | ROZPOCET
| VV |  | "mč.112-113"2,6*(1,47+0,9+1,47+0,9+2,11+0,9+2,11+0,9+1,72+0,9+1,72+1,55+0,5+0,125+0,5+1,425+0,43+1,595+3,8+1,435)-(0,9*2,15+3*0,7*2,1) |  | 62.451 | [12 empty] | VV | 2 | 2 | True | 0 | ROZPOCET
| VV |  | "mč.112-113 odpočet obkladu"-(2,5*(1,47+2,11+1,72+1,425+0,5+1,085+0,9+0,9+1,55+0,5+0,125)) |  | -30.713 | [12 empty] | VV | 2 | 2 | True | 0 | ROZPOCET
| VV |  | Mezisoučet |  | 31.738 | [12 empty] | VV | 2 | 3 | True | 0 | ROZPOCET
| VV |  | "mč.114-115"2,6*(2*2,715+1,34+1,745+2,05+0,935+0,4+2,15+3,09+2,605) |  | 51.337 | [12 empty] | VV | 2 | 2 | True | 0 | ROZPOCET
| VV |  | "mč.114-115 odpočet obkladů"-2,5*(1,34 +0,4+3,09+2,605+1,745+2,05+2*0,985+0,4+2,15) |  | -39.375 | [12 empty] | VV | 2 | 2 | True | 0 | ROZPOCET
| VV |  | Mezisoučet |  | 11.962 | [12 empty] | VV | 2 | 3 | True | 0 | ROZPOCET
| VV |  | Součet |  | 325.983 | [12 empty] | VV | 2 | 4 | True | 1 | ROZPOCET
103 | K | 612325302 | Vápenocementová štuková omítka ostění nebo nadpraží | m2 | 3.366 |  | 0 |  |  | základní |  | 0 | 0.03358 | 0.11303 | 0 | 0 | 4 | K | 2 |  |  |  | ROZPOCET | 0 | 0 | 0 | 0 | 0 | 1 | 0 | 4 | 891062427
| VV |  | "mč.105 u dveří"0,3*(2,28*2+1) |  | 1.668 | [12 empty] | VV | 2 | 2 | True | 0 | ROZPOCET
| VV |  | "mč.110 u dveří"0,3*(2,28*2+1,1) |  | 1.698 | [12 empty] | VV | 2 | 2 | True | 0 | ROZPOCET
| VV |  | Součet |  | 3.366 | [12 empty] | VV | 2 | 4 | True | 1 | ROZPOCET
166 | K | 619991011 | Obalení konstrukcí a prvků fólií přilepenou lepící páskou | m2 | 22.952 |  | 0 |  |  | základní |  | 0 | 0 | 0 | 0 | 0 | 4 | K | 2 |  |  |  | ROZPOCET | 0 | 0 | 0 | 0 | 0 | 1 | 0 | 4 | -221968769
| VV |  | "vsup dveře"2*(1,7*2,28)+3*1,55*2,28+1,1*2,28+1,1*1,9 |  | 22.952 | [12 empty] | VV | 2 | 2 | True | 1 | ROZPOCET
24 | K | 631311116 | Mazanina tl do 80 mm z betonu prostého bez zvýšených nároků na prostředí tř. C 25/30 | m3 | 17.166 |  | 0 |  |  | základní |  | 0 | 2.4533 | 42.1132 | 0 | 0 | 4 | K | 2 |  |  |  | ROZPOCET | 0 | 0 | 0 | 0 | 0 | 1 | 0 | 4 | 1428435267
| VV |  | "skladba A mč.101-103,105,106a,107,108,110,112,113"0,048*(6,26+33,61+12,3+3,73+8,92+101,77+25,93+4,2+6,57+5,42) |  | 10.018 | [12 empty] | VV | 2 | 2 | True | 0 | ROZPOCET
| VV |  | Mezisoučet |  | 10.018 | [12 empty] | VV | 2 | 3 | True | 0 | ROZPOCET
| VV |  | "skladba A1" | [14 empty] | VV | 2 | 1 | True | 0 | ROZPOCET
| VV |  | "chodba ke kinosálům mč.120,124,125"0,048*(44,93+12,66+14,42) |  | 3.456 | [12 empty] | VV | 2 | 2 | True | 0 | ROZPOCET
| VV |  | "mč.104,114-119,21-123,šachta"0,048*(10,34+4,26+8,19+4,57+6,12+6,84+5,12+6,44+9,14+7,15+7,13+0,65*2,5) |  | 3.692 | [12 empty] | VV | 2 | 2 | True | 0 | ROZPOCET
| VV |  | Mezisoučet |  | 7.148 | [12 empty] | VV | 2 | 3 | True | 0 | ROZPOCET
| VV |  | Součet |  | 17.166 | [12 empty] | VV | 2 | 4 | True | 1 | ROZPOCET
211 | K | 631311214 | Mazanina tl do 80 mm z betonu prostého s plastifikátorem tř. C 25/30 | m3 | 4.256 |  | 0 |  |  | základní |  | 0 | 2.4533 | 10.4412 | 0 | 0 | 4 | K | 2 |  |  |  | ROZPOCET | 0 | 0 | 0 | 0 | 0 | 1 | 0 | 4 | 1528073830
| VV |  | "skladba A2-jeviště"80,3*0,053 |  | 4.256 | [12 empty] | VV | 2 | 2 | True | 1 | ROZPOCET
25 | K | 631319011 | Příplatek k mazanině tl do 80 mm za přehlazení povrchu | m3 | 21.422 |  | 0 |  |  | základní |  | 0 | 0 | 0 | 0 | 0 | 4 | K | 2 |  |  |  | ROZPOCET | 0 | 0 | 0 | 0 | 0 | 1 | 0 | 4 | -585101560
| VV |  | 17,166+4,256 |  | 21.422 | [12 empty] | VV | 2 | 2 | True | 1 | ROZPOCET
213 | K | 631319171 | Příplatek k mazanině tl do 80 mm za stržení povrchu spodní vrstvy před vložením výztuže | m3 | 10.422 |  | 0 |  |  | základní |  | 0 | 0 | 0 | 0 | 0 | 4 | K | 2 |  |  |  | ROZPOCET | 0 | 0 | 0 | 0 | 0 | 1 | 0 | 4 | 1742342562
214 | K | 631362021 | Výztuž mazanin svařovanými sítěmi Kari | t | 1.103 |  | 0 |  |  | základní |  | 0 | 1.0628 | 1.1722 | 0 | 0 | 4 | K | 2 |  |  |  | ROZPOCET | 0 | 0 | 0 | 0 | 0 | 1 | 0 | 4 | -945010289
| VV |  | "skladba A2-jeviště 100/100/4" 80,3*0,0021*1,2 |  | 0.202 | [12 empty] | VV | 2 | 2 | True | 0 | ROZPOCET
| VV |  | Mezisoučet |  | 0.202 | [12 empty] | VV | 2 | 3 | True | 0 | ROZPOCET
| VV |  | "skladba A mč.101-103,105,106a,107,108,110,112,113"(6,26+33,61+12,3+3,73+8,92+101,77+25,93+4,2+6,57+5,42)*0,0021*1,2 |  | 0.526 | [12 empty] | VV | 2 | 2 | True | 0 | ROZPOCET
| VV |  | Mezisoučet |  | 0.526 | [12 empty] | VV | 2 | 3 | True | 0 | ROZPOCET
| VV |  | "skladba A1" | [14 empty] | VV | 2 | 1 | True | 0 | ROZPOCET
| VV |  | "chodba ke kinosálům mč.120,124,125"(44,93+12,66+14,42)*0,0021*1,2 |  | 0.181 | [12 empty] | VV | 2 | 2 | True | 0 | ROZPOCET
| VV |  | "mč.104,114-119,21-123,šachta"(10,34+4,26+8,19+4,57+6,12+6,84+5,12+6,44+9,14+7,15+7,13+0,65*2,5)*0,0021*1,2 |  | 0.194 | [12 empty] | VV | 2 | 2 | True | 0 | ROZPOCET
| VV |  | Mezisoučet |  | 0.375 | [12 empty] | VV | 2 | 3 | True | 0 | ROZPOCET
| VV |  | Součet |  | 1.103 | [12 empty] | VV | 2 | 4 | True | 1 | ROZPOCET
215 | K | 632450123 | Vyrovnávací cementový potěr tl do 40 mm ze suchých směsí provedený v pásu | m2 | 2.4 |  | 0 |  |  | základní |  | 0 | 0.084 | 0.2016 | 0 | 0 | 4 | K | 2 |  |  |  | ROZPOCET | 0 | 0 | 0 | 0 | 0 | 1 | 0 | 4 | -769776564
| VV |  | "rotunda okna"8*1,2*0,25 |  | 2.4 | [12 empty] | VV | 2 | 2 | True | 1 | ROZPOCET
26 | K | 631311116/R | Příplatek k mazanině za přísadu plastifikátor | m3 | 17.166 |  | 0 |  |  | základní |  | 0 | 2.4533 | 42.1132 | 0 | 0 | 4 | K | 2 |  |  |  | ROZPOCET | 0 | 0 | 0 | 0 | 0 | 1 | 0 | 4 | -420785687
27 | K | 632481213 | Separační vrstva z PE fólie Jutafol N 110 Standard | m2 | 437.945 |  | 0 |  |  | základní |  | 0 | 0.00012 | 0.052553 | 0 | 0 | 4 | K | 2 |  |  |  | ROZPOCET | 0 | 0 | 0 | 0 | 0 | 1 | 0 | 4 | -2029638178
| VV |  | "skladba A mč.101-103,105,106a,107,108,110,112,113"6,26+33,61+12,3+3,73+8,92+101,77+25,93+4,2+6,57+5,42 |  | 208.71 | [12 empty] | VV | 2 | 2 | True | 0 | ROZPOCET
| VV |  | Mezisoučet |  | 208.71 | [12 empty] | VV | 2 | 3 | True | 0 | ROZPOCET
| VV |  | "skladba A1" | [14 empty] | VV | 2 | 1 | True | 0 | ROZPOCET
| VV |  | "chodba ke kinosálům mč.120,124,125"(44,93+12,66+14,42) |  | 72.01 | [12 empty] | VV | 2 | 2 | True | 0 | ROZPOCET
| VV |  | "mč.104,114-119,21-123,šachta"(10,34+4,26+8,19+4,57+6,12+6,84+5,12+6,44+9,14+7,15+7,13+0,65*2,5) |  | 76.925 | [12 empty] | VV | 2 | 2 | True | 0 | ROZPOCET
| VV |  | Mezisoučet |  | 148.935 | [12 empty] | VV | 2 | 3 | True | 0 | ROZPOCET
| VV |  | "skladba A2-jeviště"80,3 |  | 80.3 | [12 empty] | VV | 2 | 2 | True | 0 | ROZPOCET
| VV |  | Součet |  | 437.945 | [12 empty] | VV | 2 | 4 | True | 1 | ROZPOCET
153 | K | 633811111 | Broušení nerovností betonových podlah do 2 mm - stržení šlemu | m2 | 281.335 |  | 0 |  |  | základní |  | 0 | 0 | 0 | 0 | 0 | 4 | K | 2 |  |  |  | ROZPOCET | 0 | 0 | 0 | 0 | 0 | 1 | 0 | 4 | 286306629
| VV |  | "skladba A pod vyrovnávací stěrku"0 |  | 0 | [12 empty] | VV | 2 | 2 | True | 0 | ROZPOCET
| VV |  | "část 102,107"84 |  | 84 | [12 empty] | VV | 2 | 2 | True | 0 | ROZPOCET
| VV |  | "mč.101"6,26 |  | 6.26 | [12 empty] | VV | 2 | 2 | True | 0 | ROZPOCET
| VV |  | "mč.106 schodiště"10*(0,152+0,3)+1,87*1,75+10*(0,152+0,3)+0,95*1,75 |  | 13.975 | [12 empty] | VV | 2 | 2 | True | 0 | ROZPOCET
| VV |  | "schodiště 106 pod čistící zonu "1,75*1,2 |  | 2.1 | [12 empty] | VV | 2 | 2 | True | 0 | ROZPOCET
| VV |  | "skladba B"175 |  | 175 | [12 empty] | VV | 2 | 2 | True | 0 | ROZPOCET
| VV |  | Součet |  | 281.335 | [12 empty] | VV | 2 | 4 | True | 1 | ROZPOCET
28 | K | 634112123 | Obvodová dilatace podlahovým páskem s fólií v 80 mm š 5 mm mezi stěnou a samonivelačním potěrem | m | 242.366 |  | 0 |  |  | základní |  | 0 | 3e-05 | 0.007271 | 0 | 0 | 4 | K | 2 |  |  |  | ROZPOCET | 0 | 0 | 0 | 0 | 0 | 1 | 0 | 4 | -1222101283
| VV |  | "mč.101"0,93+1,55+0,895+2,6 |  | 5.975 | [12 empty] | VV | 2 | 2 | True | 0 | ROZPOCET
| VV |  | "mč.102,103,104"9,4+1,15+1,725+3,92+2,145+4*0,85+0,85+1,7+3,7+0,3 |  | 28.29 | [12 empty] | VV | 2 | 2 | True | 0 | ROZPOCET
| VV |  | "mč.107,108"1,6+0,415+3,6+2,1+10,5+13+4+0,125+0,6+7,5+0,6+0,125+0,75+ | [14 empty] | VV | 2 | 1 | True | 0 | ROZPOCET
| VV |  | "mč.105"3,3+1,145+1,5+1,1+2 |  | 9.045 | [12 empty] | VV | 2 | 2 | True | 0 | ROZPOCET
| VV |  | "mč.110"2,07+2,135+1,865+2,07 |  | 8.14 | [12 empty] | VV | 2 | 2 | True | 0 | ROZPOCET
| VV |  | "mč.119"3,265+1,94+0,885+0,4+2,38+1,965 |  | 10.835 | [12 empty] | VV | 2 | 2 | True | 0 | ROZPOCET
| VV |  | "mč.118,118a"0,91+2,365+2,195+2,9+2,135+0,75+0,75+0,5 |  | 12.505 | [12 empty] | VV | 2 | 2 | True | 0 | ROZPOCET
| VV |  | "mč.110"2,135+1,865+2,07+2,07 |  | 8.14 | [12 empty] | VV | 2 | 2 | True | 0 | ROZPOCET
| VV |  | "mč.120"2,95*2+13,9+13,9+0,21*11 |  | 36.01 | [12 empty] | VV | 2 | 2 | True | 0 | ROZPOCET
| VV |  | "mč.121"3,865*2+2,118*2-2*0,7 |  | 10.566 | [12 empty] | VV | 2 | 2 | True | 0 | ROZPOCET
| VV |  | "mč.122"2*1,77+4+4,3-0,7-0,8 |  | 10.34 | [12 empty] | VV | 2 | 2 | True | 0 | ROZPOCET
| VV |  | "mč.122"2*1,765*2+4,3+4,3-0,8 |  | 14.86 | [12 empty] | VV | 2 | 2 | True | 0 | ROZPOCET
| VV |  | "mč.112-113" 1,47-0,7+0,91+0,9+2,11+0,9+1,72+0,43+1,595+3,8+1,435 |  | 14.57 | [12 empty] | VV | 2 | 2 | True | 0 | ROZPOCET
| VV |  | "mč.114-115"2*2,15+1,34+1,745+2,05+0,935+0,4+2,15+3,09+2,605 |  | 18.615 | [12 empty] | VV | 2 | 2 | True | 0 | ROZPOCET
| VV |  | "mč.116"2*2,13+2*2,2 |  | 8.66 | [12 empty] | VV | 2 | 2 | True | 0 | ROZPOCET
| VV |  | "mč.117"1,975*2+1,4*2+2*1,755+2*1,075+2*1,63+2*0,9 |  | 17.47 | [12 empty] | VV | 2 | 2 | True | 0 | ROZPOCET
| VV |  | "mč.123"1,765*2+4,1*2 |  | 11.73 | [12 empty] | VV | 2 | 2 | True | 0 | ROZPOCET
| VV |  | "mč.124"1,9+2,4+2,7+0,9 |  | 7.9 | [12 empty] | VV | 2 | 2 | True | 0 | ROZPOCET
| VV |  | "mč.125"0,9+2,8+0,885+0,4+1,9+1,83 |  | 8.715 | [12 empty] | VV | 2 | 2 | True | 0 | ROZPOCET
| VV |  | Součet |  | 242.366 | [12 empty] | VV | 2 | 4 | True | 1 | ROZPOCET
29 | K | 63411999 | Celoplošné vyrovnání podkladu stěrkou např. Solo Cret 15 | m2 | 383.71 |  | 0 |  |  | základní |  | 0 | 3e-05 | 0.011511 | 0 | 0 | 4 | K | 2 |  |  |  | ROZPOCET | 0 | 0 | 0 | 0 | 0 | 1 | 0 | 4 | -39948836
| VV |  | "skladba A pod vyrovnávací stěrku vybouraných podlah"0 |  | 0 | [12 empty] | VV | 2 | 2 | True | 0 | ROZPOCET
| VV |  | " mč.101-103,105,106a,107,108,110,112,113"6,26+33,61+12,3+3,73+8,92+101,77+25,93+4,2+6,57+5,42 |  | 208.71 | [12 empty] | VV | 2 | 2 | True | 0 | ROZPOCET
| VV |  | "skladba B"175 |  | 175 | [12 empty] | VV | 2 | 2 | True | 0 | ROZPOCET
| VV |  | Součet |  | 383.71 | [12 empty] | VV | 2 | 4 | True | 1 | ROZPOCET
| D | 9 | Ostatní konstrukce a práce-bourání |  |  |  | 0 |  |  |  |  | 0 |  | 0.98023 |  | 3.1159 | 1 | D | 1 |  |  |  | ROZPOCET | [6 empty] | 0
253 | K | 9000 | Zřízení prostupů stěnou do 0,09m2 | ks | 5 |  | 0 |  |  | základní |  | 0 | 0 | 0 | 0 | 0 | 4 | K | 2 |  |  |  | ROZPOCET | 0 | 0 | 0 | 0 | 0 | 1 | 0 | 4 | -1061989705
254 | K | 9000- | Zřízení prostupů stropem do 0,09m2 | ks | 20 |  | 0 |  |  | základní |  | 0 | 0 | 0 | 0 | 0 | 4 | K | 2 |  |  |  | ROZPOCET | 0 | 0 | 0 | 0 | 0 | 1 | 0 | 4 | -2104743059
255 | K | 9000. | Zřízení prostupů stěnou do 0,18m2 | ks | 2 |  | 0 |  |  | základní |  | 0 | 0 | 0 | 0 | 0 | 4 | K | 2 |  |  |  | ROZPOCET | 0 | 0 | 0 | 0 | 0 | 1 | 0 | 4 | -1809136243
256 | K | 9000.. | Zřízení prostupů stropem do 0,18m2 | ks | 1 |  | 0 |  |  | základní |  | 0 | 0 | 0 | 0 | 0 | 4 | K | 2 |  |  |  | ROZPOCET | 0 | 0 | 0 | 0 | 0 | 1 | 0 | 4 | -1240256898
257 | K | 9000b | Zřízení svislých drážek | ks | 6 |  | 0 |  |  | základní |  | 0 | 0 | 0 | 0 | 0 | 4 | K | 2 |  |  |  | ROZPOCET | 0 | 0 | 0 | 0 | 0 | 1 | 0 | 4 | 1150076313
155 | K | 9001 | D+M sejfu SS 5 MČ.103 | ks | 1 |  | 0 |  |  | základní |  | 0 | 0 | 0 | 0 | 0 | 4 | K | 2 |  |  |  | ROZPOCET | 0 | 0 | 0 | 0 | 0 | 1 | 0 | 4 | 2135839831
149 | K | 943211111 | Montáž lešení prostorového rámového lehkého s podlahami zatížení do 200 kg/m2 v do 10 m | m3 | 658.8 |  | 0 |  |  | základní |  | 0 | 0 | 0 | 0 | 0 | 4 | K | 2 |  |  |  | ROZPOCET | 0 | 0 | 0 | 0 | 0 | 1 | 0 | 4 | -1632065417
| VV |  | "pro mtž. SDk, stěrky s perlinky a imitace betonu" | [14 empty] | VV | 2 | 1 | True | 0 | ROZPOCET
| VV |  | "mč.107,108 pro imitaci betonu"101,77+25,93 |  | 127.7 | [12 empty] | VV | 2 | 2 | True | 0 | ROZPOCET
| VV |  | "nad odpočívacím schodištěm po imitaci bet"4,5*3 |  | 13.5 | [12 empty] | VV | 2 | 2 | True | 0 | ROZPOCET
| VV |  | "část chodbičky z foyer do chodby č.120"7,3 |  | 7.3 | [12 empty] | VV | 2 | 2 | True | 0 | ROZPOCET
| VV |  | Mezisoučet |  | 148.5 | [12 empty] | VV | 2 | 3 | True | 0 | ROZPOCET
| VV |  | 148,5*3 |  | 445.5 | [12 empty] | VV | 2 | 2 | True | 0 | ROZPOCET
| VV |  | Mezisoučet |  | 445.5 | [12 empty] | VV | 2 | 3 | True | 0 | ROZPOCET
| VV |  | "pro omítnutí výtahové šachty-14dní"15*1,6*2,7 |  | 64.8 | [12 empty] | VV | 2 | 2 | True | 0 | ROZPOCET
| VV |  | Součet |  | 658.8 | [12 empty] | VV | 2 | 4 | True | 1 | ROZPOCET
150 | K | 943211211 | Příplatek k lešení prostorovému rámovému lehkému s podlahami v do 10 m za první a ZKD den použití | m3 | 37141.2 |  | 0 |  |  | základní |  | 0 | 0 | 0 | 0 | 0 | 4 | K | 2 |  |  |  | ROZPOCET | 0 | 0 | 0 | 0 | 0 | 1 | 0 | 4 | 897178254
| VV |  | "2 měsíce"61*594 |  | 36234 | [12 empty] | VV | 2 | 2 | True | 0 | ROZPOCET
| VV |  | "výtahová šachta -14 dní"14*(15*1,6*2,7) |  | 907.2 | [12 empty] | VV | 2 | 2 | True | 0 | ROZPOCET
| VV |  | Součet |  | 37141.2 | [12 empty] | VV | 2 | 4 | True | 1 | ROZPOCET
151 | K | 943211811 | Demontáž lešení prostorového rámového lehkého s podlahami zatížení do 200 kg/m2 v do 10 m | m3 | 658.8 |  | 0 |  |  | základní |  | 0 | 0 | 0 | 0 | 0 | 4 | K | 2 |  |  |  | ROZPOCET | 0 | 0 | 0 | 0 | 0 | 1 | 0 | 4 | 54314861
152 | K | 949101112 | Lešení pomocné pro objekty pozemních staveb s lešeňovou podlahou v do 3,5 m zatížení do 150 kg/m2 | m2 | 1259.37 |  | 0 |  |  | základní |  | 0 | 0.00021 | 0.26447 | 0 | 0 | 4 | K | 2 |  |  |  | ROZPOCET | 0 | 0 | 0 | 0 | 0 | 1 | 0 | 4 | -526669334
| VV |  | "zdivo nové + zazdívky"258,65+4,928+28 |  | 291.578 | [12 empty] | VV | 2 | 2 | True | 0 | ROZPOCET
| VV |  | "omítky"767,792 |  | 767.792 | [12 empty] | VV | 2 | 2 | True | 0 | ROZPOCET
| VV |  | "vysekávání rýh a kapes"200 |  | 200 | [12 empty] | VV | 2 | 2 | True | 0 | ROZPOCET
| VV |  | Součet |  | 1259.37 | [12 empty] | VV | 2 | 4 | True | 1 | ROZPOCET
259 | K | 953943211 | Osazování hasicího přístroje | kus | 8 |  | 0 |  |  | základní |  | 0 | 0.00018 | 0.00144 | 0 | 0 | 4 | K | 2 |  |  |  | ROZPOCET | 0 | 0 | 0 | 0 | 0 | 1 | 0 | 4 | -638176064
| VV |  | "provozovna občerstvení se zázemím"3 |  | 3 | [12 empty] | VV | 2 | 2 | True | 0 | ROZPOCET
| VV |  | "velký sál"3 |  | 3 | [12 empty] | VV | 2 | 2 | True | 0 | ROZPOCET
| VV |  | "ústředna EPS"1 |  | 1 | [12 empty] | VV | 2 | 2 | True | 0 | ROZPOCET
| VV |  | "vstup"1 |  | 1 | [12 empty] | VV | 2 | 2 | True | 0 | ROZPOCET
| VV |  | Součet |  | 8 | [12 empty] | VV | 2 | 4 | True | 1 | ROZPOCET
260 | M | 44932114 | přístroj hasicí ruční práškový PG 6 21A, 183B | kus | 8 |  | 0 |  |  | základní |  | 0 | 0.012 | 0.096 | 0 | 0 | 8 | M | 2 |  |  |  | ROZPOCET | 0 | 0 | 0 | 0 | 0 | 1 | 0 | 4 | 737862073
261 | K | 953943211/R | D+M výstražných a bezpečnostní tabulek na celý objekt | sou | 1 |  | 0 |  |  | základní |  | 0 | 0.00018 | 0.00018 | 0 | 0 | 4 | K | 2 |  |  |  | ROZPOCET | 0 | 0 | 0 | 0 | 0 | 1 | 0 | 4 | -2048914108
30 | K | 965046111 | Broušení stávajících betonových podlah úběr do 3 mm | m2 | 208.71 |  | 0 |  |  | základní |  | 0 | 0 | 0 | 0 | 0 | 16 | K | 2 |  |  |  | ROZPOCET | 0 | 0 | 0 | 0 | 0 | 1 | 0 | 16 | -1943512659
| VV |  | "skladba A pod vyrovnávací stěrku vybouraných podlah"0 |  | 0 | [12 empty] | VV | 2 | 2 | True | 0 | ROZPOCET
| VV |  | " mč.101-103,105,106a,107,108,110,112,113"6,26+33,61+12,3+3,73+8,92+101,77+25,93+4,2+6,57+5,42 |  | 208.71 | [12 empty] | VV | 2 | 2 | True | 0 | ROZPOCET
| VV |  | Součet |  | 208.71 | [12 empty] | VV | 2 | 4 | True | 1 | ROZPOCET
197 | K | 973031325 | Vysekání kapes ve zdivu cihelném na MV nebo MVC pl do 0,10 m2 hl do 300 mm | kus | 43 |  | 0 |  |  | základní |  | 0 | 0 | 0 | 0.031 | 1.333 | 4 | K | 2 |  |  |  | ROZPOCET | 0 | 0 | 0 | 0 | 0 | 1 | 0 | 4 | -1244923422
| VV |  | "strop za výtahem"6 |  | 6 | [12 empty] | VV | 2 | 2 | True | 0 | ROZPOCET
| VV |  | "kapsy pro uložení schodiště z +0,120 do +4,525"2*17+3 |  | 37 | [12 empty] | VV | 2 | 2 | True | 0 | ROZPOCET
| VV |  | Součet |  | 43 | [12 empty] | VV | 2 | 4 | True | 1 | ROZPOCET
188 | K | 973031335 | Vysekání kapes ve zdivu cihelném na MV nebo MVC pl do 0,16 m2 hl do 300 mm | kus | 8 |  | 0 |  |  | základní |  | 0 | 0 | 0 | 0.062 | 0.496 | 4 | K | 2 |  |  |  | ROZPOCET | 0 | 0 | 0 | 0 | 0 | 1 | 0 | 4 | 2057476591
| VV |  | "pro průvlaky"8 |  | 8 | [12 empty] | VV | 2 | 2 | True | 0 | ROZPOCET
| VV |  | "pro osazení stropní desky za schodištěm 300x175mm" | [14 empty] | VV | 2 | 1 | True | 0 | ROZPOCET
| VV |  | Součet |  | 8 | [12 empty] | VV | 2 | 4 | True | 1 | ROZPOCET
190 | K | 973031812 | Vysekání kapes ve zdivu cihelném na MV nebo MVC pro zavázání příček tl do 100 mm | m | 82.125 |  | 0 |  |  | základní |  | 0 | 0 | 0 | 0.007 | 0.57488 | 4 | K | 2 |  |  |  | ROZPOCET | 0 | 0 | 0 | 0 | 0 | 1 | 0 | 4 | -1534248158
| VV |  | "pro osazení desky hlediště po obvodu"51 |  | 51 | [12 empty] | VV | 2 | 2 | True | 0 | ROZPOCET
| VV |  | "pro osazení desky stropu za výtahem rýha 100mm"2,475+2,65 |  | 5.125 | [12 empty] | VV | 2 | 2 | True | 0 | ROZPOCET
| VV |  | "pro osazení schodiště z +0,120 do +4,525"2*13 |  | 26 | [12 empty] | VV | 2 | 2 | True | 0 | ROZPOCET
| VV |  | Součet |  | 82.125 | [12 empty] | VV | 2 | 4 | True | 1 | ROZPOCET
31 | K | 973032864 | Vysekání kapes ve zdivu z dutých cihel nebo tvárnic pro zavázání příček nebo zdí tl do 300 mm | m | 89 |  | 0 |  |  | základní |  | 0 | 0 | 0 | 0.008 | 0.712 | 4 | K | 2 |  |  |  | ROZPOCET | 0 | 0 | 0 | 0 | 0 | 1 | 0 | 4 | -520855362
279 | K | 985311311 | Reprofilace rubu kleneb a podlah cementovými sanačními maltami tl 10 mm | m2 | 28.56 |  | 0 |  |  | základní |  | 0 | 0.01995 | 0.56977 | 0 | 0 | 4 | K | 2 |  |  |  | ROZPOCET | 0 | 0 | 0 | 0 | 0 | 1 | 0 | 4 | -1737229693
| VV |  | "spodní strana stropu 5% ze stávající plochy"367,2*0,05 |  | 18.36 | [12 empty] | VV | 2 | 2 | True | 0 | ROZPOCET
| VV |  | "ŽB podlahy 5% ze stávající plochy"204*0,05 |  | 10.2 | [12 empty] | VV | 2 | 2 | True | 0 | ROZPOCET
| VV |  | Součet |  | 28.56 | [12 empty] | VV | 2 | 4 | True | 1 | ROZPOCET
278 | K | 985441113.HLX | Přídavná šroubovitá nerezová výztuž 1 táhlo D 8 mm v drážce v cihelném zdivu hl do 70 mm | m | 37.5 |  | 0 |  |  | základní |  | 0 | 0.00129 | 0.048375 | 0 | 0 | 4 | K | 2 |  |  |  | ROZPOCET | 0 | 0 | 0 | 0 | 0 | 1 | 0 | 4 | -956966173
| VV |  | "statika 75 -1.np 1/2"75/2 |  | 37.5 | [12 empty] | VV | 2 | 2 | True | 1 | ROZPOCET
| D | 998 | Přesun hmot |  |  |  | 0 |  |  |  |  | 0 |  | 0 |  | 0 | 1 | D | 1 |  |  |  | ROZPOCET | [6 empty] | 0
32 | K | 998011001 | Přesun hmot pro budovy zděné v do 6 m | t | 548.992 |  | 0 |  |  | základní |  | 0 | 0 | 0 | 0 | 0 | 4 | K | 2 |  |  |  | ROZPOCET | 0 | 0 | 0 | 0 | 0 | 1 | 0 | 4 | 462804839
| D | PSV | Práce a dodávky PSV |  |  |  | 0 |  |  |  |  | 0 |  | 69.0751 |  | 0.076967 | 2 | D | 0 |  |  |  | ROZPOCET | [6 empty] | 0
| D | 711 | Izolace proti vodě, vlhkosti a plynům |  |  |  | 0 |  |  |  |  | 0 |  | 3.2702 |  | 0 | 2 | D | 1 |  |  |  | ROZPOCET | [6 empty] | 0
33 | K | 711111001 | Provedení izolace proti zemní vlhkosti vodorovné za studena nátěrem penetračním | m2 | 368.245 |  | 0 |  |  | základní |  | 0 | 0 | 0 | 0 | 0 | 16 | K | 2 |  |  |  | ROZPOCET | 0 | 0 | 0 | 0 | 0 | 1 | 0 | 16 | 611896969
| VV |  | "3 vrstvy" | [14 empty] | VV | 2 | 1 | True | 0 | ROZPOCET
| VV |  | "skladba A mč.101-103,105,106a,107,108,110,112,113"(6,26+33,61+12,3+3,73+8,92+101,77+25,93+4,2+6,57+5,42) |  | 208.71 | [12 empty] | VV | 2 | 2 | True | 0 | ROZPOCET
| VV |  | "pod příčkami"10,6 |  | 10.6 | [12 empty] | VV | 2 | 2 | True | 0 | ROZPOCET
| VV |  | Mezisoučet |  | 219.31 | [12 empty] | VV | 2 | 3 | True | 0 | ROZPOCET
| VV |  | "skladba A1" | [14 empty] | VV | 2 | 1 | True | 0 | ROZPOCET
| VV |  | "chodba ke kinosálům mč.120,145,125"(44,93+12,66+14,42) |  | 72.01 | [12 empty] | VV | 2 | 2 | True | 0 | ROZPOCET
| VV |  | "mč.104,114-119,121-123šachta"(10,34+4,26+8,19+4,57+6,12+6,84+5,12+6,44+9,14+7,15+7,13+0,65*2,5) |  | 76.925 | [12 empty] | VV | 2 | 2 | True | 0 | ROZPOCET
| VV |  | Mezisoučet |  | 148.935 | [12 empty] | VV | 2 | 3 | True | 0 | ROZPOCET
| VV |  | Součet |  | 368.245 | [12 empty] | VV | 2 | 4 | True | 1 | ROZPOCET
34 | M | 111631500 | lak asfaltový ALP/9 (MJ t) bal 9 kg | t | 0.127 |  | 0 |  |  | základní |  | 0 | 1 | 0.127 | 0 | 0 | 32 | M | 2 |  |  |  | ROZPOCET | 0 | 0 | 0 | 0 | 0 | 1 | 0 | 16 | -1423164101
| VV |  | 424*0,0003 'Přepočtené koeficientem množství |  | 0.127 | [12 empty] | VV | 2 | 2 | False | 1 | ROZPOCET
35 | K | 711112001 | Provedení izolace proti zemní vlhkosti svislé za studena nátěrem penetračním | m2 | 55.922 |  | 0 |  |  | základní |  | 0 | 0 | 0 | 0 | 0 | 16 | K | 2 |  |  |  | ROZPOCET | 0 | 0 | 0 | 0 | 0 | 1 | 0 | 16 | 1301132436
| VV |  | "obvod vytažení pod clony" | [14 empty] | VV | 2 | 1 | True | 0 | ROZPOCET
| VV |  | "obvod bez rotundy"108*0,15 |  | 16.2 | [12 empty] | VV | 2 | 2 | True | 0 | ROZPOCET
| VV |  | "rotunda"14*0,15 |  | 2.1 | [12 empty] | VV | 2 | 2 | True | 0 | ROZPOCET
| VV |  | "vnitřní stěny"(56+24)*0,15 |  | 12 | [12 empty] | VV | 2 | 2 | True | 0 | ROZPOCET
| VV |  | Mezisoučet |  | 30.3 | [12 empty] | VV | 2 | 3 | True | 0 | ROZPOCET
| VV |  | "stěna výtahu"4,25*3,4+1,45*(0,185+0,25+1,65+0,25+0,25+2,71+0,4+0,65+1,2+0,16) |  | 25.622 | [12 empty] | VV | 2 | 2 | True | 0 | ROZPOCET
| VV |  | Součet |  | 55.922 | [12 empty] | VV | 2 | 4 | True | 1 | ROZPOCET
36 | K | 711141559 | Provedení izolace proti zemní vlhkosti pásy přitavením vodorovné NAIP | m2 | 1104.735 |  | 0 |  |  | základní |  | 0 | 0.0004 | 0.44189 | 0 | 0 | 16 | K | 2 |  |  |  | ROZPOCET | 0 | 0 | 0 | 0 | 0 | 1 | 0 | 16 | -92243593
| VV |  | "3 vrstvy" | [14 empty] | VV | 2 | 1 | True | 0 | ROZPOCET
| VV |  | "skladba A mč.101-103,105,106a,107,108,110,112,113"3*(6,26+33,61+12,3+3,73+8,92+101,77+25,93+4,2+6,57+5,42) |  | 626.13 | [12 empty] | VV | 2 | 2 | True | 0 | ROZPOCET
| VV |  | "pod příčkami"10,6*3 |  | 31.8 | [12 empty] | VV | 2 | 2 | True | 0 | ROZPOCET
| VV |  | Mezisoučet |  | 657.93 | [12 empty] | VV | 2 | 3 | True | 0 | ROZPOCET
| VV |  | "skladba A1" | [14 empty] | VV | 2 | 1 | True | 0 | ROZPOCET
| VV |  | "chodba ke kinosálům mč.120,124,125"3*(44,93+12,66+14,42) |  | 216.03 | [12 empty] | VV | 2 | 2 | True | 0 | ROZPOCET
| VV |  | "mč.104,114-119,121-123, šachta"3*(10,34+4,26+8,19+4,57+6,12+6,84+5,12+6,44+9,14+7,15+7,13+0,65*2,5) |  | 230.775 | [12 empty] | VV | 2 | 2 | True | 0 | ROZPOCET
| VV |  | Mezisoučet |  | 446.805 | [12 empty] | VV | 2 | 3 | True | 0 | ROZPOCET
| VV |  | Součet |  | 1104.735 | [12 empty] | VV | 2 | 4 | True | 1 | ROZPOCET
37 | M | 628331590 | pás těžký asfaltovaný SKLODEK 40 MINERAL | m2 | 450.707 |  | 0 |  |  | základní |  | 0 | 0.0045 | 2.0282 | 0 | 0 | 32 | M | 2 |  |  |  | ROZPOCET | 0 | 0 | 0 | 0 | 0 | 1 | 0 | 16 | -577276393
| VV |  | 391,919130434783*1,15 'Přepočtené koeficientem množství |  | 450.707 | [12 empty] | VV | 2 | 2 | False | 1 | ROZPOCET
38 | M | 628111209 | pás asfaltovaný Paraelast AL + V40 | m2 | 487.792 |  | 0 |  |  | základní |  | 0 | 0.00064 | 0.31219 | 0 | 0 | 32 | M | 2 |  |  |  | ROZPOCET | 0 | 0 | 0 | 0 | 0 | 1 | 0 | 16 | 303249536
| VV |  | "skladba A1+A mč.101-103,105,106a,107,108,110,112,113"6,26+33,61+12,3+3,73+8,92+101,77+25,93+4,2+6,57+5,42 |  | 208.71 | [12 empty] | VV | 2 | 2 | True | 0 | ROZPOCET
| VV |  | Mezisoučet |  | 208.71 | [12 empty] | VV | 2 | 3 | True | 0 | ROZPOCET
| VV |  | "skladba A1" | [14 empty] | VV | 2 | 1 | True | 0 | ROZPOCET
| VV |  | "chodba ke kinosálům mč.120,145,125"(44,93+12,66+14,42) |  | 72.01 | [12 empty] | VV | 2 | 2 | True | 0 | ROZPOCET
| VV |  | "mč.104,114-119,121-123šachta"(10,34+4,26+8,19+4,57+6,12+6,84+5,12+6,44+9,14+7,15+7,13+0,65*2,5) |  | 76.925 | [12 empty] | VV | 2 | 2 | True | 0 | ROZPOCET
| VV |  | Mezisoučet |  | 148.935 | [12 empty] | VV | 2 | 3 | True | 0 | ROZPOCET
| VV |  | "pod příčkami"10,6 |  | 10.6 | [12 empty] | VV | 2 | 2 | True | 0 | ROZPOCET
| VV |  | Mezisoučet |  | 10.6 | [12 empty] | VV | 2 | 3 | True | 0 | ROZPOCET
| VV |  | "obvod vytažení pod clony"0 |  | 0 | [12 empty] | VV | 2 | 2 | True | 0 | ROZPOCET
| VV |  | "obvod bez rotundy"108*0,15 |  | 16.2 | [12 empty] | VV | 2 | 2 | True | 0 | ROZPOCET
| VV |  | "rotunda"14*0,15 |  | 2.1 | [12 empty] | VV | 2 | 2 | True | 0 | ROZPOCET
| VV |  | "vnitřní stěny"(56+24)*0,15 |  | 12 | [12 empty] | VV | 2 | 2 | True | 0 | ROZPOCET
| VV |  | Mezisoučet |  | 30.3 | [12 empty] | VV | 2 | 3 | True | 0 | ROZPOCET
| VV |  | "stěna výtahu"4,25*3,4+1,45*(0,185+0,25+1,65+0,25+0,25+2,71+0,4+0,65+1,2+0,16) |  | 25.622 | [12 empty] | VV | 2 | 2 | True | 0 | ROZPOCET
| VV |  | Součet |  | 424.167 | [12 empty] | VV | 2 | 4 | True | 1 | ROZPOCET
| VV |  | 424,167*1,15 'Přepočtené koeficientem množství |  | 487.792 | [12 empty] | VV | 2 | 2 | False | 1 | ROZPOCET
39 | M | 62811120 | pás asfaltovaný bez krycí vrstvy A330 H | m2 | 450.707 |  | 0 |  |  | základní |  | 0 | 0.00064 | 0.28845 | 0 | 0 | 32 | M | 2 |  |  |  | ROZPOCET | 0 | 0 | 0 | 0 | 0 | 1 | 0 | 16 | 1468480766
40 | K | 711142559 | Provedení izolace proti zemní vlhkosti pásy přitavením svislé NAIP | m2 | 107.167 |  | 0 |  |  | základní |  | 0 | 0.0004 | 0.042867 | 0 | 0 | 16 | K | 2 |  |  |  | ROZPOCET | 0 | 0 | 0 | 0 | 0 | 1 | 0 | 16 | 1019593436
| VV |  | "svisle na obvod stěny pod infuzní clony v=150mm" | [14 empty] | VV | 2 | 1 | True | 0 | ROZPOCET
| VV |  | "obvod vytažení pod clony"0 |  | 0 | [12 empty] | VV | 2 | 2 | True | 0 | ROZPOCET
| VV |  | "obvod bez rotundy"108*0,15 |  | 16.2 | [12 empty] | VV | 2 | 2 | True | 0 | ROZPOCET
| VV |  | "rotunda"14*0,15 |  | 2.1 | [12 empty] | VV | 2 | 2 | True | 0 | ROZPOCET
| VV |  | "vnitřní stěny"(56+24)*0,15 |  | 12 | [12 empty] | VV | 2 | 2 | True | 0 | ROZPOCET
| VV |  | Mezisoučet |  | 30.3 | [12 empty] | VV | 2 | 3 | True | 0 | ROZPOCET
| VV |  | "stěna výtahu"3*(4,25*3,4+1,45*(0,185+0,25+1,65+0,25+0,25+2,71+0,4+0,65+1,2+0,16)) |  | 76.867 | [12 empty] | VV | 2 | 2 | True | 0 | ROZPOCET
| VV |  | Součet |  | 107.167 | [12 empty] | VV | 2 | 4 | True | 1 | ROZPOCET
120 | K | 711493111.SMB | Izolace proti podpovrchové a tlakové vodě vodorovná těsnicí kaší SCHOMBURG AQUAFIN-2K/M | m2 | 1.887 |  | 0 |  |  | základní |  | 0 | 0.00451 | 0.0085104 | 0 | 0 | 16 | K | 2 |  |  |  | ROZPOCET | 0 | 0 | 0 | 0 | 0 | 1 | 0 | 16 | 402152883
| VV |  | "mč.116 sprcha"1,755*1,075 |  | 1.887 | [12 empty] | VV | 2 | 2 | True | 1 | ROZPOCET
119 | K | 711493121.SMB | Izolace proti podpovrchové a tlakové vodě svislá těsnicí kaší SCHOMBURG AQUAFIN-2K/M | m2 | 4.675 |  | 0 |  |  | základní |  | 0 | 0.00451 | 0.021084 | 0 | 0 | 16 | K | 2 |  |  |  | ROZPOCET | 0 | 0 | 0 | 0 | 0 | 1 | 0 | 16 | -1346525873
| VV |  | "mč.116 sprcha"2,5*1+1,075+1,1 |  | 4.675 | [12 empty] | VV | 2 | 2 | True | 1 | ROZPOCET
41 | K | 998711201 | Přesun hmot procentní pro izolace proti vodě, vlhkosti a plynům v objektech v do 6 m | % |  |  | 0 |  |  | základní |  | 0 | 0 | 0 | 0 | 0 | 16 | K | 2 |  |  |  | ROZPOCET | 0 | 0 | 0 | 0 | 0 | 1 | 0 | 16 | 215495462
| D | 713 | Izolace tepelné |  |  |  | 0 |  |  |  |  | 0 |  | 0.89822 |  | 0 | 2 | D | 1 |  |  |  | ROZPOCET | [6 empty] | 0
42 | K | 713131151 | Montáž izolace tepelné stěn a základů volně vloženými rohožemi, pásy, dílci, deskami 1 vrstva | m2 | 425.125 |  | 0 |  |  | základní |  | 0 | 0 | 0 | 0 | 0 | 16 | K | 2 |  |  |  | ROZPOCET | 0 | 0 | 0 | 0 | 0 | 1 | 0 | 16 | 1170570025
| VV |  | "skladba A mč.101-103,105,106a,107,108,110,112,113"6,26+33,61+12,3+3,73+8,92+101,77+25,93+4,2+6,57+5,42 |  | 208.71 | [12 empty] | VV | 2 | 2 | True | 0 | ROZPOCET
| VV |  | "pod příčkami"10,6 |  | 10.6 | [12 empty] | VV | 2 | 2 | True | 0 | ROZPOCET
| VV |  | Mezisoučet |  | 219.31 | [12 empty] | VV | 2 | 3 | True | 0 | ROZPOCET
| VV |  | "skladba A1" | [14 empty] | VV | 2 | 1 | True | 0 | ROZPOCET
| VV |  | "chodba ke kinosálům mč.120,145,125"(44,93+12,66+14,42) |  | 72.01 | [12 empty] | VV | 2 | 2 | True | 0 | ROZPOCET
| VV |  | "mč.104,114-119,šachta"(10,34+4,26+8,19+4,57+6,12+6,84+5,12+6,44+0,65*2,5) |  | 53.505 | [12 empty] | VV | 2 | 2 | True | 0 | ROZPOCET
| VV |  | Mezisoučet |  | 125.515 | [12 empty] | VV | 2 | 3 | True | 0 | ROZPOCET
| VV |  | "skladba A2 jeviště"80,3 |  | 80.3 | [12 empty] | VV | 2 | 2 | True | 0 | ROZPOCET
| VV |  | Součet |  | 425.125 | [12 empty] | VV | 2 | 4 | True | 1 | ROZPOCET
43 | M | 28375914 | deska EPS 150 do plochých střech a podlah λ=0,035 tl 100mm | m2 | 230.276 |  | 0 |  |  | základní |  | 0 | 0.0029 | 0.6678 | 0 | 0 | 32 | M | 2 |  |  |  | ROZPOCET | 0 | 0 | 0 | 0 | 0 | 1 | 0 | 16 | 39270942
| VV |  | "skladba A mč.101-103,105,106a,107,108,110,112,113"6,26+33,61+12,3+3,73+8,92+101,77+25,93+4,2+6,57+5,42 |  | 208.71 | [12 empty] | VV | 2 | 2 | True | 0 | ROZPOCET
| VV |  | "pod příčkami"10,6 |  | 10.6 | [12 empty] | VV | 2 | 2 | True | 0 | ROZPOCET
| VV |  | Součet |  | 219.31 | [12 empty] | VV | 2 | 4 | True | 1 | ROZPOCET
| VV |  | 219,31*1,05 'Přepočtené koeficientem množství |  | 230.276 | [12 empty] | VV | 2 | 2 | False | 1 | ROZPOCET
44 | M | 28375908 | deska EPS 150 do plochých střech a podlah λ=0,035 tl 40mm | m2 | 131.791 |  | 0 |  |  | základní |  | 0 | 0.0012 | 0.15815 | 0 | 0 | 32 | M | 2 |  |  |  | ROZPOCET | 0 | 0 | 0 | 0 | 0 | 1 | 0 | 16 | -1083542063
| VV |  | "skladba A1" | [14 empty] | VV | 2 | 1 | True | 0 | ROZPOCET
| VV |  | "chodba ke kinosálům mč.120,145,125"(44,93+12,66+14,42) |  | 72.01 | [12 empty] | VV | 2 | 2 | True | 0 | ROZPOCET
| VV |  | "mč.104,114-119,šachta"(10,34+4,26+8,19+4,57+6,12+6,84+5,12+6,44+0,65*2,5) |  | 53.505 | [12 empty] | VV | 2 | 2 | True | 0 | ROZPOCET
| VV |  | Součet |  | 125.515 | [12 empty] | VV | 2 | 4 | True | 1 | ROZPOCET
| VV |  | 125,515*1,05 'Přepočtené koeficientem množství |  | 131.791 | [12 empty] | VV | 2 | 2 | False | 1 | ROZPOCET
216 | M | 28375907 | deska EPS 150 do plochých střech a podlah λ=0,035 tl 30mm | m2 | 80.3 |  | 0 |  |  | základní |  | 0 | 0.0009 | 0.07227 | 0 | 0 | 32 | M | 2 |  |  |  | ROZPOCET | 0 | 0 | 0 | 0 | 0 | 1 | 0 | 16 | 1663014791
| VV |  | "skladba A2 jeviště"80,3 |  | 80.3 | [12 empty] | VV | 2 | 2 | True | 1 | ROZPOCET
273 | K | 998713101 | Přesun hmot tonážní pro izolace tepelné v objektech v do 6 m | t | 0.898 |  | 0 |  |  | základní |  | 0 | 0 | 0 | 0 | 0 | 4 | K | 2 |  |  |  | ROZPOCET | 0 | 0 | 0 | 0 | 0 | 1 | 0 | 4 | 854762978
| D | 762 | Konstrukce tesařské |  |  |  | 0 |  |  |  |  | 0 |  | 0.53737 |  | 0 | 2 | D | 1 |  |  |  | ROZPOCET | [6 empty] | 0
169 | K | 762083111 | Impregnace řeziva proti dřevokaznému hmyzu a houbám máčením třída ohrožení 1 a 2 | m3 | 0.48 |  | 0 |  |  | základní |  | 0 | 0.00122 | 0.0005856 | 0 | 0 | 16 | K | 2 |  |  |  | ROZPOCET | 0 | 0 | 0 | 0 | 0 | 1 | 0 | 16 | 393903149
161 | K | 762511217 | Podlahové kce podkladové z desek OSB tl 25 mm na sraz lepených | m2 | 16 |  | 0 |  |  | základní |  | 0 | 0.01574 | 0.25184 | 0 | 0 | 16 | K | 2 |  |  |  | ROZPOCET | 0 | 0 | 0 | 0 | 0 | 1 | 0 | 16 | 1931311224
| VV |  | "záklop odpočinkového schodiště"16 |  | 16 | [12 empty] | VV | 2 | 2 | True | 1 | ROZPOCET
162 | K | 762595001 | Spojovací prostředky pro položení dřevěných podlah a zakrytí kanálů | m2 | 16 |  | 0 |  |  | základní |  | 0 | 0.0002 | 0.0032 | 0 | 0 | 16 | K | 2 |  |  |  | ROZPOCET | 0 | 0 | 0 | 0 | 0 | 1 | 0 | 16 | -2071444411
157 | K | 762713220 | Montáž prostorové vázané kce s ocelovými spojkami z hraněného řeziva průřezové plochy do 224 cm2 | m | 75 |  | 0 |  |  | základní |  | 0 | 0 | 0 | 0 | 0 | 16 | K | 2 |  |  |  | ROZPOCET | 0 | 0 | 0 | 0 | 0 | 1 | 0 | 16 | 1483911231
| VV |  | "schodiště mč.107 dle výkresu D1.1.b31 KVH 80/80"75 |  | 75 | [12 empty] | VV | 2 | 2 | True | 1 | ROZPOCET
159 | M | 54825261- | kování tesařské úhelník BV/U 05-11-60 | kus | 420 |  | 0 |  |  | základní |  | 0 | 0.00014 | 0.0588 | 0 | 0 | 32 | M | 2 |  |  |  | ROZPOCET | 0 | 0 | 0 | 0 | 0 | 1 | 0 | 16 | -1125241425
158 | M | 61223263 | hranol konstrukční KVH lepený průřezu 80x80-280mm nepohledový | m3 | 0.48 |  | 0 |  |  | základní |  | 0 | 0.44 | 0.2112 | 0 | 0 | 32 | M | 2 |  |  |  | ROZPOCET | 0 | 0 | 0 | 0 | 0 | 1 | 0 | 16 | -1219020151
| VV |  | 75*0,08*0,08 |  | 0.48 | [12 empty] | VV | 2 | 2 | True | 1 | ROZPOCET
160 | K | 762795000 | Spojovací prostředky pro montáž prostorových vázaných kcí | m3 | 0.48 |  | 0 |  |  | základní |  | 0 | 0.02447 | 0.011746 | 0 | 0 | 16 | K | 2 |  |  |  | ROZPOCET | 0 | 0 | 0 | 0 | 0 | 1 | 0 | 16 | 1687071430
274 | K | 998762101 | Přesun hmot tonážní pro kce tesařské v objektech v do 6 m | t | 0.537 |  | 0 |  |  | základní |  | 0 | 0 | 0 | 0 | 0 | 16 | K | 2 |  |  |  | ROZPOCET | 0 | 0 | 0 | 0 | 0 | 1 | 0 | 16 | 851861314
| D | 763 | Konstrukce suché výstavby |  |  |  | 0 |  |  |  |  | 0 |  | 11.1706 |  | 0 | 2 | D | 1 |  |  |  | ROZPOCET | [6 empty] | 0
218 | K | 763121454.KNF | SDK stěna předsazená W 626 tl 100 mm profil CW+UW 75 desky 2xWHITE (A) 12,5 bez TI EI 30 | m2 | 19.108 |  | 0 |  |  | základní |  | 0 | 0.02507 | 0.47904 | 0 | 0 | 16 | K | 2 |  |  |  | ROZPOCET | 0 | 0 | 0 | 0 | 0 | 1 | 0 | 16 | 1154536753
| VV |  | "boční stěna vstupů do kinosálů"2*(6,8+1,02*2,7) |  | 19.108 | [12 empty] | VV | 2 | 2 | True | 1 | ROZPOCET
219 | K | 763121714 | SDK stěna předsazená základní penetrační nátěr | m2 | 19.108 |  | 0 |  |  | základní |  | 0 | 0.0001 | 0.0019108 | 0 | 0 | 16 | K | 2 |  |  |  | ROZPOCET | 0 | 0 | 0 | 0 | 0 | 1 | 0 | 16 | -1640421196
220 | K | 763121751 | Příplatek k SDK stěně předsazené za plochu do 6 m2 jednotlivě | m2 | 19.18 |  | 0 |  |  | základní |  | 0 | 0 | 0 | 0 | 0 | 16 | K | 2 |  |  |  | ROZPOCET | 0 | 0 | 0 | 0 | 0 | 1 | 0 | 16 | -699167041
45 | K | 763131414 | SDK podhled desky 1xA 15 bez izolace dvouvrstvá spodní kce profil CD+UD | m2 | 302.195 |  | 0 |  |  | základní |  | 0 | 0.0145 | 4.3818 | 0 | 0 | 16 | K | 2 |  |  |  | ROZPOCET | 0 | 0 | 0 | 0 | 0 | 1 | 0 | 16 | -72809414
| VV |  | "skladba P1 mč.101-104,106,107,108,120,124,125, část nad odpočinkovým schodištěm"6,26+33,61+12,3+10,34+20+101,77+4,5*3+25,93+44,93+12,66+14,42 |  | 295.72 | [12 empty] | VV | 2 | 2 | True | 0 | ROZPOCET
| VV |  | "P1 mč.106c"1,75*3,7 |  | 6.475 | [12 empty] | VV | 2 | 2 | True | 0 | ROZPOCET
| VV |  | Součet |  | 302.195 | [12 empty] | VV | 2 | 4 | True | 1 | ROZPOCET
228 | K | 763131443 | SDK podhled desky 2xDF 15 bez izolace dvouvrstvá spodní kce profil CD+UD REI do 60 | m2 | 68.75 |  | 0 |  |  | základní |  | 0 | 0.03119 | 2.1443 | 0 | 0 | 16 | K | 2 |  |  |  | ROZPOCET | 0 | 0 | 0 | 0 | 0 | 1 | 0 | 16 | -268973895
| VV |  | "pod šikmou podlahovou částí hlediště skladba P3"5,5*12,5 |  | 68.75 | [12 empty] | VV | 2 | 2 | True | 1 | ROZPOCET
88 | K | 763131451/R | SDK podhled deska 1xH2 15 bez izolace dvouvrstvá spodní kce profil CD+UD | m2 | 24.44 |  | 0 |  |  | základní |  | 0 | 0.01259 | 0.3077 | 0 | 0 | 16 | K | 2 |  |  |  | ROZPOCET | 0 | 0 | 0 | 0 | 0 | 1 | 0 | 16 | -608077366
| VV |  | "mč.112-115"6,57+5,42+4,26+8,19 |  | 24.44 | [12 empty] | VV | 2 | 2 | True | 1 | ROZPOCET
93 | K | 763131555/R1 | Akustický podhled zavěšený na stavitelné závěsy dle PD vč nástřiku konzol uchycení | m2 | 133.02 |  | 0 |  |  | základní |  | 0 | 0.01525 | 2.0286 | 0 | 0 | 16 | K | 2 |  |  |  | ROZPOCET | 0 | 0 | 0 | 0 | 0 | 1 | 0 | 16 | 1189707040
| VV |  | "mč.107,108+část chodby k č.120"101,77+23,95+7,3 |  | 133.02 | [12 empty] | VV | 2 | 2 | True | 1 | ROZPOCET
94 | M | ECP.35442050/R | panel akustický např. Solo Baffle 1800x300x40 mm Dark Daimond včetně příslušentví (šrouby, vodící spojky, profily....) | kus | 224 |  | 0 |  |  | základní |  | 0 | 0.0058 | 1.2992 | 0 | 0 | 32 | M | 2 |  |  |  | ROZPOCET | 0 | 0 | 0 | 0 | 0 | 1 | 0 | 16 | 447060417
92 | K | 763131714 | SDK podhled základní penetrační nátěr | m2 | 320.16 |  | 0 |  |  | základní |  | 0 | 0.0001 | 0.032016 | 0 | 0 | 16 | K | 2 |  |  |  | ROZPOCET | 0 | 0 | 0 | 0 | 0 | 1 | 0 | 16 | 416089342
| VV |  | 295,72+24,44 |  | 320.16 | [12 empty] | VV | 2 | 2 | True | 1 | ROZPOCET
229 | K | 763131751 | Montáž parotěsné zábrany do SDK podhledu | m2 | 75.4 |  | 0 |  |  | základní |  | 0 | 0 | 0 | 0 | 0 | 16 | K | 2 |  |  |  | ROZPOCET | 0 | 0 | 0 | 0 | 0 | 1 | 0 | 16 | -4833866
234 | K | 763131751/R | Příplatek za montáž parotěsné zábrany do SDK podhledu v omezeném prostoru | m2 | 75.4 |  | 0 |  |  | základní |  | 0 | 0 | 0 | 0 | 0 | 16 | K | 2 |  |  |  | ROZPOCET | 0 | 0 | 0 | 0 | 0 | 1 | 0 | 16 | 1387232141
| VV |  | "pod šikmou podlahovou částí hlediště"5,2*14,5 |  | 75.4 | [12 empty] | VV | 2 | 2 | True | 1 | ROZPOCET
230 | M | JTA.JD135 | JUTADACH 135 (75m2/bal.) | m2 | 82.94 |  | 0 |  |  | základní |  | 0 | 0.0002 | 0.016588 | 0 | 0 | 32 | M | 2 |  |  |  | ROZPOCET | 0 | 0 | 0 | 0 | 0 | 1 | 0 | 16 | 206738642
| VV |  | 75,4*1,1 'Přepočtené koeficientem množství |  | 82.94 | [12 empty] | VV | 2 | 2 | False | 1 | ROZPOCET
231 | M | JTA.JDSP38 | páska spojovací JUTADACH SP 38mmx50m | m | 76.771 |  | 0 |  |  | základní |  | 0 | 0 | 0 | 0 | 0 | 32 | M | 2 |  |  |  | ROZPOCET | 0 | 0 | 0 | 0 | 0 | 1 | 0 | 16 | -692953760
| VV |  | 69,7917355371901*1,1 'Přepočtené koeficientem množství |  | 76.771 | [12 empty] | VV | 2 | 2 | False | 1 | ROZPOCET
232 | K | 763131752 | Montáž jedné vrstvy tepelné izolace do SDK podhledu | m2 | 75.4 |  | 0 |  |  | základní |  | 0 | 0 | 0 | 0 | 0 | 16 | K | 2 |  |  |  | ROZPOCET | 0 | 0 | 0 | 0 | 0 | 1 | 0 | 16 | 42998597
| VV |  | "pod šikmou podlahovou částí hlediště"5,2*14,5 |  | 75.4 | [12 empty] | VV | 2 | 2 | True | 1 | ROZPOCET
233 | M | KNI.0013981.URS | deska čedičová izolační MPE tl.60mm | m2 | 76.908 |  | 0 |  |  | základní |  | 0 | 0.003 | 0.23072 | 0 | 0 | 32 | M | 2 |  |  |  | ROZPOCET | 0 | 0 | 0 | 0 | 0 | 1 | 0 | 16 | -1273072083
| VV |  | 75,4*1,02 'Přepočtené koeficientem množství |  | 76.908 | [12 empty] | VV | 2 | 2 | False | 1 | ROZPOCET
46 | K | 763431001 | Montáž minerálního podhledu s vyjímatelnými panely vel. do 0,36 m2 na zavěšený viditelný rošt | m2 | 29.09 |  | 0 |  |  | základní |  | 0 | 0.00117 | 0.034035 | 0 | 0 | 16 | K | 2 |  |  |  | ROZPOCET | 0 | 0 | 0 | 0 | 0 | 1 | 0 | 16 | 1541068687
| VV |  | "skladba P4 mč.116-119"4,57+6,12+6,84+5,12+6,44 |  | 29.09 | [12 empty] | VV | 2 | 2 | True | 1 | ROZPOCET
47 | M | 59036514 | deska podhledová minerální rovná bílá jemně strukturovaná mikroperforovaná zvukově pohltivá 15x600x600mm | m2 | 30.031 |  | 0 |  |  | základní |  | 0 | 0.0039 | 0.11712 | 0 | 0 | 32 | M | 2 |  |  |  | ROZPOCET | 0 | 0 | 0 | 0 | 0 | 1 | 0 | 16 | -253614422
| VV |  | 28,6009241962443*1,05 'Přepočtené koeficientem množství |  | 30.031 | [12 empty] | VV | 2 | 2 | False | 1 | ROZPOCET
223 | K | 763431011 | Montáž minerálního podhledu s vyjímatelnými panely vel. do 0,36 m2 na zavěšený polozapuštěný rošt | m2 | 34 |  | 0 |  |  | základní |  | 0 | 0.00117 | 0.03978 | 0 | 0 | 16 | K | 2 |  |  |  | ROZPOCET | 0 | 0 | 0 | 0 | 0 | 1 | 0 | 16 | 112230122
| VV |  | "sklaDBA p1"34 |  | 34 | [12 empty] | VV | 2 | 2 | True | 1 | ROZPOCET
224 | M | ECP.3541910198 | deska minerální tl.15mm např. AMF Thermatex | m2 | 34 |  | 0 |  |  | základní |  | 0 | 0.0017 | 0.0578 | 0 | 0 | 32 | M | 2 |  |  |  | ROZPOCET | 0 | 0 | 0 | 0 | 0 | 1 | 0 | 16 | 319172377
| VV |  | "skladba P1"34 |  | 34 | [12 empty] | VV | 2 | 2 | True | 1 | ROZPOCET
275 | K | 998763301 | Přesun hmot tonážní pro sádrokartonové konstrukce v objektech v do 6 m | t | 11.171 |  | 0 |  |  | základní |  | 0 | 0 | 0 | 0 | 0 | 16 | K | 2 |  |  |  | ROZPOCET | 0 | 0 | 0 | 0 | 0 | 1 | 0 | 16 | 2086747137
| D | 766 | Konstrukce truhlářské |  |  |  | 0 |  |  |  |  | 0 |  | 1.066 |  | 0 | 2 | D | 1 |  |  |  | ROZPOCET | [6 empty] | 0
144 | K | 766311111 | Montáž dřevěného zábradlí vnitřního | m | 19.5 |  | 0 |  |  | základní |  | 0 | 0 | 0 | 0 | 0 | 16 | K | 2 |  |  |  | ROZPOCET | 0 | 0 | 0 | 0 | 0 | 1 | 0 | 16 | -1571014378
| VV |  | "schodiště mč.106"19,5 |  | 19.5 | [12 empty] | VV | 2 | 2 | True | 0 | ROZPOCET
| VV |  | "vstupy do kinosálů" | [14 empty] | VV | 2 | 1 | True | 0 | ROZPOCET
| VV |  | Součet |  | 19.5 | [12 empty] | VV | 2 | 4 | True | 1 | ROZPOCET
145 | M | 211564161 | dřevěné madlo, kruhový průmět 40mm, ve spodní hraně zafrézovaný LED pásek | m | 19.5 |  | 0 |  |  | základní |  | 0 | 0 | 0 | 0 | 0 | 32 | M | 2 |  |  |  | ROZPOCET | 0 | 0 | 0 | 0 | 0 | 1 | 0 | 16 | -1758298177
49 | K | 766621211/R | Montáž dřevěných oken plochy přes 1 m2 otevíravých výšky do 1,5 m s rámem do zdiva | m | 184.2 |  | 0 |  |  | základní |  | 0 | 0.00027 | 0.049734 | 0 | 0 | 16 | K | 2 |  |  |  | ROZPOCET | 0 | 0 | 0 | 0 | 0 | 1 | 0 | 16 | -1872057338
| VV |  | "ozn.01 1200/1100mm"5*(1,2*2+1,1*2) |  | 23 | [12 empty] | VV | 2 | 2 | True | 0 | ROZPOCET
| VV |  | "ozn.21 1200/1800mm"15*(1,2*2+1,8*2) |  | 90 | [12 empty] | VV | 2 | 2 | True | 0 | ROZPOCET
| VV |  | "ozn.22 1000/2200mm"3*(1*2+2,2*2) |  | 19.2 | [12 empty] | VV | 2 | 2 | True | 0 | ROZPOCET
| VV |  | "ozn.23 1200/1200mm"5*(1,2*2+1,2*2) |  | 24 | [12 empty] | VV | 2 | 2 | True | 0 | ROZPOCET
| VV |  | "ozn.32 1200/1600mm"5*(1,2*2+1,6*2) |  | 28 | [12 empty] | VV | 2 | 2 | True | 0 | ROZPOCET
| VV |  | Součet |  | 184.2 | [12 empty] | VV | 2 | 4 | True | 1 | ROZPOCET
50 | M | 61110010 | okno dřevěné typu Euro pro památkově chráněný objekt dle specifikace 1200x1100mm ozn. 01 | m2 | 5 |  | 0 |  |  | základní |  | 0 | 0.03333 | 0.16665 | 0 | 0 | 32 | M | 2 |  |  |  | ROZPOCET | 0 | 0 | 0 | 0 | 0 | 1 | 0 | 16 | -1910865911
51 | M | 61110011 | okno dřevěné typu Euro pro památkově chráněný objekt dle specifikace 1000x2200mm ozn.21 | m2 | 15 |  | 0 |  |  | základní |  | 0 | 0.03333 | 0.49995 | 0 | 0 | 32 | M | 2 |  |  |  | ROZPOCET | 0 | 0 | 0 | 0 | 0 | 1 | 0 | 16 | -1586925465
52 | M | 61110012 | okno dřevěné typu Euro pro památkově chráněný objekt dle specifikace ozn.22 pevné zasklení 1000x2200mm | m2 | 3 |  | 0 |  |  | základní |  | 0 | 0.03333 | 0.09999 | 0 | 0 | 32 | M | 2 |  |  |  | ROZPOCET | 0 | 0 | 0 | 0 | 0 | 1 | 0 | 16 | 1109827312
53 | M | 61110013 | okno dřevěné typu Euro pro památkově chráněný objekt dle specifikace ozn.31 pevné zasklení 1200x1200mm | m2 | 5 |  | 0 |  |  | základní |  | 0 | 0.03333 | 0.16665 | 0 | 0 | 32 | M | 2 |  |  |  | ROZPOCET | 0 | 0 | 0 | 0 | 0 | 1 | 0 | 16 | 1296297548
54 | M | 61110014 | okno dřevěné typu Euro pro památkově chráněný objekt dle specifikace ozn.32 1200x1600mm | m2 | 1 |  | 0 |  |  | základní |  | 0 | 0.03333 | 0.03333 | 0 | 0 | 32 | M | 2 |  |  |  | ROZPOCET | 0 | 0 | 0 | 0 | 0 | 1 | 0 | 16 | -210228242
55 | K | 766621211/R1 | Příplatek za 3D systém zatěsnění (parotěsná x paroprpustná folie) | m | 184.2 |  | 0 |  |  | základní |  | 0 | 0.00027 | 0.049734 | 0 | 0 | 16 | K | 2 |  |  |  | ROZPOCET | 0 | 0 | 0 | 0 | 0 | 1 | 0 | 16 | 932888966
| VV |  | "ozn.01 1200/1100mm"5*(1,2*2+1,1*2) |  | 23 | [12 empty] | VV | 2 | 2 | True | 0 | ROZPOCET
| VV |  | "ozn.21 1200/1800mm"15*(1,2*2+1,8*2) |  | 90 | [12 empty] | VV | 2 | 2 | True | 0 | ROZPOCET
| VV |  | "ozn.22 1000/2200mm"3*(1*2+2,2*2) |  | 19.2 | [12 empty] | VV | 2 | 2 | True | 0 | ROZPOCET
| VV |  | "ozn.23 1200/1200mm"5*(1,2*2+1,2*2) |  | 24 | [12 empty] | VV | 2 | 2 | True | 0 | ROZPOCET
| VV |  | "ozn.32 1200/1600mm"5*(1,2*2+1,6*2) |  | 28 | [12 empty] | VV | 2 | 2 | True | 0 | ROZPOCET
| VV |  | Součet |  | 184.2 | [12 empty] | VV | 2 | 4 | True | 1 | ROZPOCET
129 | K | 766709 | D+M systém centrálního klíče | ks | 25 |  | 0 |  |  | základní |  | 0 | 0 | 0 | 0 | 0 | 16 | K | 2 |  |  |  | ROZPOCET | 0 | 0 | 0 | 0 | 0 | 1 | 0 | 16 | 64380041
| VV |  | "dřevěné"13 |  | 13 | [12 empty] | VV | 2 | 2 | True | 0 | ROZPOCET
| VV |  | "AL"12 |  | 12 | [12 empty] | VV | 2 | 2 | True | 0 | ROZPOCET
| VV |  | Součet |  | 25 | [12 empty] | VV | 2 | 4 | True | 1 | ROZPOCET
130 | K | 766710 | D+M vnitřních dveří EW 30 DP3 dle specifikace ozn.111 včetně skryté zárubně a samozavírače 700x2150 mm | ks | 1 |  | 0 |  |  | základní |  | 0 | 0 | 0 | 0 | 0 | 16 | K | 2 |  |  |  | ROZPOCET | 0 | 0 | 0 | 0 | 0 | 1 | 0 | 16 | 984738427
131 | K | 766711 | D+Mdveře skleněné otočné EW 30 DP3 dle specifikace ozn.113 včetně samozavírače 1400x2100 mm | ks | 1 |  | 0 |  |  | základní |  | 0 | 0 | 0 | 0 | 0 | 16 | K | 2 |  |  |  | ROZPOCET | 0 | 0 | 0 | 0 | 0 | 1 | 0 | 16 | 2006268168
132 | K | 766712 | D+M vnitřních dveří EW 30 DP3 dle specifikace ozn.114 včetně skryté zárubně samozavírače 900x2150 mm | ks | 1 |  | 0 |  |  | základní |  | 0 | 0 | 0 | 0 | 0 | 16 | K | 2 |  |  |  | ROZPOCET | 0 | 0 | 0 | 0 | 0 | 1 | 0 | 16 | -479598367
128 | K | 766713 | D+M vnitřních dveří EW 30 DP3 dle specifikace ozn.115 včetně skryté zárubně samozavírače 700x2150 mm | ks | 1 |  | 0 |  |  | základní |  | 0 | 0 | 0 | 0 | 0 | 16 | K | 2 |  |  |  | ROZPOCET | 0 | 0 | 0 | 0 | 0 | 1 | 0 | 16 | 968714137
146 | K | 766714 | D+M vnitřních dveří dle specifikace ozn.116 včetně skryté zárubně 800x2185 mm | ks | 1 |  | 0 |  |  | základní |  | 0 | 0 | 0 | 0 | 0 | 16 | K | 2 |  |  |  | ROZPOCET | 0 | 0 | 0 | 0 | 0 | 1 | 0 | 16 | 547923556
147 | K | 766715 | D+M vnitřních dveří dle specifikace ozn.117 včetně skryté zárubně 700x2150 mm | ks | 1 |  | 0 |  |  | základní |  | 0 | 0 | 0 | 0 | 0 | 16 | K | 2 |  |  |  | ROZPOCET | 0 | 0 | 0 | 0 | 0 | 1 | 0 | 16 | 419041308
148 | K | 766716 | D+M vnitřních dveří dle specifikace ozn.118 včetně skryté zárubně 700x2185 mm | ks | 1 |  | 0 |  |  | základní |  | 0 | 0 | 0 | 0 | 0 | 16 | K | 2 |  |  |  | ROZPOCET | 0 | 0 | 0 | 0 | 0 | 1 | 0 | 16 | -1905294304
133 | K | 766717 | D+M vnitřních dveří dle specifikace ozn.119 včetně obložkové zárubně 700x2100 mm | ks | 1 |  | 0 |  |  | základní |  | 0 | 0 | 0 | 0 | 0 | 16 | K | 2 |  |  |  | ROZPOCET | 0 | 0 | 0 | 0 | 0 | 1 | 0 | 16 | -773466349
134 | K | 766718 | D+M vnitřních dveří dle specifikace ozn.120 včetně obložkové zárubně 700x2100 mm | ks | 1 |  | 0 |  |  | základní |  | 0 | 0 | 0 | 0 | 0 | 16 | K | 2 |  |  |  | ROZPOCET | 0 | 0 | 0 | 0 | 0 | 1 | 0 | 16 | 300614598
135 | K | 766719 | D+M vnitřních dveří dle specifikace ozn.121 včetně skryté zárubně a samozavírače 900x2150 mm | ks | 1 |  | 0 |  |  | základní |  | 0 | 0 | 0 | 0 | 0 | 16 | K | 2 |  |  |  | ROZPOCET | 0 | 0 | 0 | 0 | 0 | 1 | 0 | 16 | -2009838084
136 | K | 766720 | D+M vnitřních dveří dle specifikace ozn.122,124 včetně skryté zárubně 900x2150 mm | ks | 2 |  | 0 |  |  | základní |  | 0 | 0 | 0 | 0 | 0 | 16 | K | 2 |  |  |  | ROZPOCET | 0 | 0 | 0 | 0 | 0 | 1 | 0 | 16 | 1127211461
137 | K | 766721 | D+M vnitřních dveří dle specifikace ozn.123 včetně obložkové zárubně 900x2150 mm | ks | 1 |  | 0 |  |  | základní |  | 0 | 0 | 0 | 0 | 0 | 16 | K | 2 |  |  |  | ROZPOCET | 0 | 0 | 0 | 0 | 0 | 1 | 0 | 16 | -371482899
138 | K | 766722 | D+M vnitřních dveří dle specifikace ozn.125,126,127 včetně obložkové zárubně 900x2100 mm | ks | 3 |  | 0 |  |  | základní |  | 0 | 0 | 0 | 0 | 0 | 16 | K | 2 |  |  |  | ROZPOCET | 0 | 0 | 0 | 0 | 0 | 1 | 0 | 16 | 707818433
139 | K | 766723 | D+M vnitřních dveří EW30 DP3 dle specifikace ozn.128,129 včetně obložkové zárubně a samozavírače 1800x2100 mm | ks | 2 |  | 0 |  |  | základní |  | 0 | 0 | 0 | 0 | 0 | 16 | K | 2 |  |  |  | ROZPOCET | 0 | 0 | 0 | 0 | 0 | 1 | 0 | 16 | -176975480
140 | K | 766724 | D+M vnitřních dveří dle specifikace ozn.130,132 včetně obložkové zárubně 800x2100 mm | ks | 2 |  | 0 |  |  | základní |  | 0 | 0 | 0 | 0 | 0 | 16 | K | 2 |  |  |  | ROZPOCET | 0 | 0 | 0 | 0 | 0 | 1 | 0 | 16 | -1422605979
141 | K | 766725 | D+M vnitřních dveří dle specifikace ozn.131,133 včetně obložkové zárubně 700x1970 mm | ks | 2 |  | 0 |  |  | základní |  | 0 | 0 | 0 | 0 | 0 | 16 | K | 2 |  |  |  | ROZPOCET | 0 | 0 | 0 | 0 | 0 | 1 | 0 | 16 | -1642158399
142 | K | 766726 | D+M vnitřních dveří dle specifikace ozn.134 včetně obložkové zárubně a samozavírače 800x2100 mm | ks | 1 |  | 0 |  |  | základní |  | 0 | 0 | 0 | 0 | 0 | 16 | K | 2 |  |  |  | ROZPOCET | 0 | 0 | 0 | 0 | 0 | 1 | 0 | 16 | 246754736
280 | K | 766726a | D+M vnitřních dveří dle specifikace ozn.135 včetně obložkové zárubně bez PO 700x2185 mm | ks | 1 |  | 0 |  |  | základní |  | 0 | 0 | 0 | 0 | 0 | 16 | K | 2 |  |  |  | ROZPOCET | 0 | 0 | 0 | 0 | 0 | 1 | 0 | 16 | -1615247563
172 | K | 766727 | D+M celoskleněné stěny PS1 dle specifikace mč.101 | ks | 1 |  | 0 |  |  | základní |  | 0 | 0 | 0 | 0 | 0 | 16 | K | 2 |  |  |  | ROZPOCET | 0 | 0 | 0 | 0 | 0 | 1 | 0 | 16 | 66989900
225 | K | 998766201 | Přesun hmot procentní pro konstrukce truhlářské v objektech v do 6 m | % |  |  | 0 |  |  | základní |  | 0 | 0 | 0 | 0 | 0 | 16 | K | 2 |  |  |  | ROZPOCET | 0 | 0 | 0 | 0 | 0 | 1 | 0 | 16 | 69325213
| D | 767 | Konstrukce zámečnické |  |  |  | 0 |  |  |  |  | 0 |  | 0.4543 |  | 0 | 2 | D | 1 |  |  |  | ROZPOCET | [6 empty] | 0
235 | K | 76700 | D+M kovového žebříku dl.4 m vč nátěru a kotvení dle specifikace v PD šachta u mč.110 | sou | 1 |  | 0 |  |  | základní |  | 0 | 0 | 0 | 0 | 0 | 16 | K | 2 |  |  |  | ROZPOCET | 0 | 0 | 0 | 0 | 0 | 1 | 0 | 16 | 1652202951
236 | K | 767001 | D+M skládacího AL žebříku dle specifikace v PD mč.110 | sou | 1 |  | 0 |  |  | základní |  | 0 | 0 | 0 | 0 | 0 | 16 | K | 2 |  |  |  | ROZPOCET | 0 | 0 | 0 | 0 | 0 | 1 | 0 | 16 | 803151407
56 | K | 76701 | D+M výtahu dle specifikace v PD (koberec v oddíle povlakových podlah) | sou | 1 |  | 0 |  |  | základní |  | 0 | 0 | 0 | 0 | 0 | 16 | K | 2 |  |  |  | ROZPOCET | 0 | 0 | 0 | 0 | 0 | 1 | 0 | 16 | -1880430858
154 | K | 76702 | D+M ocelového schodiště z 1.np do 1.pp dle specifikace v PD | kg | 504.2 |  | 0 |  |  | základní |  | 0 | 0 | 0 | 0 | 0 | 16 | K | 2 |  |  |  | ROZPOCET | 0 | 0 | 0 | 0 | 0 | 1 | 0 | 16 | -1653338832
176 | K | 76703 | D+M okrasné výtvarné mříže dle specifikace v PD vč. kotvení | kg | 311.6 |  | 0 |  |  | základní |  | 0 | 0 | 0 | 0 | 0 | 16 | K | 2 |  |  |  | ROZPOCET | 0 | 0 | 0 | 0 | 0 | 1 | 0 | 16 | -682277152
217 | K | 76704 | D+M zábradlí Z1-Z8 vč. madla velkého sálu dle specifikace v PD vč. kotvení | kg | 194.2 |  | 0 |  |  | základní |  | 0 | 0 | 0 | 0 | 0 | 16 | K | 2 |  |  |  | ROZPOCET | 0 | 0 | 0 | 0 | 0 | 1 | 0 | 16 | -1957869381
221 | K | 76705 | Montáž provětrávání konstrukce hlediště děrovaným plechem | m | 167.1 |  | 0 |  |  | základní |  | 0 | 0 | 0 | 0 | 0 | 16 | K | 2 |  |  |  | ROZPOCET | 0 | 0 | 0 | 0 | 0 | 1 | 0 | 16 | 1618060527
| VV |  | "velký sál" | [14 empty] | VV | 2 | 1 | True | 0 | ROZPOCET
| VV |  | "úroveň +1,190"15,05 |  | 15.05 | [12 empty] | VV | 2 | 2 | True | 0 | ROZPOCET
| VV |  | "úroveň +1,395"15,7 |  | 15.7 | [12 empty] | VV | 2 | 2 | True | 0 | ROZPOCET
| VV |  | "úroveň +1,620"16,2 |  | 16.2 | [12 empty] | VV | 2 | 2 | True | 0 | ROZPOCET
| VV |  | "úroveň +1,910"14 |  | 14 | [12 empty] | VV | 2 | 2 | True | 0 | ROZPOCET
| VV |  | "úroveň +2,165"13,2 |  | 13.2 | [12 empty] | VV | 2 | 2 | True | 0 | ROZPOCET
| VV |  | "úroveň +2,430"13,8 |  | 13.8 | [12 empty] | VV | 2 | 2 | True | 0 | ROZPOCET
| VV |  | "úroveň +2,710"14,4 |  | 14.4 | [12 empty] | VV | 2 | 2 | True | 0 | ROZPOCET
| VV |  | "úroveň +3,000"14,9 |  | 14.9 | [12 empty] | VV | 2 | 2 | True | 0 | ROZPOCET
| VV |  | "úroveň +3,300"19,6 |  | 19.6 | [12 empty] | VV | 2 | 2 | True | 0 | ROZPOCET
| VV |  | "úroveň +3,610"19,6 |  | 19.6 | [12 empty] | VV | 2 | 2 | True | 0 | ROZPOCET
| VV |  | "úroveň +3,930"10,65 |  | 10.65 | [12 empty] | VV | 2 | 2 | True | 0 | ROZPOCET
| VV |  | Součet |  | 167.1 | [12 empty] | VV | 2 | 4 | True | 1 | ROZPOCET
222 | M | 765051 | děrovaný plech , ocel tř.11, OG10/12, průměr 10mm tl.plechu 1,5mm rozteč 12mm, vč nátěru1+2 | m2 | 57.012 |  | 0 |  |  | základní |  | 0 | 0 | 0 | 0 | 0 | 32 | M | 2 |  |  |  | ROZPOCET | 0 | 0 | 0 | 0 | 0 | 1 | 0 | 16 | 856196623
| VV |  | "velký sál" | [14 empty] | VV | 2 | 1 | True | 0 | ROZPOCET
| VV |  | "úroveň +1,190"15,05*0,225 |  | 3.386 | [12 empty] | VV | 2 | 2 | True | 0 | ROZPOCET
| VV |  | "úroveň +1,395"15,7*0,245 |  | 3.847 | [12 empty] | VV | 2 | 2 | True | 0 | ROZPOCET
| VV |  | "úroveň +1,620"16,2*0,265 |  | 4.293 | [12 empty] | VV | 2 | 2 | True | 0 | ROZPOCET
| VV |  | "úroveň +1,910"14*0,330 |  | 4.62 | [12 empty] | VV | 2 | 2 | True | 0 | ROZPOCET
| VV |  | "úroveň +2,165"13,2*0,295 |  | 3.894 | [12 empty] | VV | 2 | 2 | True | 0 | ROZPOCET
| VV |  | "úroveň +2,430"13,8*0,305 |  | 4.209 | [12 empty] | VV | 2 | 2 | True | 0 | ROZPOCET
| VV |  | "úroveň +2,710"14,4*0,32 |  | 4.608 | [12 empty] | VV | 2 | 2 | True | 0 | ROZPOCET
| VV |  | "úroveň +3,000"14,9*0,33 |  | 4.917 | [12 empty] | VV | 2 | 2 | True | 0 | ROZPOCET
| VV |  | "úroveň +3,300"19,6*0,34 |  | 6.664 | [12 empty] | VV | 2 | 2 | True | 0 | ROZPOCET
| VV |  | "úroveň +3,610"19,6*0,35 |  | 6.86 | [12 empty] | VV | 2 | 2 | True | 0 | ROZPOCET
| VV |  | "úroveň +3,930"10,65*0,36 |  | 3.834 | [12 empty] | VV | 2 | 2 | True | 0 | ROZPOCET
| VV |  | Součet |  | 51.132 | [12 empty] | VV | 2 | 4 | True | 1 | ROZPOCET
| VV |  | 51,132*1,115 'Přepočtené koeficientem množství |  | 57.012 | [12 empty] | VV | 2 | 2 | False | 1 | ROZPOCET
237 | K | 76706 | D+M revizních dvířek požárních EI60 600x600mm (např.SAM s.ro.) | ks | 1 |  | 0 |  |  | základní |  | 0 | 0 | 0 | 0 | 0 | 16 | K | 2 |  |  |  | ROZPOCET | 0 | 0 | 0 | 0 | 0 | 1 | 0 | 16 | 1030126022
238 | K | 76707 | D+M revizní dvířka jednokřídlá požární odolnost EW-S 30 )např. Promat typ SP) | ks | 1 |  | 0 |  |  | základní |  | 0 | 0 | 0 | 0 | 0 | 16 | K | 2 |  |  |  | ROZPOCET | 0 | 0 | 0 | 0 | 0 | 1 | 0 | 16 | 411663614
264 | K | 76708 | D+M ocelového madla kruhového D40 mč.106b | m | 3.5 |  | 0 |  |  | základní |  | 0 | 0 | 0 | 0 | 0 | 16 | K | 2 |  |  |  | ROZPOCET | 0 | 0 | 0 | 0 | 0 | 1 | 0 | 16 | -1235317647
57 | K | 767640221 | Montáž dveří AL vchodových dvoukřídlových bez nadsvětlíku dle specifikace | kus | 10 |  | 0 |  |  | základní |  | 0 | 0 | 0 | 0 | 0 | 16 | K | 2 |  |  |  | ROZPOCET | 0 | 0 | 0 | 0 | 0 | 1 | 0 | 16 | 292047363
58 | M | 55341311a | dveře Al vchodové dvoukřídlové dle specifikace ozn.101 1550 x 2280 mm | kus | 1 |  | 0 |  |  | základní |  | 0 | 0.042 | 0.042 | 0 | 0 | 32 | M | 2 |  |  |  | ROZPOCET | 0 | 0 | 0 | 0 | 0 | 1 | 0 | 16 | -848540166
59 | M | 55341311a1 | dveře Al vchodové dvoukřídlové dle specifikace ozn.102 1550 x 2280 mm | kus | 1 |  | 0 |  |  | základní |  | 0 | 0.042 | 0.042 | 0 | 0 | 32 | M | 2 |  |  |  | ROZPOCET | 0 | 0 | 0 | 0 | 0 | 1 | 0 | 16 | -2012171336
60 | M | 55341311a2 | dveře Al vchodové dvoukřídlové dle specifikace ozn.103 1550 x 2280 mm | kus | 1 |  | 0 |  |  | základní |  | 0 | 0.042 | 0.042 | 0 | 0 | 32 | M | 2 |  |  |  | ROZPOCET | 0 | 0 | 0 | 0 | 0 | 1 | 0 | 16 | 1228321239
61 | M | 55341311a3 | dveře Al vchodové dvoukřídlové dle specifikace ozn.104 1550 x 2280 mm | kus | 1 |  | 0 |  |  | základní |  | 0 | 0.042 | 0.042 | 0 | 0 | 32 | M | 2 |  |  |  | ROZPOCET | 0 | 0 | 0 | 0 | 0 | 1 | 0 | 16 | -2023874166
62 | M | 55341311a4 | dveře Al vchodové dvoukřídlové dle specifikace ozn.105 1550 x 2280 mm- EL.POHON A EPS ŘEŠÍ ČÁST ELEKTRO | kus | 1 |  | 0 |  |  | základní |  | 0 | 0.042 | 0.042 | 0 | 0 | 32 | M | 2 |  |  |  | ROZPOCET | 0 | 0 | 0 | 0 | 0 | 1 | 0 | 16 | 188451375
63 | M | 55341311a5 | dveře Al vchodové dvoukřídlové dle specifikace ozn.106 1600 x 2000 mm | kus | 1 |  | 0 |  |  | základní |  | 0 | 0.042 | 0.042 | 0 | 0 | 32 | M | 2 |  |  |  | ROZPOCET | 0 | 0 | 0 | 0 | 0 | 1 | 0 | 16 | -292976474
64 | M | 55341311a6 | dveře Al vchodové dvoukřídlové dle specifikace ozn.107 1000 x 2120 mm | kus | 1 |  | 0 |  |  | základní |  | 0 | 0.042 | 0.042 | 0 | 0 | 32 | M | 2 |  |  |  | ROZPOCET | 0 | 0 | 0 | 0 | 0 | 1 | 0 | 16 | 1339128938
65 | M | 55341311a7 | dveře Al vchodové dvoukřídlové dle specifikace ozn.108 1700 x 2280 mm- EL.POHON A EPS ŘEŠÍ ČÁST ELEKTRO | kus | 1 |  | 0 |  |  | základní |  | 0 | 0.042 | 0.042 | 0 | 0 | 32 | M | 2 |  |  |  | ROZPOCET | 0 | 0 | 0 | 0 | 0 | 1 | 0 | 16 | 810270878
66 | M | 55341311a8 | dveře Al vchodové dvoukřídlové dle specifikace ozn.109 1100 x 1900 mm | kus | 1 |  | 0 |  |  | základní |  | 0 | 0.042 | 0.042 | 0 | 0 | 32 | M | 2 |  |  |  | ROZPOCET | 0 | 0 | 0 | 0 | 0 | 1 | 0 | 16 | -1531044241
171 | M | 55341311a9 | dveře Al vchodové dvoukřídlové dle specifikace ozn.110 1100 x 2280 mm | kus | 1 |  | 0 |  |  | základní |  | 0 | 0.042 | 0.042 | 0 | 0 | 32 | M | 2 |  |  |  | ROZPOCET | 0 | 0 | 0 | 0 | 0 | 1 | 0 | 16 | -308764839
258 | K | 767995111/R | D+M držáků osvětlení velké sálu | kg | 34.3 |  | 0 |  |  | základní |  | 0 | 0.001 | 0.0343 | 0 | 0 | 16 | K | 2 |  |  |  | ROZPOCET | 0 | 0 | 0 | 0 | 0 | 1 | 0 | 16 | 1048788933
| VV |  | 23,7+3,5+7,1 |  | 34.3 | [12 empty] | VV | 2 | 2 | True | 1 | ROZPOCET
276 | K | 998767101 | Přesun hmot tonážní pro zámečnické konstrukce v objektech v do 6 m | t | 0.454 |  | 0 |  |  | základní |  | 0 | 0 | 0 | 0 | 0 | 16 | K | 2 |  |  |  | ROZPOCET | 0 | 0 | 0 | 0 | 0 | 1 | 0 | 16 | -533063867
| D | 771 | Podlahy z dlaždic |  |  |  | 0 |  |  |  |  | 0 |  | 3.8088 |  | 0 | 2 | D | 1 |  |  |  | ROZPOCET | [6 empty] | 0
101 | K | 771474111 | Montáž soklíků z dlaždic keramických rovných flexibilní lepidlo v do 65 mm | m | 66.716 |  | 0 |  |  | základní |  | 0 | 0.00032 | 0.021349 | 0 | 0 | 16 | K | 2 |  |  |  | ROZPOCET | 0 | 0 | 0 | 0 | 0 | 1 | 0 | 16 | 331043979
| VV |  | "mč.105"3,3+1,145+1,5+1,1+2-1 |  | 8.045 | [12 empty] | VV | 2 | 2 | True | 0 | ROZPOCET
| VV |  | "mč.119"3,265+1,94+0,885+0,4+2,38+1,965-0,8 |  | 10.035 | [12 empty] | VV | 2 | 2 | True | 0 | ROZPOCET
| VV |  | "mč.110"2,135+1,865+2,07+2,07-1,2-1,1 |  | 5.84 | [12 empty] | VV | 2 | 2 | True | 0 | ROZPOCET
| VV |  | "mč.121"3,865*2+2,118*2-2*0,7 |  | 10.566 | [12 empty] | VV | 2 | 2 | True | 0 | ROZPOCET
| VV |  | "mč.122"2*1,77+4+4,3-0,7-0,8 |  | 10.34 | [12 empty] | VV | 2 | 2 | True | 0 | ROZPOCET
| VV |  | "mč.122"2*1,765*2+4,3+4,3-0,8 |  | 14.86 | [12 empty] | VV | 2 | 2 | True | 0 | ROZPOCET
| VV |  | "mč.117"0,1+0,6+1,4+0,2+1,1+0,1+0,2+0,9+0,1+0,7+1,63 |  | 7.03 | [12 empty] | VV | 2 | 2 | True | 0 | ROZPOCET
| VV |  | Součet |  | 66.716 | [12 empty] | VV | 2 | 4 | True | 1 | ROZPOCET
102 | M | 597614341.LSS | keramický sokl Rako Stones 666 mat.600x95 mm | ks | 115 |  | 0 |  |  | základní |  | 0 | 0.0192 | 2.208 | 0 | 0 | 32 | M | 2 |  |  |  | ROZPOCET | 0 | 0 | 0 | 0 | 0 | 1 | 0 | 16 | -1445630920
95 | K | 771574153 | Montáž podlah keramických velkoformátových lepených rozlivovým lepidlem přes 2 do 4 ks/ m2 | m2 | 54.01 |  | 0 |  |  | základní |  | 0 | 0.009 | 0.48609 | 0 | 0 | 16 | K | 2 |  |  |  | ROZPOCET | 0 | 0 | 0 | 0 | 0 | 1 | 0 | 16 | -1713510745
| VV |  | "mč.105"3,73 |  | 3.73 | [12 empty] | VV | 2 | 2 | True | 0 | ROZPOCET
| VV |  | "mč.119"6,44 |  | 6.44 | [12 empty] | VV | 2 | 2 | True | 0 | ROZPOCET
| VV |  | "mč.118"10,75 |  | 10.75 | [12 empty] | VV | 2 | 2 | True | 0 | ROZPOCET
| VV |  | "mč.110"4,2 |  | 4.2 | [12 empty] | VV | 2 | 2 | True | 0 | ROZPOCET
| VV |  | "mč.121,122,123"8,22+7,27+7,13 |  | 22.62 | [12 empty] | VV | 2 | 2 | True | 0 | ROZPOCET
| VV |  | "mč.117"6,27 |  | 6.27 | [12 empty] | VV | 2 | 2 | True | 0 | ROZPOCET
| VV |  | Součet |  | 54.01 | [12 empty] | VV | 2 | 4 | True | 1 | ROZPOCET
96 | M | 5976140672 | dlaždice keramické např. Rako Stone 666 mat 600x600mm | m2 | 56 |  | 0 |  |  | základní |  | 0 | 0.0192 | 1.0752 | 0 | 0 | 32 | M | 2 |  |  |  | ROZPOCET | 0 | 0 | 0 | 0 | 0 | 1 | 0 | 16 | -1073143818
97 | K | 771579191 | Příplatek k montáž podlah keramických za plochu do 5 m2 | m2 | 7.93 |  | 0 |  |  | základní |  | 0 | 0 | 0 | 0 | 0 | 16 | K | 2 |  |  |  | ROZPOCET | 0 | 0 | 0 | 0 | 0 | 1 | 0 | 16 | 1286086817
| VV |  | "mč.105"3,73 |  | 3.73 | [12 empty] | VV | 2 | 2 | True | 0 | ROZPOCET
| VV |  | "mč.110"4,2 |  | 4.2 | [12 empty] | VV | 2 | 2 | True | 0 | ROZPOCET
| VV |  | Součet |  | 7.93 | [12 empty] | VV | 2 | 4 | True | 1 | ROZPOCET
98 | K | 771591111 | Podlahy penetrace podkladu | m2 | 54.01 |  | 0 |  |  | základní |  | 0 | 0.0003 | 0.016203 | 0 | 0 | 16 | K | 2 |  |  |  | ROZPOCET | 0 | 0 | 0 | 0 | 0 | 1 | 0 | 16 | -278515057
99 | K | 771591115 | Podlahy spárování silikonem | m | 66.716 |  | 0 |  |  | základní |  | 0 | 3e-05 | 0.0020015 | 0 | 0 | 16 | K | 2 |  |  |  | ROZPOCET | 0 | 0 | 0 | 0 | 0 | 1 | 0 | 16 | 1793794101
100 | K | 998771102 | Přesun hmot tonážní pro podlahy z dlaždic v objektech v do 12 m | t | 3.809 |  | 0 |  |  | základní |  | 0 | 0 | 0 | 0 | 0 | 16 | K | 2 |  |  |  | ROZPOCET | 0 | 0 | 0 | 0 | 0 | 1 | 0 | 16 | 1442207598
| D | 772 | Podlahy z kamene |  |  |  | 0 |  |  |  |  | 0 |  | 0 |  | 0 | 2 | D | 1 |  |  |  | ROZPOCET | [6 empty] | 0
67 | K | 772991302 | Montáž přechodových profilů | m | 26.38 |  | 0 |  |  | základní |  | 0 | 0 | 0 | 0 | 0 | 16 | K | 2 |  |  |  | ROZPOCET | 0 | 0 | 0 | 0 | 0 | 1 | 0 | 16 | 246196004
| VV |  | "mezi 101-102"4,73+1,42 |  | 6.15 | [12 empty] | VV | 2 | 2 | True | 0 | ROZPOCET
| VV |  | "mezi 102-107-108"3,53+1,55+1,55+9,3 |  | 15.93 | [12 empty] | VV | 2 | 2 | True | 0 | ROZPOCET
| VV |  | "mezi 107-120"2,15+2,15 |  | 4.3 | [12 empty] | VV | 2 | 2 | True | 0 | ROZPOCET
| VV |  | Součet |  | 26.38 | [12 empty] | VV | 2 | 4 | True | 1 | ROZPOCET
68 | M | 15421 | hliníkový L profil profilpas ZG | m | 27.9 |  | 0 |  |  | základní |  | 0 | 0 | 0 | 0 | 0 | 32 | M | 2 |  |  |  | ROZPOCET | 0 | 0 | 0 | 0 | 0 | 1 | 0 | 16 | 260804185
| D | 773 | Podlahy z litého teraca |  |  |  | 0 |  |  |  |  | 0 |  | 25.7752 |  | 0 | 2 | D | 1 |  |  |  | ROZPOCET | [6 empty] | 0
112 | K | 773411200 | Soklíky z přírodního litého teraca rovné tl 20 mm výšky do 50 mm s požlábkem | m | 21.535 |  | 0 |  |  | základní |  | 0 | 0.00824 | 0.17745 | 0 | 0 | 16 | K | 2 |  |  |  | ROZPOCET | 0 | 0 | 0 | 0 | 0 | 1 | 0 | 16 | -1947206616
| VV |  | "mč.116"2,15-0,9 |  | 1.25 | [12 empty] | VV | 2 | 2 | True | 0 | ROZPOCET
| VV |  | "mč.112-113" 1,47-0,7+0,91+0,9+2,11+0,9+1,72+0,43+1,595+3,8+1,435 |  | 14.57 | [12 empty] | VV | 2 | 2 | True | 0 | ROZPOCET
| VV |  | "mč.114-115"2,715*2-2*0,9+1,65-0,9+0,935+0,4 |  | 5.715 | [12 empty] | VV | 2 | 2 | True | 0 | ROZPOCET
| VV |  | Součet |  | 21.535 | [12 empty] | VV | 2 | 4 | True | 1 | ROZPOCET
70 | K | 773414200 | Soklíky z přírodního litého teraca schodišťové šikmé tl 20 mm výšky do 100 mm | m | 5 |  | 0 |  |  | základní |  | 0 | 0.00824 | 0.0412 | 0 | 0 | 16 | K | 2 |  |  |  | ROZPOCET | 0 | 0 | 0 | 0 | 0 | 1 | 0 | 16 | 1063501240
71 | K | 773511261 | Podlahy z přírodního litého teraca zřízení podlahy prosté tl 20 mm vč. materiálu | m2 | 150.51 |  | 0 |  |  | základní |  | 0 | 0.0566 | 8.5189 | 0 | 0 | 16 | K | 2 |  |  |  | ROZPOCET | 0 | 0 | 0 | 0 | 0 | 1 | 0 | 16 | 1070153015
| VV |  | "teraco vzor 1" | [14 empty] | VV | 2 | 1 | True | 0 | ROZPOCET
| VV |  | "mč.102,103, část 107,108"101,5 |  | 101.5 | [12 empty] | VV | 2 | 2 | True | 0 | ROZPOCET
| VV |  | "schodiště č.106"20 |  | 20 | [12 empty] | VV | 2 | 2 | True | 0 | ROZPOCET
| VV |  | "mč.116"4,57 |  | 4.57 | [12 empty] | VV | 2 | 2 | True | 0 | ROZPOCET
| VV |  | "mč.112-113"6,57+5,42 |  | 11.99 | [12 empty] | VV | 2 | 2 | True | 0 | ROZPOCET
| VV |  | "mč.114-114"4,26+8,19 |  | 12.45 | [12 empty] | VV | 2 | 2 | True | 0 | ROZPOCET
| VV |  | Součet |  | 150.51 | [12 empty] | VV | 2 | 4 | True | 1 | ROZPOCET
173 | K | 773511261/R | Broušení podlah z teraca | m2 | 150.51 |  | 0 |  |  | základní |  | 0 | 0.0566 | 8.5189 | 0 | 0 | 16 | K | 2 |  |  |  | ROZPOCET | 0 | 0 | 0 | 0 | 0 | 1 | 0 | 16 | 417382233
174 | K | 773511261/R1 | Voskování a impregnace teraca | m2 | 150.51 |  | 0 |  |  | základní |  | 0 | 0.0566 | 8.5189 | 0 | 0 | 16 | K | 2 |  |  |  | ROZPOCET | 0 | 0 | 0 | 0 | 0 | 1 | 0 | 16 | 1232883498
277 | K | 998773101 | Přesun hmot tonážní pro podlahy teracové lité v objektech v do 6 m | t | 25.775 |  | 0 |  |  | základní |  | 0 | 0 | 0 | 0 | 0 | 16 | K | 2 |  |  |  | ROZPOCET | 0 | 0 | 0 | 0 | 0 | 1 | 0 | 16 | 1758478429
| D | 776 | Podlahy povlakové |  |  |  | 0 |  |  |  |  | 0 |  | 4.9878 |  | 0 | 2 | D | 1 |  |  |  | ROZPOCET | [6 empty] | 0
73 | K | 776121111 | Vodou ředitelná penetrace savého podkladu povlakových podlah ředěná v poměru 1:3 | m2 | 462.285 |  | 0 |  |  | základní |  | 0 | 3e-05 | 0.013869 | 0 | 0 | 16 | K | 2 |  |  |  | ROZPOCET | 0 | 0 | 0 | 0 | 0 | 1 | 0 | 16 | 682331942
| VV |  | "část 102,107"84 |  | 84 | [12 empty] | VV | 2 | 2 | True | 0 | ROZPOCET
| VV |  | "mč.101"6,26 |  | 6.26 | [12 empty] | VV | 2 | 2 | True | 0 | ROZPOCET
| VV |  | "mč.106 schodiště"10*(0,152+0,3)+1,87*1,75+10*(0,152+0,3)+0,95*1,75 |  | 13.975 | [12 empty] | VV | 2 | 2 | True | 0 | ROZPOCET
| VV |  | "schodiště 106 pod čistící zonu "1,75*1,2 |  | 2.1 | [12 empty] | VV | 2 | 2 | True | 0 | ROZPOCET
| VV |  | "odpočinkové schodiště"16 |  | 16 | [12 empty] | VV | 2 | 2 | True | 0 | ROZPOCET
| VV |  | Mezisoučet |  | 122.335 | [12 empty] | VV | 2 | 3 | True | 0 | ROZPOCET
| VV |  | "velký sál" | [14 empty] | VV | 2 | 1 | True | 0 | ROZPOCET
| VV |  | "jeviště"80,3 |  | 80.3 | [12 empty] | VV | 2 | 2 | True | 0 | ROZPOCET
| VV |  | "úroveň +1,005"16,7 |  | 16.7 | [12 empty] | VV | 2 | 2 | True | 0 | ROZPOCET
| VV |  | "úroveň +1,190"17,3 |  | 17.3 | [12 empty] | VV | 2 | 2 | True | 0 | ROZPOCET
| VV |  | "úroveň +1,395"18 |  | 18 | [12 empty] | VV | 2 | 2 | True | 0 | ROZPOCET
| VV |  | "úroveň +1,620"18,6 |  | 18.6 | [12 empty] | VV | 2 | 2 | True | 0 | ROZPOCET
| VV |  | "úroveň +1,910"24,1 |  | 24.1 | [12 empty] | VV | 2 | 2 | True | 0 | ROZPOCET
| VV |  | "úroveň +2,165"15,2 |  | 15.2 | [12 empty] | VV | 2 | 2 | True | 0 | ROZPOCET
| VV |  | "úroveň +2,430"15,8 |  | 15.8 | [12 empty] | VV | 2 | 2 | True | 0 | ROZPOCET
| VV |  | "úroveň +2,710"16,5 |  | 16.5 | [12 empty] | VV | 2 | 2 | True | 0 | ROZPOCET
| VV |  | "úroveň +3,000"17,10 |  | 17.1 | [12 empty] | VV | 2 | 2 | True | 0 | ROZPOCET
| VV |  | "úroveň +3,300"22,5 |  | 22.5 | [12 empty] | VV | 2 | 2 | True | 0 | ROZPOCET
| VV |  | "úroveň +3,610"24,10 |  | 24.1 | [12 empty] | VV | 2 | 2 | True | 0 | ROZPOCET
| VV |  | "úroveň +3,930"34,94 |  | 34.94 | [12 empty] | VV | 2 | 2 | True | 0 | ROZPOCET
| VV |  | Mezisoučet |  | 321.14 | [12 empty] | VV | 2 | 3 | True | 0 | ROZPOCET
| VV |  | "schodiště SCH1"2*11*1,9*(0,15+0,3) |  | 18.81 | [12 empty] | VV | 2 | 2 | True | 0 | ROZPOCET
| VV |  | Součet |  | 462.285 | [12 empty] | VV | 2 | 4 | True | 1 | ROZPOCET
74 | K | 776141111 | Vyrovnání podkladu povlakových podlah stěrkou pevnosti 20 MPa tl 3 mm | m2 | 462.285 |  | 0 |  |  | základní |  | 0 | 0.00455 | 2.1034 | 0 | 0 | 16 | K | 2 |  |  |  | ROZPOCET | 0 | 0 | 0 | 0 | 0 | 1 | 0 | 16 | 1035562848
| VV |  | "část 102,107"84 |  | 84 | [12 empty] | VV | 2 | 2 | True | 0 | ROZPOCET
| VV |  | "mč.101"6,26 |  | 6.26 | [12 empty] | VV | 2 | 2 | True | 0 | ROZPOCET
| VV |  | "mč.106 schodiště"10*(0,152+0,3)+1,87*1,75+10*(0,152+0,3)+0,95*1,75 |  | 13.975 | [12 empty] | VV | 2 | 2 | True | 0 | ROZPOCET
| VV |  | "schodiště 106 pod čistící zonu "1,75*1,2 |  | 2.1 | [12 empty] | VV | 2 | 2 | True | 0 | ROZPOCET
| VV |  | "odpočinkové schodiště"16 |  | 16 | [12 empty] | VV | 2 | 2 | True | 0 | ROZPOCET
| VV |  | Mezisoučet |  | 122.335 | [12 empty] | VV | 2 | 3 | True | 0 | ROZPOCET
| VV |  | "velký sál" | [14 empty] | VV | 2 | 1 | True | 0 | ROZPOCET
| VV |  | "jeviště"80,3 |  | 80.3 | [12 empty] | VV | 2 | 2 | True | 0 | ROZPOCET
| VV |  | "úroveň +1,005"16,7 |  | 16.7 | [12 empty] | VV | 2 | 2 | True | 0 | ROZPOCET
| VV |  | "úroveň +1,190"17,3 |  | 17.3 | [12 empty] | VV | 2 | 2 | True | 0 | ROZPOCET
| VV |  | "úroveň +1,395"18 |  | 18 | [12 empty] | VV | 2 | 2 | True | 0 | ROZPOCET
| VV |  | "úroveň +1,620"18,6 |  | 18.6 | [12 empty] | VV | 2 | 2 | True | 0 | ROZPOCET
| VV |  | "úroveň +1,910"24,1 |  | 24.1 | [12 empty] | VV | 2 | 2 | True | 0 | ROZPOCET
| VV |  | "úroveň +2,165"15,2 |  | 15.2 | [12 empty] | VV | 2 | 2 | True | 0 | ROZPOCET
| VV |  | "úroveň +2,430"15,8 |  | 15.8 | [12 empty] | VV | 2 | 2 | True | 0 | ROZPOCET
| VV |  | "úroveň +2,710"16,5 |  | 16.5 | [12 empty] | VV | 2 | 2 | True | 0 | ROZPOCET
| VV |  | "úroveň +3,000"17,10 |  | 17.1 | [12 empty] | VV | 2 | 2 | True | 0 | ROZPOCET
| VV |  | "úroveň +3,300"22,5 |  | 22.5 | [12 empty] | VV | 2 | 2 | True | 0 | ROZPOCET
| VV |  | "úroveň +3,610"24,10 |  | 24.1 | [12 empty] | VV | 2 | 2 | True | 0 | ROZPOCET
| VV |  | "úroveň +3,930"34,94 |  | 34.94 | [12 empty] | VV | 2 | 2 | True | 0 | ROZPOCET
| VV |  | Mezisoučet |  | 321.14 | [12 empty] | VV | 2 | 3 | True | 0 | ROZPOCET
| VV |  | "schodiště SCH1"2*11*1,9*(0,15+0,3) |  | 18.81 | [12 empty] | VV | 2 | 2 | True | 0 | ROZPOCET
| VV |  | Součet |  | 462.285 | [12 empty] | VV | 2 | 4 | True | 1 | ROZPOCET
206 | K | 776211111 | Lepení textilních pásů | m2 | 337.437 |  | 0 |  |  | základní |  | 0 | 0.0005 | 0.16872 | 0 | 0 | 16 | K | 2 |  |  |  | ROZPOCET | 0 | 0 | 0 | 0 | 0 | 1 | 0 | 16 | 598174335
| VV |  | "velký sál" | [14 empty] | VV | 2 | 1 | True | 0 | ROZPOCET
| VV |  | "jeviště"80,3 |  | 80.3 | [12 empty] | VV | 2 | 2 | True | 0 | ROZPOCET
| VV |  | "úroveň +1,005"16,7 |  | 16.7 | [12 empty] | VV | 2 | 2 | True | 0 | ROZPOCET
| VV |  | "úroveň +1,190"17,3 |  | 17.3 | [12 empty] | VV | 2 | 2 | True | 0 | ROZPOCET
| VV |  | "úroveň +1,395"18 |  | 18 | [12 empty] | VV | 2 | 2 | True | 0 | ROZPOCET
| VV |  | "úroveň +1,620"18,6 |  | 18.6 | [12 empty] | VV | 2 | 2 | True | 0 | ROZPOCET
| VV |  | "úroveň +1,910"24,1 |  | 24.1 | [12 empty] | VV | 2 | 2 | True | 0 | ROZPOCET
| VV |  | "úroveň +2,165"15,2 |  | 15.2 | [12 empty] | VV | 2 | 2 | True | 0 | ROZPOCET
| VV |  | "úroveň +2,430"15,8 |  | 15.8 | [12 empty] | VV | 2 | 2 | True | 0 | ROZPOCET
| VV |  | "úroveň +2,710"16,5 |  | 16.5 | [12 empty] | VV | 2 | 2 | True | 0 | ROZPOCET
| VV |  | "úroveň +3,000"17,10 |  | 17.1 | [12 empty] | VV | 2 | 2 | True | 0 | ROZPOCET
| VV |  | "úroveň +3,300"22,5 |  | 22.5 | [12 empty] | VV | 2 | 2 | True | 0 | ROZPOCET
| VV |  | "úroveň +3,610"24,10 |  | 24.1 | [12 empty] | VV | 2 | 2 | True | 0 | ROZPOCET
| VV |  | "úroveň +3,930"34,94 |  | 34.94 | [12 empty] | VV | 2 | 2 | True | 0 | ROZPOCET
| VV |  | Mezisoučet |  | 321.14 | [12 empty] | VV | 2 | 3 | True | 0 | ROZPOCET
| VV |  | "výtah"2,1*1,1 |  | 2.31 | [12 empty] | VV | 2 | 2 | True | 0 | ROZPOCET
| VV |  | "mč.106 +podesty"1,897*1,75+0,93*1,75+10*2*(0,152+0,3) |  | 13.987 | [12 empty] | VV | 2 | 2 | True | 0 | ROZPOCET
| VV |  | Součet |  | 337.437 | [12 empty] | VV | 2 | 4 | True | 1 | ROZPOCET
207 | M | BSE.135899 | sametový vinylový koberec např. Forbo Flotex Metro Anthracite, s246008 role | m2 | 408.627 |  | 0 |  |  | základní |  | 0 | 0.0054 | 2.2066 | 0 | 0 | 32 | M | 2 |  |  |  | ROZPOCET | 0 | 0 | 0 | 0 | 0 | 1 | 0 | 16 | 746641556
| VV |  | "velký sál" | [14 empty] | VV | 2 | 1 | True | 0 | ROZPOCET
| VV |  | "jeviště"80,3 |  | 80.3 | [12 empty] | VV | 2 | 2 | True | 0 | ROZPOCET
| VV |  | "úroveň +1,005"16,7 |  | 16.7 | [12 empty] | VV | 2 | 2 | True | 0 | ROZPOCET
| VV |  | "úroveň +1,190"17,3 |  | 17.3 | [12 empty] | VV | 2 | 2 | True | 0 | ROZPOCET
| VV |  | "úroveň +1,395"18 |  | 18 | [12 empty] | VV | 2 | 2 | True | 0 | ROZPOCET
| VV |  | "úroveň +1,620"18,6 |  | 18.6 | [12 empty] | VV | 2 | 2 | True | 0 | ROZPOCET
| VV |  | "úroveň +1,910"24,1 |  | 24.1 | [12 empty] | VV | 2 | 2 | True | 0 | ROZPOCET
| VV |  | "úroveň +2,165"15,2 |  | 15.2 | [12 empty] | VV | 2 | 2 | True | 0 | ROZPOCET
| VV |  | "úroveň +2,430"15,8 |  | 15.8 | [12 empty] | VV | 2 | 2 | True | 0 | ROZPOCET
| VV |  | "úroveň +2,710"16,5 |  | 16.5 | [12 empty] | VV | 2 | 2 | True | 0 | ROZPOCET
| VV |  | "úroveň +3,000"17,10 |  | 17.1 | [12 empty] | VV | 2 | 2 | True | 0 | ROZPOCET
| VV |  | "úroveň +3,300"22,5 |  | 22.5 | [12 empty] | VV | 2 | 2 | True | 0 | ROZPOCET
| VV |  | "úroveň +3,610"24,10 |  | 24.1 | [12 empty] | VV | 2 | 2 | True | 0 | ROZPOCET
| VV |  | "úroveň +3,930"34,94 |  | 34.94 | [12 empty] | VV | 2 | 2 | True | 0 | ROZPOCET
| VV |  | "podstupnice"261,9*0,2 |  | 52.38 | [12 empty] | VV | 2 | 2 | True | 0 | ROZPOCET
| VV |  | Mezisoučet |  | 373.52 | [12 empty] | VV | 2 | 3 | True | 0 | ROZPOCET
| VV |  | "schodiště SCH1"2*11*1,9*(0,3+0,15) |  | 18.81 | [12 empty] | VV | 2 | 2 | True | 0 | ROZPOCET
| VV |  | "výtah"2,1*1,1 |  | 2.31 | [12 empty] | VV | 2 | 2 | True | 0 | ROZPOCET
| VV |  | "mč.106 +podesty"1,897*1,75+0,93*1,75+10*2*(0,152+0,3) |  | 13.987 | [12 empty] | VV | 2 | 2 | True | 0 | ROZPOCET
| VV |  | Součet |  | 408.627 | [12 empty] | VV | 2 | 4 | True | 1 | ROZPOCET
163 | K | 776231111 | Lepení lamel a čtverců z vinylu standardním lepidlem | m2 | 16 |  | 0 |  |  | základní |  | 0 | 0.0003 | 0.0048 | 0 | 0 | 16 | K | 2 |  |  |  | ROZPOCET | 0 | 0 | 0 | 0 | 0 | 1 | 0 | 16 | -1604263674
| VV |  | "odpočinkové schodiště"16 |  | 16 | [12 empty] | VV | 2 | 2 | True | 1 | ROZPOCET
164 | M | BSE.86399 | Objectflor, Expona Domestic 5837, Manor Oak C7 | m2 | 16.85 |  | 0 |  |  | základní |  | 0 | 0.0043 | 0.072455 | 0 | 0 | 32 | M | 2 |  |  |  | ROZPOCET | 0 | 0 | 0 | 0 | 0 | 1 | 0 | 16 | 1524589773
| VV |  | 15,3181818181818*1,1 'Přepočtené koeficientem množství |  | 16.85 | [12 empty] | VV | 2 | 2 | False | 1 | ROZPOCET
75 | K | 776241111 | Lepení hladkých (bez vzoru) pásů ze sametového vinylu | m2 | 88.947 |  | 0 |  |  | základní |  | 0 | 0.0003 | 0.026684 | 0 | 0 | 16 | K | 2 |  |  |  | ROZPOCET | 0 | 0 | 0 | 0 | 0 | 1 | 0 | 16 | 1928520807
| VV |  | "část 102,107"84 |  | 84 | [12 empty] | VV | 2 | 2 | True | 0 | ROZPOCET
| VV |  | "mč.106 podesty"1,897*1,75+0,93*1,75 |  | 4.947 | [12 empty] | VV | 2 | 2 | True | 0 | ROZPOCET
| VV |  | Mezisoučet |  | 88.947 | [12 empty] | VV | 2 | 3 | True | 0 | ROZPOCET
| VV |  | Součet |  | 88.947 | [12 empty] | VV | 2 | 4 | True | 1 | ROZPOCET
76 | M | 28411080/R0 | vinyl sametový vyrobený systémem vyztuženého skelným rounem, nylon 6.6, zátěž 33, R10, útlum 20dB nepř. Forbo Metro Indigo | m2 | 122.1 |  | 0 |  |  | základní |  | 0 | 0.0018 | 0.21978 | 0 | 0 | 32 | M | 2 |  |  |  | ROZPOCET | 0 | 0 | 0 | 0 | 0 | 1 | 0 | 16 | -576888167
| VV |  | "mč.102,107 plocha a sokly"84 |  | 84 | [12 empty] | VV | 2 | 2 | True | 0 | ROZPOCET
| VV |  | "schodiště+podesty+sokly"17+5+5 |  | 27 | [12 empty] | VV | 2 | 2 | True | 0 | ROZPOCET
| VV |  | Součet |  | 111 | [12 empty] | VV | 2 | 4 | True | 1 | ROZPOCET
| VV |  | 111*1,1 'Přepočtené koeficientem množství |  | 122.1 | [12 empty] | VV | 2 | 2 | False | 1 | ROZPOCET
126 | K | 776241111a | Příplatek za lepení pásů na stěnu - sokl schodiště z pásů ze sametového vinylu | m2 | 5 |  | 0 |  |  | základní |  | 0 | 0.0003 | 0.0015 | 0 | 0 | 16 | K | 2 |  |  |  | ROZPOCET | 0 | 0 | 0 | 0 | 0 | 1 | 0 | 16 | -500419636
| VV |  | "mč.106 sokly schodiště "5 |  | 5 | [12 empty] | VV | 2 | 2 | True | 0 | ROZPOCET
| VV |  | Součet |  | 5 | [12 empty] | VV | 2 | 4 | True | 1 | ROZPOCET
208 | K | 776311111 | Montáž textilních podlahovin na schodišťové stupně stupnice do 300 mm | m | 41.8 |  | 0 |  |  | základní |  | 0 | 0.00012 | 0.005016 | 0 | 0 | 16 | K | 2 |  |  |  | ROZPOCET | 0 | 0 | 0 | 0 | 0 | 1 | 0 | 16 | -351031165
| VV |  | "schodiště SCH1"2*11*1,9 |  | 41.8 | [12 empty] | VV | 2 | 2 | True | 1 | ROZPOCET
205 | K | 776311211 | Montáž textilních podlahovin na schodišťové stupně podstupnice výšky do 200 mm | m | 4.4 |  | 0 |  |  | základní |  | 0 | 8e-05 | 0.000352 | 0 | 0 | 16 | K | 2 |  |  |  | ROZPOCET | 0 | 0 | 0 | 0 | 0 | 1 | 0 | 16 | -763535026
| VV |  | "mč.216"4*1,1 |  | 4.4 | [12 empty] | VV | 2 | 2 | True | 1 | ROZPOCET
209 | K | 776311211 | Montáž textilních podlahovin na schodišťové stupně podstupnice výšky do 200 mm | m | 223.4 |  | 0 |  |  | základní |  | 0 | 8e-05 | 0.017872 | 0 | 0 | 16 | K | 2 |  |  |  | ROZPOCET | 0 | 0 | 0 | 0 | 0 | 1 | 0 | 16 | -655636966
| VV |  | "velký sál" | [14 empty] | VV | 2 | 1 | True | 0 | ROZPOCET
| VV |  | "úroveň +1,005"14,5 |  | 14.5 | [12 empty] | VV | 2 | 2 | True | 0 | ROZPOCET
| VV |  | "úroveň +1,190"15,05 |  | 15.05 | [12 empty] | VV | 2 | 2 | True | 0 | ROZPOCET
| VV |  | "úroveň +1,395"15,7 |  | 15.7 | [12 empty] | VV | 2 | 2 | True | 0 | ROZPOCET
| VV |  | "úroveň +1,620"16,2 |  | 16.2 | [12 empty] | VV | 2 | 2 | True | 0 | ROZPOCET
| VV |  | "úroveň +1,910"14 |  | 14 | [12 empty] | VV | 2 | 2 | True | 0 | ROZPOCET
| VV |  | "úroveň +2,165"13,2 |  | 13.2 | [12 empty] | VV | 2 | 2 | True | 0 | ROZPOCET
| VV |  | "úroveň +2,430"13,8 |  | 13.8 | [12 empty] | VV | 2 | 2 | True | 0 | ROZPOCET
| VV |  | "úroveň +2,710"14,4 |  | 14.4 | [12 empty] | VV | 2 | 2 | True | 0 | ROZPOCET
| VV |  | "úroveň +3,000"14,9 |  | 14.9 | [12 empty] | VV | 2 | 2 | True | 0 | ROZPOCET
| VV |  | "úroveň +3,300"19,6 |  | 19.6 | [12 empty] | VV | 2 | 2 | True | 0 | ROZPOCET
| VV |  | "úroveň +3,610"19,6 |  | 19.6 | [12 empty] | VV | 2 | 2 | True | 0 | ROZPOCET
| VV |  | "úroveň +3,930"10,65 |  | 10.65 | [12 empty] | VV | 2 | 2 | True | 0 | ROZPOCET
| VV |  | Mezisoučet |  | 181.6 | [12 empty] | VV | 2 | 3 | True | 0 | ROZPOCET
| VV |  | "schodiště SCH1"2*11*1,9 |  | 41.8 | [12 empty] | VV | 2 | 2 | True | 0 | ROZPOCET
| VV |  | Mezisoučet |  | 41.8 | [12 empty] | VV | 2 | 3 | True | 0 | ROZPOCET
| VV |  | Součet |  | 223.4 | [12 empty] | VV | 2 | 4 | True | 1 | ROZPOCET
123 | K | 776341111 | Montáž podlahovin ze sametového vinylu na stupnice šířky do 300 mm | m | 35 |  | 0 |  |  | základní |  | 0 | 0.00012 | 0.0042 | 0 | 0 | 16 | K | 2 |  |  |  | ROZPOCET | 0 | 0 | 0 | 0 | 0 | 1 | 0 | 16 | 261133758
| VV |  | "mč.106"1,75*(10+10) |  | 35 | [12 empty] | VV | 2 | 2 | True | 1 | ROZPOCET
124 | K | 776341121 | Montáž podlahovin ze sametového vinylu na podstupnice výšky do 200 mm | m | 35 |  | 0 |  |  | základní |  | 0 | 8e-05 | 0.0028 | 0 | 0 | 16 | K | 2 |  |  |  | ROZPOCET | 0 | 0 | 0 | 0 | 0 | 1 | 0 | 16 | -4514521
| VV |  | "mč.106"1,75*(10+10) |  | 35 | [12 empty] | VV | 2 | 2 | True | 1 | ROZPOCET
77 | K | 776421111 | Montáž obvodových lišt lepením | m | 45.435 |  | 0 |  |  | základní |  | 0 | 1e-05 | 0.00045435 | 0 | 0 | 16 | K | 2 |  |  |  | ROZPOCET | 0 | 0 | 0 | 0 | 0 | 1 | 0 | 16 | 1508463266
| VV |  | "mč.107 od výtahu"0,4+0,285+1,57+10,7+2*0,5+2,1-0,9 |  | 15.155 | [12 empty] | VV | 2 | 2 | True | 0 | ROZPOCET
| VV |  | "část mč.120 po mč.112 před dř. obklad"1,8+5,6-2*0,9 |  | 5.6 | [12 empty] | VV | 2 | 2 | True | 0 | ROZPOCET
| VV |  | "okolo pilíře" 2*0,4+0,5 |  | 1.3 | [12 empty] | VV | 2 | 2 | True | 0 | ROZPOCET
| VV |  | "mč.120 chodba"1,8++2,74+0,2+0,9+0,5+0,2+0,9+0,2+0,5+0,2+0,9+0,2+5,5+0,2+0,9+0,2+0,5+0,2+0,9+0,2+0,5+0,5+0,9+0,2+2,74-(1,9+0,7+1,9) |  | 18.18 | [12 empty] | VV | 2 | 2 | True | 0 | ROZPOCET
| VV |  | Mezisoučet |  | 40.235 | [12 empty] | VV | 2 | 3 | True | 0 | ROZPOCET
| VV |  | "mč.101 - čistící zona"3,2 |  | 3.2 | [12 empty] | VV | 2 | 2 | True | 0 | ROZPOCET
| VV |  | "mč.106 - čistící zona"1,2+0,8 |  | 2 | [12 empty] | VV | 2 | 2 | True | 0 | ROZPOCET
| VV |  | Součet |  | 45.435 | [12 empty] | VV | 2 | 4 | True | 1 | ROZPOCET
78 | M | 69751200 | lišta kobercová např. BOLTA25387 TSL 55-6 šedá 0107 | m | 46 |  | 0 |  |  | základní |  | 0 | 0.0002 | 0.0092 | 0 | 0 | 32 | M | 2 |  |  |  | ROZPOCET | 0 | 0 | 0 | 0 | 0 | 1 | 0 | 16 | 684135891
| VV |  | 45,0980392156863*1,02 'Přepočtené koeficientem množství |  | 46 | [12 empty] | VV | 2 | 2 | False | 1 | ROZPOCET
79 | K | 776421711 | Vložení nařezaných pásků z podlahoviny do lišt | m | 45.435 |  | 0 |  |  | základní |  | 0 | 0 | 0 | 0 | 0 | 16 | K | 2 |  |  |  | ROZPOCET | 0 | 0 | 0 | 0 | 0 | 1 | 0 | 16 | -736415572
125 | K | 776431111 | Montáž schodišťových hran lepených | m | 422.1 |  | 0 |  |  | základní |  | 0 | 0 | 0 | 0 | 0 | 16 | K | 2 |  |  |  | ROZPOCET | 0 | 0 | 0 | 0 | 0 | 1 | 0 | 16 | 2017186044
| VV |  | "mč.106"2*1,75*(10+10) |  | 70 | [12 empty] | VV | 2 | 2 | True | 0 | ROZPOCET
| VV |  | "velký sál" | [14 empty] | VV | 2 | 1 | True | 0 | ROZPOCET
| VV |  | "úroveň +1,005"14,5 |  | 14.5 | [12 empty] | VV | 2 | 2 | True | 0 | ROZPOCET
| VV |  | "úroveň +1,190"15,05 |  | 15.05 | [12 empty] | VV | 2 | 2 | True | 0 | ROZPOCET
| VV |  | "úroveň +1,395"15,7 |  | 15.7 | [12 empty] | VV | 2 | 2 | True | 0 | ROZPOCET
| VV |  | "úroveň +1,620"16,2 |  | 16.2 | [12 empty] | VV | 2 | 2 | True | 0 | ROZPOCET
| VV |  | "úroveň +1,910"14 |  | 14 | [12 empty] | VV | 2 | 2 | True | 0 | ROZPOCET
| VV |  | "úroveň +2,165"13,2 |  | 13.2 | [12 empty] | VV | 2 | 2 | True | 0 | ROZPOCET
| VV |  | "úroveň +2,430"13,8 |  | 13.8 | [12 empty] | VV | 2 | 2 | True | 0 | ROZPOCET
| VV |  | "úroveň +2,710"14,4 |  | 14.4 | [12 empty] | VV | 2 | 2 | True | 0 | ROZPOCET
| VV |  | "úroveň +3,000"14,9 |  | 14.9 | [12 empty] | VV | 2 | 2 | True | 0 | ROZPOCET
| VV |  | "úroveň +3,300"19,6 |  | 19.6 | [12 empty] | VV | 2 | 2 | True | 0 | ROZPOCET
| VV |  | "úroveň +3,610"19,6 |  | 19.6 | [12 empty] | VV | 2 | 2 | True | 0 | ROZPOCET
| VV |  | "úroveň +3,930"10,65 |  | 10.65 | [12 empty] | VV | 2 | 2 | True | 0 | ROZPOCET
| VV |  | Mezisoučet |  | 251.6 | [12 empty] | VV | 2 | 3 | True | 0 | ROZPOCET
| VV |  | "schodiště SCH1"2*11*1,9 |  | 41.8 | [12 empty] | VV | 2 | 2 | True | 0 | ROZPOCET
| VV |  | Mezisoučet |  | 41.8 | [12 empty] | VV | 2 | 3 | True | 0 | ROZPOCET
| VV |  | "hrany s LED podsvícením" | [14 empty] | VV | 2 | 1 | True | 0 | ROZPOCET
| VV |  | "SCH1"2*12*1,9 |  | 45.6 | [12 empty] | VV | 2 | 2 | True | 0 | ROZPOCET
| VV |  | "boční schodiště velký sál"2*10*1,7+2*10*1,3+2*2*1,6+2*2*1,3+6*1,15+4*1,15 |  | 83.1 | [12 empty] | VV | 2 | 2 | True | 0 | ROZPOCET
| VV |  | Součet |  | 422.1 | [12 empty] | VV | 2 | 4 | True | 1 | ROZPOCET
175 | M | 28342168 | LED profil hrana schodová ST , černá 095091 | m | 131.274 |  | 0 |  |  | základní |  | 0 | 0.00026 | 0.034131 | 0 | 0 | 32 | M | 2 |  |  |  | ROZPOCET | 0 | 0 | 0 | 0 | 0 | 1 | 0 | 16 | -199857233
| VV |  | "hrany s LED podsvícením" | [14 empty] | VV | 2 | 1 | True | 0 | ROZPOCET
| VV |  | "SCH1"2*12*1,9 |  | 45.6 | [12 empty] | VV | 2 | 2 | True | 0 | ROZPOCET
| VV |  | "boční schodiště velký sál"2*10*1,7+2*10*1,3+2*2*1,6+2*2*1,3+6*1,15+4*1,15 |  | 83.1 | [12 empty] | VV | 2 | 2 | True | 0 | ROZPOCET
| VV |  | Součet |  | 128.7 | [12 empty] | VV | 2 | 4 | True | 1 | ROZPOCET
| VV |  | 128,7*1,02 'Přepočtené koeficientem množství |  | 131.274 | [12 empty] | VV | 2 | 2 | False | 1 | ROZPOCET
210 | M | 2834216899 | hrana schodová PVC Protect 158 | m | 287.905 |  | 0 |  |  | základní |  | 0 | 0.00026 | 0.074855 | 0 | 0 | 32 | M | 2 |  |  |  | ROZPOCET | 0 | 0 | 0 | 0 | 0 | 1 | 0 | 16 | -647872417
| VV |  | "rohy stupňů malý sál"2*(2*1,395+2*1,03+2*1,27+2*0,91)+8*0,28 |  | 20.66 | [12 empty] | VV | 2 | 2 | True | 0 | ROZPOCET
| VV |  | "sál velký "261,6 |  | 261.6 | [12 empty] | VV | 2 | 2 | True | 0 | ROZPOCET
| VV |  | Součet |  | 282.26 | [12 empty] | VV | 2 | 4 | True | 1 | ROZPOCET
| VV |  | 282,26*1,02 'Přepočtené koeficientem množství |  | 287.905 | [12 empty] | VV | 2 | 2 | False | 1 | ROZPOCET
80 | K | 776573111 | Položení textilních rohoží čistících zón | m2 | 8.36 |  | 0 |  |  | základní |  | 0 | 0 | 0 | 0 | 0 | 16 | K | 2 |  |  |  | ROZPOCET | 0 | 0 | 0 | 0 | 0 | 1 | 0 | 16 | 1960033786
| VV |  | "mč.101"6,26 |  | 6.26 | [12 empty] | VV | 2 | 2 | True | 0 | ROZPOCET
| VV |  | "schodiště 106 "1,75*1,2 |  | 2.1 | [12 empty] | VV | 2 | 2 | True | 0 | ROZPOCET
| VV |  | Součet |  | 8.36 | [12 empty] | VV | 2 | 4 | True | 1 | ROZPOCET
81 | M | 697510300/R | koberec čistící zóna FORBO CORAL Brush asphalt Grey 5710 | m2 | 8 |  | 0 |  |  | základní |  | 0 | 0.00209 | 0.01672 | 0 | 0 | 32 | M | 2 |  |  |  | ROZPOCET | 0 | 0 | 0 | 0 | 0 | 1 | 0 | 16 | -447082654
122 | M | 697510300/R1 | koberec čistící zóna FORBO CORAL Brush Vulcan Black Grey 5730 | m2 | 2.1 |  | 0 |  |  | základní |  | 0 | 0.00209 | 0.004389 | 0 | 0 | 32 | M | 2 |  |  |  | ROZPOCET | 0 | 0 | 0 | 0 | 0 | 1 | 0 | 16 | -580120871
82 | K | 998776102 | Přesun hmot tonážní pro podlahy povlakové v objektech v do 12 m | t | 4.988 |  | 0 |  |  | základní |  | 0 | 0 | 0 | 0 | 0 | 16 | K | 2 |  |  |  | ROZPOCET | 0 | 0 | 0 | 0 | 0 | 1 | 0 | 16 | -154163045
| D | 781 | Dokončovací práce - obklady |  |  |  | 0 |  |  |  |  | 0 |  | 15.3786 |  | 0 | 2 | D | 1 |  |  |  | ROZPOCET | [6 empty] | 0
116 | K | 781474112 | Montáž obkladů vnitřních keramických hladkých do 12 ks/m2 lepených flexibilním lepidlem | m2 | 40.639 |  | 0 |  |  | základní |  | 0 | 0.006 | 0.24383 | 0 | 0 | 16 | K | 2 |  |  |  | ROZPOCET | 0 | 0 | 0 | 0 | 0 | 1 | 0 | 16 | 728401870
| VV |  | "mč.116"2,5*1,595 |  | 3.988 | [12 empty] | VV | 2 | 2 | True | 0 | ROZPOCET
| VV |  | "mč.112-113"2,5*(1,47+2,11+1,72+1,425+0,5) |  | 18.063 | [12 empty] | VV | 2 | 2 | True | 0 | ROZPOCET
| VV |  | "mč.114-115"2,5*(1,34 +0,4+3,09+2,605) |  | 18.588 | [12 empty] | VV | 2 | 2 | True | 0 | ROZPOCET
| VV |  | Součet |  | 40.639 | [12 empty] | VV | 2 | 4 | True | 1 | ROZPOCET
115 | M | 1561232 | keramický obklad např. Rako Color Two RAL 0958070, 98x98 mm | m2 | 4.187 |  | 0 |  |  | základní |  | 0 | 0.016 | 0.066992 | 0 | 0 | 32 | M | 2 |  |  |  | ROZPOCET | 0 | 0 | 0 | 0 | 0 | 1 | 0 | 16 | 1332782386
| VV |  | "mč.116"2,5*1,595 |  | 3.988 | [12 empty] | VV | 2 | 2 | True | 1 | ROZPOCET
| VV |  | 3,988*1,05 'Přepočtené koeficientem množství |  | 4.187 | [12 empty] | VV | 2 | 2 | False | 1 | ROZPOCET
117 | M | 1561233 | keramický obklad např. Rako Color Two RAL 0858070, 98x98 mm | m2 | 19.002 |  | 0 |  |  | základní |  | 0 | 0.016 | 0.30403 | 0 | 0 | 32 | M | 2 |  |  |  | ROZPOCET | 0 | 0 | 0 | 0 | 0 | 1 | 0 | 16 | -101751061
| VV |  | "mč.112-113"2,5*(1,47+2,11+1,72+1,425+0,5) |  | 18.063 | [12 empty] | VV | 2 | 2 | True | 1 | ROZPOCET
| VV |  | 18,063*1,052 'Přepočtené koeficientem množství |  | 19.002 | [12 empty] | VV | 2 | 2 | False | 1 | ROZPOCET
121 | M | 1561234 | keramický obklad např. Rako Color Two RAL 1907025, 98x98 mm | m2 | 19.053 |  | 0 |  |  | základní |  | 0 | 0.016 | 0.30485 | 0 | 0 | 32 | M | 2 |  |  |  | ROZPOCET | 0 | 0 | 0 | 0 | 0 | 1 | 0 | 16 | -577978621
| VV |  | "mč.114-115"2,5*(1,34 +0,4+3,09+2,605) |  | 18.588 | [12 empty] | VV | 2 | 2 | True | 1 | ROZPOCET
| VV |  | 18,588*1,025 'Přepočtené koeficientem množství |  | 19.053 | [12 empty] | VV | 2 | 2 | False | 1 | ROZPOCET
113 | K | 781474152 | Montáž obkladů vnitřních keramických velkoformátových hladkých do 2 ks/m2 lepených flexibilním lepidlem | m2 | 46.063 |  | 0 |  |  | základní |  | 0 | 0.009 | 0.41457 | 0 | 0 | 16 | K | 2 |  |  |  | ROZPOCET | 0 | 0 | 0 | 0 | 0 | 1 | 0 | 16 | -374160255
| VV |  | "mč.116"2,5*(0,6+0,4+1,85+2,2) |  | 12.625 | [12 empty] | VV | 2 | 2 | True | 0 | ROZPOCET
| VV |  | "mč.112-113"2,5*(1,085+0,9+0,9+1,55+0,5+0,125) |  | 12.65 | [12 empty] | VV | 2 | 2 | True | 0 | ROZPOCET
| VV |  | "mč.114-115"2,5*(1,745+2,05+2*0,985+0,4+2,15 ) |  | 20.788 | [12 empty] | VV | 2 | 2 | True | 0 | ROZPOCET
| VV |  | Součet |  | 46.063 | [12 empty] | VV | 2 | 4 | True | 1 | ROZPOCET
114 | M | 1561231 | keramický obklad např. Refin Creos bride MK 86 1200x1200 mm | m2 | 52.558 |  | 0 |  |  | základní |  | 0 | 0.192 | 10.0911 | 0 | 0 | 32 | M | 2 |  |  |  | ROZPOCET | 0 | 0 | 0 | 0 | 0 | 1 | 0 | 16 | -1340887051
| VV |  | 46,063*1,141 'Přepočtené koeficientem množství |  | 52.558 | [12 empty] | VV | 2 | 2 | False | 1 | ROZPOCET
106 | K | 781474153 | Montáž obkladů vnitřních keramických velkoformátových hladkých do 4 ks/m2 lepených flexibilním lepidlem | m2 | 35.213 |  | 0 |  |  | základní |  | 0 | 0.009 | 0.31692 | 0 | 0 | 16 | K | 2 |  |  |  | ROZPOCET | 0 | 0 | 0 | 0 | 0 | 1 | 0 | 16 | -1691057331
107 | M | 59761007. | dlaždice keramické Rako Stone 666 600x600 mm | m2 | 37.584 |  | 0 |  |  | základní |  | 0 | 0.09675 | 3.6363 | 0 | 0 | 32 | M | 2 |  |  |  | ROZPOCET | 0 | 0 | 0 | 0 | 0 | 1 | 0 | 16 | -1758092491
| VV |  | 35,794*1,05 'Přepočtené koeficientem množství |  | 37.584 | [12 empty] | VV | 2 | 2 | False | 1 | ROZPOCET
108 | K | 781479191 | Příplatek k montáži obkladů vnitřních keramických hladkých za plochu do 10 m2 | m2 | 3 |  | 0 |  |  | základní |  | 0 | 0 | 0 | 0 | 0 | 16 | K | 2 |  |  |  | ROZPOCET | 0 | 0 | 0 | 0 | 0 | 1 | 0 | 16 | 1874342278
109 | K | 781495141 | Průnik obkladem kruhový do DN 30 bez izolace | kus | 18 |  | 0 |  |  | základní |  | 0 | 0 | 0 | 0 | 0 | 16 | K | 2 |  |  |  | ROZPOCET | 0 | 0 | 0 | 0 | 0 | 1 | 0 | 16 | -1491348195
118 | K | 781495142 | Průnik obkladem kruhový do DN 90 | kus | 5 |  | 0 |  |  | základní |  | 0 | 0 | 0 | 0 | 0 | 16 | K | 2 |  |  |  | ROZPOCET | 0 | 0 | 0 | 0 | 0 | 1 | 0 | 16 | 1334143596
110 | K | 998781102 | Přesun hmot tonážní pro obklady keramické v objektech v do 12 m | t | 15.379 |  | 0 |  |  | základní |  | 0 | 0 | 0 | 0 | 0 | 16 | K | 2 |  |  |  | ROZPOCET | 0 | 0 | 0 | 0 | 0 | 1 | 0 | 16 | 1627497245
| D | 783 | Dokončovací práce - nátěry |  |  |  | 0 |  |  |  |  | 0 |  | 0.055777 |  | 0 | 2 | D | 1 |  |  |  | ROZPOCET | [6 empty] | 0
244 | K | 783901451 | Zametení betonových podlah před provedením nátěru | m2 | 206.58 |  | 0 |  |  | základní |  | 0 | 0 | 0 | 0 | 0 | 16 | K | 2 |  |  |  | ROZPOCET | 0 | 0 | 0 | 0 | 0 | 1 | 0 | 16 | -221536143
| VV |  | "mč.126"206,58 |  | 206.58 | [12 empty] | VV | 2 | 2 | True | 1 | ROZPOCET
245 | K | 783913161 | Penetrační syntetický nátěr pórovitých betonových podlah | m2 | 206.58 |  | 0 |  |  | základní |  | 0 | 0.00013 | 0.026855 | 0 | 0 | 16 | K | 2 |  |  |  | ROZPOCET | 0 | 0 | 0 | 0 | 0 | 1 | 0 | 16 | 487814151
246 | K | 783917161 | Krycí dvojnásobný syntetický nátěr betonové podlahy | m2 | 206.58 |  | 0 |  |  | základní |  | 0 | 0.00014 | 0.028921 | 0 | 0 | 16 | K | 2 |  |  |  | ROZPOCET | 0 | 0 | 0 | 0 | 0 | 1 | 0 | 16 | -436098061
| D | 784 | Dokončovací práce |  |  |  | 0 |  |  |  |  | 0 |  | 1.6721 |  | 0.076967 | 2 | D | 1 |  |  |  | ROZPOCET | [6 empty] | 0
104 | K | 784111011 | Obroušení podkladu omítnutého v místnostech výšky do 3,80 m | m2 | 513.114 |  | 0 |  |  | základní |  | 0 | 0 | 0 | 0.00015 | 0.076967 | 16 | K | 2 |  |  |  | ROZPOCET | 0 | 0 | 0 | 0 | 0 | 1 | 0 | 16 | 1663681922
| VV |  | "mč.105 u dveří"0,3*(2,28*2+1) |  | 1.668 | [12 empty] | VV | 2 | 2 | True | 0 | ROZPOCET
| VV |  | "omítka mč.105"3,2*(3,2+1,8+1,2+1,65)-0,7*2,18 |  | 23.594 | [12 empty] | VV | 2 | 2 | True | 0 | ROZPOCET
| VV |  | "č.120 na stávající a nové zdivo"2,5*(0,2+0,9+0,2+0,5+0,9+0,2+0,5+0,2+0,9+0,5+0,2+0,5+4,5+0,5+0,2+0,9+0,2+0,5+0,2+0,9+0,2+0,5+0,2+0,9+0,2) |  | 39 | [12 empty] | VV | 2 | 2 | True | 0 | ROZPOCET
| VV |  | "obvod stěna u vstup dveří mč.101,102,"3,4*9,5-(3*1,55*2,28)+0,2*3*(2*2,28+1,55) |  | 25.364 | [12 empty] | VV | 2 | 2 | True | 0 | ROZPOCET
| VV |  | "stěna k VaKu podél schodiště"3*(12,1+8) |  | 60.3 | [12 empty] | VV | 2 | 2 | True | 0 | ROZPOCET
| VV |  | "mč.119"2,5*(3,265+1,94+0,885+0,4+2,38+1,965)-0,8*2,185 |  | 25.34 | [12 empty] | VV | 2 | 2 | True | 0 | ROZPOCET
| VV |  | "mč.110 nové a stávající zdi"2,6*(2,135+1,865+2,07+2,07)-1,2*2,28-1,1*2,28+0,3*(2,28+1,2+2,28) |  | 17.648 | [12 empty] | VV | 2 | 2 | True | 0 | ROZPOCET
| VV |  | "mč.122"2,7*(3,1+4,3+1,8*2)-(0,8*2,02+0,7*1,97)-1,5*(1+1) |  | 23.705 | [12 empty] | VV | 2 | 2 | True | 0 | ROZPOCET
| VV |  | "mč.118 nad obkladem"1*(0,91+2,365+2,195+2,9+2,135+0,75+0,75+0,5)-2*0,7*0,6 |  | 11.665 | [12 empty] | VV | 2 | 2 | True | 0 | ROZPOCET
| VV |  | "mč.121"2,7*(3,865+2,245+2,23+2*2,18)-(2*0,7*1,97) |  | 31.532 | [12 empty] | VV | 2 | 2 | True | 0 | ROZPOCET
| VV |  | "mč.123"2,7*(2*1,765+3,8+4,1)-0,7*1,97 |  | 29.482 | [12 empty] | VV | 2 | 2 | True | 0 | ROZPOCET
| VV |  | "mč.117"2,5*(1,4+2,1+1,4+2,1+1,755+1,08+0,125+0,8+0,9+1,63+0,9+1,63)-2*0,7*2,1-0,7*2,185 |  | 35.081 | [12 empty] | VV | 2 | 2 | True | 0 | ROZPOCET
| VV |  | "mč.117 odpočet pod obklad"2,5*(1,755+1,205+1,755+0,9+0,775)-0,7*2,1 |  | 14.505 | [12 empty] | VV | 2 | 2 | True | 0 | ROZPOCET
| VV |  | "mč.116"2,5*2,13-0,9*2,15 |  | 3.39 | [12 empty] | VV | 2 | 2 | True | 0 | ROZPOCET
| VV |  | "mč.112-113"2,6*(1,47+0,9+1,47+0,9+2,11+0,9+2,11+0,9+1,72+0,9+1,72+1,55+0,5+0,125+0,5+1,425+0,43+1,595+3,8+1,435)-(0,9*2,15+3*0,7*2,1) |  | 62.451 | [12 empty] | VV | 2 | 2 | True | 0 | ROZPOCET
| VV |  | "mč.112-113 odpočet obkladu"-(2,5*(1,47+2,11+1,72+1,425+0,5+1,085+0,9+0,9+1,55+0,5+0,125)) |  | -30.713 | [12 empty] | VV | 2 | 2 | True | 0 | ROZPOCET
| VV |  | "mč.114-115"2,6*(2*2,715+1,34+1,745+2,05+0,935+0,4+2,15+3,09+2,605) |  | 51.337 | [12 empty] | VV | 2 | 2 | True | 0 | ROZPOCET
| VV |  | "mč.114-115 odpočet obkladů"-2,5*(1,34 +0,4+3,09+2,605+1,745+2,05+2*0,985+0,4+2,15) |  | -39.375 | [12 empty] | VV | 2 | 2 | True | 0 | ROZPOCET
| VV |  | "stěny + strop výtahové šachty"15,95*(2,71*2+1,65*2)-6*1,2*2,28+2,71*1,65 |  | 127.14 | [12 empty] | VV | 2 | 2 | True | 0 | ROZPOCET
| VV |  | Součet |  | 513.114 | [12 empty] | VV | 2 | 4 | True | 1 | ROZPOCET
105 | K | 784181101 | Základní akrylátová jednonásobná penetrace podkladu v místnostech výšky do 3,80m | m2 | 513.114 |  | 0 |  |  | základní |  | 0 | 0.0002 | 0.10262 | 0 | 0 | 16 | K | 2 |  |  |  | ROZPOCET | 0 | 0 | 0 | 0 | 0 | 1 | 0 | 16 | 1495834765
89 | K | 784211101 | Dvojnásobné bílé malby ze směsí za mokra výborně otěruvzdorných v místnostech výšky do 3,80 m | m2 | 583.151 |  | 0 |  |  | základní |  | 0 | 0.00026 | 0.15162 | 0 | 0 | 16 | K | 2 |  |  |  | ROZPOCET | 0 | 0 | 0 | 0 | 0 | 1 | 0 | 16 | -1832628505
| VV |  | "podhledy SDK" | [14 empty] | VV | 2 | 1 | True | 0 | ROZPOCET
| VV |  | "mč.101,102,103,104,106,112-115"6,26+33,61+12,3+10,34+6,57+20+5,42+4,26+8,19 |  | 106.95 | [12 empty] | VV | 2 | 2 | True | 0 | ROZPOCET
| VV |  | "barevné mč.120,124,125"44,93+12,66+14,42 |  | 72.01 | [12 empty] | VV | 2 | 2 | True | 0 | ROZPOCET
| VV |  | "P1 mč.106c"1,75*3,7 |  | 6.475 | [12 empty] | VV | 2 | 2 | True | 0 | ROZPOCET
| VV |  | Mezisoučet |  | 185.435 | [12 empty] | VV | 2 | 3 | True | 0 | ROZPOCET
| VV |  | "stěny" | [14 empty] | VV | 2 | 1 | True | 0 | ROZPOCET
| VV |  | "ostění mč.105 u dveří"0,3*(2,28*2+1) |  | 1.668 | [12 empty] | VV | 2 | 2 | True | 0 | ROZPOCET
| VV |  | "mč.105 u dveří"0,3*(2,28*2+1) |  | 1.668 | [12 empty] | VV | 2 | 2 | True | 0 | ROZPOCET
| VV |  | "č.120 na stávající a nové zdivo"2,5*(0,2+0,9+0,2+0,5+0,9+0,2+0,5+0,2+0,9+0,5+0,2+0,5+4,5+0,5+0,2+0,9+0,2+0,5+0,2+0,9+0,2+0,5+0,2+0,9+0,2) |  | 39 | [12 empty] | VV | 2 | 2 | True | 0 | ROZPOCET
| VV |  | "obvod stěna u vstup dveří mč.101,102,"3,4*9,5-(3*1,55*2,28)+0,2*3*(2*2,28+1,55) |  | 25.364 | [12 empty] | VV | 2 | 2 | True | 0 | ROZPOCET
| VV |  | "stěna k VaKu podél schodiště"3*(12,1+8) |  | 60.3 | [12 empty] | VV | 2 | 2 | True | 0 | ROZPOCET
| VV |  | "mč.119"2,5*(3,265+1,94+0,885+0,4+2,38+1,965)-0,8*2,185 |  | 25.34 | [12 empty] | VV | 2 | 2 | True | 0 | ROZPOCET
| VV |  | "mč.110 nové a stávající zdi"2,6*(2,135+1,865+2,07+2,07)-1,2*2,28-1,1*2,28+0,3*(2,28+1,2+2,28) |  | 17.648 | [12 empty] | VV | 2 | 2 | True | 0 | ROZPOCET
| VV |  | "mč.118 nad obkladem"1*(0,91+2,365+2,195+2,9+2,135+0,75+0,75+0,5)-2*0,7*0,6 |  | 11.665 | [12 empty] | VV | 2 | 2 | True | 0 | ROZPOCET
| VV |  | "mč.122"2,7*(3,1+4,3+1,8*2)-(0,8*2,02+0,7*1,97)-1,5*(1+1) |  | 23.705 | [12 empty] | VV | 2 | 2 | True | 0 | ROZPOCET
| VV |  | "mč.121"2,7*(3,865+2,245+2,23+2*2,18)-(2*0,7*1,97) |  | 31.532 | [12 empty] | VV | 2 | 2 | True | 0 | ROZPOCET
| VV |  | "mč.123"2,7*(2*1,765+3,8+4,1)-0,7*1,97 |  | 29.482 | [12 empty] | VV | 2 | 2 | True | 0 | ROZPOCET
| VV |  | "mč.117"2,5*(1,4+2,1+1,4+2,1+1,755+1,08+0,125+0,8+0,9+1,63+0,9+1,63)-2*0,7*2,1-0,7*2,185 |  | 35.081 | [12 empty] | VV | 2 | 2 | True | 0 | ROZPOCET
| VV |  | "mč.117 odpočet pod obklad"2,5*(1,755+1,205+1,755+0,9+0,775)-0,7*2,1 |  | 14.505 | [12 empty] | VV | 2 | 2 | True | 0 | ROZPOCET
| VV |  | "mč.116"2,5*2,13-0,9*2,15 |  | 3.39 | [12 empty] | VV | 2 | 2 | True | 0 | ROZPOCET
| VV |  | Mezisoučet |  | 320.348 | [12 empty] | VV | 2 | 3 | True | 0 | ROZPOCET
| VV |  | "mč.112-113"2,6*(1,47+0,9+1,47+0,9+2,11+0,9+2,11+0,9+1,72+0,9+1,72+1,55+0,5+0,125+0,5+1,425+0,43+1,595+3,8+1,435)-(0,9*2,15+3*0,7*2,1) |  | 62.451 | [12 empty] | VV | 2 | 2 | True | 0 | ROZPOCET
| VV |  | "mč.112-113 odpočet obkladu"-(2,5*(1,47+2,11+1,72+1,425+0,5+1,085+0,9+0,9+1,55+0,5+0,125)) |  | -30.713 | [12 empty] | VV | 2 | 2 | True | 0 | ROZPOCET
| VV |  | "mč.114-115"2,6*(2*2,715+1,34+1,745+2,05+0,935+0,4+2,15+3,09+2,605) |  | 51.337 | [12 empty] | VV | 2 | 2 | True | 0 | ROZPOCET
| VV |  | "mč.114-115 odpočet obkladů"-2,5*(1,34 +0,4+3,09+2,605+1,745+2,05+2*0,985+0,4+2,15) |  | -39.375 | [12 empty] | VV | 2 | 2 | True | 0 | ROZPOCET
| VV |  | "mč.105,110,111"3,73+4,2+6,63 |  | 14.56 | [12 empty] | VV | 2 | 2 | True | 0 | ROZPOCET
| VV |  | "boční stěna SDK vstupů do kinosálů"2*(6,8+1,02*2,7) |  | 19.108 | [12 empty] | VV | 2 | 2 | True | 0 | ROZPOCET
| VV |  | Součet |  | 583.151 | [12 empty] | VV | 2 | 4 | True | 1 | ROZPOCET
90 | K | 784211107 | Dvojnásobné bílé malby ze směsí za mokra výborně otěruvzdorných na schodišti výšky do 3,80 m | m2 | 20 |  | 0 |  |  | základní |  | 0 | 0.00026 | 0.0052 | 0 | 0 | 16 | K | 2 |  |  |  | ROZPOCET | 0 | 0 | 0 | 0 | 0 | 1 | 0 | 16 | -1910808601
| VV |  | "mč.106"20 |  | 20 | [12 empty] | VV | 2 | 2 | True | 1 | ROZPOCET
91 | K | 784211167 | Příplatek k cenám 2x maleb ze směsí za mokra otěruvzdorných za barevnou malbu v náročném odstínu | m2 | 72.01 |  | 0 |  |  | základní |  | 0 | 1e-05 | 0.0007201 | 0 | 0 | 16 | K | 2 |  |  |  | ROZPOCET | 0 | 0 | 0 | 0 | 0 | 1 | 0 | 16 | -278233551
| VV |  | "barevné mč.120,124,125"44,93+12,66+14,42 |  | 72.01 | [12 empty] | VV | 2 | 2 | True | 1 | ROZPOCET
167 | K | 784221101 | Dvojnásobné bílé malby ze směsí za sucha dobře otěruvzdorných v místnostech do 3,80 m | m2 | 129.85 |  | 0 |  |  | základní |  | 0 | 0.00029 | 0.037657 | 0 | 0 | 16 | K | 2 |  |  |  | ROZPOCET | 0 | 0 | 0 | 0 | 0 | 1 | 0 | 16 | 1395012254
| VV |  | "stěny výtahové šachty"15,95*(2,71*2+1,65*2)-6*1,2*2,28+2,65*2,71 |  | 129.85 | [12 empty] | VV | 2 | 2 | True | 1 | ROZPOCET
83 | K | 784661601/R | Dekorační technika imitace betonu v místnostech výšky do 3,80 m - odstín 18717-4, UK do RAL 7047 (40% pigmentu)+D14+DL46 (RAL 7040) | m2 | 94.375 |  | 0 |  |  | základní |  | 0 | 0.0038 | 0.35863 | 0 | 0 | 16 | K | 2 |  |  |  | ROZPOCET | 0 | 0 | 0 | 0 | 0 | 1 | 0 | 16 | -615592174
| VV |  | "stěna u schodiště 106 na úroveň +1,645"3,6*(2,2+7,8)+0,4*(2,1*2+1,4)-0,9*2,05 |  | 36.395 | [12 empty] | VV | 2 | 2 | True | 0 | ROZPOCET
| VV |  | "stěna schodiště 106, na úroveň z +0,120 na +1,645 a na +4,54"4,2*1,25+3,8*12,2+2,6*2,45 |  | 57.98 | [12 empty] | VV | 2 | 2 | True | 0 | ROZPOCET
| VV |  | Součet |  | 94.375 | [12 empty] | VV | 2 | 4 | True | 1 | ROZPOCET
84 | K | 784661601/R1 | Dekorační technika imitace betonu v místnostech výšky do 3,80 m - odstín 18717-4, UK do RAL 7047 (40% pigmentu)+D14+DL46 (RAL 7040)- opatřeno matným lakem | m2 | 25.06 |  | 0 |  |  | základní |  | 0 | 0.0038 | 0.095228 | 0 | 0 | 16 | K | 2 |  |  |  | ROZPOCET | 0 | 0 | 0 | 0 | 0 | 1 | 0 | 16 | 1885112660
| VV |  | "zábaří"2,15*7,4 |  | 15.91 | [12 empty] | VV | 2 | 2 | True | 0 | ROZPOCET
| VV |  | "pilíř"3,6*0,85+3,37*2*0,5+3,2*0,85 |  | 9.15 | [12 empty] | VV | 2 | 2 | True | 0 | ROZPOCET
| VV |  | Součet |  | 25.06 | [12 empty] | VV | 2 | 4 | True | 1 | ROZPOCET
85 | K | 784661601/R2 | Cementová stěrka , tmavě šedá, jemně probarvená, minimální pory, opatřena matným lakem | m2 | 95.22 |  | 0 |  |  | základní |  | 0 | 0.0038 | 0.36184 | 0 | 0 | 16 | K | 2 |  |  |  | ROZPOCET | 0 | 0 | 0 | 0 | 0 | 1 | 0 | 16 | 942261039
| VV |  | "od chodby mč.120,stěna 114,112,, schody, po stěnu výtahu"3,6*(1,8+5,6+2,9+2,885+2,9+0,2+0,4+1,2+0,4)-(2*0,9*2,15+1,2*2,28) |  | 59.22 | [12 empty] | VV | 2 | 2 | True | 0 | ROZPOCET
| VV |  | "stěna fyer k VaKu"3,6*(4,5+5,5) |  | 36 | [12 empty] | VV | 2 | 2 | True | 0 | ROZPOCET
| VV |  | Součet |  | 95.22 | [12 empty] | VV | 2 | 4 | True | 1 | ROZPOCET
86 | K | 784661601/Ra | Dekorační technika imitace betonu stropů - odstín 18717-4, UK do RAL 7047 (40% pigmentu)+D14+DL46 (RAL 7040) | m2 | 141.2 |  | 0 |  |  | základní |  | 0 | 0.0038 | 0.53656 | 0 | 0 | 16 | K | 2 |  |  |  | ROZPOCET | 0 | 0 | 0 | 0 | 0 | 1 | 0 | 16 | 440889751
| VV |  | "mč.107,108 pro imitaci betonu"101,77+25,93 |  | 127.7 | [12 empty] | VV | 2 | 2 | True | 0 | ROZPOCET
| VV |  | "nad odpočívacím schodištěm"4,5*3 |  | 13.5 | [12 empty] | VV | 2 | 2 | True | 0 | ROZPOCET
| VV |  | Součet |  | 141.2 | [12 empty] | VV | 2 | 4 | True | 1 | ROZPOCET
87 | K | 784661601/Ra1 | Příplatek za potažení dekorační technikou imitace betonu povrchu křídla dveří vč adhezního můstku ozn.124 | m2 | 5.805 |  | 0 |  |  | základní |  | 0 | 0.0038 | 0.022059 | 0 | 0 | 16 | K | 2 |  |  |  | ROZPOCET | 0 | 0 | 0 | 0 | 0 | 1 | 0 | 16 | -253226157
| VV |  | 3*0,9*2,15 |  | 5.805 | [12 empty] | VV | 2 | 2 | True | 1 | ROZPOCET

## 643-06 - stavební práce 2.np
{098a8571-2268-49ad-add4-d351bb43ef27}
2
| KRYCÍ LIST SOUPISU PRACÍ | [7 empty] | v --- níže se nacházejí doplnkové a pomocné údaje k sestavám --- v | [8 empty] | False
Stavba:
Rekonstrukce kina Vesmír
Objekt:
643-06 - stavební práce 2.np
| KSO: |  |  |  |  | CC-CZ:
| Místo: |  |  |  |  | Datum: | 23. 7. 2020
| Zadavatel: |  |  |  |  | IČ:
|  | Město Trutnov |  |  |  | DIČ:
| Uchazeč: |  |  |  |  | IČ: | Vyplň údaj
|  | Vyplň údaj |  |  |  | DIČ: | Vyplň údaj
| Projektant: |  |  |  |  | IČ:
|  | ROSA ARCHITEKT s.r.o. |  |  |  | DIČ:
| Zpracovatel: |  |  |  |  | IČ:
|  | Martina Škopová |  |  |  | DIČ:
Poznámka:
| Náklady z rozpočtu | [5 empty] | 0
| Ostatní náklady | [5 empty] | 0
| Cena bez DPH | [5 empty] | 0
|  |  | Základ daně |  |  | Sazba daně | Výše daně
| DPH | základní | 0 |  |  | 21% | 0
|  | snížená | 0 |  |  | 15% | 0
|  | zákl. přenesená | 0 |  |  | 21% | 0
|  | sníž. přenesená | 0 |  |  | 15% | 0
|  | nulová | 0 |  |  | 0% | 0
| Cena s DPH |  |  | v | CZK |  | 0
| Projektant |  |  | Zpracovatel
| Datum a podpis: |  | Razítko | Datum a podpis: |  |  | Razítko
| Objednavatel |  |  | Uchazeč
| Datum a podpis: |  | Razítko | Datum a podpis: |  |  | Razítko
REKAPITULACE ČLENĚNÍ SOUPISU PRACÍ
Stavba:
Rekonstrukce kina Vesmír
Objekt:
643-06 - stavební práce 2.np
Místo: | [5 empty] | Datum: | 23. 7. 2020
Zadavatel: |  |  | Město Trutnov |  |  | Projektant: | ROSA ARCHITEKT s.r.o.
Uchazeč: |  |  | Vyplň údaj |  |  | Zpracovatel: | Martina Škopová
Kód dílu - Popis | [6 empty] | Cena celkem [CZK]
1) Náklady ze soupisu prací | [6 empty] | 0 | [11 empty] | -1
| HSV - Práce a dodávky HSV | [5 empty] | 0
| 3 - Svislé a kompletní konstrukce | [5 empty] | 0
| 4 - Vodorovné konstrukce | [5 empty] | 0
| 6 - Úpravy povrchů, podlahy a osazování výplní | [5 empty] | 0
| 9 - Ostatní konstrukce a práce-bourání | [5 empty] | 0
| 998 - Přesun hmot | [5 empty] | 0
| PSV - Práce a dodávky PSV | [5 empty] | 0
| 711 - Izolace proti vodě, vlhkosti a plynům | [5 empty] | 0
| 762 - Konstrukce tesařské | [5 empty] | 0
| 763 - Konstrukce suché výstavby | [5 empty] | 0
| 766 - Konstrukce truhlářské | [5 empty] | 0
| 767 - Konstrukce zámečnické | [5 empty] | 0
| 771 - Podlahy z dlaždic | [5 empty] | 0
| 773 - Podlahy z litého teraca | [5 empty] | 0
| 776 - Podlahy povlakové | [5 empty] | 0
| 781 - Dokončovací práce - obklady | [5 empty] | 0
| 784 - Dokončovací práce | [5 empty] | 0
2) Ostatní náklady | [6 empty] | 0 |  |  | DPH
| Zařízení staveniště | [5 empty] | 0 |  |  | základní | [12 empty] | VRN | 0 | 0 | 0 | 0 | 0 | 1
| Projektové práce | [5 empty] | 0 |  |  | základní | [12 empty] | VRN | 0 | 0 | 0 | 0 | 0 | 1
| Územní vlivy | [5 empty] | 0 |  |  | základní | [12 empty] | VRN | 0 | 0 | 0 | 0 | 0 | 1
| Provozní vlivy | [5 empty] | 0 |  |  | základní | [12 empty] | VRN | 0 | 0 | 0 | 0 | 0 | 1
| Jiné VRN | [5 empty] | 0 |  |  | základní | [12 empty] | VRN | 0 | 0 | 0 | 0 | 0 | 1
| Kompletační činnost | [5 empty] | 0 |  |  | základní | [12 empty] | KOMPLETACNA | 0 | 0 | 0 | 0 | 0 | 1
Celkové náklady za stavbu 1) + 2) | [6 empty] | 0
SOUPIS PRACÍ
Stavba:
Rekonstrukce kina Vesmír
Objekt:
643-06 - stavební práce 2.np
Místo: | [5 empty] | Datum: | 23. 7. 2020
Zadavatel: |  |  | Město Trutnov |  |  | Projektant: | ROSA ARCHITEKT s.r.o.
Uchazeč: |  |  | Vyplň údaj |  |  | Zpracovatel: | Martina Škopová
PČ | Typ | Kód | Popis | MJ | Množství | J.cena [CZK] | Cena celkem [CZK] | Cenová soustava |  | DPH | J. Nh [h] | Nh celkem [h] | J. hmotnost [t] | Hmotnost celkem [t] | J. suť [t] | Suť Celkem [t]
Náklady soupisu celkem | [6 empty] | 0 |  |  |  |  | 0 |  | 234.5028 |  | 0.68555 |  | D | -1 | [10 empty] | 0
| D | HSV | Práce a dodávky HSV |  |  |  | 0 |  |  |  |  | 0 |  | 216.764 |  | 0.64631 | 1 | D | 0 |  |  |  | ROZPOCET | [6 empty] | 0
| D | 3 | Svislé a kompletní konstrukce |  |  |  | 0 |  |  |  |  | 0 |  | 75.9068 |  | 0 | 1 | D | 1 |  |  |  | ROZPOCET | [6 empty] | 0
6 | K | 310231051.WNR | Zazdívka otvorů ve zdivu nadzákladovém plochy do 1 m2 cihlami Porotherm 30 P15 tl 300 mm | m2 | 16.744 |  | 0 |  |  | základní |  | 0 | 0.35366 | 5.9217 | 0 | 0 | 4 | K | 2 |  |  |  | ROZPOCET | 0 | 0 | 0 | 0 | 0 | 1 | 0 | 4 | 2103529918
| VV |  | "otvory u chodby mč.201"3,2*(2,14+1,8) |  | 12.608 | [12 empty] | VV | 2 | 2 | True | 0 | ROZPOCET
| VV |  | "mč.218"0,97*1,8 |  | 1.746 | [12 empty] | VV | 2 | 2 | True | 0 | ROZPOCET
| VV |  | "mč.215"0,8*2,3 |  | 1.84 | [12 empty] | VV | 2 | 2 | True | 0 | ROZPOCET
| VV |  | "chodba foyer k oknu"0,395*1+0,155*1 |  | 0.55 | [12 empty] | VV | 2 | 2 | True | 0 | ROZPOCET
| VV |  | Součet |  | 16.744 | [12 empty] | VV | 2 | 4 | True | 1 | ROZPOCET
7 | K | 317944321 | Válcované nosníky do č.12 dodatečně osazované do připravených otvorů | t | 0.041 |  | 0 |  |  | základní |  | 0 | 1.09 | 0.04469 | 0 | 0 | 4 | K | 2 |  |  |  | ROZPOCET | 0 | 0 | 0 | 0 | 0 | 1 | 0 | 4 | -45059530
| VV |  | "schodiště I120 dl.18750mm"2*1,85*0,0111 |  | 0.041 | [12 empty] | VV | 2 | 2 | True | 1 | ROZPOCET
165 | K | 330321610 | Sloupy nebo pilíře ze ŽB tř. C 30/37 bez výztuže | m3 | 0.252 |  | 0 |  |  | základní |  | 0 | 2.4533 | 0.61823 | 0 | 0 | 4 | K | 2 |  |  |  | ROZPOCET | 0 | 0 | 0 | 0 | 0 | 1 | 0 | 4 | -101755975
| VV |  | "sloup S1.a"0,3*0,3*2,795 |  | 0.252 | [12 empty] | VV | 2 | 2 | True | 1 | ROZPOCET
166 | K | 331351115 | Zřízení bednění čtyřúhelníkových sloupů v do 4 m průřezu do 0,08 m2 | m2 | 3.354 |  | 0 |  |  | základní |  | 0 | 0.00275 | 0.0092235 | 0 | 0 | 4 | K | 2 |  |  |  | ROZPOCET | 0 | 0 | 0 | 0 | 0 | 1 | 0 | 4 | 814277588
| VV |  | "sloup S1.a"4*0,3*2,795 |  | 3.354 | [12 empty] | VV | 2 | 2 | True | 1 | ROZPOCET
167 | K | 331351116 | Odstranění bednění čtyřúhelníkových sloupů v do 4 m průřezu do 0,08 m2 | m2 | 3.354 |  | 0 |  |  | základní |  | 0 | 0 | 0 | 0 | 0 | 4 | K | 2 |  |  |  | ROZPOCET | 0 | 0 | 0 | 0 | 0 | 1 | 0 | 4 | 945343290
168 | K | 331361821 | Výztuž sloupů hranatých betonářskou ocelí 10 505 | t | 0.332 |  | 0 |  |  | základní |  | 0 | 1.052 | 0.34925 | 0 | 0 | 4 | K | 2 |  |  |  | ROZPOCET | 0 | 0 | 0 | 0 | 0 | 1 | 0 | 4 | 773187673
| VV |  | "statika D.1.2.b.42 slopupy S1.a+S2a OBSAŽENO V 1.NP"0 |  | 0 | [12 empty] | VV | 2 | 2 | True | 0 | ROZPOCET
| VV |  | "statika D.1.2.b.44 zesílení sloupů"0,332 |  | 0.332 | [12 empty] | VV | 2 | 2 | True | 0 | ROZPOCET
| VV |  | Součet |  | 0.332 | [12 empty] | VV | 2 | 4 | True | 1 | ROZPOCET
123 | K | 341321410 | Stěny nosné ze ŽB tř. C 25/30 | m3 | 16.552 |  | 0 |  |  | základní |  | 0 | 2.4533 | 40.607 | 0 | 0 | 4 | K | 2 |  |  |  | ROZPOCET | 0 | 0 | 0 | 0 | 0 | 1 | 0 | 4 | -449260922
| VV |  | "výtah 2.np +4,54-7,7925"0,25*3,2*(2,71+2)+(0,4+0,29)/2*3,2*2+2*0,4*1,2*2,295 |  | 8.179 | [12 empty] | VV | 2 | 2 | True | 0 | ROZPOCET
| VV |  | "doplnění mezi stáv základ a stěnu výtahu"0,1*3,2*3,25 |  | 1.04 | [12 empty] | VV | 2 | 2 | True | 0 | ROZPOCET
| VV |  | "mezi úrovní +7,925 a +9,340"1,215*0,2*(4,92+1,94+1,38+8,9+7,85+1,9+1,026)+0,2*1,415*1,94 |  | 7.333 | [12 empty] | VV | 2 | 2 | True | 0 | ROZPOCET
| VV |  | Součet |  | 16.552 | [12 empty] | VV | 2 | 4 | True | 1 | ROZPOCET
124 | K | 341351111 | Zřízení oboustranného bednění nosných stěn | m2 | 126.336 |  | 0 |  |  | základní |  | 0 | 0.00275 | 0.34742 | 0 | 0 | 4 | K | 2 |  |  |  | ROZPOCET | 0 | 0 | 0 | 0 | 0 | 1 | 0 | 4 | 923820555
| VV |  | "vnější strana"3,4*(3,25+2*2)+3,2*(2*1,65+2*2,71 )-(2*1,2*2,295)+2*0,4*(2*2,24+1,2)+0,25*(2*2,24+1,2) |  | 53.01 | [12 empty] | VV | 2 | 2 | True | 0 | ROZPOCET
| VV |  | "mezi úrovní +7,925 a +9,340"1,215*2*(4,92+1,94+1,38+8,9+7,85+1,9+1,026)+2*1,415*1,94 |  | 73.326 | [12 empty] | VV | 2 | 2 | True | 0 | ROZPOCET
| VV |  | Součet |  | 126.336 | [12 empty] | VV | 2 | 4 | True | 1 | ROZPOCET
125 | K | 341351112 | Odstranění oboustranného bednění nosných stěn | m2 | 126.336 |  | 0 |  |  | základní |  | 0 | 0 | 0 | 0 | 0 | 4 | K | 2 |  |  |  | ROZPOCET | 0 | 0 | 0 | 0 | 0 | 1 | 0 | 4 | -1494939951
126 | K | 341361821 | Výztuž stěn betonářskou ocelí 10 505 | t | 0 |  | 0 |  |  | základní |  | 0 | 1.0461 | 0 | 0 | 0 | 4 | K | 2 |  |  |  | ROZPOCET | 0 | 0 | 0 | 0 | 0 | 1 | 0 | 4 | -1926978009
| VV |  | "výtah stěny statika D.1.2.b.51- OBSAŽENO V 1.NP"0 |  | 0 | [12 empty] | VV | 2 | 2 | True | 0 | ROZPOCET
8 | K | 342244241.WNR | Příčka z cihel Porotherm 11,5 Profi Dryfix P10 na zdicí PUR pěnu tloušťky 115 mm | m2 | 267.859 |  | 0 |  |  | základní |  | 0 | 0.10031 | 26.8689 | 0 | 0 | 4 | K | 2 |  |  |  | ROZPOCET | 0 | 0 | 0 | 0 | 0 | 1 | 0 | 4 | -1620546449
| VV |  | "mč.205+dozdívka u sálu"3,185*(5,4+0,995+0,125+0,125+0,125+2,99*2+1,805+0,51+0,5+0,955)-0,7*2,1 |  | 51.146 | [12 empty] | VV | 2 | 2 | True | 0 | ROZPOCET
| VV |  | "šachta v mč.216"4,6*(1,725+1,03) |  | 12.673 | [12 empty] | VV | 2 | 2 | True | 0 | ROZPOCET
| VV |  | "stěna mezi mč.206,215-207"2,7*(6,11+4,415)-(0,8*2,15+0,9*2,15) |  | 24.763 | [12 empty] | VV | 2 | 2 | True | 0 | ROZPOCET
| VV |  | "mč.216"4,6*(1,865+0,125+1,075+2,79) |  | 26.933 | [12 empty] | VV | 2 | 2 | True | 0 | ROZPOCET
| VV |  | "mč.210-214"3,5*(6,1+1+2*1,55+3,1+0,91+0,775*2+0,575+0,2+4,1+4,5+2,79+0,245+0,125+0,725)-6*0,7*2,1 |  | 92.75 | [12 empty] | VV | 2 | 2 | True | 0 | ROZPOCET
| VV |  | "mč.207-209,218"3,5*(4,765+1,23+1,815+1,955+2,2+2*1,86+2,3)-(3*0,7*2,1+0,9*2,1) |  | 56.648 | [12 empty] | VV | 2 | 2 | True | 0 | ROZPOCET
| VV |  | "šachta u mč.109"3,185*0,925 |  | 2.946 | [12 empty] | VV | 2 | 2 | True | 0 | ROZPOCET
| VV |  | Součet |  | 267.859 | [12 empty] | VV | 2 | 4 | True | 1 | ROZPOCET
9 | K | 346244381 | Plentování jednostranné v do 200 mm válcovaných nosníků cihlami | m2 | 6.4 |  | 0 |  |  | základní |  | 0 | 0.17818 | 1.1404 | 0 | 0 | 4 | K | 2 |  |  |  | ROZPOCET | 0 | 0 | 0 | 0 | 0 | 1 | 0 | 4 | 2073687526
| VV |  | 2*(32*0,1) |  | 6.4 | [12 empty] | VV | 2 | 2 | True | 1 | ROZPOCET
| D | 4 | Vodorovné konstrukce |  |  |  | 0 |  |  |  |  | 0 |  | 129.3599 |  | 0 | 1 | D | 1 |  |  |  | ROZPOCET | [6 empty] | 0
143 | K | 411321616 | Stropy deskové ze ŽB tř. C 30/37 | m3 | 27.02 |  | 0 |  |  | základní |  | 0 | 2.4534 | 66.2917 | 0 | 0 | 4 | K | 2 |  |  |  | ROZPOCET | 0 | 0 | 0 | 0 | 0 | 1 | 0 | 4 | 125086567
| VV |  | "úroveň stropu +7,925"124,5*0,2 |  | 24.9 | [12 empty] | VV | 2 | 2 | True | 0 | ROZPOCET
| VV |  | "zazubování přední části"3*0,2 |  | 0.6 | [12 empty] | VV | 2 | 2 | True | 0 | ROZPOCET
| VV |  | "úroveň stropu +7,925 deska za výtahem"7,6*0,2 |  | 1.52 | [12 empty] | VV | 2 | 2 | True | 0 | ROZPOCET
| VV |  | Součet |  | 27.02 | [12 empty] | VV | 2 | 4 | True | 1 | ROZPOCET
144 | K | 411351011 | Zřízení bednění stropů deskových tl do 25 cm bez podpěrné kce | m2 | 132.1 |  | 0 |  |  | základní |  | 0 | 0.00533 | 0.70409 | 0 | 0 | 4 | K | 2 |  |  |  | ROZPOCET | 0 | 0 | 0 | 0 | 0 | 1 | 0 | 4 | -2041253958
| VV |  | "úroveň stropu +7,925"124,5 |  | 124.5 | [12 empty] | VV | 2 | 2 | True | 0 | ROZPOCET
| VV |  | "úroveň stropu +7,925 deska za výtahem"7,6 |  | 7.6 | [12 empty] | VV | 2 | 2 | True | 0 | ROZPOCET
| VV |  | Součet |  | 132.1 | [12 empty] | VV | 2 | 4 | True | 1 | ROZPOCET
145 | K | 411351012 | Odstranění bednění stropů deskových tl do 25 cm bez podpěrné kce | m2 | 124.5 |  | 0 |  |  | základní |  | 0 | 0 | 0 | 0 | 0 | 4 | K | 2 |  |  |  | ROZPOCET | 0 | 0 | 0 | 0 | 0 | 1 | 0 | 4 | 1529290178
146 | K | 411351021 | Zřízení bednění stropů deskových tl do 50 cm bez podpěrné kce | m2 | 124.5 |  | 0 |  |  | základní |  | 0 | 0.00552 | 0.68724 | 0 | 0 | 4 | K | 2 |  |  |  | ROZPOCET | 0 | 0 | 0 | 0 | 0 | 1 | 0 | 4 | 1338989607
147 | K | 411351022 | Odstranění bednění stropů deskových tl do 50 cm bez podpěrné kce | m2 | 124.5 |  | 0 |  |  | základní |  | 0 | 0 | 0 | 0 | 0 | 4 | K | 2 |  |  |  | ROZPOCET | 0 | 0 | 0 | 0 | 0 | 1 | 0 | 4 | -983275915
148 | K | 411361821 | Výztuž stropů betonářskou ocelí 10 505 | t | 7.804 |  | 0 |  |  | základní |  | 0 | 1.0552 | 8.2345 | 0 | 0 | 4 | K | 2 |  |  |  | ROZPOCET | 0 | 0 | 0 | 0 | 0 | 1 | 0 | 4 | -194993054
| VV |  | "statika D.1.2.b.34 strop u výtahu"0,294 |  | 0.294 | [12 empty] | VV | 2 | 2 | True | 0 | ROZPOCET
| VV |  | "statika D.1.2.b.35 strop "7,51 |  | 7.51 | [12 empty] | VV | 2 | 2 | True | 0 | ROZPOCET
| VV |  | Součet |  | 7.804 | [12 empty] | VV | 2 | 4 | True | 1 | ROZPOCET
149 | K | 411361821x | Distanční výztuž DISTA 9036 | m | 124.5 |  | 0 |  |  | základní |  | 0 | 0.00552 | 0.68724 | 0 | 0 | 4 | K | 2 |  |  |  | ROZPOCET | 0 | 0 | 0 | 0 | 0 | 1 | 0 | 4 | -963037540
10 | K | 413232211 | Zazdívka zhlaví válcovaných nosníků v do 150 mm | kus | 64 |  | 0 |  |  | základní |  | 0 | 0.02278 | 1.4579 | 0 | 0 | 4 | K | 2 |  |  |  | ROZPOCET | 0 | 0 | 0 | 0 | 0 | 1 | 0 | 4 | 485045426
| VV |  | 32*2 |  | 64 | [12 empty] | VV | 2 | 2 | True | 1 | ROZPOCET
137 | K | 413321616 | Nosníky ze ŽB tř. C 30/37 | m3 | 15.652 |  | 0 |  |  | základní |  | 0 | 2.4534 | 38.4 | 0 | 0 | 4 | K | 2 |  |  |  | ROZPOCET | 0 | 0 | 0 | 0 | 0 | 1 | 0 | 4 | -1027553214
| VV |  | "průvlak P2.1"0,3*1,19*8,9 |  | 3.177 | [12 empty] | VV | 2 | 2 | True | 0 | ROZPOCET
| VV |  | "průvlak P2.2"0,4*0,25*10,11 |  | 1.011 | [12 empty] | VV | 2 | 2 | True | 0 | ROZPOCET
| VV |  | "průvlak P2.3"0,4*0,25*10,13 |  | 1.013 | [12 empty] | VV | 2 | 2 | True | 0 | ROZPOCET
| VV |  | "průvlak P2.4"0,4*0,2*10,04 |  | 0.803 | [12 empty] | VV | 2 | 2 | True | 0 | ROZPOCET
| VV |  | "průvlak P2.5"0,4*0,2*5,3 |  | 0.424 | [12 empty] | VV | 2 | 2 | True | 0 | ROZPOCET
| VV |  | "průvlak P2.5a"0,155*1,815*5 |  | 1.407 | [12 empty] | VV | 2 | 2 | True | 0 | ROZPOCET
| VV |  | "průvlak P2.6"0,4*0,2*(9,6+1,5) |  | 0.888 | [12 empty] | VV | 2 | 2 | True | 0 | ROZPOCET
| VV |  | "průvlak P2.7"0,4*0,2*8,9 |  | 0.712 | [12 empty] | VV | 2 | 2 | True | 0 | ROZPOCET
| VV |  | "průvlak P2.8"0,4*1,815*7,56 |  | 5.489 | [12 empty] | VV | 2 | 2 | True | 0 | ROZPOCET
| VV |  | "průvlak P2.9"0,4*0,2*1,5 |  | 0.12 | [12 empty] | VV | 2 | 2 | True | 0 | ROZPOCET
| VV |  | "průvlak P2.10"0,4*0,2*2,1 |  | 0.168 | [12 empty] | VV | 2 | 2 | True | 0 | ROZPOCET
| VV |  | "průvlak P2.11"0,4*0,2*3,6 |  | 0.288 | [12 empty] | VV | 2 | 2 | True | 0 | ROZPOCET
| VV |  | "průvlak P2.12"0,4*0,2*1,9 |  | 0.152 | [12 empty] | VV | 2 | 2 | True | 0 | ROZPOCET
| VV |  | Součet |  | 15.652 | [12 empty] | VV | 2 | 4 | True | 1 | ROZPOCET
138 | K | 413351111 | Zřízení bednění nosníků a průvlaků bez podpěrné kce výšky do 100 cm | m2 | 132.444 |  | 0 |  |  | základní |  | 0 | 0.00663 | 0.8781 | 0 | 0 | 4 | K | 2 |  |  |  | ROZPOCET | 0 | 0 | 0 | 0 | 0 | 1 | 0 | 4 | 1274562656
| VV |  | "průvlak P2.1"(0,3+2*1,19)*8,9 |  | 23.852 | [12 empty] | VV | 2 | 2 | True | 0 | ROZPOCET
| VV |  | "průvlak P2.2"(0,4*2+0,25)*9,609 |  | 10.089 | [12 empty] | VV | 2 | 2 | True | 0 | ROZPOCET
| VV |  | "průvlak P2.3"(0,4*2+0,25)*9,625 |  | 10.106 | [12 empty] | VV | 2 | 2 | True | 0 | ROZPOCET
| VV |  | "průvlak P2.4"(0,4*2+0,2)*9,801 |  | 9.801 | [12 empty] | VV | 2 | 2 | True | 0 | ROZPOCET
| VV |  | "průvlak P2.5"(0,4*2+0,2)*4,922 |  | 4.922 | [12 empty] | VV | 2 | 2 | True | 0 | ROZPOCET
| VV |  | "průvlak P2.5a"(0,155+2*1,815)*5 |  | 18.925 | [12 empty] | VV | 2 | 2 | True | 0 | ROZPOCET
| VV |  | "průvlak P2.6"(0,4*2+0,2)*9,6 |  | 9.6 | [12 empty] | VV | 2 | 2 | True | 0 | ROZPOCET
| VV |  | "průvlak P2.7"(0,4*2+0,2)*8,313 |  | 8.313 | [12 empty] | VV | 2 | 2 | True | 0 | ROZPOCET
| VV |  | "průvlak P2.8"(0,2+2*1,815)*7,56 |  | 28.955 | [12 empty] | VV | 2 | 2 | True | 0 | ROZPOCET
| VV |  | "průvlak P2.9"(0,4*2+0,2)*1,5 |  | 1.5 | [12 empty] | VV | 2 | 2 | True | 0 | ROZPOCET
| VV |  | "průvlak P2.10"(0,4*2+0,2)*1,783 |  | 1.783 | [12 empty] | VV | 2 | 2 | True | 0 | ROZPOCET
| VV |  | "průvlak P2.11"(0,4*2+0,2)*3,098 |  | 3.098 | [12 empty] | VV | 2 | 2 | True | 0 | ROZPOCET
| VV |  | "průvlak P2.12"(0,4*2+0,2)*1,5 |  | 1.5 | [12 empty] | VV | 2 | 2 | True | 0 | ROZPOCET
| VV |  | Součet |  | 132.444 | [12 empty] | VV | 2 | 4 | True | 1 | ROZPOCET
139 | K | 413351112 | Odstranění bednění nosníků a průvlaků bez podpěrné kce výšky do 100 cm | m2 | 132.444 |  | 0 |  |  | základní |  | 0 | 0 | 0 | 0 | 0 | 4 | K | 2 |  |  |  | ROZPOCET | 0 | 0 | 0 | 0 | 0 | 1 | 0 | 4 | 200620916
140 | K | 413352111 | Zřízení podpěrné konstrukce nosníků výšky podepření do 4 m pro nosník výšky do 100 cm | m2 | 17.869 |  | 0 |  |  | základní |  | 0 | 0.00134 | 0.023944 | 0 | 0 | 4 | K | 2 |  |  |  | ROZPOCET | 0 | 0 | 0 | 0 | 0 | 1 | 0 | 4 | -1818384382
| VV |  | "průvlak P2.1"0,3*8,9 |  | 2.67 | [12 empty] | VV | 2 | 2 | True | 0 | ROZPOCET
| VV |  | "průvlak P2.2"0,25*9,609 |  | 2.402 | [12 empty] | VV | 2 | 2 | True | 0 | ROZPOCET
| VV |  | "průvlak P2.3" 0,25*9,625 |  | 2.406 | [12 empty] | VV | 2 | 2 | True | 0 | ROZPOCET
| VV |  | "průvlak P2.4" 0,2*9,801 |  | 1.96 | [12 empty] | VV | 2 | 2 | True | 0 | ROZPOCET
| VV |  | "průvlak P2.5"0,2*4,922 |  | 0.984 | [12 empty] | VV | 2 | 2 | True | 0 | ROZPOCET
| VV |  | "průvlak P2.5a"0,155*5 |  | 0.775 | [12 empty] | VV | 2 | 2 | True | 0 | ROZPOCET
| VV |  | "průvlak P2.6"0,2*9,6 |  | 1.92 | [12 empty] | VV | 2 | 2 | True | 0 | ROZPOCET
| VV |  | "průvlak P2.7"0,2*8,313 |  | 1.663 | [12 empty] | VV | 2 | 2 | True | 0 | ROZPOCET
| VV |  | "průvlak P2.8"0,2*7,56 |  | 1.512 | [12 empty] | VV | 2 | 2 | True | 0 | ROZPOCET
| VV |  | "průvlak P2.9"0,2*1,5 |  | 0.3 | [12 empty] | VV | 2 | 2 | True | 0 | ROZPOCET
| VV |  | "průvlak P2.10" 0,2*1,783 |  | 0.357 | [12 empty] | VV | 2 | 2 | True | 0 | ROZPOCET
| VV |  | "průvlak P2.11"0,2*3,098 |  | 0.62 | [12 empty] | VV | 2 | 2 | True | 0 | ROZPOCET
| VV |  | "průvlak P2.12"0,2*1,5 |  | 0.3 | [12 empty] | VV | 2 | 2 | True | 0 | ROZPOCET
| VV |  | Součet |  | 17.869 | [12 empty] | VV | 2 | 4 | True | 1 | ROZPOCET
141 | K | 413352112 | Odstranění podpěrné konstrukce nosníků výšky podepření do 4 m pro nosník výšky do 100 cm | m2 | 17.869 |  | 0 |  |  | základní |  | 0 | 0 | 0 | 0 | 0 | 4 | K | 2 |  |  |  | ROZPOCET | 0 | 0 | 0 | 0 | 0 | 1 | 0 | 4 | -1809246256
142 | K | 413361821 | Výztuž nosníků, volných trámů nebo průvlaků volných trámů betonářskou ocelí 10 505 | t | 1.653 |  | 0 |  |  | základní |  | 0 | 1.0546 | 1.7433 | 0 | 0 | 4 | K | 2 |  |  |  | ROZPOCET | 0 | 0 | 0 | 0 | 0 | 1 | 0 | 4 | 2130654521
| VV |  | "statika D.1.2.b.41 P2.1-P2.3"1,653 |  | 1.653 | [12 empty] | VV | 2 | 2 | True | 1 | ROZPOCET
11 | K | 413941121 | Osazování ocelových válcovaných nosníků stropů I, IE, U, UE nebo L do č.12 | t | 0.091 |  | 0 |  |  | základní |  | 0 | 0.01954 | 0.0017781 | 0 | 0 | 4 | K | 2 |  |  |  | ROZPOCET | 0 | 0 | 0 | 0 | 0 | 1 | 0 | 4 | -1914954902
| VV |  | "dveře 202, hydrant, dveře 208-216 dl.1000mm"2*11*0,00306 |  | 0.067 | [12 empty] | VV | 2 | 2 | True | 0 | ROZPOCET
| VV |  | "dveře 205"2*0,00306 |  | 0.006 | [12 empty] | VV | 2 | 2 | True | 0 | ROZPOCET
| VV |  | "dveře 206,217"2*2*0,00306 |  | 0.012 | [12 empty] | VV | 2 | 2 | True | 0 | ROZPOCET
| VV |  | "dveře 207"2*0,00306 |  | 0.006 | [12 empty] | VV | 2 | 2 | True | 0 | ROZPOCET
| VV |  | Součet |  | 0.091 | [12 empty] | VV | 2 | 4 | True | 1 | ROZPOCET
12 | M | 13011064 | úhelník ocelový rovnostranný jakost 11 375 50x50x4mm | t | 0.091 |  | 0 |  |  | základní |  | 0 | 1 | 0.091 | 0 | 0 | 8 | M | 2 |  |  |  | ROZPOCET | 0 | 0 | 0 | 0 | 0 | 1 | 0 | 4 | 1597537819
129 | K | 430321616 | Schodišťová konstrukce a rampa ze ŽB tř. C 30/37 | m3 | 4.046 |  | 0 |  |  | základní |  | 0 | 2.4534 | 9.9263 | 0 | 0 | 4 | K | 2 |  |  |  | ROZPOCET | 0 | 0 | 0 | 0 | 0 | 1 | 0 | 4 | 1426579853
| VV |  | "nové schodiště z +4,525 do +7,940 podesta"0,18*1,75*(1,65+2,3)/2+0,16*1,59*1,75 |  | 1.067 | [12 empty] | VV | 2 | 2 | True | 0 | ROZPOCET
| VV |  | "nové schodiště z +4,525 do +7,940 stupně"0,16*(5+2,5)+(7+15)*(0,154*0,3*1,75) |  | 2.979 | [12 empty] | VV | 2 | 2 | True | 0 | ROZPOCET
| VV |  | Součet |  | 4.046 | [12 empty] | VV | 2 | 4 | True | 1 | ROZPOCET
130 | K | 430361821 | Výztuž schodišťové konstrukce a rampy betonářskou ocelí 10 505 | t | 0 |  | 0 |  |  | základní |  | 0 | 1.0489 | 0 | 0 | 0 | 4 | K | 2 |  |  |  | ROZPOCET | 0 | 0 | 0 | 0 | 0 | 1 | 0 | 4 | -1502725238
| VV |  | "statika D.1.2.b60 SCH SV R1,R2,R3 od +0,000 do +7,925 SOUČÁSTÍ 1.NP"0 |  | 0 | [12 empty] | VV | 2 | 2 | True | 1 | ROZPOCET
131 | K | 431351121 | Zřízení bednění podest schodišť a ramp přímočarých v do 4 m | m2 | 6.239 |  | 0 |  |  | základní |  | 0 | 0.01282 | 0.079984 | 0 | 0 | 4 | K | 2 |  |  |  | ROZPOCET | 0 | 0 | 0 | 0 | 0 | 1 | 0 | 4 | -1544932441
| VV |  | "nové schodiště z +4,525 do +7,940 podesta"1,75*(1,65+2,3)/2+1,59*1,75 |  | 6.239 | [12 empty] | VV | 2 | 2 | True | 1 | ROZPOCET
132 | K | 431351122 | Odstranění bednění podest schodišť a ramp přímočarých v do 4 m | m2 | 6.239 |  | 0 |  |  | základní |  | 0 | 0 | 0 | 0 | 0 | 4 | K | 2 |  |  |  | ROZPOCET | 0 | 0 | 0 | 0 | 0 | 1 | 0 | 4 | -1837557450
133 | K | 433351131 | Zřízení bednění schodnic přímočarých schodišť v do 4 m | m2 | 17.479 |  | 0 |  |  | základní |  | 0 | 0.00874 | 0.15277 | 0 | 0 | 4 | K | 2 |  |  |  | ROZPOCET | 0 | 0 | 0 | 0 | 0 | 1 | 0 | 4 | -1952721452
| VV |  | "nové schodiště z +4,525 do +7,940 stupně"(7+15)*(0,154+0,3)*1,75 |  | 17.479 | [12 empty] | VV | 2 | 2 | True | 1 | ROZPOCET
134 | K | 433351132 | Odstranění bednění schodnic přímočarých schodišť v do 4 m | m2 | 17.479 |  | 0 |  |  | základní |  | 0 | 0 | 0 | 0 | 0 | 4 | K | 2 |  |  |  | ROZPOCET | 0 | 0 | 0 | 0 | 0 | 1 | 0 | 4 | 246829031
| D | 6 | Úpravy povrchů, podlahy a osazování výplní |  |  |  | 0 |  |  |  |  | 0 |  | 11.1155 |  | 0 | 1 | D | 1 |  |  |  | ROZPOCET | [6 empty] | 0
80 | K | 611111001 | Ubroušení výstupků betonu vnitřních neomítaných stropů po odbednění | m2 | 22.56 |  | 0 |  |  | základní |  | 0 | 0 | 0 | 0 | 0 | 4 | K | 2 |  |  |  | ROZPOCET | 0 | 0 | 0 | 0 | 0 | 1 | 0 | 4 | 1848194837
| VV |  | "MNČ.218"4,36 |  | 4.36 | [12 empty] | VV | 2 | 2 | True | 0 | ROZPOCET
| VV |  | "podhled schodišťových ramen"1,75*10,4 |  | 18.2 | [12 empty] | VV | 2 | 2 | True | 0 | ROZPOCET
| VV |  | Součet |  | 22.56 | [12 empty] | VV | 2 | 4 | True | 1 | ROZPOCET
79 | K | 611131121 | Penetrační disperzní nátěr SOKRAT vnitřních stropů nanášený ručně | m2 | 22.56 |  | 0 |  |  | základní |  | 0 | 0.00026 | 0.0058656 | 0 | 0 | 4 | K | 2 |  |  |  | ROZPOCET | 0 | 0 | 0 | 0 | 0 | 1 | 0 | 4 | -2033828776
| VV |  | "MNČ.218"4,36 |  | 4.36 | [12 empty] | VV | 2 | 2 | True | 0 | ROZPOCET
| VV |  | "podhled schodišťových ramen"1,75*10,4 |  | 18.2 | [12 empty] | VV | 2 | 2 | True | 0 | ROZPOCET
| VV |  | Součet |  | 22.56 | [12 empty] | VV | 2 | 4 | True | 1 | ROZPOCET
77 | K | 611311131 | Potažení vnitřních rovných stropů vápenným štukem tloušťky do 3 mm | m2 | 22.56 |  | 0 |  |  | základní |  | 0 | 0.003 | 0.06768 | 0 | 0 | 4 | K | 2 |  |  |  | ROZPOCET | 0 | 0 | 0 | 0 | 0 | 1 | 0 | 4 | -1250392990
13 | K | 612131101 | Cementový postřik vnitřních stěn nanášený celoplošně ručně | m2 | 469.864 |  | 0 |  |  | základní |  | 0 | 0.00735 | 3.4535 | 0 | 0 | 4 | K | 2 |  |  |  | ROZPOCET | 0 | 0 | 0 | 0 | 0 | 1 | 0 | 4 | 740588274
| VV |  | "mč.201 stávající stěny chodba"2,8*(2,425+0,3+6,09)-1*2,2 |  | 22.482 | [12 empty] | VV | 2 | 2 | True | 0 | ROZPOCET
| VV |  | "mč.203 stávající stěny"2,8*(3,64+0,3+2,3+4,6)-2*1,2*1,8 |  | 26.032 | [12 empty] | VV | 2 | 2 | True | 0 | ROZPOCET
| VV |  | "mč.204"2,8*(0,975+0,2+0,645) |  | 5.096 | [12 empty] | VV | 2 | 2 | True | 0 | ROZPOCET
| VV |  | "mč.205"2,8*(2,99+1,5+0,955+0,51+0,5+1,805+0,995) |  | 25.914 | [12 empty] | VV | 2 | 2 | True | 0 | ROZPOCET
| VV |  | "mč.206 "2,8 *(6,34+1,655+6,11+4,415+2,2+2,79+1,23+1,7+0,925)-(0,8*2,15+0,9*2,15+1,1*2,15) |  | 70.602 | [12 empty] | VV | 2 | 2 | True | 0 | ROZPOCET
| VV |  | "mč.216"2,7*(3+6,11+1,03+0,125+1,075+2,79+0,75+0,9+3+3,115) |  | 59.117 | [12 empty] | VV | 2 | 2 | True | 0 | ROZPOCET
| VV |  | "mč.210-211"2,6*(1+1,55+1+1,55+1,75+1,75+0,9*2+1,75+0,9*2+1,75)-5*0,7 |  | 37.32 | [12 empty] | VV | 2 | 2 | True | 0 | ROZPOCET
| VV |  | "mč.208,209"2,6*(2,8+2*2,2+2,2+1,1+1,86+0,77+0,9)-3*0,7*2,1 |  | 32.068 | [12 empty] | VV | 2 | 2 | True | 0 | ROZPOCET
| VV |  | "mč.207"2,6*(2*2,2+2*1,955)-0,9*2,1 |  | 19.716 | [12 empty] | VV | 2 | 2 | True | 0 | ROZPOCET
| VV |  | "mč.216"2,7*(1,105+3+6,11+1,03+0,125+1,075+2,79+0,75+0,9+3+3,115)-0,8*2,15 |  | 60.38 | [12 empty] | VV | 2 | 2 | True | 0 | ROZPOCET
| VV |  | "mč.215"2,7*(2,105+1,865+2,79+3,035)-0,9*2,15 |  | 24.512 | [12 empty] | VV | 2 | 2 | True | 0 | ROZPOCET
| VV |  | "mč.218"3,5*(2,3+1,8+2,2) |  | 22.05 | [12 empty] | VV | 2 | 2 | True | 0 | ROZPOCET
| VV |  | "mč.212-214"3,5*(1,625+1,9+0,91+1,55+2,28*2+0,575+0,775+0,575+0,25+0,9+2,35+2,4+0,9+0,9+0,8)-6*0,7*2,1 |  | 64.575 | [12 empty] | VV | 2 | 2 | True | 0 | ROZPOCET
| VV |  | Součet |  | 469.864 | [12 empty] | VV | 2 | 4 | True | 1 | ROZPOCET
36 | K | 612131121 | Penetrační disperzní nátěr SOKRAT vnitřních stěn nanášený ručně | m2 | 45.371 |  | 0 |  |  | základní |  | 0 | 0.00026 | 0.011796 | 0 | 0 | 4 | K | 2 |  |  |  | ROZPOCET | 0 | 0 | 0 | 0 | 0 | 1 | 0 | 4 | 400566676
| VV |  | "pod imitaci betonu" | [14 empty] | VV | 2 | 1 | True | 0 | ROZPOCET
| VV |  | "mč.201"2,7*2,425 |  | 6.548 | [12 empty] | VV | 2 | 2 | True | 0 | ROZPOCET
| VV |  | "mč.206"2,7*(1,655+6,34)-2*(1*2,2)+0,15*2*(2,2*2+1) |  | 18.807 | [12 empty] | VV | 2 | 2 | True | 0 | ROZPOCET
| VV |  | Mezisoučet |  | 25.355 | [12 empty] | VV | 2 | 3 | True | 0 | ROZPOCET
| VV |  | "mč.218,109 na stěnu výtahu ze ŽB a pod štuk stěrku"2*2*(3,5*1,8-1,2*2,28+0,25*(2,28*2+1,2)) |  | 20.016 | [12 empty] | VV | 2 | 2 | True | 0 | ROZPOCET
| VV |  | Součet |  | 45.371 | [12 empty] | VV | 2 | 4 | True | 1 | ROZPOCET
14 | K | 612142001 | Potažení vnitřních stěn sklovláknitým pletivem vtlačeným do tenkovrstvé hmoty | m2 | 35.363 |  | 0 |  |  | základní |  | 0 | 0.00438 | 0.15489 | 0 | 0 | 4 | K | 2 |  |  |  | ROZPOCET | 0 | 0 | 0 | 0 | 0 | 1 | 0 | 4 | 339463552
| VV |  | "pod imitaci betonu" | [14 empty] | VV | 2 | 1 | True | 0 | ROZPOCET
| VV |  | "mč.201"2,7*2,425 |  | 6.548 | [12 empty] | VV | 2 | 2 | True | 0 | ROZPOCET
| VV |  | "mč.206"2,7*(1,655+6,34)-2*(1*2,2)+0,15*2*(2,2*2+1) |  | 18.807 | [12 empty] | VV | 2 | 2 | True | 0 | ROZPOCET
| VV |  | Mezisoučet |  | 25.355 | [12 empty] | VV | 2 | 3 | True | 0 | ROZPOCET
| VV |  | "mč.218,109 na stěnu výtahu ze ŽB"2*(3,5*1,8-1,2*2,28+0,25*(2,28*2+1,2)) |  | 10.008 | [12 empty] | VV | 2 | 2 | True | 0 | ROZPOCET
| VV |  | Součet |  | 35.363 | [12 empty] | VV | 2 | 4 | True | 1 | ROZPOCET
78 | K | 612311131 | Potažení vnitřních stěn vápenným štukem tloušťky do 3 mm | m2 | 10.008 |  | 0 |  |  | základní |  | 0 | 0.003 | 0.030024 | 0 | 0 | 4 | K | 2 |  |  |  | ROZPOCET | 0 | 0 | 0 | 0 | 0 | 1 | 0 | 4 | -1935119295
| VV |  | "mč.218 ,109 na stěnu výtahu ze ŽB"2*(3,5*1,8-1,2*2,28+0,25*(2,28*2+1,2)) |  | 10.008 | [12 empty] | VV | 2 | 2 | True | 1 | ROZPOCET
15 | K | 612321121 | Vápenocementová omítka hladká jednovrstvá vnitřních stěn nanášená ručně | m2 | 102.872 |  | 0 |  |  | základní |  | 0 | 0.0154 | 1.5842 | 0 | 0 | 4 | K | 2 |  |  |  | ROZPOCET | 0 | 0 | 0 | 0 | 0 | 1 | 0 | 4 | 850515198
| VV |  | "pod imitaci betonu" | [14 empty] | VV | 2 | 1 | True | 0 | ROZPOCET
| VV |  | "mč.201"2,7*2,425 |  | 6.548 | [12 empty] | VV | 2 | 2 | True | 0 | ROZPOCET
| VV |  | "mč.204 "2,8*7,39-3*1,2*1,8 |  | 14.212 | [12 empty] | VV | 2 | 2 | True | 0 | ROZPOCET
| VV |  | Mezisoučet |  | 20.76 | [12 empty] | VV | 2 | 3 | True | 0 | ROZPOCET
| VV |  | "pod obklad" | [14 empty] | VV | 2 | 1 | True | 0 | ROZPOCET
| VV |  | "mč.205"2,7*(2,99+0,995+0,95) |  | 13.325 | [12 empty] | VV | 2 | 2 | True | 0 | ROZPOCET
| VV |  | "mč.207"2,6*(2,2+2*1,955) |  | 15.886 | [12 empty] | VV | 2 | 2 | True | 0 | ROZPOCET
| VV |  | "mč.208-209"2,6*(1,1+1,86) |  | 7.696 | [12 empty] | VV | 2 | 2 | True | 0 | ROZPOCET
| VV |  | "mč.210-211"2,6*(3*0,9) |  | 7.02 | [12 empty] | VV | 2 | 2 | True | 0 | ROZPOCET
| VV |  | "mč.212-214"3,5*(1,55 +0,9 ) |  | 8.575 | [12 empty] | VV | 2 | 2 | True | 0 | ROZPOCET
| VV |  | Mezisoučet |  | 52.502 | [12 empty] | VV | 2 | 3 | True | 0 | ROZPOCET
| VV |  | pod dř obklad" | [14 empty] | VV | 2 | 1 | True | 0 | ROZPOCET
| VV |  | "mč.206 "2,8 *(6,11+4,415+2,2)-(0,8*2,15+0,9*2,15+1,1*2,15) |  | 29.61 | [12 empty] | VV | 2 | 2 | True | 0 | ROZPOCET
| VV |  | Součet |  | 102.872 | [12 empty] | VV | 2 | 4 | True | 1 | ROZPOCET
16 | K | 612321141 | Vápenocementová omítka štuková dvouvrstvá vnitřních stěn nanášená ručně | m2 | 286.434 |  | 0 |  |  | základní |  | 0 | 0.01838 | 5.2647 | 0 | 0 | 4 | K | 2 |  |  |  | ROZPOCET | 0 | 0 | 0 | 0 | 0 | 1 | 0 | 4 | 1975179739
| VV |  | "mč.201"2,8*(6,09+0,3) |  | 17.892 | [12 empty] | VV | 2 | 2 | True | 0 | ROZPOCET
| VV |  | "mč.204"2,8*(7,39+0,975+0,2+0,645)-(0,7*2,1+3*1,2*1,8)+0,15*(2*1,8+1,2) |  | 18.558 | [12 empty] | VV | 2 | 2 | True | 0 | ROZPOCET
| VV |  | "mč.205"2,8*(2,16+0,905+0,51+0,5+0,955)-(0,7*2,1+1,2*1,8) |  | 10.454 | [12 empty] | VV | 2 | 2 | True | 0 | ROZPOCET
| VV |  | "mč.207"2,6*2,2-0,9*2,1 |  | 3.83 | [12 empty] | VV | 2 | 2 | True | 0 | ROZPOCET
| VV |  | "mč.208,209"2,6*(2,8+2*2,2+2,2+0,77+0,9)-3*0,7*2,1 |  | 24.372 | [12 empty] | VV | 2 | 2 | True | 0 | ROZPOCET
| VV |  | "mč.210-211"2,6*(1,55+1+1,55+1,75+1,75+0,9+1,75+0,9+1,75)-5*0,7 |  | 30.04 | [12 empty] | VV | 2 | 2 | True | 0 | ROZPOCET
| VV |  | "mč.215"2,7*(2,105+1,865+2,79+3,035)-0,9*2,15 |  | 24.512 | [12 empty] | VV | 2 | 2 | True | 0 | ROZPOCET
| VV |  | "mč.216"2,7*(1,105+3+6,11+1,03+0,125+1,075+2,79+0,75+0,9+3+3,115)-0,9*2,2 |  | 60.12 | [12 empty] | VV | 2 | 2 | True | 0 | ROZPOCET
| VV |  | "mč.218"3,5*(2,3+1,8+2,2) |  | 22.05 | [12 empty] | VV | 2 | 2 | True | 0 | ROZPOCET
| VV |  | "mč.212-214"3,5*(1,625+1,9+0,91+2,28*2+0,575+0,775+0,575+0,25+2,35+2,4+0,9+0,9+0,8)-6*0,7*2,1 |  | 56 | [12 empty] | VV | 2 | 2 | True | 0 | ROZPOCET
| VV |  | "mč.206 "2,8 *(2,79+1,23+1,7+0,925) |  | 18.606 | [12 empty] | VV | 2 | 2 | True | 0 | ROZPOCET
| VV |  | Součet |  | 286.434 | [12 empty] | VV | 2 | 4 | True | 1 | ROZPOCET
35 | K | 612325301 | Vápenocementová hladká omítka ostění nebo nadpraží | m2 | 2.97 |  | 0 |  |  | základní |  | 0 | 0.03045 | 0.090437 | 0 | 0 | 4 | K | 2 |  |  |  | ROZPOCET | 0 | 0 | 0 | 0 | 0 | 1 | 0 | 4 | -782096991
| VV |  | "mč.201"0,15*(2*2,2+1) |  | 0.81 | [12 empty] | VV | 2 | 2 | True | 0 | ROZPOCET
| VV |  | "mč.204"0,15*3*(2*1,8+1,2) |  | 2.16 | [12 empty] | VV | 2 | 2 | True | 0 | ROZPOCET
| VV |  | Součet |  | 2.97 | [12 empty] | VV | 2 | 4 | True | 1 | ROZPOCET
17 | K | 612325302 | Vápenocementová štuková omítka ostění nebo nadpraží | m2 | 2.16 |  | 0 |  |  | základní |  | 0 | 0.03358 | 0.072533 | 0 | 0 | 4 | K | 2 |  |  |  | ROZPOCET | 0 | 0 | 0 | 0 | 0 | 1 | 0 | 4 | -190621962
| VV |  | "mč.203"0,15*2*(2*1,8+1,2) |  | 1.44 | [12 empty] | VV | 2 | 2 | True | 0 | ROZPOCET
| VV |  | "mč.205"0,15*(2*1,8+1,2) |  | 0.72 | [12 empty] | VV | 2 | 2 | True | 0 | ROZPOCET
| VV |  | Součet |  | 2.16 | [12 empty] | VV | 2 | 4 | True | 1 | ROZPOCET
76 | K | 619991011 | Obalení konstrukcí a prvků fólií přilepenou lepící páskou | m2 | 21.72 |  | 0 |  |  | základní |  | 0 | 0 | 0 | 0 | 0 | 4 | K | 2 |  |  |  | ROZPOCET | 0 | 0 | 0 | 0 | 0 | 1 | 0 | 4 | 2131214970
| VV |  | "okna"3*1*2,20+7*1,2*1,8 |  | 21.72 | [12 empty] | VV | 2 | 2 | True | 1 | ROZPOCET
155 | K | 632450123 | Vyrovnávací cementový potěr tl do 40 mm ze suchých směsí provedený v pásu | m2 | 4.45 |  | 0 |  |  | základní |  | 0 | 0.084 | 0.3738 | 0 | 0 | 4 | K | 2 |  |  |  | ROZPOCET | 0 | 0 | 0 | 0 | 0 | 1 | 0 | 4 | 1663895911
| VV |  | "parapety okenů | [14 empty] | VV | 2 | 1 | True | 0 | ROZPOCET
| VV |  | "mč.203+204,205"6*1,2*0,25 |  | 1.8 | [12 empty] | VV | 2 | 2 | True | 0 | ROZPOCET
| VV |  | "mč.201"1*0,25 |  | 0.25 | [12 empty] | VV | 2 | 2 | True | 0 | ROZPOCET
| VV |  | "rotunda okna"8*1,2*0,25 |  | 2.4 | [12 empty] | VV | 2 | 2 | True | 0 | ROZPOCET
| VV |  | Součet |  | 4.45 | [12 empty] | VV | 2 | 4 | True | 1 | ROZPOCET
37 | K | 634112123 | Obvodová dilatace podlahovým páskem s fólií v 80 mm š 5 mm mezi stěnou a samonivelačním potěrem | m | 202.84 |  | 0 |  |  | základní |  | 0 | 3e-05 | 0.0060852 | 0 | 0 | 4 | K | 2 |  |  |  | ROZPOCET | 0 | 0 | 0 | 0 | 0 | 1 | 0 | 4 | 1727507222
| VV |  | "mč.201"2,425+6,7 |  | 9.125 | [12 empty] | VV | 2 | 2 | True | 0 | ROZPOCET
| VV |  | "mč.202"8,5+0,16+7,06+0,21+8,5+6,45 |  | 30.88 | [12 empty] | VV | 2 | 2 | True | 0 | ROZPOCET
| VV |  | "mč.203"1,445+3,64+1,545+2,46+1,8+4,67+2,3 |  | 17.86 | [12 empty] | VV | 2 | 2 | True | 0 | ROZPOCET
| VV |  | "mč.204"0,975+0,645+2,95+0,645+0,125+4,02+2,375+1,745+7,39 |  | 20.87 | [12 empty] | VV | 2 | 2 | True | 0 | ROZPOCET
| VV |  | "mč.205"2,16+2,99+1,805+0,51+0,5+0,955 |  | 8.92 | [12 empty] | VV | 2 | 2 | True | 0 | ROZPOCET
| VV |  | "mč.206"6,34+1,655+10,02+2+4,45+6,11 |  | 30.575 | [12 empty] | VV | 2 | 2 | True | 0 | ROZPOCET
| VV |  | "mč.210-211"1,55+1+1,55+1,75+1,75+0,9+1,75+0,9+1,75 |  | 12.9 | [12 empty] | VV | 2 | 2 | True | 0 | ROZPOCET
| VV |  | "mč.212-214"1,625+1,9+0,91+1,55+2,28*2+0,575+0,775+0,575+0,25+0,9+2,35+2,4+0,9+0,9+0,8 |  | 20.97 | [12 empty] | VV | 2 | 2 | True | 0 | ROZPOCET
| VV |  | "mč.207"2,2*2+1,955 |  | 6.355 | [12 empty] | VV | 2 | 2 | True | 0 | ROZPOCET
| VV |  | "mč.208-209"1,1*2+2,2*3+1,525+0,51+1,86 |  | 12.695 | [12 empty] | VV | 2 | 2 | True | 0 | ROZPOCET
| VV |  | "mč.215"2,105+1,865+2,79+3,035 |  | 9.795 | [12 empty] | VV | 2 | 2 | True | 0 | ROZPOCET
| VV |  | "mč.216"3+6,11+1,03+0,125+1,075+2,79+0,75+0,9+3+3,115 |  | 21.895 | [12 empty] | VV | 2 | 2 | True | 0 | ROZPOCET
| VV |  | Součet |  | 202.84 | [12 empty] | VV | 2 | 4 | True | 1 | ROZPOCET
| D | 9 | Ostatní konstrukce a práce-bourání |  |  |  | 0 |  |  |  |  | 0 |  | 0.38181 |  | 0.64631 | 1 | D | 1 |  |  |  | ROZPOCET | [6 empty] | 0
160 | K | 9000- | Zřízení prostupů stropem do 0,09m2 | ks | 7 |  | 0 |  |  | základní |  | 0 | 0 | 0 | 0 | 0 | 4 | K | 2 |  |  |  | ROZPOCET | 0 | 0 | 0 | 0 | 0 | 1 | 0 | 4 | 713903365
161 | K | 9000c2 | Zřízení prostupů stropem do 1m2 | ks | 1 |  | 0 |  |  | základní |  | 0 | 0 | 0 | 0 | 0 | 4 | K | 2 |  |  |  | ROZPOCET | 0 | 0 | 0 | 0 | 0 | 1 | 0 | 4 | 657938404
58 | K | 9001 | D+M sejfu SS 5 MČ.204 | ks | 1 |  | 0 |  |  | základní |  | 0 | 0 | 0 | 0 | 0 | 4 | K | 2 |  |  |  | ROZPOCET | 0 | 0 | 0 | 0 | 0 | 1 | 0 | 4 | 397510325
75 | K | 9002 | D+M revizních dvířek s PO EI60 DP1 600x600 mm, např. SAM s.r.o. | ks | 1 |  | 0 |  |  | základní |  | 0 | 0 | 0 | 0 | 0 | 4 | K | 2 |  |  |  | ROZPOCET | 0 | 0 | 0 | 0 | 0 | 1 | 0 | 4 | 1849568290
128 | K | 949101112 | Lešení pomocné pro objekty pozemních staveb s lešeňovou podlahou v do 3,5 m zatížení do 150 kg/m2 | m2 | 954.467 |  | 0 |  |  | základní |  | 0 | 0.00021 | 0.20044 | 0 | 0 | 4 | K | 2 |  |  |  | ROZPOCET | 0 | 0 | 0 | 0 | 0 | 1 | 0 | 4 | 1258355005
| VV |  | "zdivo nové + zazdívky"267,859+16,744 |  | 284.603 | [12 empty] | VV | 2 | 2 | True | 0 | ROZPOCET
| VV |  | "omítky"469,864 |  | 469.864 | [12 empty] | VV | 2 | 2 | True | 0 | ROZPOCET
| VV |  | "vysekávání rýh a kapes"200 |  | 200 | [12 empty] | VV | 2 | 2 | True | 0 | ROZPOCET
| VV |  | Součet |  | 954.467 | [12 empty] | VV | 2 | 4 | True | 1 | ROZPOCET
162 | K | 953943211 | Osazování hasicího přístroje | kus | 5 |  | 0 |  |  | základní |  | 0 | 0.00018 | 0.0009 | 0 | 0 | 4 | K | 2 |  |  |  | ROZPOCET | 0 | 0 | 0 | 0 | 0 | 1 | 0 | 4 | 2115140303
| VV |  | "malý sál, zázemí kina"2+2 |  | 4 | [12 empty] | VV | 2 | 2 | True | 0 | ROZPOCET
| VV |  | "kancelář"1 |  | 1 | [12 empty] | VV | 2 | 2 | True | 0 | ROZPOCET
| VV |  | Součet |  | 5 | [12 empty] | VV | 2 | 4 | True | 1 | ROZPOCET
163 | M | 44932114 | přístroj hasicí ruční práškový PG 6 21A, 183B | kus | 3 |  | 0 |  |  | základní |  | 0 | 0.012 | 0.036 | 0 | 0 | 8 | M | 2 |  |  |  | ROZPOCET | 0 | 0 | 0 | 0 | 0 | 1 | 0 | 4 | 1790732965
164 | M | 44932211 | přístroj hasicí ruční sněhový S5 55B | kus | 2 |  | 0 |  |  | základní |  | 0 | 0.009 | 0.018 | 0 | 0 | 8 | M | 2 |  |  |  | ROZPOCET | 0 | 0 | 0 | 0 | 0 | 1 | 0 | 4 | -1120178207
127 | K | 953961113/R | Kotvy chemickým tmelem M 12 hl 200 mm do betonu, ŽB nebo kamene s vyvrtáním otvoru | kus | 42 |  | 0 |  |  | základní |  | 0 | 1e-05 | 0.00042 | 0 | 0 | 4 | K | 2 |  |  |  | ROZPOCET | 0 | 0 | 0 | 0 | 0 | 1 | 0 | 4 | 1560800253
116 | K | 953961113 | Kotvy chemickým tmelem M 12 hl 110 mm do betonu, ŽB nebo kamene s vyvrtáním otvoru | kus | 7 |  | 0 |  |  | základní |  | 0 | 1e-05 | 7e-05 | 0 | 0 | 4 | K | 2 |  |  |  | ROZPOCET | 0 | 0 | 0 | 0 | 0 | 1 | 0 | 4 | 685862639
| VV |  | "police pro projektor"7 |  | 7 | [12 empty] | VV | 2 | 2 | True | 1 | ROZPOCET
114 | K | 953962212 | Kotvy chemickým tmelem M 10 hl 80 mm do zdiva z děrovaných cihel s pouzdrem a vyvrtáním otvoru | kus | 2 |  | 0 |  |  | základní |  | 0 | 0.0001 | 0.0002 | 0 | 0 | 4 | K | 2 |  |  |  | ROZPOCET | 0 | 0 | 0 | 0 | 0 | 1 | 0 | 4 | 1084796615
| VV |  | "zábradlí v promítárně"2 |  | 2 | [12 empty] | VV | 2 | 2 | True | 1 | ROZPOCET
115 | K | 953965115 | Kotevní šroub pro chemické kotvy M 10 dl 80-200 mm | kus | 51 |  | 0 |  |  | základní |  | 0 | 0.00013 | 0.00663 | 0 | 0 | 4 | K | 2 |  |  |  | ROZPOCET | 0 | 0 | 0 | 0 | 0 | 1 | 0 | 4 | 35777610
| VV |  | 42+7+2 |  | 51 | [12 empty] | VV | 2 | 2 | True | 1 | ROZPOCET
135 | K | 973031325 | Vysekání kapes ve zdivu cihelném na MV nebo MVC pl do 0,10 m2 hl do 300 mm | kus | 18 |  | 0 |  |  | základní |  | 0 | 0 | 0 | 0.031 | 0.558 | 4 | K | 2 |  |  |  | ROZPOCET | 0 | 0 | 0 | 0 | 0 | 1 | 0 | 4 | -1828089633
| VV |  | "kapsy pro uložení schodiště z +4,525 do +7,940"12 |  | 12 | [12 empty] | VV | 2 | 2 | True | 0 | ROZPOCET
| VV |  | "kapsy pro uložení stropu za výtahem"6 |  | 6 | [12 empty] | VV | 2 | 2 | True | 0 | ROZPOCET
| VV |  | Součet |  | 18 | [12 empty] | VV | 2 | 4 | True | 1 | ROZPOCET
136 | K | 973031812 | Vysekání kapes ve zdivu cihelném na MV nebo MVC pro zavázání příček tl do 100 mm | m | 12.615 |  | 0 |  |  | základní |  | 0 | 0 | 0 | 0.007 | 0.088305 | 4 | K | 2 |  |  |  | ROZPOCET | 0 | 0 | 0 | 0 | 0 | 1 | 0 | 4 | -1483262467
| VV |  | "pro osazení schodiště z +4,525 do +7,940"1,575+0,075+1,75+0,075+2,375+2*1,26 |  | 8.37 | [12 empty] | VV | 2 | 2 | True | 0 | ROZPOCET
| VV |  | "strop za výtahem"3,09+1,155 |  | 4.245 | [12 empty] | VV | 2 | 2 | True | 0 | ROZPOCET
| VV |  | Součet |  | 12.615 | [12 empty] | VV | 2 | 4 | True | 1 | ROZPOCET
174 | K | 985311311 | Reprofilace rubu kleneb a podlah cementovými sanačními maltami tl 10 mm | m2 | 4.76 |  | 0 |  |  | základní |  | 0 | 0.01995 | 0.094962 | 0 | 0 | 4 | K | 2 |  |  |  | ROZPOCET | 0 | 0 | 0 | 0 | 0 | 1 | 0 | 4 | 1752773250
| VV |  | "spodní strana stropu 5% ze stávající plochy"61,2*0,05 |  | 3.06 | [12 empty] | VV | 2 | 2 | True | 0 | ROZPOCET
| VV |  | "ŽB podlahy 5% ze stávající plochy"34*0,05 |  | 1.7 | [12 empty] | VV | 2 | 2 | True | 0 | ROZPOCET
| VV |  | Součet |  | 4.76 | [12 empty] | VV | 2 | 4 | True | 1 | ROZPOCET
175 | K | 985441113.HLX | Přídavná šroubovitá nerezová výztuž 1 táhlo D 8 mm v drážce v cihelném zdivu hl do 70 mm | m | 18.75 |  | 0 |  |  | základní |  | 0 | 0.00129 | 0.024188 | 0 | 0 | 4 | K | 2 |  |  |  | ROZPOCET | 0 | 0 | 0 | 0 | 0 | 1 | 0 | 4 | 44973518
| VV |  | "statika 75 -2.np 1/4"75/4 |  | 18.75 | [12 empty] | VV | 2 | 2 | True | 1 | ROZPOCET
| D | 998 | Přesun hmot |  |  |  | 0 |  |  |  |  | 0 |  | 0 |  | 0 | 1 | D | 1 |  |  |  | ROZPOCET | [6 empty] | 0
38 | K | 998018001 | Přesun hmot ruční pro budovy v do 6 m | t | 216.764 |  | 0 |  |  | základní |  | 0 | 0 | 0 | 0 | 0 | 4 | K | 2 |  |  |  | ROZPOCET | 0 | 0 | 0 | 0 | 0 | 1 | 0 | 4 | 1368529475
| D | PSV | Práce a dodávky PSV |  |  |  | 0 |  |  |  |  | 0 |  | 17.7388 |  | 0.039248 | 2 | D | 0 |  |  |  | ROZPOCET | [6 empty] | 0
| D | 711 | Izolace proti vodě, vlhkosti a plynům |  |  |  | 0 |  |  |  |  | 0 |  | 0.054179 |  | 0 | 2 | D | 1 |  |  |  | ROZPOCET | [6 empty] | 0
67 | K | 711493111.SMB | Izolace proti podpovrchové a tlakové vodě vodorovná těsnicí kaší SCHOMBURG AQUAFIN-2K/M | m2 | 4.9 |  | 0 |  |  | základní |  | 0 | 0.00451 | 0.022099 | 0 | 0 | 16 | K | 2 |  |  |  | ROZPOCET | 0 | 0 | 0 | 0 | 0 | 1 | 0 | 16 | -536373027
| VV |  | "mč.205"4,9 |  | 4.9 | [12 empty] | VV | 2 | 2 | True | 1 | ROZPOCET
68 | K | 711493121.SMB | Izolace proti podpovrchové a tlakové vodě svislá těsnicí kaší SCHOMBURG AQUAFIN-2K/M | m2 | 7.113 |  | 0 |  |  | základní |  | 0 | 0.00451 | 0.03208 | 0 | 0 | 16 | K | 2 |  |  |  | ROZPOCET | 0 | 0 | 0 | 0 | 0 | 1 | 0 | 16 | 1681860207
| VV |  | "mč.205 sprcha"2,5*(0,9+0,995+0,95) |  | 7.113 | [12 empty] | VV | 2 | 2 | True | 1 | ROZPOCET
69 | K | 998711101 | Přesun hmot tonážní pro izolace proti vodě, vlhkosti a plynům v objektech výšky do 6 m | t | 0.054 |  | 0 |  |  | základní |  | 0 | 0 | 0 | 0 | 0 | 16 | K | 2 |  |  |  | ROZPOCET | 0 | 0 | 0 | 0 | 0 | 1 | 0 | 16 | 1189413229
| D | 762 | Konstrukce tesařské |  |  |  | 0 |  |  |  |  | 0 |  | 2.3327 |  | 0 | 2 | D | 1 |  |  |  | ROZPOCET | [6 empty] | 0
90 | K | 762083111 | Impregnace řeziva proti dřevokaznému hmyzu a houbám máčením třída ohrožení 1 a 2 | m3 | 0.141 |  | 0 |  |  | základní |  | 0 | 0.00122 | 0.00017202 | 0 | 0 | 16 | K | 2 |  |  |  | ROZPOCET | 0 | 0 | 0 | 0 | 0 | 1 | 0 | 16 | 321177836
89 | K | 762511213 | Podlahové kce podkladové z desek OSB tl 15 mm na sraz lepených | m2 | 56.4 |  | 0 |  |  | základní |  | 0 | 0.00978 | 0.55159 | 0 | 0 | 16 | K | 2 |  |  |  | ROZPOCET | 0 | 0 | 0 | 0 | 0 | 1 | 0 | 16 | -1793492669
| VV |  | "jeviště malý sál"37,2 |  | 37.2 | [12 empty] | VV | 2 | 2 | True | 0 | ROZPOCET
| VV |  | "promítací kabina"19,2 |  | 19.2 | [12 empty] | VV | 2 | 2 | True | 0 | ROZPOCET
| VV |  | Součet |  | 56.4 | [12 empty] | VV | 2 | 4 | True | 1 | ROZPOCET
83 | K | 762511214 | Podlahové kce podkladové z desek OSB tl 18 mm na sraz lepených | m2 | 59.1 |  | 0 |  |  | základní |  | 0 | 0.01129 | 0.66724 | 0 | 0 | 16 | K | 2 |  |  |  | ROZPOCET | 0 | 0 | 0 | 0 | 0 | 1 | 0 | 16 | 24249129
| VV |  | "jeviště malý sál"38,5 |  | 38.5 | [12 empty] | VV | 2 | 2 | True | 0 | ROZPOCET
| VV |  | "promítací kabina"20,6 |  | 20.6 | [12 empty] | VV | 2 | 2 | True | 0 | ROZPOCET
| VV |  | Součet |  | 59.1 | [12 empty] | VV | 2 | 4 | True | 1 | ROZPOCET
84 | K | 762595001 | Spojovací prostředky pro položení dřevěných podlah a zakrytí kanálů | m2 | 75.7 |  | 0 |  |  | základní |  | 0 | 0.0002 | 0.01514 | 0 | 0 | 16 | K | 2 |  |  |  | ROZPOCET | 0 | 0 | 0 | 0 | 0 | 1 | 0 | 16 | -564676313
85 | K | 762713210 | Montáž prostorové vázané kce s ocelovými spojkami z hraněného řeziva průřezové plochy do 120 cm2 | m | 332 |  | 0 |  |  | základní |  | 0 | 0 | 0 | 0 | 0 | 16 | K | 2 |  |  |  | ROZPOCET | 0 | 0 | 0 | 0 | 0 | 1 | 0 | 16 | 1057449668
| VV |  | "jeviště malý sál"201 |  | 201 | [12 empty] | VV | 2 | 2 | True | 0 | ROZPOCET
| VV |  | "promítací kabina"131 |  | 131 | [12 empty] | VV | 2 | 2 | True | 0 | ROZPOCET
| VV |  | Součet |  | 332 | [12 empty] | VV | 2 | 4 | True | 1 | ROZPOCET
91 | M | 54825510 | zavětrovací pás 40x2,0mm pozinkovaný, 10-01 | m | 35 |  | 0 |  |  | základní |  | 0 | 0.00058 | 0.0203 | 0 | 0 | 32 | M | 2 |  |  |  | ROZPOCET | 0 | 0 | 0 | 0 | 0 | 1 | 0 | 16 | -1556889931
86 | M | 54825261- | kování tesařské úhelník BV/U 05-11-60 | kus | 300 |  | 0 |  |  | základní |  | 0 | 0.00014 | 0.042 | 0 | 0 | 32 | M | 2 |  |  |  | ROZPOCET | 0 | 0 | 0 | 0 | 0 | 1 | 0 | 16 | 1704572707
87 | M | 61223263 | hranol konstrukční KVH lepený průřezu 80x80-280mm nepohledový | m3 | 2.231 |  | 0 |  |  | základní |  | 0 | 0.44 | 0.98164 | 0 | 0 | 32 | M | 2 |  |  |  | ROZPOCET | 0 | 0 | 0 | 0 | 0 | 1 | 0 | 16 | -1498807456
| VV |  | 332*0,08*0,08 |  | 2.125 | [12 empty] | VV | 2 | 2 | True | 1 | ROZPOCET
| VV |  | 2,125*1,05 'Přepočtené koeficientem množství |  | 2.231 | [12 empty] | VV | 2 | 2 | False | 1 | ROZPOCET
88 | K | 762795000 | Spojovací prostředky pro montáž prostorových vázaných kcí | m3 | 2.231 |  | 0 |  |  | základní |  | 0 | 0.02447 | 0.054593 | 0 | 0 | 16 | K | 2 |  |  |  | ROZPOCET | 0 | 0 | 0 | 0 | 0 | 1 | 0 | 16 | 69670497
169 | K | 998762101 | Přesun hmot tonážní pro kce tesařské v objektech v do 6 m | t | 2.333 |  | 0 |  |  | základní |  | 0 | 0 | 0 | 0 | 0 | 16 | K | 2 |  |  |  | ROZPOCET | 0 | 0 | 0 | 0 | 0 | 1 | 0 | 16 | 196988275
| D | 763 | Konstrukce suché výstavby |  |  |  | 0 |  |  |  |  | 0 |  | 7.3558 |  | 0 | 2 | D | 1 |  |  |  | ROZPOCET | [6 empty] | 0
105 | K | 763111316.KNF | SDK příčka W 111 tl 125 mm profil CW+UW 100 desky 1xWHITE (A) 12,5 TI 80 mm 15 kg/m3 EI 30 Rw 48 dB | m2 | 1.911 |  | 0 |  |  | základní |  | 0 | 0.02787 | 0.05326 | 0 | 0 | 16 | K | 2 |  |  |  | ROZPOCET | 0 | 0 | 0 | 0 | 0 | 1 | 0 | 16 | 1852892601
| VV |  | "mč.204 vedle KU linky"3,185*0,6 |  | 1.911 | [12 empty] | VV | 2 | 2 | True | 1 | ROZPOCET
107 | K | 763111717 | SDK příčka základní penetrační nátěr (oboustranně) | m2 | 128.07 |  | 0 |  |  | základní |  | 0 | 0.0002 | 0.025614 | 0 | 0 | 16 | K | 2 |  |  |  | ROZPOCET | 0 | 0 | 0 | 0 | 0 | 1 | 0 | 16 | 476157275
106 | K | 763111723 | SDK příčka Al úhelník k ochraně rohů | m | 47.77 |  | 0 |  |  | základní |  | 0 | 0.00014 | 0.0066878 | 0 | 0 | 16 | K | 2 |  |  |  | ROZPOCET | 0 | 0 | 0 | 0 | 0 | 1 | 0 | 16 | 2001729737
| VV |  | 9*4,6+2*3,185 |  | 47.77 | [12 empty] | VV | 2 | 2 | True | 1 | ROZPOCET
104 | K | 763112312/R.KNF | SDK příčka mezibytová W 115 tl 155 mm zdvojený profil CW+UW 50 desky 2xWHITE DIAMANT (A) 12,5 TI TOPSIL 40+40 mm 15 kg/m3 EI 60 Rw 62 dB | m2 | 126.16 |  | 0 |  |  | základní |  | 0 | 0.04895 | 6.1755 | 0 | 0 | 16 | K | 2 |  |  |  | ROZPOCET | 0 | 0 | 0 | 0 | 0 | 1 | 0 | 16 | 797378900
| VV |  | "mč.202"4,6*(6,85+8,515+2*0,2)+3,185*(2,375+1,745)-(0,9*2,15+1*2,15)+2,8*(7,43+8,5) |  | 126.16 | [12 empty] | VV | 2 | 2 | True | 1 | ROZPOCET
39 | K | 763131411 | SDK podhled desky 1xA 12,5 bez izolace dvouvrstvá spodní kce profil CD+UD | m2 | 64.59 |  | 0 |  |  | základní |  | 0 | 0.0122 | 0.788 | 0 | 0 | 16 | K | 2 |  |  |  | ROZPOCET | 0 | 0 | 0 | 0 | 0 | 1 | 0 | 16 | 1360777162
| VV |  | "mč.201,203,204,205"18,49+25,16-10,6+20,96+4,9 |  | 58.91 | [12 empty] | VV | 2 | 2 | True | 0 | ROZPOCET
| VV |  | "mč.215"5,68 |  | 5.68 | [12 empty] | VV | 2 | 2 | True | 0 | ROZPOCET
| VV |  | Součet |  | 64.59 | [12 empty] | VV | 2 | 4 | True | 1 | ROZPOCET
66 | K | 763131451 | SDK podhled deska 1xH2 12,5 bez izolace dvouvrstvá spodní kce profil CD+UD | m2 | 20.77 |  | 0 |  |  | základní |  | 0 | 0.01259 | 0.26149 | 0 | 0 | 16 | K | 2 |  |  |  | ROZPOCET | 0 | 0 | 0 | 0 | 0 | 1 | 0 | 16 | 1819531545
| VV |  | "mč.207,208,209"4,15+2,42+3,02 |  | 9.59 | [12 empty] | VV | 2 | 2 | True | 0 | ROZPOCET
| VV |  | "mč.210-214"1,58+3,13+2,03+2,43+2,01 |  | 11.18 | [12 empty] | VV | 2 | 2 | True | 0 | ROZPOCET
| VV |  | Součet |  | 20.77 | [12 empty] | VV | 2 | 4 | True | 1 | ROZPOCET
40 | K | 763131714 | SDK podhled základní penetrační nátěr | m2 | 85.36 |  | 0 |  |  | základní |  | 0 | 0.0001 | 0.008536 | 0 | 0 | 16 | K | 2 |  |  |  | ROZPOCET | 0 | 0 | 0 | 0 | 0 | 1 | 0 | 16 | 1177953465
| VV |  | 64,59+20,77 |  | 85.36 | [12 empty] | VV | 2 | 2 | True | 1 | ROZPOCET
156 | K | 763131721 | SDK podhled skoková změna v do 0,5 m | m | 1.525 |  | 0 |  |  | základní |  | 0 | 0.00438 | 0.0066795 | 0 | 0 | 16 | K | 2 |  |  |  | ROZPOCET | 0 | 0 | 0 | 0 | 0 | 1 | 0 | 16 | 523384952
| VV |  | "odskok mezi mč.207 a 212"1,525 |  | 1.525 | [12 empty] | VV | 2 | 2 | True | 1 | ROZPOCET
157 | K | 763431001 | Montáž minerálního podhledu s vyjímatelnými panely vel. do 0,36 m2 na zavěšený viditelný rošt | m2 | 5.68 |  | 0 |  |  | základní |  | 0 | 0.00117 | 0.0066456 | 0 | 0 | 16 | K | 2 |  |  |  | ROZPOCET | 0 | 0 | 0 | 0 | 0 | 1 | 0 | 16 | 1715607301
| VV |  | "mč.215"5,68 |  | 5.68 | [12 empty] | VV | 2 | 2 | True | 1 | ROZPOCET
158 | M | 59036514 | deska podhledová minerální rovná bílá jemně strukturovaná mikroperforovaná zvukově pohltivá 15x600x600mm | m2 | 6 |  | 0 |  |  | základní |  | 0 | 0.0039 | 0.0234 | 0 | 0 | 32 | M | 2 |  |  |  | ROZPOCET | 0 | 0 | 0 | 0 | 0 | 1 | 0 | 16 | 50223020
170 | K | 998763100 | Přesun hmot tonážní pro dřevostavby v objektech v do 6 m | t | 7.356 |  | 0 |  |  | základní |  | 0 | 0 | 0 | 0 | 0 | 16 | K | 2 |  |  |  | ROZPOCET | 0 | 0 | 0 | 0 | 0 | 1 | 0 | 16 | 1535145723
| D | 766 | Konstrukce truhlářské |  |  |  | 0 |  |  |  |  | 0 |  | 0.69431 |  | 0 | 2 | D | 1 |  |  |  | ROZPOCET | [6 empty] | 0
1 | K | 766621211/R | Montáž dřevěných oken plochy přes 1 m2 otevíravých výšky do 1,5 m s rámem do zdiva | m | 109.2 |  | 0 |  |  | základní |  | 0 | 0.00027 | 0.029484 | 0 | 0 | 16 | K | 2 |  |  |  | ROZPOCET | 0 | 0 | 0 | 0 | 0 | 1 | 0 | 16 | 681093561
| VV |  | "ozn.21 1200/1800mm"15*(1,2*2+1,8*2) |  | 90 | [12 empty] | VV | 2 | 2 | True | 0 | ROZPOCET
| VV |  | "ozn.22 1000/2200mm"3*(1*2+2,2*2) |  | 19.2 | [12 empty] | VV | 2 | 2 | True | 0 | ROZPOCET
| VV |  | Součet |  | 109.2 | [12 empty] | VV | 2 | 4 | True | 1 | ROZPOCET
3 | M | 61110011 | okno dřevěné typu Euro pro památkově chráněný objekt dle specifikace 1000x2200mm ozn.21 | m2 | 15 |  | 0 |  |  | základní |  | 0 | 0.03333 | 0.49995 | 0 | 0 | 32 | M | 2 |  |  |  | ROZPOCET | 0 | 0 | 0 | 0 | 0 | 1 | 0 | 16 | -658220119
4 | M | 61110012 | okno dřevěné typu Euro pro památkově chráněný objekt dle specifikace ozn.22 pevné zasklení 1000x2200mm | m2 | 3 |  | 0 |  |  | základní |  | 0 | 0.03333 | 0.09999 | 0 | 0 | 32 | M | 2 |  |  |  | ROZPOCET | 0 | 0 | 0 | 0 | 0 | 1 | 0 | 16 | -1931700614
5 | K | 766621211/R1 | Příplatek za 3D systém zatěsnění (parotěsná x paroprpustná folie) | m | 109.2 |  | 0 |  |  | základní |  | 0 | 0.00027 | 0.029484 | 0 | 0 | 16 | K | 2 |  |  |  | ROZPOCET | 0 | 0 | 0 | 0 | 0 | 1 | 0 | 16 | -390298652
| VV |  | "ozn.21 1200/1800mm"15*(1,2*2+1,8*2) |  | 90 | [12 empty] | VV | 2 | 2 | True | 0 | ROZPOCET
| VV |  | "ozn.22 1000/2200mm"3*(1*2+2,2*2) |  | 19.2 | [12 empty] | VV | 2 | 2 | True | 0 | ROZPOCET
| VV |  | Součet |  | 109.2 | [12 empty] | VV | 2 | 4 | True | 1 | ROZPOCET
150 | K | 766694112 | Montáž parapetních desek dřevěných nebo plastových šířky do 30 cm délky do 1,6 m | kus | 10 |  | 0 |  |  | základní |  | 0 | 0 | 0 | 0 | 0 | 16 | K | 2 |  |  |  | ROZPOCET | 0 | 0 | 0 | 0 | 0 | 1 | 0 | 16 | -1329687151
| VV |  | "mč.203+204,205"6 |  | 6 | [12 empty] | VV | 2 | 2 | True | 0 | ROZPOCET
| VV |  | "mč.201"1 |  | 1 | [12 empty] | VV | 2 | 2 | True | 0 | ROZPOCET
| VV |  | "mč.206"3 |  | 3 | [12 empty] | VV | 2 | 2 | True | 0 | ROZPOCET
| VV |  | Součet |  | 10 | [12 empty] | VV | 2 | 4 | True | 1 | ROZPOCET
152 | M | 60794101/R | deska parapetní laminovaná bez nosu, dekor EGGER H31570 ST12 dub Vincenza vnitřní 200x1000mm | m | 7.2 |  | 0 |  |  | základní |  | 0 | 0.003 | 0.0216 | 0 | 0 | 32 | M | 2 |  |  |  | ROZPOCET | 0 | 0 | 0 | 0 | 0 | 1 | 0 | 16 | -892273532
| VV |  | 1,200*6 |  | 7.2 | [12 empty] | VV | 2 | 2 | True | 1 | ROZPOCET
154 | M | 60794101/R1 | deska parapetní laminované DTD Polyrey N057 Noisetier Brun bez nosu | m | 4.2 |  | 0 |  |  | základní |  | 0 | 0.003 | 0.0126 | 0 | 0 | 32 | M | 2 |  |  |  | ROZPOCET | 0 | 0 | 0 | 0 | 0 | 1 | 0 | 16 | 2028223075
| VV |  | "mč.201"1 |  | 1 | [12 empty] | VV | 2 | 2 | True | 0 | ROZPOCET
| VV |  | "mč.206"1,2+2*1 |  | 3.2 | [12 empty] | VV | 2 | 2 | True | 0 | ROZPOCET
| VV |  | Součet |  | 4.2 | [12 empty] | VV | 2 | 4 | True | 1 | ROZPOCET
153 | M | 61140076 | koncovka k parapetu oboustranná š 600mm, barva bílá | kus | 20 |  | 0 |  |  | základní |  | 0 | 6e-05 | 0.0012 | 0 | 0 | 32 | M | 2 |  |  |  | ROZPOCET | 0 | 0 | 0 | 0 | 0 | 1 | 0 | 16 | 1402195677
95 | K | 766702 | D+M vnitřních dveří EW30 DP3 dle specifikace ozn.201 včetně obložkové zárubně a samozavírače 800x2100 mm | ks | 1 |  | 0 |  |  | základní |  | 0 | 0 | 0 | 0 | 0 | 16 | K | 2 |  |  |  | ROZPOCET | 0 | 0 | 0 | 0 | 0 | 1 | 0 | 16 | -1768199383
93 | K | 766703 | D+M vnitřních dveří dle specifikace ozn.202 včetně obložkové zárubně 700x2100 mm | ks | 1 |  | 0 |  |  | základní |  | 0 | 0 | 0 | 0 | 0 | 16 | K | 2 |  |  |  | ROZPOCET | 0 | 0 | 0 | 0 | 0 | 1 | 0 | 16 | 561227604
94 | K | 766704 | D+M vnitřních dveří EW30 DP3 dle specifikace ozn.203 včetně obložkové zárubně a samozavírače 900x2100 mm | ks | 1 |  | 0 |  |  | základní |  | 0 | 0 | 0 | 0 | 0 | 16 | K | 2 |  |  |  | ROZPOCET | 0 | 0 | 0 | 0 | 0 | 1 | 0 | 16 | -1097893474
96 | K | 766705 | D+M vnitřních dveří celoskleněných se světlíkem dle specifikace ozn.204 včetně samozavírače, větrací mříž 950+595x2700 mm | ks | 1 |  | 0 |  |  | základní |  | 0 | 0 | 0 | 0 | 0 | 16 | K | 2 |  |  |  | ROZPOCET | 0 | 0 | 0 | 0 | 0 | 1 | 0 | 16 | 676623117
92 | K | 766706 | D+M vnitřních dveří dle specifikace ozn.205 včetně skryté zárubně 800x2150 mm | ks | 1 |  | 0 |  |  | základní |  | 0 | 0 | 0 | 0 | 0 | 16 | K | 2 |  |  |  | ROZPOCET | 0 | 0 | 0 | 0 | 0 | 1 | 0 | 16 | 607523078
97 | K | 766707 | D+M vnitřních dveří dle specifikace ozn.206 včetně skryté zárubně 900x2150 mm | ks | 1 |  | 0 |  |  | základní |  | 0 | 0 | 0 | 0 | 0 | 16 | K | 2 |  |  |  | ROZPOCET | 0 | 0 | 0 | 0 | 0 | 1 | 0 | 16 | 1384961549
98 | K | 766708 | D+M vnitřních dveří EW30 DP3, kouřotěsné dle specifikace ozn.207 včetně skryté zárubně a samozavírače 1100x2150 mm | ks | 1 |  | 0 |  |  | základní |  | 0 | 0 | 0 | 0 | 0 | 16 | K | 2 |  |  |  | ROZPOCET | 0 | 0 | 0 | 0 | 0 | 1 | 0 | 16 | -1548191574
99 | K | 766709 | D+M vnitřních dveří dle specifikace ozn.208,211,214 včetně obložkové zárubně a samozavírače 700x2100 mm | ks | 3 |  | 0 |  |  | základní |  | 0 | 0 | 0 | 0 | 0 | 16 | K | 2 |  |  |  | ROZPOCET | 0 | 0 | 0 | 0 | 0 | 1 | 0 | 16 | 1007078555
100 | K | 766710 | D+M vnitřních dveří dle specifikace ozn.209,212 včetně obložkové zárubně 700x2100 mm | ks | 2 |  | 0 |  |  | základní |  | 0 | 0 | 0 | 0 | 0 | 16 | K | 2 |  |  |  | ROZPOCET | 0 | 0 | 0 | 0 | 0 | 1 | 0 | 16 | 1775516336
101 | K | 766711 | D+M vnitřních dveří dle specifikace ozn.210,213,215,216 včetně obložkové zárubně 700x2100 mm | ks | 4 |  | 0 |  |  | základní |  | 0 | 0 | 0 | 0 | 0 | 16 | K | 2 |  |  |  | ROZPOCET | 0 | 0 | 0 | 0 | 0 | 1 | 0 | 16 | -1903908614
102 | K | 766712 | D+M vnitřních dveří dle specifikace ozn.217 včetně obložkové zárubně a samozavírače 700x2100 mm | ks | 1 |  | 0 |  |  | základní |  | 0 | 0 | 0 | 0 | 0 | 16 | K | 2 |  |  |  | ROZPOCET | 0 | 0 | 0 | 0 | 0 | 1 | 0 | 16 | 608784636
103 | K | 766713 | D+M celoskleněné stěny PS2 dle specifikace mč.201 | ks | 1 |  | 0 |  |  | základní |  | 0 | 0 | 0 | 0 | 0 | 16 | K | 2 |  |  |  | ROZPOCET | 0 | 0 | 0 | 0 | 0 | 1 | 0 | 16 | 922558859
176 | K | 766714 | D+M systém centálního klíče | ks | 6 |  | 0 |  |  | základní |  | 0 | 0 | 0 | 0 | 0 | 16 | K | 2 |  |  |  | ROZPOCET | 0 | 0 | 0 | 0 | 0 | 1 | 0 | 16 | -323439315
171 | K | 998766201 | Přesun hmot procentní pro konstrukce truhlářské v objektech v do 6 m | % |  |  | 0 |  |  | základní |  | 0 | 0 | 0 | 0 | 0 | 16 | K | 2 |  |  |  | ROZPOCET | 0 | 0 | 0 | 0 | 0 | 1 | 0 | 16 | -1237376700
| D | 767 | Konstrukce zámečnické |  |  |  | 0 |  |  |  |  | 0 |  | 0.16128 |  | 0 | 2 | D | 1 |  |  |  | ROZPOCET | [6 empty] | 0
117 | K | 76701 | Police pro projektor vč. pororoštu a nátěrů | kg | 134.2 |  | 0 |  |  | základní |  | 0 | 0.001 | 0.1342 | 0 | 0 | 16 | K | 2 |  |  |  | ROZPOCET | 0 | 0 | 0 | 0 | 0 | 1 | 0 | 16 | 418124813
| VV |  | 66,3+67,9 |  | 134.2 | [12 empty] | VV | 2 | 2 | True | 1 | ROZPOCET
112 | K | 767165111 | Montáž zábradlí rovného madla z trubek nebo tenkostěnných profilů šroubovaného | m | 1.4 |  | 0 |  |  | základní |  | 0 | 0 | 0 | 0 | 0 | 16 | K | 2 |  |  |  | ROZPOCET | 0 | 0 | 0 | 0 | 0 | 1 | 0 | 16 | -1616596839
| VV |  | "mč.216 promítárna"1,4 |  | 1.4 | [12 empty] | VV | 2 | 2 | True | 1 | ROZPOCET
113 | M | 14011018 | trubka ocelová bezešvá hladká jakost 11 353 40x2 mm, vč nátěru | m | 1.4 |  | 0 |  |  | základní |  | 0 | 0.00227 | 0.003178 | 0 | 0 | 32 | M | 2 |  |  |  | ROZPOCET | 0 | 0 | 0 | 0 | 0 | 1 | 0 | 16 | 780076947
159 | K | 767995111/R | D+M držáků osvětlení malého sálu | kg | 23.9 |  | 0 |  |  | základní |  | 0 | 0.001 | 0.0239 | 0 | 0 | 16 | K | 2 |  |  |  | ROZPOCET | 0 | 0 | 0 | 0 | 0 | 1 | 0 | 16 | -368517502
| VV |  | 15,5+4,9+3,5 |  | 23.9 | [12 empty] | VV | 2 | 2 | True | 1 | ROZPOCET
172 | K | 998767101 | Přesun hmot tonážní pro zámečnické konstrukce v objektech v do 6 m | t | 0.161 |  | 0 |  |  | základní |  | 0 | 0 | 0 | 0 | 0 | 16 | K | 2 |  |  |  | ROZPOCET | 0 | 0 | 0 | 0 | 0 | 1 | 0 | 16 | -473334951
| D | 771 | Podlahy z dlaždic |  |  |  | 0 |  |  |  |  | 0 |  | 0.68686 |  | 0 | 2 | D | 1 |  |  |  | ROZPOCET | [6 empty] | 0
44 | K | 771474111 | Montáž soklíků z dlaždic keramických rovných flexibilní lepidlo v do 65 mm | m | 14.24 |  | 0 |  |  | základní |  | 0 | 0.00032 | 0.0045568 | 0 | 0 | 16 | K | 2 |  |  |  | ROZPOCET | 0 | 0 | 0 | 0 | 0 | 1 | 0 | 16 | 1076181840
| VV |  | "mč.205"2,99+0,9+0,51+0,5+0,455+0,5-0,7 |  | 5.155 | [12 empty] | VV | 2 | 2 | True | 0 | ROZPOCET
| VV |  | "mč.212-214"1,8+1,625+-0,7+0,575+2,285-0,7-0,9+0,9+2,25-0,7+0,9+2,45-0,7 |  | 9.085 | [12 empty] | VV | 2 | 2 | True | 0 | ROZPOCET
| VV |  | Součet |  | 14.24 | [12 empty] | VV | 2 | 4 | True | 1 | ROZPOCET
45 | M | 597614341.LSS | keramický sokl Rako Stones 666 mat.600x95 mm | ks | 16 |  | 0 |  |  | základní |  | 0 | 0.0192 | 0.3072 | 0 | 0 | 32 | M | 2 |  |  |  | ROZPOCET | 0 | 0 | 0 | 0 | 0 | 1 | 0 | 16 | -103999847
46 | K | 771574153 | Montáž podlah keramických velkoformátových lepených rozlivovým lepidlem přes 2 do 4 ks/ m2 | m2 | 11.37 |  | 0 |  |  | základní |  | 0 | 0.009 | 0.10233 | 0 | 0 | 16 | K | 2 |  |  |  | ROZPOCET | 0 | 0 | 0 | 0 | 0 | 1 | 0 | 16 | 16053816
| VV |  | "mč.205"4,9 |  | 4.9 | [12 empty] | VV | 2 | 2 | True | 0 | ROZPOCET
| VV |  | "mč.212-214"2,03+2,43+2,01 |  | 6.47 | [12 empty] | VV | 2 | 2 | True | 0 | ROZPOCET
| VV |  | Součet |  | 11.37 | [12 empty] | VV | 2 | 4 | True | 1 | ROZPOCET
47 | M | 5976140672 | dlaždice keramické např. Rako Stone 666 mat 600x600mm | m2 | 7.001 |  | 0 |  |  | základní |  | 0 | 0.0192 | 0.13442 | 0 | 0 | 32 | M | 2 |  |  |  | ROZPOCET | 0 | 0 | 0 | 0 | 0 | 1 | 0 | 16 | -1202542971
| VV |  | "mč.212-214"2,03+2,43+2,01 |  | 6.47 | [12 empty] | VV | 2 | 2 | True | 1 | ROZPOCET
| VV |  | 6,47*1,082 'Přepočtené koeficientem množství |  | 7.001 | [12 empty] | VV | 2 | 2 | False | 1 | ROZPOCET
52 | M | 5976140673 | dlaždice keramické např. Rako Color Two RAL 1907025, 198x198mm | m2 | 7 |  | 0 |  |  | základní |  | 0 | 0.0192 | 0.1344 | 0 | 0 | 32 | M | 2 |  |  |  | ROZPOCET | 0 | 0 | 0 | 0 | 0 | 1 | 0 | 16 | 545121518
48 | K | 771579191 | Příplatek k montáž podlah keramických za plochu do 5 m2 | m2 | 11.37 |  | 0 |  |  | základní |  | 0 | 0 | 0 | 0 | 0 | 16 | K | 2 |  |  |  | ROZPOCET | 0 | 0 | 0 | 0 | 0 | 1 | 0 | 16 | 1667172538
49 | K | 771591111 | Podlahy penetrace podkladu | m2 | 11.37 |  | 0 |  |  | základní |  | 0 | 0.0003 | 0.003411 | 0 | 0 | 16 | K | 2 |  |  |  | ROZPOCET | 0 | 0 | 0 | 0 | 0 | 1 | 0 | 16 | 1607016167
50 | K | 771591115 | Podlahy spárování silikonem | m | 18.005 |  | 0 |  |  | základní |  | 0 | 3e-05 | 0.00054015 | 0 | 0 | 16 | K | 2 |  |  |  | ROZPOCET | 0 | 0 | 0 | 0 | 0 | 1 | 0 | 16 | 2059666072
| VV |  | "mč.205"2,16+2,99+1,805+0,51+0,5+0,955 |  | 8.92 | [12 empty] | VV | 2 | 2 | True | 0 | ROZPOCET
| VV |  | "mč.212-214"1,8+1,625+-0,7+0,575+2,285-0,7-0,9+0,9+2,25-0,7+0,9+2,45-0,7 |  | 9.085 | [12 empty] | VV | 2 | 2 | True | 0 | ROZPOCET
| VV |  | Součet |  | 18.005 | [12 empty] | VV | 2 | 4 | True | 1 | ROZPOCET
51 | K | 998771101 | Přesun hmot tonážní pro podlahy z dlaždic v objektech v do 6 m | t | 0.687 |  | 0 |  |  | základní |  | 0 | 0 | 0 | 0 | 0 | 16 | K | 2 |  |  |  | ROZPOCET | 0 | 0 | 0 | 0 | 0 | 1 | 0 | 16 | 1338604722
| D | 773 | Podlahy z litého teraca |  |  |  | 0 |  |  |  |  | 0 |  | 3.8646 |  | 0 | 2 | D | 1 |  |  |  | ROZPOCET | [6 empty] | 0
59 | K | 773411200 | Soklíky z přírodního litého teraca rovné tl 20 mm výšky do 50 mm s požlábkem | m | 27.025 |  | 0 |  |  | základní |  | 0 | 0.00824 | 0.22269 | 0 | 0 | 16 | K | 2 |  |  |  | ROZPOCET | 0 | 0 | 0 | 0 | 0 | 1 | 0 | 16 | 170645591
| VV |  | "mč.207"2,2-0,9 |  | 1.3 | [12 empty] | VV | 2 | 2 | True | 0 | ROZPOCET
| VV |  | "mč.208-209"2,2-0,7+1,1+2*(2,2-2*0,7)+1,525+0,77+0,35+0,75 |  | 7.595 | [12 empty] | VV | 2 | 2 | True | 0 | ROZPOCET
| VV |  | "mč.210-211"1,55+1+1,55+1,75+1,75+0,9+1,75+0,9+1,75-4*0,7 |  | 10.1 | [12 empty] | VV | 2 | 2 | True | 0 | ROZPOCET
| VV |  | "mč.206"1,5+2*4,765-(3*0,7+0,9) |  | 8.03 | [12 empty] | VV | 2 | 2 | True | 0 | ROZPOCET
| VV |  | Součet |  | 27.025 | [12 empty] | VV | 2 | 4 | True | 1 | ROZPOCET
61 | K | 773511261 | Podlahy z přírodního litého teraca zřízení podlahy prosté tl 20 mm | m2 | 21.448 |  | 0 |  |  | základní |  | 0 | 0.0566 | 1.214 | 0 | 0 | 16 | K | 2 |  |  |  | ROZPOCET | 0 | 0 | 0 | 0 | 0 | 1 | 0 | 16 | -53904902
| VV |  | "teraco vzor č.2" | [14 empty] | VV | 2 | 1 | True | 0 | ROZPOCET
| VV |  | "mč.207"4,15 |  | 4.15 | [12 empty] | VV | 2 | 2 | True | 0 | ROZPOCET
| VV |  | "mč.208-209"2,42+3,02 |  | 5.44 | [12 empty] | VV | 2 | 2 | True | 0 | ROZPOCET
| VV |  | "mč.210,211"1,58+3,13 |  | 4.71 | [12 empty] | VV | 2 | 2 | True | 0 | ROZPOCET
| VV |  | "mč.206"1,5*4,765 |  | 7.148 | [12 empty] | VV | 2 | 2 | True | 0 | ROZPOCET
| VV |  | Součet |  | 21.448 | [12 empty] | VV | 2 | 4 | True | 1 | ROZPOCET
108 | K | 773511261/R | Broušení podlah z teraca | m2 | 21.448 |  | 0 |  |  | základní |  | 0 | 0.0566 | 1.214 | 0 | 0 | 16 | K | 2 |  |  |  | ROZPOCET | 0 | 0 | 0 | 0 | 0 | 1 | 0 | 16 | -832467010
| VV |  | "teraco vzor č.2" | [14 empty] | VV | 2 | 1 | True | 0 | ROZPOCET
| VV |  | "mč.207"4,15 |  | 4.15 | [12 empty] | VV | 2 | 2 | True | 0 | ROZPOCET
| VV |  | "mč.208-209"2,42+3,02 |  | 5.44 | [12 empty] | VV | 2 | 2 | True | 0 | ROZPOCET
| VV |  | "mč.210,211"1,58+3,13 |  | 4.71 | [12 empty] | VV | 2 | 2 | True | 0 | ROZPOCET
| VV |  | "mč.206"1,5*4,765 |  | 7.148 | [12 empty] | VV | 2 | 2 | True | 0 | ROZPOCET
| VV |  | Součet |  | 21.448 | [12 empty] | VV | 2 | 4 | True | 1 | ROZPOCET
109 | K | 773511261/R1 | Voskování a impregnace teraca | m2 | 21.448 |  | 0 |  |  | základní |  | 0 | 0.0566 | 1.214 | 0 | 0 | 16 | K | 2 |  |  |  | ROZPOCET | 0 | 0 | 0 | 0 | 0 | 1 | 0 | 16 | 949497209
| VV |  | "teraco vzor č.2" | [14 empty] | VV | 2 | 1 | True | 0 | ROZPOCET
| VV |  | "mč.207"4,15 |  | 4.15 | [12 empty] | VV | 2 | 2 | True | 0 | ROZPOCET
| VV |  | "mč.208-209"2,42+3,02 |  | 5.44 | [12 empty] | VV | 2 | 2 | True | 0 | ROZPOCET
| VV |  | "mč.210,211"1,58+3,13 |  | 4.71 | [12 empty] | VV | 2 | 2 | True | 0 | ROZPOCET
| VV |  | "mč.206"1,5*4,765 |  | 7.148 | [12 empty] | VV | 2 | 2 | True | 0 | ROZPOCET
| VV |  | Součet |  | 21.448 | [12 empty] | VV | 2 | 4 | True | 1 | ROZPOCET
173 | K | 998773101 | Přesun hmot tonážní pro podlahy teracové lité v objektech v do 6 m | t | 3.865 |  | 0 |  |  | základní |  | 0 | 0 | 0 | 0 | 0 | 16 | K | 2 |  |  |  | ROZPOCET | 0 | 0 | 0 | 0 | 0 | 1 | 0 | 16 | 110681370
| D | 776 | Podlahy povlakové |  |  |  | 0 |  |  |  |  | 0 |  | 1.2005 |  | 0 | 2 | D | 1 |  |  |  | ROZPOCET | [6 empty] | 0
22 | K | 776121111 | Vodou ředitelná penetrace savého podkladu povlakových podlah ředěná v poměru 1:3 | m2 | 190.892 |  | 0 |  |  | základní |  | 0 | 3e-05 | 0.0057268 | 0 | 0 | 16 | K | 2 |  |  |  | ROZPOCET | 0 | 0 | 0 | 0 | 0 | 1 | 0 | 16 | 362902590
| VV |  | "mč.201"24,32 |  | 24.32 | [12 empty] | VV | 2 | 2 | True | 0 | ROZPOCET
| VV |  | "mč.203- schodiště"23,04-10,4 |  | 12.64 | [12 empty] | VV | 2 | 2 | True | 0 | ROZPOCET
| VV |  | "mč.204"20,96 |  | 20.96 | [12 empty] | VV | 2 | 2 | True | 0 | ROZPOCET
| VV |  | "mč.216"19,27 |  | 19.27 | [12 empty] | VV | 2 | 2 | True | 0 | ROZPOCET
| VV |  | "mč.215"5,68 |  | 5.68 | [12 empty] | VV | 2 | 2 | True | 0 | ROZPOCET
| VV |  | "mč.206"56,46 |  | 56.46 | [12 empty] | VV | 2 | 2 | True | 0 | ROZPOCET
| VV |  | "mč.206 odpočet teraco"-4,765*1,5 |  | -7.148 | [12 empty] | VV | 2 | 2 | True | 0 | ROZPOCET
| VV |  | "mč.202 Anthracite"54,17-(0,85*7,06)+0,2*(6,6+6,5+3,35+6,25) |  | 52.709 | [12 empty] | VV | 2 | 2 | True | 0 | ROZPOCET
| VV |  | "mč.202 Anthracite Embosed Glass čtverce"0,85*7,06 |  | 6.001 | [12 empty] | VV | 2 | 2 | True | 0 | ROZPOCET
| VV |  | Součet |  | 190.892 | [12 empty] | VV | 2 | 4 | True | 1 | ROZPOCET
23 | K | 776141111 | Vyrovnání podkladu povlakových podlah stěrkou pevnosti 20 MPa tl 3 mm | m2 | 57.92 |  | 0 |  |  | základní |  | 0 | 0.00455 | 0.26354 | 0 | 0 | 16 | K | 2 |  |  |  | ROZPOCET | 0 | 0 | 0 | 0 | 0 | 1 | 0 | 16 | 397034715
70 | K | 776211111 | Lepení textilních pásů | m2 | 92.902 |  | 0 |  |  | základní |  | 0 | 0.0005 | 0.046451 | 0 | 0 | 16 | K | 2 |  |  |  | ROZPOCET | 0 | 0 | 0 | 0 | 0 | 1 | 0 | 16 | 554743261
| VV |  | "mč.216"19,27 |  | 19.27 | [12 empty] | VV | 2 | 2 | True | 0 | ROZPOCET
| VV |  | "mč.201"24,32 |  | 24.32 | [12 empty] | VV | 2 | 2 | True | 0 | ROZPOCET
| VV |  | "mč.206"56,46 |  | 56.46 | [12 empty] | VV | 2 | 2 | True | 0 | ROZPOCET
| VV |  | "mč.206 odpočet teraco"-4,765*1,5 |  | -7.148 | [12 empty] | VV | 2 | 2 | True | 0 | ROZPOCET
| VV |  | Mezisoučet |  | 92.902 | [12 empty] | VV | 2 | 3 | True | 0 | ROZPOCET
| VV |  | Součet |  | 92.902 | [12 empty] | VV | 2 | 4 | True | 1 | ROZPOCET
71 | M | BSE.135899 | sametový vinylový koberec např. Forbo Flotex Metro Anthracite, s246008 role š.200cm, vlákno 2400g/m2, tloušťka 15,00 mm | m2 | 107.676 |  | 0 |  |  | základní |  | 0 | 0.0054 | 0.58145 | 0 | 0 | 32 | M | 2 |  |  |  | ROZPOCET | 0 | 0 | 0 | 0 | 0 | 1 | 0 | 16 | 305157871
| VV |  | "mč.216 plocha+sokly"23 |  | 23 | [12 empty] | VV | 2 | 2 | True | 0 | ROZPOCET
| VV |  | "mč.201 plocha +sokly"26,5 |  | 26.5 | [12 empty] | VV | 2 | 2 | True | 0 | ROZPOCET
| VV |  | "mč.206+sokly"53 |  | 53 | [12 empty] | VV | 2 | 2 | True | 0 | ROZPOCET
| VV |  | Součet |  | 102.5 | [12 empty] | VV | 2 | 4 | True | 1 | ROZPOCET
| VV |  | 102,5*1,0505 'Přepočtené koeficientem množství |  | 107.676 | [12 empty] | VV | 2 | 2 | False | 1 | ROZPOCET
121 | K | 776211211 | Lepení textilních čtverců | m2 | 20.96 |  | 0 |  |  | základní |  | 0 | 0.0002 | 0.004192 | 0 | 0 | 16 | K | 2 |  |  |  | ROZPOCET | 0 | 0 | 0 | 0 | 0 | 1 | 0 | 16 | -2056357100
| VV |  | "mč.204"20,96 |  | 20.96 | [12 empty] | VV | 2 | 2 | True | 1 | ROZPOCET
122 | M | BSE.13589911 | koberec např. Forbo Tessera Nexus 3500 Agenda, 500x500mm | m2 | 23.056 |  | 0 |  |  | základní |  | 0 | 0.0054 | 0.1245 | 0 | 0 | 32 | M | 2 |  |  |  | ROZPOCET | 0 | 0 | 0 | 0 | 0 | 1 | 0 | 16 | 1666976275
| VV |  | "mč.204"20,96 |  | 20.96 | [12 empty] | VV | 2 | 2 | True | 0 | ROZPOCET
| VV |  | Součet |  | 20.96 | [12 empty] | VV | 2 | 4 | True | 1 | ROZPOCET
| VV |  | 20,96*1,1 'Přepočtené koeficientem množství |  | 23.056 | [12 empty] | VV | 2 | 2 | False | 1 | ROZPOCET
24 | K | 776241111 | Lepení hladkých (bez vzoru) pásů ze sametového vinylu | m2 | 81.429 |  | 0 |  |  | základní |  | 0 | 0.0003 | 0.024429 | 0 | 0 | 16 | K | 2 |  |  |  | ROZPOCET | 0 | 0 | 0 | 0 | 0 | 1 | 0 | 16 | -736800878
| VV |  | "mč.203"23,04 |  | 23.04 | [12 empty] | VV | 2 | 2 | True | 0 | ROZPOCET
| VV |  | "mč.215"5,68 |  | 5.68 | [12 empty] | VV | 2 | 2 | True | 0 | ROZPOCET
| VV |  | Mezisoučet |  | 28.72 | [12 empty] | VV | 2 | 3 | True | 0 | ROZPOCET
| VV |  | Mezisoučet |  | 0 | [12 empty] | VV | 2 | 3 | True | 0 | ROZPOCET
| VV |  | "mč.202 Anthracite"54,17-(0,85*7,06)+0,2*(6,6+6,5+3,35+6,25) |  | 52.709 | [12 empty] | VV | 2 | 2 | True | 0 | ROZPOCET
| VV |  | Součet |  | 81.429 | [12 empty] | VV | 2 | 4 | True | 1 | ROZPOCET
34 | M | 28411080/R2 | vinyl sametový vyrobený systémem vyztuženého skelným rounem, nylon 6.6, zátěž 33, R10, útlum 20dB nepř. Forbo Metro INDIA INK SLATE 5056 | m2 | 48.55 |  | 0 |  |  | základní |  | 0 | 0.0018 | 0.08739 | 0 | 0 | 32 | M | 2 |  |  |  | ROZPOCET | 0 | 0 | 0 | 0 | 0 | 1 | 0 | 16 | -972303256
| VV |  | "mč.203"23,04+(15+7)*(0,155+0,3)*1,75 |  | 40.558 | [12 empty] | VV | 2 | 2 | True | 0 | ROZPOCET
| VV |  | "mč.215"5,68 |  | 5.68 | [12 empty] | VV | 2 | 2 | True | 0 | ROZPOCET
| VV |  | Součet |  | 46.238 | [12 empty] | VV | 2 | 4 | True | 1 | ROZPOCET
| VV |  | 46,238*1,05 'Přepočtené koeficientem množství |  | 48.55 | [12 empty] | VV | 2 | 2 | False | 1 | ROZPOCET
81 | K | 776242111 | Lepení čtverců ze sametového vinylu | m2 | 6.001 |  | 0 |  |  | základní |  | 0 | 0.0002 | 0.0012002 | 0 | 0 | 16 | K | 2 |  |  |  | ROZPOCET | 0 | 0 | 0 | 0 | 0 | 1 | 0 | 16 | -17859778
| VV |  | "mč.202 Anthracite Embosed Glass čtverce"0,85*7,06 |  | 6.001 | [12 empty] | VV | 2 | 2 | True | 1 | ROZPOCET
82 | M | 28411080/R3 | vinyl sametový vyrobený systémem vyztuženého skelným rounem, nylon 6.6, zátěž 33, R10, útlum 20dB nepř. Forbo Metro Anthracite Embossed Glass, čtverce 500x500 mm | m2 | 7 |  | 0 |  |  | základní |  | 0 | 0.0018 | 0.0126 | 0 | 0 | 32 | M | 2 |  |  |  | ROZPOCET | 0 | 0 | 0 | 0 | 0 | 1 | 0 | 16 | 1327348650
72 | K | 776311111 | Montáž textilních podlahovin na schodišťové stupně stupnice do 300 mm | m | 4.4 |  | 0 |  |  | základní |  | 0 | 0.00012 | 0.000528 | 0 | 0 | 16 | K | 2 |  |  |  | ROZPOCET | 0 | 0 | 0 | 0 | 0 | 1 | 0 | 16 | 15985978
| VV |  | "mč.216"4*1,1 |  | 4.4 | [12 empty] | VV | 2 | 2 | True | 1 | ROZPOCET
73 | K | 776311211 | Montáž textilních podlahovin na schodišťové stupně podstupnice výšky do 200 mm | m | 4.4 |  | 0 |  |  | základní |  | 0 | 8e-05 | 0.000352 | 0 | 0 | 16 | K | 2 |  |  |  | ROZPOCET | 0 | 0 | 0 | 0 | 0 | 1 | 0 | 16 | -1339058900
| VV |  | "mč.216"4*1,1 |  | 4.4 | [12 empty] | VV | 2 | 2 | True | 1 | ROZPOCET
31 | K | 776341111 | Montáž podlahovin ze sametového vinylu na stupnice šířky do 300 mm | m | 38.5 |  | 0 |  |  | základní |  | 0 | 0.00012 | 0.00462 | 0 | 0 | 16 | K | 2 |  |  |  | ROZPOCET | 0 | 0 | 0 | 0 | 0 | 1 | 0 | 16 | 604297209
| VV |  | "schodiště 203"(15+7)*1,75 |  | 38.5 | [12 empty] | VV | 2 | 2 | True | 1 | ROZPOCET
32 | K | 776341121 | Montáž podlahovin ze sametového vinylu na podstupnice výšky do 200 mm | m | 38.5 |  | 0 |  |  | základní |  | 0 | 8e-05 | 0.00308 | 0 | 0 | 16 | K | 2 |  |  |  | ROZPOCET | 0 | 0 | 0 | 0 | 0 | 1 | 0 | 16 | -1984545475
| VV |  | "schodiště 203"(15+7)*1,75 |  | 38.5 | [12 empty] | VV | 2 | 2 | True | 1 | ROZPOCET
27 | K | 776421111 | Montáž obvodových lišt lepením | m | 119.405 |  | 0 |  |  | základní |  | 0 | 1e-05 | 0.0011941 | 0 | 0 | 16 | K | 2 |  |  |  | ROZPOCET | 0 | 0 | 0 | 0 | 0 | 1 | 0 | 16 | 2036957841
| VV |  | "mč.201"2,425+6,09+8,6 |  | 17.115 | [12 empty] | VV | 2 | 2 | True | 0 | ROZPOCET
| VV |  | "mč.202"6,15+2*(1,3+0,2+1+0,2+1+0,2+1+0,2+3,5) |  | 23.35 | [12 empty] | VV | 2 | 2 | True | 0 | ROZPOCET
| VV |  | "mč.203+schodiště"3,64+2,46+1,8-0,8+4,6+2,3+2*(15+7)*(0,155+0,3)+1,56+1,56 |  | 37.14 | [12 empty] | VV | 2 | 2 | True | 0 | ROZPOCET
| VV |  | "mč.204"2,375+1,745+7,39+0,15+0,25 |  | 11.91 | [12 empty] | VV | 2 | 2 | True | 0 | ROZPOCET
| VV |  | "mč.216"3+6,11+1,03+0,125+1,075+2,79+0,75+0,9+3+3,115-0,9 |  | 20.995 | [12 empty] | VV | 2 | 2 | True | 0 | ROZPOCET
| VV |  | "mč.215"2,105+1,865+2,79+3,035-0,9 |  | 8.895 | [12 empty] | VV | 2 | 2 | True | 0 | ROZPOCET
| VV |  | Součet |  | 119.405 | [12 empty] | VV | 2 | 4 | True | 1 | ROZPOCET
28 | M | 69751200 | lišta kobercová např. BOLTA25387 TSL 55-6 šedá 0107 | m | 81.074 |  | 0 |  |  | základní |  | 0 | 0.0002 | 0.016215 | 0 | 0 | 32 | M | 2 |  |  |  | ROZPOCET | 0 | 0 | 0 | 0 | 0 | 1 | 0 | 16 | -713805580
| VV |  | "mč.201"2,425+6,09+8,6 |  | 17.115 | [12 empty] | VV | 2 | 2 | True | 0 | ROZPOCET
| VV |  | "mč.202"6,15+2*(1,3+0,2+1+0,2+1+0,2+1+0,2+3,5) |  | 23.35 | [12 empty] | VV | 2 | 2 | True | 0 | ROZPOCET
| VV |  | "mč.204"2,375+1,745+7,39+0,15+0,25 |  | 11.91 | [12 empty] | VV | 2 | 2 | True | 0 | ROZPOCET
| VV |  | "mč.216"3+6,11+1,03+0,125+1,075+2,79+0,75+0,9+3+3,115-0,9 |  | 20.995 | [12 empty] | VV | 2 | 2 | True | 0 | ROZPOCET
| VV |  | Součet |  | 73.37 | [12 empty] | VV | 2 | 4 | True | 1 | ROZPOCET
| VV |  | 73,37*1,105 'Přepočtené koeficientem množství |  | 81.074 | [12 empty] | VV | 2 | 2 | False | 1 | ROZPOCET
33 | M | 697512001 | lišta např. PARADOR SL18, D002, černá 70x16mm | m | 48.383 |  | 0 |  |  | základní |  | 0 | 0.0002 | 0.0096766 | 0 | 0 | 32 | M | 2 |  |  |  | ROZPOCET | 0 | 0 | 0 | 0 | 0 | 1 | 0 | 16 | 509797886
| VV |  | "mč.203+schodiště"3,64+2,46+1,8-0,8+4,6+2,3+2*(15+7)*(0,155+0,3)+1,56+1,56 |  | 37.14 | [12 empty] | VV | 2 | 2 | True | 0 | ROZPOCET
| VV |  | "mč.215"2,105+1,865+2,79+3,035-0,9 |  | 8.895 | [12 empty] | VV | 2 | 2 | True | 0 | ROZPOCET
| VV |  | Součet |  | 46.035 | [12 empty] | VV | 2 | 4 | True | 1 | ROZPOCET
| VV |  | 46,035*1,051 'Přepočtené koeficientem množství |  | 48.383 | [12 empty] | VV | 2 | 2 | False | 1 | ROZPOCET
43 | M | 697512002 | lišta např. TILO SL516240M 50x16x2400mm, bílá | m | 13.041 |  | 0 |  |  | základní |  | 0 | 0.0002 | 0.0026082 | 0 | 0 | 32 | M | 2 |  |  |  | ROZPOCET | 0 | 0 | 0 | 0 | 0 | 1 | 0 | 16 | -1023081859
| VV |  | "mč.204"2,375+1,745+7,39+0,15+0,25 |  | 11.91 | [12 empty] | VV | 2 | 2 | True | 1 | ROZPOCET
| VV |  | 11,91*1,095 'Přepočtené koeficientem množství |  | 13.041 | [12 empty] | VV | 2 | 2 | False | 1 | ROZPOCET
29 | K | 776421711 | Vložení nařezaných pásků z podlahoviny do lišt | m | 21.895 |  | 0 |  |  | základní |  | 0 | 0 | 0 | 0 | 0 | 16 | K | 2 |  |  |  | ROZPOCET | 0 | 0 | 0 | 0 | 0 | 1 | 0 | 16 | -708649773
| VV |  | "mč.216"3+6,11+1,03+0,125+1,075+2,79+0,75+0,9+3+3,115 |  | 21.895 | [12 empty] | VV | 2 | 2 | True | 1 | ROZPOCET
110 | K | 776431111 | Montáž schodišťových hran lepených | m | 39.45 |  | 0 |  |  | základní |  | 0 | 0 | 0 | 0 | 0 | 16 | K | 2 |  |  |  | ROZPOCET | 0 | 0 | 0 | 0 | 0 | 1 | 0 | 16 | 1548975075
| VV |  | "rohy stupňů malý sál"4*7+2*1,395+2*1,03+2*1,27+2*0,91+8*0,28 |  | 39.45 | [12 empty] | VV | 2 | 2 | True | 1 | ROZPOCET
111 | M | 28342168 | LED profil hrana schodová ST , černá 095091 | m | 20.105 |  | 0 |  |  | základní |  | 0 | 0.00026 | 0.0052273 | 0 | 0 | 32 | M | 2 |  |  |  | ROZPOCET | 0 | 0 | 0 | 0 | 0 | 1 | 0 | 16 | -847517484
| VV |  | "rohy stupňů malý sál"4*7-(2*1,395+2*1,03+2*1,27+2*0,91 ) |  | 18.79 | [12 empty] | VV | 2 | 2 | True | 1 | ROZPOCET
| VV |  | 18,79*1,07 'Přepočtené koeficientem množství |  | 20.105 | [12 empty] | VV | 2 | 2 | False | 1 | ROZPOCET
118 | M | 2834216899 | hrana schodová PVC Protect 158 | m | 21.073 |  | 0 |  |  | základní |  | 0 | 0.00026 | 0.005479 | 0 | 0 | 32 | M | 2 |  |  |  | ROZPOCET | 0 | 0 | 0 | 0 | 0 | 1 | 0 | 16 | 958505120
| VV |  | "rohy stupňů malý sál"2*(2*1,395+2*1,03+2*1,27+2*0,91)+8*0,28 |  | 20.66 | [12 empty] | VV | 2 | 2 | True | 1 | ROZPOCET
| VV |  | 20,66*1,02 'Přepočtené koeficientem množství |  | 21.073 | [12 empty] | VV | 2 | 2 | False | 1 | ROZPOCET
30 | K | 998776101 | Přesun hmot tonážní pro podlahy povlakové v objektech v do 6 m | t | 1.2 |  | 0 |  |  | základní |  | 0 | 0 | 0 | 0 | 0 | 16 | K | 2 |  |  |  | ROZPOCET | 0 | 0 | 0 | 0 | 0 | 1 | 0 | 16 | -2068398379
| D | 781 | Dokončovací práce - obklady |  |  |  | 0 |  |  |  |  | 0 |  | 1.1568 |  | 0 | 2 | D | 1 |  |  |  | ROZPOCET | [6 empty] | 0
64 | K | 781474152 | Montáž obkladů vnitřních keramických velkoformátových hladkých do 2 ks/m2 lepených flexibilním lepidlem | m2 | 29.675 |  | 0 |  |  | základní |  | 0 | 0.009 | 0.26708 | 0 | 0 | 16 | K | 2 |  |  |  | ROZPOCET | 0 | 0 | 0 | 0 | 0 | 1 | 0 | 16 | -74857337
| VV |  | "mč.207"2,5*(2,2+2*1,955) |  | 15.275 | [12 empty] | VV | 2 | 2 | True | 0 | ROZPOCET
| VV |  | "mč.208-209"2,5*(1,1+1,86) |  | 7.4 | [12 empty] | VV | 2 | 2 | True | 0 | ROZPOCET
| VV |  | "mč.209-210"2,5*(1+0,9+0,9) |  | 7 | [12 empty] | VV | 2 | 2 | True | 0 | ROZPOCET
| VV |  | Součet |  | 29.675 | [12 empty] | VV | 2 | 4 | True | 1 | ROZPOCET
65 | M | 1561231 | keramický obklad např. Refin Creos Dorian MK 23 1200x1200 mm | m2 | 33.57 |  | 0 |  |  | základní |  | 0 | 0 | 0 | 0 | 0 | 32 | M | 2 |  |  |  | ROZPOCET | 0 | 0 | 0 | 0 | 0 | 1 | 0 | 16 | 1738379894
| VV |  | 29,6556071550433*1,132 'Přepočtené koeficientem množství |  | 33.57 | [12 empty] | VV | 2 | 2 | False | 1 | ROZPOCET
53 | K | 781474153 | Montáž obkladů vnitřních keramických velkoformátových hladkých do 4 ks/m2 lepených flexibilním lepidlem | m2 | 21.9 |  | 0 |  |  | základní |  | 0 | 0.009 | 0.1971 | 0 | 0 | 16 | K | 2 |  |  |  | ROZPOCET | 0 | 0 | 0 | 0 | 0 | 1 | 0 | 16 | 1091317474
| VV |  | "mč.205"2,7*(2,99+0,995+0,95) |  | 13.325 | [12 empty] | VV | 2 | 2 | True | 0 | ROZPOCET
| VV |  | "mč.212-214"3,5* (1,55 +0,9 ) |  | 8.575 | [12 empty] | VV | 2 | 2 | True | 0 | ROZPOCET
| VV |  | Součet |  | 21.9 | [12 empty] | VV | 2 | 4 | True | 1 | ROZPOCET
54 | M | 59761007. | dlaždice keramické Rako Stone 666 600x600 mm | m2 | 24.09 |  | 0 |  |  | základní |  | 0 | 0.02875 | 0.69259 | 0 | 0 | 32 | M | 2 |  |  |  | ROZPOCET | 0 | 0 | 0 | 0 | 0 | 1 | 0 | 16 | 1224693977
| VV |  | 21,9*1,1 'Přepočtené koeficientem množství |  | 24.09 | [12 empty] | VV | 2 | 2 | False | 1 | ROZPOCET
55 | K | 781495141 | Průnik obkladem kruhový do DN 30 bez izolace | kus | 7 |  | 0 |  |  | základní |  | 0 | 0 | 0 | 0 | 0 | 16 | K | 2 |  |  |  | ROZPOCET | 0 | 0 | 0 | 0 | 0 | 1 | 0 | 16 | 1466281544
56 | K | 781495152 | Průnik obkladem hranatý o delší straně do 90 mm | kus | 7 |  | 0 |  |  | základní |  | 0 | 0 | 0 | 0 | 0 | 16 | K | 2 |  |  |  | ROZPOCET | 0 | 0 | 0 | 0 | 0 | 1 | 0 | 16 | 1693648947
57 | K | 998781101 | Přesun hmot tonážní pro obklady keramické v objektech v do 6 m | t | 1.157 |  | 0 |  |  | základní |  | 0 | 0 | 0 | 0 | 0 | 16 | K | 2 |  |  |  | ROZPOCET | 0 | 0 | 0 | 0 | 0 | 1 | 0 | 16 | 238067770
| D | 784 | Dokončovací práce |  |  |  | 0 |  |  |  |  | 0 |  | 0.23191 |  | 0.039248 | 2 | D | 1 |  |  |  | ROZPOCET | [6 empty] | 0
19 | K | 784111011 | Obroušení podkladu omítnutého v místnostech výšky do 3,80 m | m2 | 261.651 |  | 0 |  |  | základní |  | 0 | 0 | 0 | 0.00015 | 0.039248 | 16 | K | 2 |  |  |  | ROZPOCET | 0 | 0 | 0 | 0 | 0 | 1 | 0 | 16 | 1595722043
| VV |  | "mč.201 stávající stěny chodba"2,7*(0,3+6,09) |  | 17.253 | [12 empty] | VV | 2 | 2 | True | 0 | ROZPOCET
| VV |  | "mč.204"2,7*(0,975+0,2+0,645) |  | 4.914 | [12 empty] | VV | 2 | 2 | True | 0 | ROZPOCET
| VV |  | "mč.204 "2,8*7,39-3*1,2*1,8+3*0,15*(2*1,8+1,2) |  | 16.372 | [12 empty] | VV | 2 | 2 | True | 0 | ROZPOCET
| VV |  | "mč.207"2,5*2,2-0,9*2,1 |  | 3.61 | [12 empty] | VV | 2 | 2 | True | 0 | ROZPOCET
| VV |  | "mč.208,209"2,5*(2,8+2*2,2+2,2+0,77+0,9)-3*0,7*2,1 |  | 23.265 | [12 empty] | VV | 2 | 2 | True | 0 | ROZPOCET
| VV |  | "mč.210-211"2,5*(1,55+1+1,55+1,75+1,75+0,9+1,75+0,9+1,75)-5*0,7 |  | 28.75 | [12 empty] | VV | 2 | 2 | True | 0 | ROZPOCET
| VV |  | "mč.215"2,7*(2,105+1,865+2,79+3,035)-0,9*2,15 |  | 24.512 | [12 empty] | VV | 2 | 2 | True | 0 | ROZPOCET
| VV |  | "mč.216"2,5*(1,105+3+6,11+1,03+0,125+1,075+2,79+0,75+0,9+3+3,115)-0,8*2,15 |  | 55.78 | [12 empty] | VV | 2 | 2 | True | 0 | ROZPOCET
| VV |  | "mč.212-214"3,5*(1,625+1,9+0,91+2,28*2+0,575+0,775+0,575+0,25 +2,35+2,4+0,9+0,9+0,8)-6*0,7*2,1 |  | 56 | [12 empty] | VV | 2 | 2 | True | 0 | ROZPOCET
| VV |  | "mč.206 "2,8 *(2,79+1,23+1,7+0,925) |  | 18.606 | [12 empty] | VV | 2 | 2 | True | 0 | ROZPOCET
| VV |  | "mč.205"2,8*(2,99+1,5+0,955+0,51+0,5+1,805+0,995) |  | 25.914 | [12 empty] | VV | 2 | 2 | True | 0 | ROZPOCET
| VV |  | "mč.205 odpočet obkladu"-2,7*(2,99+0,995+0,95) |  | -13.325 | [12 empty] | VV | 2 | 2 | True | 0 | ROZPOCET
| VV |  | Součet |  | 261.651 | [12 empty] | VV | 2 | 4 | True | 1 | ROZPOCET
20 | K | 784181101 | Základní akrylátová jednonásobná penetrace podkladu v místnostech výšky do 3,80m | m2 | 261.651 |  | 0 |  |  | základní |  | 0 | 0.0002 | 0.05233 | 0 | 0 | 16 | K | 2 |  |  |  | ROZPOCET | 0 | 0 | 0 | 0 | 0 | 1 | 0 | 16 | 702562905
21 | K | 784211101 | Dvojnásobné bílé malby ze směsí za mokra výborně otěruvzdorných v místnostech výšky do 3,80 m | m2 | 299.107 |  | 0 |  |  | základní |  | 0 | 0.00026 | 0.077768 | 0 | 0 | 16 | K | 2 |  |  |  | ROZPOCET | 0 | 0 | 0 | 0 | 0 | 1 | 0 | 16 | -1626195641
| VV |  | "mč.201 stávající stěny chodba+SDK"2,7*(+0,3+6,09)-(0,9*2,1)+2,7*8,6 |  | 38.583 | [12 empty] | VV | 2 | 2 | True | 0 | ROZPOCET
| VV |  | "mč.204 zdivo+SDK stěny"2,7*(0,975+0,2+0,645)+2,7*(0,125+4,02+2,375+1,745)-0,8*2,1 |  | 25.55 | [12 empty] | VV | 2 | 2 | True | 0 | ROZPOCET
| VV |  | "mč.205"2,7*(2,16+0,905+0,51+0,5+0,955)-(0,7*2,1+1,2*1,8)+0,15*(1,8*2+1,2) |  | 10.671 | [12 empty] | VV | 2 | 2 | True | 0 | ROZPOCET
| VV |  | "mč.207"2,5*2,2-0,9*2,1 |  | 3.61 | [12 empty] | VV | 2 | 2 | True | 0 | ROZPOCET
| VV |  | "mč.208,209"2,6*(2,8+2*2,2+2,2+0,77+0,9)-3*0,7*2,1 |  | 24.372 | [12 empty] | VV | 2 | 2 | True | 0 | ROZPOCET
| VV |  | "mč.210-211"2,5*(1,55+1+1,55+1,75+1,75+0,9+1,75+0,9+1,75)-5*0,7*2,1 |  | 24.9 | [12 empty] | VV | 2 | 2 | True | 0 | ROZPOCET
| VV |  | "mč.215"2,7*(2,105+1,865+2,79+3,035)-0,9*2,15 |  | 24.512 | [12 empty] | VV | 2 | 2 | True | 0 | ROZPOCET
| VV |  | "mč.216"2,5*(1,105+3+6,11+1,03+0,125+1,075+2,79+0,75+0,9+3+3,115)-0,8*2,15 |  | 55.78 | [12 empty] | VV | 2 | 2 | True | 0 | ROZPOCET
| VV |  | "mč.212-214"3,5*(1,625+1,9+0,91+2,28*2+0,575+0,775+0,575+0,25+2,35+2,4+0,9+0,9+0,8)-6*0,7*2,1 |  | 56 | [12 empty] | VV | 2 | 2 | True | 0 | ROZPOCET
| VV |  | "mč.206 "2,8 *(2,79+1,23+1,7+0,925+1,405) |  | 22.54 | [12 empty] | VV | 2 | 2 | True | 0 | ROZPOCET
| VV |  | "mč.205"2,8*(2,99+1,5+0,955+0,51+0,5+1,805+0,995) |  | 25.914 | [12 empty] | VV | 2 | 2 | True | 0 | ROZPOCET
| VV |  | "mč.205 odpočet obkladu"-2,7*(2,99+0,995+0,95) |  | -13.325 | [12 empty] | VV | 2 | 2 | True | 0 | ROZPOCET
| VV |  | Součet |  | 299.107 | [12 empty] | VV | 2 | 4 | True | 1 | ROZPOCET
119 | K | 784511071 | Lepení fototapet na stěny výšky do 3,00 m | m2 | 10.854 |  | 0 |  |  | základní |  | 0 | 0.00022 | 0.0023879 | 0 | 0 | 16 | K | 2 |  |  |  | ROZPOCET | 0 | 0 | 0 | 0 | 0 | 1 | 0 | 16 | -2039072669
| VV |  | "mč.204"2,7*4,02 |  | 10.854 | [12 empty] | VV | 2 | 2 | True | 1 | ROZPOCET
120 | M | 2056456 | fototapeta Wallsauce grossglockner 1076/0495911-1 premium | m2 | 10.854 |  | 0 |  |  | základní |  | 0 | 0 | 0 | 0 | 0 | 32 | M | 2 |  |  |  | ROZPOCET | 0 | 0 | 0 | 0 | 0 | 1 | 0 | 16 | 1546425431
18 | K | 784661601/R | Dekorační technika imitace betonu v místnostech výšky do 3,80 m - odstín 18717-4, UK do RAL 7047 (40% pigmentu)+D14+DL46 (RAL 7040) | m2 | 26.165 |  | 0 |  |  | základní |  | 0 | 0.0038 | 0.099427 | 0 | 0 | 16 | K | 2 |  |  |  | ROZPOCET | 0 | 0 | 0 | 0 | 0 | 1 | 0 | 16 | 1699691928
| VV |  | "pod imitaci betonu" | [14 empty] | VV | 2 | 1 | True | 0 | ROZPOCET
| VV |  | "mč.201"2,7*2,425+0,15*(2*2,2+1) |  | 7.358 | [12 empty] | VV | 2 | 2 | True | 0 | ROZPOCET
| VV |  | "mč.206"2,7*(1,655+6,34)-2*(1*2,2)+0,15*2*(2,2*2+1) |  | 18.807 | [12 empty] | VV | 2 | 2 | True | 0 | ROZPOCET
| VV |  | Součet |  | 26.165 | [12 empty] | VV | 2 | 4 | True | 1 | ROZPOCET

## 643-07 - stavební práce 3.np
{0e7670ea-d7a2-491c-9826-0d8c67dfd916}
2
| KRYCÍ LIST SOUPISU PRACÍ | [7 empty] | v --- níže se nacházejí doplnkové a pomocné údaje k sestavám --- v | [8 empty] | False
Stavba:
Rekonstrukce kina Vesmír
Objekt:
643-07 - stavební práce 3.np
| KSO: |  |  |  |  | CC-CZ:
| Místo: |  |  |  |  | Datum: | 23. 7. 2020
| Zadavatel: |  |  |  |  | IČ:
|  | Město Trutnov |  |  |  | DIČ:
| Uchazeč: |  |  |  |  | IČ: | Vyplň údaj
|  | Vyplň údaj |  |  |  | DIČ: | Vyplň údaj
| Projektant: |  |  |  |  | IČ:
|  | ROSA ARCHITEKT s.r.o. |  |  |  | DIČ:
| Zpracovatel: |  |  |  |  | IČ:
|  | Martina Škopová |  |  |  | DIČ:
Poznámka:
| Náklady z rozpočtu | [5 empty] | 0
| Ostatní náklady | [5 empty] | 0
| Cena bez DPH | [5 empty] | 0
|  |  | Základ daně |  |  | Sazba daně | Výše daně
| DPH | základní | 0 |  |  | 21% | 0
|  | snížená | 0 |  |  | 15% | 0
|  | zákl. přenesená | 0 |  |  | 21% | 0
|  | sníž. přenesená | 0 |  |  | 15% | 0
|  | nulová | 0 |  |  | 0% | 0
| Cena s DPH |  |  | v | CZK |  | 0
| Projektant |  |  | Zpracovatel
| Datum a podpis: |  | Razítko | Datum a podpis: |  |  | Razítko
| Objednavatel |  |  | Uchazeč
| Datum a podpis: |  | Razítko | Datum a podpis: |  |  | Razítko
REKAPITULACE ČLENĚNÍ SOUPISU PRACÍ
Stavba:
Rekonstrukce kina Vesmír
Objekt:
643-07 - stavební práce 3.np
Místo: | [5 empty] | Datum: | 23. 7. 2020
Zadavatel: |  |  | Město Trutnov |  |  | Projektant: | ROSA ARCHITEKT s.r.o.
Uchazeč: |  |  | Vyplň údaj |  |  | Zpracovatel: | Martina Škopová
Kód dílu - Popis | [6 empty] | Cena celkem [CZK]
1) Náklady ze soupisu prací | [6 empty] | 0 | [11 empty] | -1
| HSV - Práce a dodávky HSV | [5 empty] | 0
| 3 - Svislé a kompletní konstrukce | [5 empty] | 0
| 4 - Vodorovné konstrukce | [5 empty] | 0
| 6 - Úpravy povrchů, podlahy a osazování výplní | [5 empty] | 0
| 9 - Ostatní konstrukce a práce-bourání | [5 empty] | 0
| 998 - Přesun hmot | [5 empty] | 0
| PSV - Práce a dodávky PSV | [5 empty] | 0
| 711 - Izolace proti vodě, vlhkosti a plynům | [5 empty] | 0
| 713 - Izolace tepelné | [5 empty] | 0
| 762 - Konstrukce tesařské | [5 empty] | 0
| 763 - Konstrukce suché výstavby | [5 empty] | 0
| 765 - Krytina skládaná | [5 empty] | 0
| 766 - Konstrukce truhlářské | [5 empty] | 0
| 771 - Podlahy z dlaždic | [5 empty] | 0
| 776 - Podlahy povlakové | [5 empty] | 0
| 781 - Dokončovací práce - obklady | [5 empty] | 0
| 784 - Dokončovací práce | [5 empty] | 0
2) Ostatní náklady | [6 empty] | 0 |  |  | DPH
| Zařízení staveniště | [5 empty] | 0 |  |  | základní | [12 empty] | VRN | 0 | 0 | 0 | 0 | 0 | 1
| Projektové práce | [5 empty] | 0 |  |  | základní | [12 empty] | VRN | 0 | 0 | 0 | 0 | 0 | 1
| Územní vlivy | [5 empty] | 0 |  |  | základní | [12 empty] | VRN | 0 | 0 | 0 | 0 | 0 | 1
| Provozní vlivy | [5 empty] | 0 |  |  | základní | [12 empty] | VRN | 0 | 0 | 0 | 0 | 0 | 1
| Jiné VRN | [5 empty] | 0 |  |  | základní | [12 empty] | VRN | 0 | 0 | 0 | 0 | 0 | 1
| Kompletační činnost | [5 empty] | 0 |  |  | základní | [12 empty] | KOMPLETACNA | 0 | 0 | 0 | 0 | 0 | 1
Celkové náklady za stavbu 1) + 2) | [6 empty] | 0
SOUPIS PRACÍ
Stavba:
Rekonstrukce kina Vesmír
Objekt:
643-07 - stavební práce 3.np
Místo: | [5 empty] | Datum: | 23. 7. 2020
Zadavatel: |  |  | Město Trutnov |  |  | Projektant: | ROSA ARCHITEKT s.r.o.
Uchazeč: |  |  | Vyplň údaj |  |  | Zpracovatel: | Martina Škopová
PČ | Typ | Kód | Popis | MJ | Množství | J.cena [CZK] | Cena celkem [CZK] | Cenová soustava |  | DPH | J. Nh [h] | Nh celkem [h] | J. hmotnost [t] | Hmotnost celkem [t] | J. suť [t] | Suť Celkem [t]
Náklady soupisu celkem | [6 empty] | 0 |  |  |  |  | 0 |  | 128.4546 |  | 0.021114 |  | D | -1 | [10 empty] | 0
| D | HSV | Práce a dodávky HSV |  |  |  | 0 |  |  |  |  | 0 |  | 93.6416 |  | 0 | 1 | D | 0 |  |  |  | ROZPOCET | [6 empty] | 0
| D | 3 | Svislé a kompletní konstrukce |  |  |  | 0 |  |  |  |  | 0 |  | 32.6761 |  | 0 | 1 | D | 1 |  |  |  | ROZPOCET | [6 empty] | 0
18 | K | 311235141.WNR | Zdivo jednovrstvé z cihel Porotherm 24 Profi P15 na tenkovrstvou maltu tl 240 mm | m2 | 40.701 |  | 0 |  |  | základní |  | 0 | 0.22158 | 9.0185 | 0 | 0 | 4 | K | 2 |  |  |  | ROZPOCET | 0 | 0 | 0 | 0 | 0 | 1 | 0 | 4 | -2003341863
| VV |  | "mč.301 podél schodiště"2,75*2+(2,75+4,8+5,7)/3*(0,125+4,275+0,125+3,445) |  | 40.701 | [12 empty] | VV | 2 | 2 | True | 1 | ROZPOCET
80 | K | 341321410 | Stěny nosné ze ŽB tř. C 25/30 | m3 | 7.954 |  | 0 |  |  | základní |  | 0 | 2.4533 | 19.5135 | 0 | 0 | 4 | K | 2 |  |  |  | ROZPOCET | 0 | 0 | 0 | 0 | 0 | 1 | 0 | 4 | -799991088
| VV |  | "výtahová šachta úroveň +8,350 až 11,850"0,25*3,5*(2*2,71+2*2,15)+-1,2*2,295*0,2 |  | 7.954 | [12 empty] | VV | 2 | 2 | True | 1 | ROZPOCET
81 | K | 341351111 | Zřízení oboustranného bednění nosných stěn | m2 | 32.78 |  | 0 |  |  | základní |  | 0 | 0.00275 | 0.090145 | 0 | 0 | 4 | K | 2 |  |  |  | ROZPOCET | 0 | 0 | 0 | 0 | 0 | 1 | 0 | 4 | -1873732048
| VV |  | "výtahová šachta úroveň +8,350 až 11,850"3,7*(2*2,71+2,15)+2,15*3,5-1,2*2,295 |  | 32.78 | [12 empty] | VV | 2 | 2 | True | 1 | ROZPOCET
82 | K | 341351112 | Odstranění oboustranného bednění nosných stěn | m2 | 32.78 |  | 0 |  |  | základní |  | 0 | 0 | 0 | 0 | 0 | 4 | K | 2 |  |  |  | ROZPOCET | 0 | 0 | 0 | 0 | 0 | 1 | 0 | 4 | 161114586
83 | K | 341361821 | Výztuž stěn betonářskou ocelí 10 505 | t | 0 |  | 0 |  |  | základní |  | 0 | 1.0461 | 0 | 0 | 0 | 4 | K | 2 |  |  |  | ROZPOCET | 0 | 0 | 0 | 0 | 0 | 1 | 0 | 4 | 1216680589
| VV |  | "výtah stěny statika D.1.2.b.51- OBSAŽENO V 1.NP"0 |  | 0 | [12 empty] | VV | 2 | 2 | True | 0 | ROZPOCET
12 | K | 342244241.WNR | Příčka z cihel Porotherm 11,5 Profi Dryfix P10 na zdicí PUR pěnu tloušťky 115 mm | m2 | 39.739 |  | 0 |  |  | základní |  | 0 | 0.10031 | 3.9862 | 0 | 0 | 4 | K | 2 |  |  |  | ROZPOCET | 0 | 0 | 0 | 0 | 0 | 1 | 0 | 4 | 954573310
| VV |  | "mč.302"2,85*(1,55+1,55)-2*0,9*2,15 |  | 4.965 | [12 empty] | VV | 2 | 2 | True | 0 | ROZPOCET
| VV |  | "mč.308"2,85*(3,55+3,55+0,35)-(1,7*2,15+1,3*2,15) |  | 14.783 | [12 empty] | VV | 2 | 2 | True | 0 | ROZPOCET
| VV |  | "mč.304"2,85*(2*2,99+1+0,6)-(0,75*2,15) |  | 19.991 | [12 empty] | VV | 2 | 2 | True | 0 | ROZPOCET
| VV |  | Součet |  | 39.739 | [12 empty] | VV | 2 | 4 | True | 1 | ROZPOCET
13 | K | 346244381 | Plentování jednostranné v do 200 mm válcovaných nosníků cihlami | m2 | 0.38 |  | 0 |  |  | základní |  | 0 | 0.17818 | 0.067708 | 0 | 0 | 4 | K | 2 |  |  |  | ROZPOCET | 0 | 0 | 0 | 0 | 0 | 1 | 0 | 4 | 2142111393
| VV |  | 2*(1,9*0,1) |  | 0.38 | [12 empty] | VV | 2 | 2 | True | 1 | ROZPOCET
| D | 4 | Vodorovné konstrukce |  |  |  | 0 |  |  |  |  | 0 |  | 47.6302 |  | 0 | 1 | D | 1 |  |  |  | ROZPOCET | [6 empty] | 0
19 | K | 411321616 | Stropy deskové ze ŽB tř. C 30/37 | m3 | 17.3 |  | 0 |  |  | základní |  | 0 | 2.4534 | 42.4443 | 0 | 0 | 4 | K | 2 |  |  |  | ROZPOCET | 0 | 0 | 0 | 0 | 0 | 1 | 0 | 4 | 1297438159
| VV |  | "úroveň +9,340"79,6*0,2 |  | 15.92 | [12 empty] | VV | 2 | 2 | True | 0 | ROZPOCET
| VV |  | "výtahová šachta"3,21*2,15*0,2 |  | 1.38 | [12 empty] | VV | 2 | 2 | True | 0 | ROZPOCET
| VV |  | Součet |  | 17.3 | [12 empty] | VV | 2 | 4 | True | 1 | ROZPOCET
20 | K | 411351011 | Zřízení bednění stropů deskových tl do 25 cm bez podpěrné kce | m2 | 86.502 |  | 0 |  |  | základní |  | 0 | 0.00533 | 0.46106 | 0 | 0 | 4 | K | 2 |  |  |  | ROZPOCET | 0 | 0 | 0 | 0 | 0 | 1 | 0 | 4 | 127685875
| VV |  | "výtahová šachta"3,21*2,15 |  | 6.902 | [12 empty] | VV | 2 | 2 | True | 0 | ROZPOCET
| VV |  | "úroveň +9,340"79,6 |  | 79.6 | [12 empty] | VV | 2 | 2 | True | 0 | ROZPOCET
| VV |  | Součet |  | 86.502 | [12 empty] | VV | 2 | 4 | True | 1 | ROZPOCET
21 | K | 411351012 | Odstranění bednění stropů deskových tl do 25 cm bez podpěrné kce | m2 | 86.502 |  | 0 |  |  | základní |  | 0 | 0 | 0 | 0 | 0 | 4 | K | 2 |  |  |  | ROZPOCET | 0 | 0 | 0 | 0 | 0 | 1 | 0 | 4 | 1566071851
22 | K | 411351021 | Zřízení bednění stropů deskových tl do 50 cm bez podpěrné kce | m2 | 86.502 |  | 0 |  |  | základní |  | 0 | 0.00552 | 0.47749 | 0 | 0 | 4 | K | 2 |  |  |  | ROZPOCET | 0 | 0 | 0 | 0 | 0 | 1 | 0 | 4 | 1101780029
23 | K | 411351022 | Odstranění bednění stropů deskových tl do 50 cm bez podpěrné kce | m2 | 86.502 |  | 0 |  |  | základní |  | 0 | 0 | 0 | 0 | 0 | 4 | K | 2 |  |  |  | ROZPOCET | 0 | 0 | 0 | 0 | 0 | 1 | 0 | 4 | 1009372561
133 | K | 411354247 | Bednění stropů ztracené z hraněných trapézových vln v do 60 mm plech pozinkovaný tl 0,88 mm | m2 | 34 |  | 0 |  |  | základní |  | 0 | 0.00973 | 0.33082 | 0 | 0 | 4 | K | 2 |  |  |  | ROZPOCET | 0 | 0 | 0 | 0 | 0 | 1 | 0 | 4 | 1369251178
| VV |  | "skladba T1"34 |  | 34 | [12 empty] | VV | 2 | 2 | True | 1 | ROZPOCET
134 | K | 411354247/R | Příplatek za přivaření ke stávajícím nosníkům | m2 | 34 |  | 0 |  |  | základní |  | 0 | 0.00973 | 0.33082 | 0 | 0 | 4 | K | 2 |  |  |  | ROZPOCET | 0 | 0 | 0 | 0 | 0 | 1 | 0 | 4 | 985474368
| VV |  | "skladba T1"34 |  | 34 | [12 empty] | VV | 2 | 2 | True | 1 | ROZPOCET
24 | K | 411361821 | Výztuž stropů betonářskou ocelí 10 505 | t | 0.189 |  | 0 |  |  | základní |  | 0 | 1.0552 | 0.19943 | 0 | 0 | 4 | K | 2 |  |  |  | ROZPOCET | 0 | 0 | 0 | 0 | 0 | 1 | 0 | 4 | 1073121789
| VV |  | "statika D.1.2.b.52 výtah strop"0,189 |  | 0.189 | [12 empty] | VV | 2 | 2 | True | 1 | ROZPOCET
25 | K | 411361821x | Distanční výztuž DISTA 9036 | m | 79.6 |  | 0 |  |  | základní |  | 0 | 0.00552 | 0.43939 | 0 | 0 | 4 | K | 2 |  |  |  | ROZPOCET | 0 | 0 | 0 | 0 | 0 | 1 | 0 | 4 | -2040983433
14 | K | 413232211 | Zazdívka zhlaví válcovaných nosníků v do 150 mm | kus | 4 |  | 0 |  |  | základní |  | 0 | 0.02278 | 0.09112 | 0 | 0 | 4 | K | 2 |  |  |  | ROZPOCET | 0 | 0 | 0 | 0 | 0 | 1 | 0 | 4 | -444774122
15 | K | 413941121 | Osazování ocelových válcovaných nosníků stropů I, IE, U, UE nebo L do č.12 | t | 2.801 |  | 0 |  |  | základní |  | 0 | 0.01954 | 0.054732 | 0 | 0 | 4 | K | 2 |  |  |  | ROZPOCET | 0 | 0 | 0 | 0 | 0 | 1 | 0 | 4 | 728497397
| VV |  | "dveře 301,302"1,1*2*2*0,00306 |  | 0.013 | [12 empty] | VV | 2 | 2 | True | 0 | ROZPOCET
| VV |  | "dveře 303"1*2*0,00306 |  | 0.006 | [12 empty] | VV | 2 | 2 | True | 0 | ROZPOCET
| VV |  | "dveře 309"1,5*2*0,00306 |  | 0.009 | [12 empty] | VV | 2 | 2 | True | 0 | ROZPOCET
| VV |  | "dveře 304 I120"1,9*2*0,0111 |  | 0.042 | [12 empty] | VV | 2 | 2 | True | 0 | ROZPOCET
| VV |  | "prostup 308 I120"3*0,9*0,111 |  | 0.3 | [12 empty] | VV | 2 | 2 | True | 0 | ROZPOCET
| VV |  | "prostup 305 I120"3*(1,7+2)*0,111 |  | 1.232 | [12 empty] | VV | 2 | 2 | True | 0 | ROZPOCET
| VV |  | "prostup kop I120"2*1,8*0,111 |  | 0.4 | [12 empty] | VV | 2 | 2 | True | 0 | ROZPOCET
| VV |  | "podkroví prostup štít I120"3*1,3*0,111 |  | 0.433 | [12 empty] | VV | 2 | 2 | True | 0 | ROZPOCET
| VV |  | "podkroví prostup štít I120"3*1,1*0,111 |  | 0.366 | [12 empty] | VV | 2 | 2 | True | 0 | ROZPOCET
| VV |  | Součet |  | 2.801 | [12 empty] | VV | 2 | 4 | True | 1 | ROZPOCET
16 | M | 13011064 | úhelník ocelový rovnostranný jakost 11 375 50x50x4mm | t | 0.028 |  | 0 |  |  | základní |  | 0 | 1 | 0.028 | 0 | 0 | 8 | M | 2 |  |  |  | ROZPOCET | 0 | 0 | 0 | 0 | 0 | 1 | 0 | 4 | -1972658320
| VV |  | "dveře 301,302"1,1*2*2*0,00306 |  | 0.013 | [12 empty] | VV | 2 | 2 | True | 0 | ROZPOCET
| VV |  | "dveře 303"1*2*0,00306 |  | 0.006 | [12 empty] | VV | 2 | 2 | True | 0 | ROZPOCET
| VV |  | "dveře 309"1,5*2*0,00306 |  | 0.009 | [12 empty] | VV | 2 | 2 | True | 0 | ROZPOCET
| VV |  | Součet |  | 0.028 | [12 empty] | VV | 2 | 4 | True | 1 | ROZPOCET
17 | M | 13010744 | ocel profilová IPE 120 jakost 11 375 | t | 2.773 |  | 0 |  |  | základní |  | 0 | 1 | 2.773 | 0 | 0 | 8 | M | 2 |  |  |  | ROZPOCET | 0 | 0 | 0 | 0 | 0 | 1 | 0 | 4 | -1121266938
| VV |  | "dveře 304 I120"1,9*2*0,0111 |  | 0.042 | [12 empty] | VV | 2 | 2 | True | 0 | ROZPOCET
| VV |  | "prostup 308 I120"3*0,9*0,111 |  | 0.3 | [12 empty] | VV | 2 | 2 | True | 0 | ROZPOCET
| VV |  | "prostup 305 I120"3*(1,7+2)*0,111 |  | 1.232 | [12 empty] | VV | 2 | 2 | True | 0 | ROZPOCET
| VV |  | "prostup kop I120"2*1,8*0,111 |  | 0.4 | [12 empty] | VV | 2 | 2 | True | 0 | ROZPOCET
| VV |  | "podkroví prostup štít I120"3*1,3*0,111 |  | 0.433 | [12 empty] | VV | 2 | 2 | True | 0 | ROZPOCET
| VV |  | "podkroví prostup štít I120"3*1,1*0,111 |  | 0.366 | [12 empty] | VV | 2 | 2 | True | 0 | ROZPOCET
| VV |  | Součet |  | 2.773 | [12 empty] | VV | 2 | 4 | True | 1 | ROZPOCET
| D | 6 | Úpravy povrchů, podlahy a osazování výplní |  |  |  | 0 |  |  |  |  | 0 |  | 12.7376 |  | 0 | 1 | D | 1 |  |  |  | ROZPOCET | [6 empty] | 0
87 | K | 612111001 | Ubroušení výstupků betonu vnitřních neomítaných stěn po odbednění | m2 | 22.542 |  | 0 |  |  | základní |  | 0 | 0 | 0 | 0 | 0 | 4 | K | 2 |  |  |  | ROZPOCET | 0 | 0 | 0 | 0 | 0 | 1 | 0 | 4 | -648278760
| VV |  | "mč.301 chodba na ŽB stěnu"1,2*1,9 |  | 2.28 | [12 empty] | VV | 2 | 2 | True | 0 | ROZPOCET
| VV |  | "mč.302"1,2*4,275 |  | 5.13 | [12 empty] | VV | 2 | 2 | True | 0 | ROZPOCET
| VV |  | "mč.303 chodba na ŽB stěnu"1,2*4,5 |  | 5.4 | [12 empty] | VV | 2 | 2 | True | 0 | ROZPOCET
| VV |  | "mč.308 na ŽB stěnu"1,2*2,5 |  | 3 | [12 empty] | VV | 2 | 2 | True | 0 | ROZPOCET
| VV |  | "mč.304 na ŽB stěnu"1,2*(1,03+1,7+0,43) |  | 3.792 | [12 empty] | VV | 2 | 2 | True | 0 | ROZPOCET
| VV |  | "mč.308"1,2*2,45 |  | 2.94 | [12 empty] | VV | 2 | 2 | True | 0 | ROZPOCET
| VV |  | Součet |  | 22.542 | [12 empty] | VV | 2 | 4 | True | 1 | ROZPOCET
28 | K | 612131101 | Cementový postřik vnitřních stěn nanášený celoplošně ručně | m2 | 210.387 |  | 0 |  |  | základní |  | 0 | 0.00735 | 1.5463 | 0 | 0 | 4 | K | 2 |  |  |  | ROZPOCET | 0 | 0 | 0 | 0 | 0 | 1 | 0 | 4 | -384041578
| VV |  | "mč.301 schodiště"2*(7,5*(2,7+4,8+5,8)/3)+2,7*1,75 |  | 71.225 | [12 empty] | VV | 2 | 2 | True | 0 | ROZPOCET
| VV |  | "mč.301 chodba"2,7*(2,31+3,55+1,8)-0,8*2,10-1,6*2,1 |  | 15.642 | [12 empty] | VV | 2 | 2 | True | 0 | ROZPOCET
| VV |  | "mč.302"2,7*(1,5+4,275+1,5)-2*0,8*2,1 |  | 16.283 | [12 empty] | VV | 2 | 2 | True | 0 | ROZPOCET
| VV |  | "mč.303"2,7*(1,5+3,445+2+2,06+12,215+1+0,6)-(0,8*2,1+0,7*2,1) |  | 58.464 | [12 empty] | VV | 2 | 2 | True | 0 | ROZPOCET
| VV |  | "mč.304"2,7*(0,6+1+2,11+2,99) |  | 18.09 | [12 empty] | VV | 2 | 2 | True | 0 | ROZPOCET
| VV |  | "mč.304"2,7*(0,35+2,8+2*3,35)-(1,6*2,1+1,2*2,1) |  | 20.715 | [12 empty] | VV | 2 | 2 | True | 0 | ROZPOCET
| VV |  | "šachta"2*(2,8*1,78) |  | 9.968 | [12 empty] | VV | 2 | 2 | True | 0 | ROZPOCET
| VV |  | Součet |  | 210.387 | [12 empty] | VV | 2 | 4 | True | 1 | ROZPOCET
41 | K | 612131121 | Penetrační disperzní nátěr SOKRAT vnitřních stěn nanášený ručně | m2 | 22.542 |  | 0 |  |  | základní |  | 0 | 0.00026 | 0.0058609 | 0 | 0 | 4 | K | 2 |  |  |  | ROZPOCET | 0 | 0 | 0 | 0 | 0 | 1 | 0 | 4 | 1558766936
| VV |  | "mč.301 chodba na ŽB stěnu"1,2*1,9 |  | 2.28 | [12 empty] | VV | 2 | 2 | True | 0 | ROZPOCET
| VV |  | "mč.302"1,2*4,275 |  | 5.13 | [12 empty] | VV | 2 | 2 | True | 0 | ROZPOCET
| VV |  | "mč.303 chodba na ŽB stěnu"1,2*4,5 |  | 5.4 | [12 empty] | VV | 2 | 2 | True | 0 | ROZPOCET
| VV |  | "mč.308 na ŽB stěnu"1,2*2,5 |  | 3 | [12 empty] | VV | 2 | 2 | True | 0 | ROZPOCET
| VV |  | "mč.304 na ŽB stěnu"1,2*(1,03+1,7+0,43) |  | 3.792 | [12 empty] | VV | 2 | 2 | True | 0 | ROZPOCET
| VV |  | "mč.308"1,2*2,45 |  | 2.94 | [12 empty] | VV | 2 | 2 | True | 0 | ROZPOCET
| VV |  | Součet |  | 22.542 | [12 empty] | VV | 2 | 4 | True | 1 | ROZPOCET
42 | K | 612142001 | Potažení vnitřních stěn sklovláknitým pletivem vtlačeným do tenkovrstvé hmoty | m2 | 72.846 |  | 0 |  |  | základní |  | 0 | 0.00438 | 0.31907 | 0 | 0 | 4 | K | 2 |  |  |  | ROZPOCET | 0 | 0 | 0 | 0 | 0 | 1 | 0 | 4 | 2099229184
| VV |  | "mč.302"1,2*4,275 |  | 5.13 | [12 empty] | VV | 2 | 2 | True | 0 | ROZPOCET
| VV |  | "mč.301 chodba na ŽB stěnu"1,2*1,9 |  | 2.28 | [12 empty] | VV | 2 | 2 | True | 0 | ROZPOCET
| VV |  | "mč.303 chodba na ŽB stěnu"1,2*4,5 |  | 5.4 | [12 empty] | VV | 2 | 2 | True | 0 | ROZPOCET
| VV |  | "mč.308 na ŽB stěnu"1,2*2,5 |  | 3 | [12 empty] | VV | 2 | 2 | True | 0 | ROZPOCET
| VV |  | "mč.303 pod imitaci betonu"2,7*(3,445+2+2,06+12,215) |  | 53.244 | [12 empty] | VV | 2 | 2 | True | 0 | ROZPOCET
| VV |  | "mč.304 na ŽB stěnu"1,2*(1,03+1,7+0,43) |  | 3.792 | [12 empty] | VV | 2 | 2 | True | 0 | ROZPOCET
| VV |  | Součet |  | 72.846 | [12 empty] | VV | 2 | 4 | True | 1 | ROZPOCET
43 | K | 612311131 | Potažení vnitřních stěn vápenným štukem tloušťky do 3 mm | m2 | 20.106 |  | 0 |  |  | základní |  | 0 | 0.003 | 0.060318 | 0 | 0 | 4 | K | 2 |  |  |  | ROZPOCET | 0 | 0 | 0 | 0 | 0 | 1 | 0 | 4 | 1472774078
| VV |  | "mč.301 chodba na ŽB stěnu"1,2*1,9 |  | 2.28 | [12 empty] | VV | 2 | 2 | True | 0 | ROZPOCET
| VV |  | "mč.302"1,2*4,275 |  | 5.13 | [12 empty] | VV | 2 | 2 | True | 0 | ROZPOCET
| VV |  | "mč.303 chodba na ŽB stěnu"1,2*4,5 |  | 5.4 | [12 empty] | VV | 2 | 2 | True | 0 | ROZPOCET
| VV |  | "mč.308 na ŽB stěnu"1,2*2,5 |  | 3 | [12 empty] | VV | 2 | 2 | True | 0 | ROZPOCET
| VV |  | "mč.304 na ŽB stěnu"1,2*(0,7+0,43) |  | 1.356 | [12 empty] | VV | 2 | 2 | True | 0 | ROZPOCET
| VV |  | "mč.308"1,2*2,45 |  | 2.94 | [12 empty] | VV | 2 | 2 | True | 0 | ROZPOCET
| VV |  | Součet |  | 20.106 | [12 empty] | VV | 2 | 4 | True | 1 | ROZPOCET
51 | K | 612321121 | Vápenocementová omítka hladká jednovrstvá vnitřních stěn nanášená ručně | m2 | 63.927 |  | 0 |  |  | základní |  | 0 | 0.0154 | 0.98448 | 0 | 0 | 4 | K | 2 |  |  |  | ROZPOCET | 0 | 0 | 0 | 0 | 0 | 1 | 0 | 4 | 91204490
| VV |  | "mč.303"2,7*(3,445+2+2,06+12,215)-(0,8*2,1+0,7*2,1-4*1,2*1,2) |  | 55.854 | [12 empty] | VV | 2 | 2 | True | 0 | ROZPOCET
| VV |  | "mč.304 pod obklad"2,7*2,99 |  | 8.073 | [12 empty] | VV | 2 | 2 | True | 0 | ROZPOCET
| VV |  | Součet |  | 63.927 | [12 empty] | VV | 2 | 4 | True | 1 | ROZPOCET
29 | K | 612321141 | Vápenocementová omítka štuková dvouvrstvá vnitřních stěn nanášená ručně | m2 | 131.988 |  | 0 |  |  | základní |  | 0 | 0.01838 | 2.4259 | 0 | 0 | 4 | K | 2 |  |  |  | ROZPOCET | 0 | 0 | 0 | 0 | 0 | 1 | 0 | 4 | -1817452428
| VV |  | "mč.301 schodiště"2*(7,5*(2,7+4,8+5,8)/3)+2,7*1,75 |  | 71.225 | [12 empty] | VV | 2 | 2 | True | 0 | ROZPOCET
| VV |  | "mč.302"2,7*(1,5+4,275+1,5)-2*0,8*2,1 |  | 16.283 | [12 empty] | VV | 2 | 2 | True | 0 | ROZPOCET
| VV |  | "mč.303"2,7*(1,5+1+0,6)-(0,8*2,1+0,7*2,1) |  | 5.22 | [12 empty] | VV | 2 | 2 | True | 0 | ROZPOCET
| VV |  | "mč.304"2,7*(0,6+1+2,11)-1,2*1,2 |  | 8.577 | [12 empty] | VV | 2 | 2 | True | 0 | ROZPOCET
| VV |  | "mč.304"2,7*(0,35+2,8+2*3,35)-(1,6*2,1+1,2*2,1) |  | 20.715 | [12 empty] | VV | 2 | 2 | True | 0 | ROZPOCET
| VV |  | "šachta"2*(2,8*1,78) |  | 9.968 | [12 empty] | VV | 2 | 2 | True | 0 | ROZPOCET
| VV |  | Součet |  | 131.988 | [12 empty] | VV | 2 | 4 | True | 1 | ROZPOCET
52 | K | 612325301 | Vápenocementová hladká omítka ostění nebo nadpraží | m2 | 5.4 |  | 0 |  |  | základní |  | 0 | 0.03045 | 0.16443 | 0 | 0 | 4 | K | 2 |  |  |  | ROZPOCET | 0 | 0 | 0 | 0 | 0 | 1 | 0 | 4 | 383422120
| VV |  | "mč.304"0,3*(3*1,2) |  | 1.08 | [12 empty] | VV | 2 | 2 | True | 0 | ROZPOCET
| VV |  | "mč.303"0,3*4*(3*1,2) |  | 4.32 | [12 empty] | VV | 2 | 2 | True | 0 | ROZPOCET
| VV |  | Součet |  | 5.4 | [12 empty] | VV | 2 | 4 | True | 1 | ROZPOCET
84 | K | 619991011 | Obalení konstrukcí a prvků fólií přilepenou lepící páskou | m2 | 9.12 |  | 0 |  |  | základní |  | 0 | 0 | 0 | 0 | 0 | 4 | K | 2 |  |  |  | ROZPOCET | 0 | 0 | 0 | 0 | 0 | 1 | 0 | 4 | 1548304575
| VV |  | "okna"5*1,2*1,2+1,2*1,6 |  | 9.12 | [12 empty] | VV | 2 | 2 | True | 1 | ROZPOCET
97 | K | 631311116 | Mazanina tl do 80 mm z betonu prostého bez zvýšených nároků na prostředí tř. C 25/30 | m3 | 2.828 |  | 0 |  |  | základní |  | 0 | 2.4533 | 6.9379 | 0 | 0 | 4 | K | 2 |  |  |  | ROZPOCET | 0 | 0 | 0 | 0 | 0 | 1 | 0 | 4 | 1135979080
| VV |  | "u výtahu úroveň podlahy +8,150 na +8,350 "35,1*0,065 |  | 2.282 | [12 empty] | VV | 2 | 2 | True | 0 | ROZPOCET
| VV |  | "u výtahu úroveň podlahy +7,940 na +8,350"7,8*0,07 |  | 0.546 | [12 empty] | VV | 2 | 2 | True | 0 | ROZPOCET
| VV |  | Součet |  | 2.828 | [12 empty] | VV | 2 | 4 | True | 1 | ROZPOCET
99 | K | 631319011 | Příplatek k mazanině tl do 80 mm za přehlazení povrchu | m3 | 2.828 |  | 0 |  |  | základní |  | 0 | 0 | 0 | 0 | 0 | 4 | K | 2 |  |  |  | ROZPOCET | 0 | 0 | 0 | 0 | 0 | 1 | 0 | 4 | -642610494
100 | K | 631319171 | Příplatek k mazanině tl do 80 mm za stržení povrchu spodní vrstvy před vložením výztuže | m3 | 2.828 |  | 0 |  |  | základní |  | 0 | 0 | 0 | 0 | 0 | 4 | K | 2 |  |  |  | ROZPOCET | 0 | 0 | 0 | 0 | 0 | 1 | 0 | 4 | -1826714145
101 | K | 631362021 | Výztuž mazanin svařovanými sítěmi Kari | t | 0.103 |  | 0 |  |  | základní |  | 0 | 1.0628 | 0.10947 | 0 | 0 | 4 | K | 2 |  |  |  | ROZPOCET | 0 | 0 | 0 | 0 | 0 | 1 | 0 | 4 | 236865888
| VV |  | "u výtahu úroveň podlahy +8,150 na +8,350 Kari 100/100/4"35,1*0,002*1,2 |  | 0.084 | [12 empty] | VV | 2 | 2 | True | 0 | ROZPOCET
| VV |  | "u výtahu úroveň podlahy +7,940 na +8,350 "7,8*0,002*1,2 |  | 0.019 | [12 empty] | VV | 2 | 2 | True | 0 | ROZPOCET
| VV |  | Součet |  | 0.103 | [12 empty] | VV | 2 | 4 | True | 1 | ROZPOCET
88 | K | 632450123 | Vyrovnávací cementový potěr tl do 40 mm ze suchých směsí provedený v pásu | m2 | 2.1 |  | 0 |  |  | základní |  | 0 | 0.084 | 0.1764 | 0 | 0 | 4 | K | 2 |  |  |  | ROZPOCET | 0 | 0 | 0 | 0 | 0 | 1 | 0 | 4 | -943929691
| VV |  | "mč.303+604,205"6*1,2*0,25 |  | 1.8 | [12 empty] | VV | 2 | 2 | True | 0 | ROZPOCET
| VV |  | "mč.301"1,2*0,25 |  | 0.3 | [12 empty] | VV | 2 | 2 | True | 0 | ROZPOCET
| VV |  | Součet |  | 2.1 | [12 empty] | VV | 2 | 4 | True | 1 | ROZPOCET
95 | K | 632481213 | Separační vrstva z PE fólie Jutafol N 110 Standard | m2 | 42.9 |  | 0 |  |  | základní |  | 0 | 0.00012 | 0.005148 | 0 | 0 | 4 | K | 2 |  |  |  | ROZPOCET | 0 | 0 | 0 | 0 | 0 | 1 | 0 | 4 | 807327588
| VV |  | "u výtahu úroveň podlahy +8,150 na +8,350"35,1 |  | 35.1 | [12 empty] | VV | 2 | 2 | True | 0 | ROZPOCET
| VV |  | "u výtahu úroveň podlahy +7,940 na +8,350"7,8 |  | 7.8 | [12 empty] | VV | 2 | 2 | True | 0 | ROZPOCET
| VV |  | Součet |  | 42.9 | [12 empty] | VV | 2 | 4 | True | 1 | ROZPOCET
30 | K | 634112123 | Obvodová dilatace podlahovým páskem s fólií v 80 mm š 5 mm mezi stěnou a samonivelačním potěrem | m | 76.355 |  | 0 |  |  | základní |  | 0 | 3e-05 | 0.0022906 | 0 | 0 | 4 | K | 2 |  |  |  | ROZPOCET | 0 | 0 | 0 | 0 | 0 | 1 | 0 | 4 | 1327053284
| VV |  | "mč.301"2,31+3,55+1,9+1,75+0,41 |  | 9.92 | [12 empty] | VV | 2 | 2 | True | 0 | ROZPOCET
| VV |  | "mč.302"2*4,275+1,55*2 |  | 11.65 | [12 empty] | VV | 2 | 2 | True | 0 | ROZPOCET
| VV |  | "mč.303"7,8+1,055+3,445+0,25+2+2,06+12,215+1+0,6 |  | 30.425 | [12 empty] | VV | 2 | 2 | True | 0 | ROZPOCET
| VV |  | "mč.304"0,6+1+2,11+2,99+1,03+1,7+0,43 |  | 9.86 | [12 empty] | VV | 2 | 2 | True | 0 | ROZPOCET
| VV |  | "mč.308"2,8*2+2*4,45 |  | 14.5 | [12 empty] | VV | 2 | 2 | True | 0 | ROZPOCET
| VV |  | Součet |  | 76.355 | [12 empty] | VV | 2 | 4 | True | 1 | ROZPOCET
| D | 9 | Ostatní konstrukce a práce-bourání |  |  |  | 0 |  |  |  |  | 0 |  | 0.59758 |  | 0 | 1 | D | 1 |  |  |  | ROZPOCET | [6 empty] | 0
163 | K | 9000 | Zřízení prostupů stěnou do 0,09m2 | ks | 2 |  | 0 |  |  | základní |  | 0 | 0 | 0 | 0 | 0 | 4 | K | 2 |  |  |  | ROZPOCET | 0 | 0 | 0 | 0 | 0 | 1 | 0 | 4 | -1561259286
164 | K | 9000- | Zřízení prostupů stropem do 0,09m2 | ks | 2 |  | 0 |  |  | základní |  | 0 | 0 | 0 | 0 | 0 | 4 | K | 2 |  |  |  | ROZPOCET | 0 | 0 | 0 | 0 | 0 | 1 | 0 | 4 | -568170703
165 | K | 9000. | Zřízení prostupů stěnou do 0,18m2 | ks | 1 |  | 0 |  |  | základní |  | 0 | 0 | 0 | 0 | 0 | 4 | K | 2 |  |  |  | ROZPOCET | 0 | 0 | 0 | 0 | 0 | 1 | 0 | 4 | 752971184
174 | K | 9000.a | Zřízení prostupů stěnou SDK do 0,18m2 | ks | 2 |  | 0 |  |  | základní |  | 0 | 0 | 0 | 0 | 0 | 4 | K | 2 |  |  |  | ROZPOCET | 0 | 0 | 0 | 0 | 0 | 1 | 0 | 4 | -505522031
169 | K | 9000a. | Zřízení prostupů stropem do 0,36m2 | ks | 1 |  | 0 |  |  | základní |  | 0 | 0 | 0 | 0 | 0 | 4 | K | 2 |  |  |  | ROZPOCET | 0 | 0 | 0 | 0 | 0 | 1 | 0 | 4 | -1652820949
170 | K | 9000c | Zřízení prostupů stěnou do 2m2 | ks | 1 |  | 0 |  |  | základní |  | 0 | 0 | 0 | 0 | 0 | 4 | K | 2 |  |  |  | ROZPOCET | 0 | 0 | 0 | 0 | 0 | 1 | 0 | 4 | 567939097
171 | K | 9000c1 | Zřízení prostupů stěnou do 1m2 | ks | 2 |  | 0 |  |  | základní |  | 0 | 0 | 0 | 0 | 0 | 4 | K | 2 |  |  |  | ROZPOCET | 0 | 0 | 0 | 0 | 0 | 1 | 0 | 4 | 1844956275
173 | K | 9000c1a | Zřízení prostupů stropem SDK do 1m2 | ks | 3 |  | 0 |  |  | základní |  | 0 | 0 | 0 | 0 | 0 | 4 | K | 2 |  |  |  | ROZPOCET | 0 | 0 | 0 | 0 | 0 | 1 | 0 | 4 | -53286866
172 | K | 9000c2 | Zřízení prostupů stropem do 1m2 | ks | 1 |  | 0 |  |  | základní |  | 0 | 0 | 0 | 0 | 0 | 4 | K | 2 |  |  |  | ROZPOCET | 0 | 0 | 0 | 0 | 0 | 1 | 0 | 4 | 1207475626
86 | K | 9001 | D+M montážních ok do výtahové šachty | ks | 3 |  | 0 |  |  | základní |  | 0 | 0 | 0 | 0 | 0 | 4 | K | 2 |  |  |  | ROZPOCET | 0 | 0 | 0 | 0 | 0 | 1 | 0 | 4 | 185117405
129 | K | 9002 | Zkrácení ocelových nosníků I120 skladba T1 | sou | 1 |  | 0 |  |  | základní |  | 0 | 0 | 0 | 0 | 0 | 4 | K | 2 |  |  |  | ROZPOCET | 0 | 0 | 0 | 0 | 0 | 1 | 0 | 4 | -2140073539
85 | K | 949101111 | Lešení pomocné pro objekty pozemních staveb s lešeňovou podlahou v do 1,9 m zatížení do 150 kg/m2 | m2 | 219.443 |  | 0 |  |  | základní |  | 0 | 0.00013 | 0.028528 | 0 | 0 | 4 | K | 2 |  |  |  | ROZPOCET | 0 | 0 | 0 | 0 | 0 | 1 | 0 | 4 | -2078945279
| VV |  | "příčky"39,739 |  | 39.739 | [12 empty] | VV | 2 | 2 | True | 0 | ROZPOCET
| VV |  | "omítky"179,704 |  | 179.704 | [12 empty] | VV | 2 | 2 | True | 0 | ROZPOCET
| VV |  | Součet |  | 219.443 | [12 empty] | VV | 2 | 4 | True | 1 | ROZPOCET
175 | K | 953943211 | Osazování hasicího přístroje | kus | 3 |  | 0 |  |  | základní |  | 0 | 0.00018 | 0.00054 | 0 | 0 | 4 | K | 2 |  |  |  | ROZPOCET | 0 | 0 | 0 | 0 | 0 | 1 | 0 | 4 | -319058133
| VV |  | "služební pokoj"1 |  | 1 | [12 empty] | VV | 2 | 2 | True | 0 | ROZPOCET
| VV |  | "strojovna VZT1"1 |  | 1 | [12 empty] | VV | 2 | 2 | True | 0 | ROZPOCET
| VV |  | "strojovna VZ2"1 |  | 1 | [12 empty] | VV | 2 | 2 | True | 0 | ROZPOCET
| VV |  | Součet |  | 3 | [12 empty] | VV | 2 | 4 | True | 1 | ROZPOCET
176 | M | 44932114 | přístroj hasicí ruční práškový PG 6 21A, 183B | kus | 3 |  | 0 |  |  | základní |  | 0 | 0.012 | 0.036 | 0 | 0 | 8 | M | 2 |  |  |  | ROZPOCET | 0 | 0 | 0 | 0 | 0 | 1 | 0 | 4 | -521799131
177 | K | 985311311 | Reprofilace rubu kleneb a podlah cementovými sanačními maltami tl 10 mm | m2 | 25.48 |  | 0 |  |  | základní |  | 0 | 0.01995 | 0.50833 | 0 | 0 | 4 | K | 2 |  |  |  | ROZPOCET | 0 | 0 | 0 | 0 | 0 | 1 | 0 | 4 | 747928295
| VV |  | "spodní strana stropu 5% ze stávající plochy"327,6*0,05 |  | 16.38 | [12 empty] | VV | 2 | 2 | True | 0 | ROZPOCET
| VV |  | "ŽB podlahy 5% ze stávající plochy"182*0,05 |  | 9.1 | [12 empty] | VV | 2 | 2 | True | 0 | ROZPOCET
| VV |  | Součet |  | 25.48 | [12 empty] | VV | 2 | 4 | True | 1 | ROZPOCET
178 | K | 985441113.HLX | Přídavná šroubovitá nerezová výztuž 1 táhlo D 8 mm v drážce v cihelném zdivu hl do 70 mm | m | 18.75 |  | 0 |  |  | základní |  | 0 | 0.00129 | 0.024188 | 0 | 0 | 4 | K | 2 |  |  |  | ROZPOCET | 0 | 0 | 0 | 0 | 0 | 1 | 0 | 4 | 1655477852
| VV |  | "statika 75 -3.np 1/4"75/4 |  | 18.75 | [12 empty] | VV | 2 | 2 | True | 1 | ROZPOCET
| D | 998 | Přesun hmot |  |  |  | 0 |  |  |  |  | 0 |  | 0 |  | 0 | 1 | D | 1 |  |  |  | ROZPOCET | [6 empty] | 0
26 | K | 998018002 | Přesun hmot ruční pro budovy v do 12 m | t | 93.642 |  | 0 |  |  | základní |  | 0 | 0 | 0 | 0 | 0 | 4 | K | 2 |  |  |  | ROZPOCET | 0 | 0 | 0 | 0 | 0 | 1 | 0 | 4 | 168152193
| D | PSV | Práce a dodávky PSV |  |  |  | 0 |  |  |  |  | 0 |  | 34.813 |  | 0.021114 | 2 | D | 0 |  |  |  | ROZPOCET | [6 empty] | 0
| D | 711 | Izolace proti vodě, vlhkosti a plynům |  |  |  | 0 |  |  |  |  | 0 |  | 0.056591 |  | 0 | 2 | D | 1 |  |  |  | ROZPOCET | [6 empty] | 0
67 | K | 711493111.SMB | Izolace proti podpovrchové a tlakové vodě vodorovná těsnicí kaší SCHOMBURG AQUAFIN-2K/M | m2 | 4.93 |  | 0 |  |  | základní |  | 0 | 0.00451 | 0.022234 | 0 | 0 | 16 | K | 2 |  |  |  | ROZPOCET | 0 | 0 | 0 | 0 | 0 | 1 | 0 | 16 | 1948565057
| VV |  | "mč.304"4,93 |  | 4.93 | [12 empty] | VV | 2 | 2 | True | 1 | ROZPOCET
68 | K | 711493121.SMB | Izolace proti podpovrchové a tlakové vodě svislá těsnicí kaší SCHOMBURG AQUAFIN-2K/M | m2 | 7.618 |  | 0 |  |  | základní |  | 0 | 0.00451 | 0.034357 | 0 | 0 | 16 | K | 2 |  |  |  | ROZPOCET | 0 | 0 | 0 | 0 | 0 | 1 | 0 | 16 | 2138120520
| VV |  | "sprcha"2,6*(0,9+1,03+1) |  | 7.618 | [12 empty] | VV | 2 | 2 | True | 1 | ROZPOCET
139 | K | 998711202 | Přesun hmot procentní pro izolace proti vodě, vlhkosti a plynům v objektech v do 12 m | % |  |  | 0 |  |  | základní |  | 0 | 0 | 0 | 0 | 0 | 16 | K | 2 |  |  |  | ROZPOCET | 0 | 0 | 0 | 0 | 0 | 1 | 0 | 16 | -1765833149
| D | 713 | Izolace tepelné |  |  |  | 0 |  |  |  |  | 0 |  | 4.1921 |  | 0 | 2 | D | 1 |  |  |  | ROZPOCET | [6 empty] | 0
93 | K | 713121111 | Montáž izolace tepelné podlah volně kladenými rohožemi, pásy, dílci, deskami 1 vrstva | m2 | 1223.725 |  | 0 |  |  | základní |  | 0 | 0 | 0 | 0 | 0 | 16 | K | 2 |  |  |  | ROZPOCET | 0 | 0 | 0 | 0 | 0 | 1 | 0 | 16 | 1159368490
| VV |  | "u výtahu úroveň podlahy +8,150 na +8,350 tl.120mm B2"35,1 |  | 35.1 | [12 empty] | VV | 2 | 2 | True | 0 | ROZPOCET
| VV |  | "u výtahu úroveň podlahy +7,940 na +8,350 tl. 100+120+120mm B3"7,8*3 |  | 23.4 | [12 empty] | VV | 2 | 2 | True | 0 | ROZPOCET
| VV |  | Mezisoučet |  | 58.5 | [12 empty] | VV | 2 | 3 | True | 0 | ROZPOCET
| VV |  | "skladba C na ŽB kci 2x100mm vč.průvlaku úroveň +12,420"179,2*2 |  | 358.4 | [12 empty] | VV | 2 | 2 | True | 0 | ROZPOCET
| VV |  | "skladba C odpočet části stropu nad 305 a malým sálem"-(16,4+(7,43+6,375)/2*8,515) |  | -75.175 | [12 empty] | VV | 2 | 2 | True | 0 | ROZPOCET
| VV |  | "skladba C1 vč. rotundy a mč.305, srojovny VZT a prostoru u kopule TI tl.100+100mm"441*2 |  | 882 | [12 empty] | VV | 2 | 2 | True | 0 | ROZPOCET
| VV |  | Součet |  | 1223.725 | [12 empty] | VV | 2 | 4 | True | 1 | ROZPOCET
94 | M | 28375915 | deska EPS 150 do plochých střech a podlah λ=0,035 tl 120mm | m2 | 51.714 |  | 0 |  |  | základní |  | 0 | 0.0032 | 0.16548 | 0 | 0 | 32 | M | 2 |  |  |  | ROZPOCET | 0 | 0 | 0 | 0 | 0 | 1 | 0 | 16 | -1885325275
| VV |  | "u výtahu úroveň podlahy +8,150 na +8,350 tl.120mm"35,1 |  | 35.1 | [12 empty] | VV | 2 | 2 | True | 0 | ROZPOCET
| VV |  | "u výtahu úroveň podlahy +7,940 na +8,350 tl. 100+120+120mm"7,8*2 |  | 15.6 | [12 empty] | VV | 2 | 2 | True | 0 | ROZPOCET
| VV |  | Součet |  | 50.7 | [12 empty] | VV | 2 | 4 | True | 1 | ROZPOCET
| VV |  | 50,7*1,02 'Přepočtené koeficientem množství |  | 51.714 | [12 empty] | VV | 2 | 2 | False | 1 | ROZPOCET
96 | M | 28375914 | deska EPS 150 do plochých střech a podlah λ=0,035 tl 100mm | m2 | 7.956 |  | 0 |  |  | základní |  | 0 | 0.0029 | 0.023072 | 0 | 0 | 32 | M | 2 |  |  |  | ROZPOCET | 0 | 0 | 0 | 0 | 0 | 1 | 0 | 16 | -957866324
| VV |  | "u výtahu úroveň podlahy +7,940 na +8,350 tl. 100+120+120mm"7,8 |  | 7.8 | [12 empty] | VV | 2 | 2 | True | 1 | ROZPOCET
| VV |  | 7,8*1,02 'Přepočtené koeficientem množství |  | 7.956 | [12 empty] | VV | 2 | 2 | False | 1 | ROZPOCET
108 | M | ISV.5901644638381 | Isover UNIROL PLUS 100mm, λD = 0,036 (W·m-1·K-1), šířka pásu 1200, izolace ze skelných vláken vhodná mezi krokve. | m2 | 1281.748 |  | 0 |  |  | základní |  | 0 | 0.0023 | 2.948 | 0 | 0 | 32 | M | 2 |  |  |  | ROZPOCET | 0 | 0 | 0 | 0 | 0 | 1 | 0 | 16 | -1671396496
| VV |  | "skladba C na ŽB kci 2x100mm"179,2*2 |  | 358.4 | [12 empty] | VV | 2 | 2 | True | 0 | ROZPOCET
| VV |  | "skladba C1 vč. rotundy a mč.305, srojovny VZT a prostoru u kopule TI tl.100+100mm"441*2 |  | 882 | [12 empty] | VV | 2 | 2 | True | 0 | ROZPOCET
| VV |  | "skladba C odpočet části stropu nad 305 a malým sálem"-(16,4+(7,43+6,375)/2*8,515) |  | -75.175 | [12 empty] | VV | 2 | 2 | True | 0 | ROZPOCET
| VV |  | Součet |  | 1165.225 | [12 empty] | VV | 2 | 4 | True | 1 | ROZPOCET
| VV |  | 1165,225*1,1 'Přepočtené koeficientem množství |  | 1281.748 | [12 empty] | VV | 2 | 2 | False | 1 | ROZPOCET
117 | K | 713131121 | Montáž izolace tepelné stěn přichycením dráty rohoží, pásů, dílců, desek | m2 | 67.68 |  | 0 |  |  | základní |  | 0 | 0.0003 | 0.020304 | 0 | 0 | 16 | K | 2 |  |  |  | ROZPOCET | 0 | 0 | 0 | 0 | 0 | 1 | 0 | 16 | -219296421
| VV |  | "nadstřešní část obj. pro VZT"4*2,35*1,6 |  | 15.04 | [12 empty] | VV | 2 | 2 | True | 0 | ROZPOCET
| VV |  | "podstřešní část obj. pro VZT od skořepiny střechu"4*2,35*5,6 |  | 52.64 | [12 empty] | VV | 2 | 2 | True | 0 | ROZPOCET
| VV |  | Součet |  | 67.68 | [12 empty] | VV | 2 | 4 | True | 1 | ROZPOCET
118 | M | ISV.8592248000819 | Isover UNI 100mm, λD = 0,035 (W·m-1·K-1),1200x600x100mm, univerzální izolace z čedičových vláken, vhodná zejména mezi a pod krokve. | m2 | 71.064 |  | 0 |  |  | základní |  | 0 | 0.005 | 0.35532 | 0 | 0 | 32 | M | 2 |  |  |  | ROZPOCET | 0 | 0 | 0 | 0 | 0 | 1 | 0 | 16 | -60047251
| VV |  | 67,68*1,05 'Přepočtené koeficientem množství |  | 71.064 | [12 empty] | VV | 2 | 2 | False | 1 | ROZPOCET
115 | K | 713131141 | Montáž izolace tepelné stěn a základů lepením celoplošně rohoží, pásů, dílců, desek | m2 | 80.8 |  | 0 |  |  | základní |  | 0 | 0.006 | 0.4848 | 0 | 0 | 16 | K | 2 |  |  |  | ROZPOCET | 0 | 0 | 0 | 0 | 0 | 1 | 0 | 16 | -712656345
| VV |  | "skladba C1 stěnaTI tl.100+100mm"24*2 |  | 48 | [12 empty] | VV | 2 | 2 | True | 0 | ROZPOCET
| VV |  | "skladba C1 svislé odskoky TI tl.100+100mm"2*(10,4*1+15*0,4) |  | 32.8 | [12 empty] | VV | 2 | 2 | True | 0 | ROZPOCET
| VV |  | Součet |  | 80.8 | [12 empty] | VV | 2 | 4 | True | 1 | ROZPOCET
116 | M | ISV.5901644638381 | Isover UNIROL PLUS 100mm, λD = 0,036 (W·m-1·K-1), šířka pásu 1200, izolace ze skelných vláken vhodná mezi krokve. | m2 | 84.84 |  | 0 |  |  | základní |  | 0 | 0.0023 | 0.19513 | 0 | 0 | 32 | M | 2 |  |  |  | ROZPOCET | 0 | 0 | 0 | 0 | 0 | 1 | 0 | 16 | -823944997
| VV |  | "skladba C1 stěnaTI tl.100+100mm"24*2 |  | 48 | [12 empty] | VV | 2 | 2 | True | 0 | ROZPOCET
| VV |  | "skladba C1 svislé odskoky TI tl.100+100mm"2*(10,4*1+15*0,4) |  | 32.8 | [12 empty] | VV | 2 | 2 | True | 0 | ROZPOCET
| VV |  | Součet |  | 80.8 | [12 empty] | VV | 2 | 4 | True | 1 | ROZPOCET
| VV |  | 80,8*1,05 'Přepočtené koeficientem množství |  | 84.84 | [12 empty] | VV | 2 | 2 | False | 1 | ROZPOCET
138 | K | 998713102 | Přesun hmot tonážní pro izolace tepelné v objektech v do 12 m | t | 4.192 |  | 0 |  |  | základní |  | 0 | 0 | 0 | 0 | 0 | 16 | K | 2 |  |  |  | ROZPOCET | 0 | 0 | 0 | 0 | 0 | 1 | 0 | 16 | 1734720791
| D | 762 | Konstrukce tesařské |  |  |  | 0 |  |  |  |  | 0 |  | 5.7803 |  | 0 | 2 | D | 1 |  |  |  | ROZPOCET | [6 empty] | 0
124 | K | 762083111 | Impregnace řeziva proti dřevokaznému hmyzu a houbám máčením třída ohrožení 1 a 2 | m3 | 5.898 |  | 0 |  |  | základní |  | 0 | 0.00122 | 0.0071956 | 0 | 0 | 16 | K | 2 |  |  |  | ROZPOCET | 0 | 0 | 0 | 0 | 0 | 1 | 0 | 16 | 847438439
| VV |  | 0,804+0,196+0,346+1,271+3,281 |  | 5.898 | [12 empty] | VV | 2 | 2 | True | 1 | ROZPOCET
121 | K | 762123210 | Montáž tesařských stěn vázaných s ocelovými spojkami z hraněného řeziva průřezové plochy do 100 cm2 | m | 14 |  | 0 |  |  | základní |  | 0 | 0 | 0 | 0 | 0 | 16 | K | 2 |  |  |  | ROZPOCET | 0 | 0 | 0 | 0 | 0 | 1 | 0 | 16 | -8159160
| VV |  | "krokve 80/100"14 |  | 14 | [12 empty] | VV | 2 | 2 | True | 1 | ROZPOCET
122 | M | 60512125 | hranol stavební řezivo průřezu do 120cm2 do dl 6m | m3 | 0.196 |  | 0 |  |  | základní |  | 0 | 0.55 | 0.1078 | 0 | 0 | 32 | M | 2 |  |  |  | ROZPOCET | 0 | 0 | 0 | 0 | 0 | 1 | 0 | 16 | 1202336737
| VV |  | "krokve 80/100"14 *0,1*0,14 |  | 0.196 | [12 empty] | VV | 2 | 2 | True | 1 | ROZPOCET
119 | K | 762123230 | Montáž tesařských stěn vázaných s ocelovými spojkami z hraněného řeziva průřezové plochy do 224 cm2 | m | 41 |  | 0 |  |  | základní |  | 0 | 0 | 0 | 0 | 0 | 16 | K | 2 |  |  |  | ROZPOCET | 0 | 0 | 0 | 0 | 0 | 1 | 0 | 16 | -620946347
| VV |  | "nadstřešní část obj. pro VZT"41 |  | 41 | [12 empty] | VV | 2 | 2 | True | 1 | ROZPOCET
120 | M | 60512135 | hranol stavební řezivo průřezu do 288cm2 do dl 6m | m3 | 0.804 |  | 0 |  |  | základní |  | 0 | 0.55 | 0.4422 | 0 | 0 | 32 | M | 2 |  |  |  | ROZPOCET | 0 | 0 | 0 | 0 | 0 | 1 | 0 | 16 | 1222930932
| VV |  | "140/140"0,14*0,14*41 |  | 0.804 | [12 empty] | VV | 2 | 2 | True | 1 | ROZPOCET
123 | K | 762195000 | Spojovací prostředky pro montáž stěn, příček, bednění stěn | m3 | 1 |  | 0 |  |  | základní |  | 0 | 0.01266 | 0.01266 | 0 | 0 | 16 | K | 2 |  |  |  | ROZPOCET | 0 | 0 | 0 | 0 | 0 | 1 | 0 | 16 | -1905407939
125 | K | 762430019.CDC | Obložení stěn z cementotřískových desek CETRIS tl 24 mm na sraz šroubovaných | m2 | 9.64 |  | 0 |  |  | základní |  | 0 | 0.03253 | 0.31359 | 0 | 0 | 16 | K | 2 |  |  |  | ROZPOCET | 0 | 0 | 0 | 0 | 0 | 1 | 0 | 16 | 769827171
| VV |  | "na obj pro VZT"4*2,35*1,6-4*1,5*0,9 |  | 9.64 | [12 empty] | VV | 2 | 2 | True | 1 | ROZPOCET
150 | K | 762511217 | Podlahové kce podkladové z desek OSB tl 25 mm na sraz lepených | m2 | 118 |  | 0 |  |  | základní |  | 0 | 0.01574 | 1.8573 | 0 | 0 | 16 | K | 2 |  |  |  | ROZPOCET | 0 | 0 | 0 | 0 | 0 | 1 | 0 | 16 | 665187531
| VV |  | "lávka"28 |  | 28 | [12 empty] | VV | 2 | 2 | True | 0 | ROZPOCET
| VV |  | "provizorní pracovní lávka 2 desky na vazník"18*5 |  | 90 | [12 empty] | VV | 2 | 2 | True | 0 | ROZPOCET
| VV |  | Součet |  | 118 | [12 empty] | VV | 2 | 4 | True | 1 | ROZPOCET
160 | K | 762511217/R | Příplatek za demontáž a zpěnou montáž provizorní pracovní lávky | sou | 4 |  | 0 |  |  | základní |  | 0 | 0.01574 | 0.06296 | 0 | 0 | 16 | K | 2 |  |  |  | ROZPOCET | 0 | 0 | 0 | 0 | 0 | 1 | 0 | 16 | 942731180
151 | K | 762521104 | Položení podlahy z hrubých prken na sraz | m2 | 125 |  | 0 |  |  | základní |  | 0 | 0 | 0 | 0 | 0 | 16 | K | 2 |  |  |  | ROZPOCET | 0 | 0 | 0 | 0 | 0 | 1 | 0 | 16 | -234321488
| VV |  | "pro zesílení vazníků"125 |  | 125 | [12 empty] | VV | 2 | 2 | True | 1 | ROZPOCET
152 | M | 60511150 | řezivo stavební prkna omítaná netříděná tl 25mm dl 4m | m3 | 3.281 |  | 0 |  |  | základní |  | 0 | 0.55 | 1.8046 | 0 | 0 | 32 | M | 2 |  |  |  | ROZPOCET | 0 | 0 | 0 | 0 | 0 | 1 | 0 | 16 | -1139644746
| VV |  | 125*0,025 |  | 3.125 | [12 empty] | VV | 2 | 2 | True | 1 | ROZPOCET
| VV |  | 3,125*1,05 'Přepočtené koeficientem množství |  | 3.281 | [12 empty] | VV | 2 | 2 | False | 1 | ROZPOCET
154 | K | 762595001 | Spojovací prostředky pro položení dřevěných podlah a zakrytí kanálů | m2 | 153 |  | 0 |  |  | základní |  | 0 | 0.0002 | 0.0306 | 0 | 0 | 16 | K | 2 |  |  |  | ROZPOCET | 0 | 0 | 0 | 0 | 0 | 1 | 0 | 16 | -1380322396
| VV |  | "prkna záklop"125 |  | 125 | [12 empty] | VV | 2 | 2 | True | 0 | ROZPOCET
| VV |  | "osb"28 |  | 28 | [12 empty] | VV | 2 | 2 | True | 0 | ROZPOCET
| VV |  | Součet |  | 153 | [12 empty] | VV | 2 | 4 | True | 1 | ROZPOCET
130 | K | 762713210 | Montáž prostorové vázané kce s ocelovými spojkami z hraněného řeziva průřezové plochy do 120 cm2 | m | 145 |  | 0 |  |  | základní |  | 0 | 0 | 0 | 0 | 0 | 16 | K | 2 |  |  |  | ROZPOCET | 0 | 0 | 0 | 0 | 0 | 1 | 0 | 16 | -178187588
| VV |  | "skladba T1 120/120"12*2 |  | 24 | [12 empty] | VV | 2 | 2 | True | 0 | ROZPOCET
| VV |  | "Lávka 100/100"121 |  | 121 | [12 empty] | VV | 2 | 2 | True | 0 | ROZPOCET
| VV |  | Součet |  | 145 | [12 empty] | VV | 2 | 4 | True | 1 | ROZPOCET
131 | M | 60512125 | hranol stavební řezivo průřezu do 120cm2 do dl 6m | m3 | 0.346 |  | 0 |  |  | základní |  | 0 | 0.55 | 0.1903 | 0 | 0 | 32 | M | 2 |  |  |  | ROZPOCET | 0 | 0 | 0 | 0 | 0 | 1 | 0 | 16 | 1907050886
| VV |  | "skladba T1 120/120"12*2*0,12*0,12 |  | 0.346 | [12 empty] | VV | 2 | 2 | True | 1 | ROZPOCET
156 | M | 60512125 | hranol stavební řezivo průřezu do 120cm2 do dl 6m | m3 | 1.271 |  | 0 |  |  | základní |  | 0 | 0.55 | 0.69905 | 0 | 0 | 32 | M | 2 |  |  |  | ROZPOCET | 0 | 0 | 0 | 0 | 0 | 1 | 0 | 16 | 1668489723
| VV |  | 121*0,1*0,1 |  | 1.21 | [12 empty] | VV | 2 | 2 | True | 1 | ROZPOCET
| VV |  | 1,21*1,05 'Přepočtené koeficientem množství |  | 1.271 | [12 empty] | VV | 2 | 2 | False | 1 | ROZPOCET
157 | K | 762795000 | Spojovací prostředky pro montáž prostorových vázaných kcí | m3 | 1.617 |  | 0 |  |  | základní |  | 0 | 0.02447 | 0.039568 | 0 | 0 | 16 | K | 2 |  |  |  | ROZPOCET | 0 | 0 | 0 | 0 | 0 | 1 | 0 | 16 | 1390264130
| VV |  | 0,346+1,271 |  | 1.617 | [12 empty] | VV | 2 | 2 | True | 1 | ROZPOCET
126 | K | 762810117.CDC | Záklop stropů z cementotřískových desek CETRIS tl 24 mm na sraz šroubovaných na trámy | m2 | 5.76 |  | 0 |  |  | základní |  | 0 | 0.0369 | 0.21254 | 0 | 0 | 16 | K | 2 |  |  |  | ROZPOCET | 0 | 0 | 0 | 0 | 0 | 1 | 0 | 16 | 312903029
| VV |  | "zastropení obj pro VZT"2,4*2,4 |  | 5.76 | [12 empty] | VV | 2 | 2 | True | 1 | ROZPOCET
137 | K | 998762102 | Přesun hmot tonážní pro kce tesařské v objektech v do 12 m | t | 5.78 |  | 0 |  |  | základní |  | 0 | 0 | 0 | 0 | 0 | 16 | K | 2 |  |  |  | ROZPOCET | 0 | 0 | 0 | 0 | 0 | 1 | 0 | 16 | 690376281
159 | K | 998762181 | Příplatek k přesunu hmot tonážní 762 prováděný bez použití mechanizace | t | 5.78 |  | 0 |  |  | základní |  | 0 | 0 | 0 | 0 | 0 | 16 | K | 2 |  |  |  | ROZPOCET | 0 | 0 | 0 | 0 | 0 | 1 | 0 | 16 | -843633566
| D | 763 | Konstrukce suché výstavby |  |  |  | 0 |  |  |  |  | 0 |  | 20.3898 |  | 0 | 2 | D | 1 |  |  |  | ROZPOCET | [6 empty] | 0
11 | K | 763111417.KNF | SDK příčka W 112 tl 150 mm profil CW+UW 100 desky 2xWHITE (A) 12,5 TI TOPSIL 40+40 mm EI 60 Rw 56 dB | m2 | 57.015 |  | 0 |  |  | základní |  | 0 | 0.04811 | 2.743 | 0 | 0 | 16 | K | 2 |  |  |  | ROZPOCET | 0 | 0 | 0 | 0 | 0 | 1 | 0 | 16 | -435421144
| VV |  | "mč.306,307"4,5*(6,62+6,6+1,17)-(1*2,15+1,3*2,15+1,3*2,15) |  | 57.015 | [12 empty] | VV | 2 | 2 | True | 1 | ROZPOCET
127 | K | 763121623 | Montáž desek tl 2x12,5 mm na nosnou kci SDK stěna předsazená | m2 | 109.98 |  | 0 |  |  | základní |  | 0 | 0.00062 | 0.068188 | 0 | 0 | 16 | K | 2 |  |  |  | ROZPOCET | 0 | 0 | 0 | 0 | 0 | 1 | 0 | 16 | -104918515
| VV |  | "opláštění podstřešní části obj pro VZT vnější strana"4*2,35*5,6 |  | 52.64 | [12 empty] | VV | 2 | 2 | True | 0 | ROZPOCET
| VV |  | "opláštění podstřešní části obj pro VZT vnitřní strana"4*2,35*6,1 |  | 57.34 | [12 empty] | VV | 2 | 2 | True | 0 | ROZPOCET
| VV |  | Součet |  | 109.98 | [12 empty] | VV | 2 | 4 | True | 1 | ROZPOCET
128 | M | KNF.00167722 | Protipožární sádrokartonová deska KNAUF RED PIANO 12,5 HRAK | m2 | 219.96 |  | 0 |  |  | základní |  | 0 | 0.0105 | 2.3096 | 0 | 0 | 32 | M | 2 |  |  |  | ROZPOCET | 0 | 0 | 0 | 0 | 0 | 1 | 0 | 16 | -1052134237
| VV |  | "2x12,5 -opláštění podstřešní části obj pro VZT vnější strana"2*(4*2,35*5,6) |  | 105.28 | [12 empty] | VV | 2 | 2 | True | 0 | ROZPOCET
| VV |  | "2x12,5 -opláštění podstřešní části obj pro VZT vnitřní strana"2*(4*2,35*6,1) |  | 114.68 | [12 empty] | VV | 2 | 2 | True | 0 | ROZPOCET
| VV |  | Součet |  | 219.96 | [12 empty] | VV | 2 | 4 | True | 1 | ROZPOCET
8 | K | 763111717 | SDK příčka základní penetrační nátěr (oboustranně) | m2 | 203.848 |  | 0 |  |  | základní |  | 0 | 0.0002 | 0.04077 | 0 | 0 | 16 | K | 2 |  |  |  | ROZPOCET | 0 | 0 | 0 | 0 | 0 | 1 | 0 | 16 | 1830515827
| VV |  | 57,015+102,61+44,223 |  | 203.848 | [12 empty] | VV | 2 | 2 | True | 1 | ROZPOCET
9 | K | 763112312/R.KNF | SDK příčka mezibytová W 115 tl 155 mm zdvojený profil CW+UW 50 desky 2xWHITE DIAMANT (A) 12,5 TI TOPSIL 40+40 mm 15 kg/m3 EI 60 Rw 62 dB | m2 | 102.61 |  | 0 |  |  | základní |  | 0 | 0.04895 | 5.0228 | 0 | 0 | 16 | K | 2 |  |  |  | ROZPOCET | 0 | 0 | 0 | 0 | 0 | 1 | 0 | 16 | -442387255
| VV |  | "nad malým sálem"4,6*(6,375+5,5+0,2)+1,7*(4,705+1,94+0,2+1,375+8,515+0,2+7,43+0,2+1,635+1,235+0,25) |  | 102.61 | [12 empty] | VV | 2 | 2 | True | 1 | ROZPOCET
10 | K | 763112318/R.KNF | SDK příčka mezibytová W 115 tl 255 mm zdvojený profil CW+UW 100 desky 2xWHITE DIAMANT (A) 12,5 TI TOPSIL 100+100 mm 15 kg/m3 EI 60 Rw 65 dB | m2 | 44.223 |  | 0 |  |  | základní |  | 0 | 0.05474 | 2.4208 | 0 | 0 | 16 | K | 2 |  |  |  | ROZPOCET | 0 | 0 | 0 | 0 | 0 | 1 | 0 | 16 | -1663191014
| VV |  | "mč.307"4,5*(6,08+1,2+1,05+1,975)-1*2,15 |  | 44.223 | [12 empty] | VV | 2 | 2 | True | 1 | ROZPOCET
91 | K | 763131415.KNF | SDK podhled D 112 desky 1xWHITE (A) 15 TI 100 mm 30 kg/m3 dvouvrstvá spodní kce profil CD+UD | m2 | 171.97 |  | 0 |  |  | základní |  | 0 | 0.01807 | 3.1075 | 0 | 0 | 16 | K | 2 |  |  |  | ROZPOCET | 0 | 0 | 0 | 0 | 0 | 1 | 0 | 16 | -1057713425
| VV |  | "skladba C"176,9 |  | 176.9 | [12 empty] | VV | 2 | 2 | True | 0 | ROZPOCET
| VV |  | "odpočet mč.304"-4,93 |  | -4.93 | [12 empty] | VV | 2 | 2 | True | 0 | ROZPOCET
| VV |  | Součet |  | 171.97 | [12 empty] | VV | 2 | 4 | True | 1 | ROZPOCET
111 | K | 763131432 | SDK podhled deska 1xDF 15 bez izolace dvouvrstvá spodní kce profil CD+UD REI 90 | m2 | 73.7 |  | 0 |  |  | základní |  | 0 | 0.01691 | 1.2463 | 0 | 0 | 16 | K | 2 |  |  |  | ROZPOCET | 0 | 0 | 0 | 0 | 0 | 1 | 0 | 16 | -1763293418
| VV |  | "skladba C2"73,7 |  | 73.7 | [12 empty] | VV | 2 | 2 | True | 1 | ROZPOCET
92 | K | 763131452.KNF | SDK podhled D 112 deska 1xGREEN (H2) 12,5 TI 100 mm 30 kg/m3 dvouvrstvá spodní kce profil CD+UD | m2 | 4.93 |  | 0 |  |  | základní |  | 0 | 0.01608 | 0.079274 | 0 | 0 | 16 | K | 2 |  |  |  | ROZPOCET | 0 | 0 | 0 | 0 | 0 | 1 | 0 | 16 | -1724695992
| VV |  | "mč.304"4,93 |  | 4.93 | [12 empty] | VV | 2 | 2 | True | 1 | ROZPOCET
105 | K | 763131714 | SDK podhled základní penetrační nátěr | m2 | 250.6 |  | 0 |  |  | základní |  | 0 | 0.0001 | 0.02506 | 0 | 0 | 16 | K | 2 |  |  |  | ROZPOCET | 0 | 0 | 0 | 0 | 0 | 1 | 0 | 16 | -2027281405
| VV |  | "skladba C"176,9 |  | 176.9 | [12 empty] | VV | 2 | 2 | True | 0 | ROZPOCET
| VV |  | "skladba C2"73,7 |  | 73.7 | [12 empty] | VV | 2 | 2 | True | 0 | ROZPOCET
| VV |  | Součet |  | 250.6 | [12 empty] | VV | 2 | 4 | True | 1 | ROZPOCET
106 | K | 763131751 | Montáž parotěsné zábrany do SDK podhledu | m2 | 275.25 |  | 0 |  |  | základní |  | 0 | 0 | 0 | 0 | 0 | 16 | K | 2 |  |  |  | ROZPOCET | 0 | 0 | 0 | 0 | 0 | 1 | 0 | 16 | 1113320746
| VV |  | "skladba C"176,9 |  | 176.9 | [12 empty] | VV | 2 | 2 | True | 0 | ROZPOCET
| VV |  | "skladba C2"73,7 |  | 73.7 | [12 empty] | VV | 2 | 2 | True | 0 | ROZPOCET
| VV |  | "skladba C2 šikmina podkroví TI tl. 2x100mm"2,9*8,5 |  | 24.65 | [12 empty] | VV | 2 | 2 | True | 0 | ROZPOCET
| VV |  | Součet |  | 275.25 | [12 empty] | VV | 2 | 4 | True | 1 | ROZPOCET
107 | M | JTA.JFN140SP | folie nehořlavá parotěsná JUTAFOL N Speciál 140g/m2 | m2 | 302.775 |  | 0 |  |  | základní |  | 0 | 0.0001 | 0.030277 | 0 | 0 | 32 | M | 2 |  |  |  | ROZPOCET | 0 | 0 | 0 | 0 | 0 | 1 | 0 | 16 | 1473147743
| VV |  | 275,25*1,1 'Přepočtené koeficientem množství |  | 302.775 | [12 empty] | VV | 2 | 2 | False | 1 | ROZPOCET
112 | K | 763131752 | Montáž jedné vrstvy tepelné izolace do SDK podhledu | m2 | 147.4 |  | 0 |  |  | základní |  | 0 | 0 | 0 | 0 | 0 | 16 | K | 2 |  |  |  | ROZPOCET | 0 | 0 | 0 | 0 | 0 | 1 | 0 | 16 | -1390173677
| VV |  | "skladba C2 TI tl. 2x100mm"73,7*2 |  | 147.4 | [12 empty] | VV | 2 | 2 | True | 1 | ROZPOCET
113 | M | ISV.5901644638381 | Isover UNIROL PLUS 100mm, λD = 0,036 (W·m-1·K-1), šířka pásu 1200, izolace ze skelných vláken vhodná mezi krokve. | m2 | 150.348 |  | 0 |  |  | základní |  | 0 | 0.0023 | 0.3458 | 0 | 0 | 32 | M | 2 |  |  |  | ROZPOCET | 0 | 0 | 0 | 0 | 0 | 1 | 0 | 16 | -2119904098
| VV |  | "skladba C2 TI tl. 2x100mm"73,7*2 |  | 147.4 | [12 empty] | VV | 2 | 2 | True | 1 | ROZPOCET
| VV |  | 147,4*1,02 'Přepočtené koeficientem množství |  | 150.348 | [12 empty] | VV | 2 | 2 | False | 1 | ROZPOCET
114 | K | 763161723 | SDK podkroví deska 1xDF 15 TI 200 mm 40 kg/m3 REI 45 dvouvrstvá spodní kce profil CD+UD na krokvových závěsech | m2 | 73.7 |  | 0 |  |  | základní |  | 0 | 0.0265 | 1.953 | 0 | 0 | 16 | K | 2 |  |  |  | ROZPOCET | 0 | 0 | 0 | 0 | 0 | 1 | 0 | 16 | -290935086
| VV |  | "skladba C2 TI tl. 2x100mm"73,7 |  | 73.7 | [12 empty] | VV | 2 | 2 | True | 1 | ROZPOCET
161 | K | 763172315/R | Montáž revizních dvířek SDK kcí vel. 1200x600 mm | kus | 1 |  | 0 |  |  | základní |  | 0 | 7e-05 | 7e-05 | 0 | 0 | 16 | K | 2 |  |  |  | ROZPOCET | 0 | 0 | 0 | 0 | 0 | 1 | 0 | 16 | 191849436
| VV |  | "prostor nad promítárnou"1 |  | 1 | [12 empty] | VV | 2 | 2 | True | 1 | ROZPOCET
162 | M | 590307149 | dvířka revizní s automatickým zámkem 1200x600mm | kus | 1 |  | 0 |  |  | základní |  | 0 | 0.0042 | 0.0042 | 0 | 0 | 32 | M | 2 |  |  |  | ROZPOCET | 0 | 0 | 0 | 0 | 0 | 1 | 0 | 16 | 345798666
| VV |  | "prostor nad promítárnou"1 |  | 1 | [12 empty] | VV | 2 | 2 | True | 1 | ROZPOCET
135 | K | 763251111 | Sádrovláknitá podlaha tl 20 mm z desek tl 2x10 mm bez podsypu | m2 | 40 |  | 0 |  |  | základní |  | 0 | 0.02483 | 0.9932 | 0 | 0 | 16 | K | 2 |  |  |  | ROZPOCET | 0 | 0 | 0 | 0 | 0 | 1 | 0 | 16 | -1826976721
| VV |  | "skladba T1+čílka"34+12*0,5 |  | 40 | [12 empty] | VV | 2 | 2 | True | 1 | ROZPOCET
136 | K | 998763302 | Přesun hmot tonážní pro sádrokartonové konstrukce v objektech v do 12 m | t | 20.39 |  | 0 |  |  | základní |  | 0 | 0 | 0 | 0 | 0 | 16 | K | 2 |  |  |  | ROZPOCET | 0 | 0 | 0 | 0 | 0 | 1 | 0 | 16 | 142847041
| D | 765 | Krytina skládaná |  |  |  | 0 |  |  |  |  | 0 |  | 0.033306 |  | 0 | 2 | D | 1 |  |  |  | ROZPOCET | [6 empty] | 0
109 | K | 765191001 | Montáž pojistné hydroizolační nebo parotěsné fólie kladené ve sklonu do 20° lepením na bednění nebo izolaci | m2 | 277.55 |  | 0 |  |  | základní |  | 0 | 1e-05 | 0.0027755 | 0 | 0 | 16 | K | 2 |  |  |  | ROZPOCET | 0 | 0 | 0 | 0 | 0 | 1 | 0 | 16 | 363151446
| VV |  | "skladba C na ŽB kci 2x100mm vč.průvlaku úroveň +12,420"179,2 |  | 179.2 | [12 empty] | VV | 2 | 2 | True | 0 | ROZPOCET
| VV |  | "skladba C2 TI tl. 2x100mm"73,7 |  | 73.7 | [12 empty] | VV | 2 | 2 | True | 0 | ROZPOCET
| VV |  | "skladba C2 šikmina podkroví TI tl. 2x100mm"2,9*8,5 |  | 24.65 | [12 empty] | VV | 2 | 2 | True | 0 | ROZPOCET
| VV |  | Součet |  | 277.55 | [12 empty] | VV | 2 | 4 | True | 1 | ROZPOCET
110 | M | JTA.JD135P | JUTADACH 135 2 A.P. (75m2/bal.) | m2 | 305.305 |  | 0 |  |  | základní |  | 0 | 0.0001 | 0.03053 | 0 | 0 | 32 | M | 2 |  |  |  | ROZPOCET | 0 | 0 | 0 | 0 | 0 | 1 | 0 | 16 | 25057327
| VV |  | 277,55*1,1 'Přepočtené koeficientem množství |  | 305.305 | [12 empty] | VV | 2 | 2 | False | 1 | ROZPOCET
140 | K | 998765102 | Přesun hmot tonážní pro krytiny skládané v objektech v do 12 m | t | 0.033 |  | 0 |  |  | základní |  | 0 | 0 | 0 | 0 | 0 | 16 | K | 2 |  |  |  | ROZPOCET | 0 | 0 | 0 | 0 | 0 | 1 | 0 | 16 | -1871012086
| D | 766 | Konstrukce truhlářské |  |  |  | 0 |  |  |  |  | 0 |  | 0.25038 |  | 0 | 2 | D | 1 |  |  |  | ROZPOCET | [6 empty] | 0
44 | K | 766311111 | Montáž dřevěného zábradlí vnitřního | m | 12.6 |  | 0 |  |  | základní |  | 0 | 0 | 0 | 0 | 0 | 16 | K | 2 |  |  |  | ROZPOCET | 0 | 0 | 0 | 0 | 0 | 1 | 0 | 16 | -1993071869
| VV |  | "schodiště mč.301"12,6 |  | 12.6 | [12 empty] | VV | 2 | 2 | True | 0 | ROZPOCET
| VV |  | Součet |  | 12.6 | [12 empty] | VV | 2 | 4 | True | 1 | ROZPOCET
45 | M | 211564161 | dřevěné madlo, kruhový průmět 40mm, ve spodní hraně zafrézovaný LED pásek | m | 12.6 |  | 0 |  |  | základní |  | 0 | 0 | 0 | 0 | 0 | 32 | M | 2 |  |  |  | ROZPOCET | 0 | 0 | 0 | 0 | 0 | 1 | 0 | 16 | 1717528166
1 | K | 766621211/R | Montáž dřevěných oken plochy přes 1 m2 otevíravých výšky do 1,5 m s rámem do zdiva | m | 52 |  | 0 |  |  | základní |  | 0 | 0.00027 | 0.01404 | 0 | 0 | 16 | K | 2 |  |  |  | ROZPOCET | 0 | 0 | 0 | 0 | 0 | 1 | 0 | 16 | -847358544
| VV |  | "ozn.31 1200/1200mm"5*(1,2*2+1,2*2) |  | 24 | [12 empty] | VV | 2 | 2 | True | 0 | ROZPOCET
| VV |  | "ozn.32 1200/1600mm"5*(1,2*2+1,6*2) |  | 28 | [12 empty] | VV | 2 | 2 | True | 0 | ROZPOCET
| VV |  | Součet |  | 52 | [12 empty] | VV | 2 | 4 | True | 1 | ROZPOCET
6 | M | 61110013 | okno dřevěné typu Euro pro památkově chráněný objekt dle specifikace ozn.31 pevné zasklení 1200x1200mm | m2 | 5 |  | 0 |  |  | základní |  | 0 | 0.03333 | 0.16665 | 0 | 0 | 32 | M | 2 |  |  |  | ROZPOCET | 0 | 0 | 0 | 0 | 0 | 1 | 0 | 16 | -33239332
7 | M | 61110014 | okno dřevěné typu Euro pro památkově chráněný objekt dle specifikace ozn.32 1200x1600mm | m2 | 1 |  | 0 |  |  | základní |  | 0 | 0.03333 | 0.03333 | 0 | 0 | 32 | M | 2 |  |  |  | ROZPOCET | 0 | 0 | 0 | 0 | 0 | 1 | 0 | 16 | -1118145531
5 | K | 766621211/R1 | Příplatek za 3D systém zatěsnění (parotěsná x paroprpustná folie) | m | 52 |  | 0 |  |  | základní |  | 0 | 0.00027 | 0.01404 | 0 | 0 | 16 | K | 2 |  |  |  | ROZPOCET | 0 | 0 | 0 | 0 | 0 | 1 | 0 | 16 | -1452039481
| VV |  | "ozn.31 1200/1200mm"5*(1,2*2+1,2*2) |  | 24 | [12 empty] | VV | 2 | 2 | True | 0 | ROZPOCET
| VV |  | "ozn.32 1200/1600mm"5*(1,2*2+1,6*2) |  | 28 | [12 empty] | VV | 2 | 2 | True | 0 | ROZPOCET
| VV |  | Součet |  | 52 | [12 empty] | VV | 2 | 4 | True | 1 | ROZPOCET
70 | K | 766694112 | Montáž parapetních desek dřevěných nebo plastových šířky do 30 cm délky do 1,6 m | kus | 6 |  | 0 |  |  | základní |  | 0 | 0 | 0 | 0 | 0 | 16 | K | 2 |  |  |  | ROZPOCET | 0 | 0 | 0 | 0 | 0 | 1 | 0 | 16 | -1174923305
| VV |  | "mč.305"1 |  | 1 | [12 empty] | VV | 2 | 2 | True | 0 | ROZPOCET
| VV |  | "mč.303+304"5 |  | 5 | [12 empty] | VV | 2 | 2 | True | 0 | ROZPOCET
| VV |  | Součet |  | 6 | [12 empty] | VV | 2 | 4 | True | 1 | ROZPOCET
71 | M | 60794101 | deska parapetní laminovaná bílá bez nosu vnitřní 200x1000mm | m | 1.2 |  | 0 |  |  | základní |  | 0 | 0.003 | 0.0036 | 0 | 0 | 32 | M | 2 |  |  |  | ROZPOCET | 0 | 0 | 0 | 0 | 0 | 1 | 0 | 16 | -1036599090
73 | M | 60794101/R | deska parapetní laminovaná bez nosu, dekor EGGER H31570 ST12 dub Vincenza vnitřní 200x1000mm | m | 6 |  | 0 |  |  | základní |  | 0 | 0.003 | 0.018 | 0 | 0 | 32 | M | 2 |  |  |  | ROZPOCET | 0 | 0 | 0 | 0 | 0 | 1 | 0 | 16 | 1486910518
| VV |  | 1,200*5 |  | 6 | [12 empty] | VV | 2 | 2 | True | 1 | ROZPOCET
72 | M | 61140076 | koncovka k parapetu oboustranná š 600mm, barva bílá | kus | 12 |  | 0 |  |  | základní |  | 0 | 6e-05 | 0.00072 | 0 | 0 | 32 | M | 2 |  |  |  | ROZPOCET | 0 | 0 | 0 | 0 | 0 | 1 | 0 | 16 | 89745821
74 | K | 766702 | D+M vnitřních dveří EI 30 DP3 dle specifikace ozn.301 včetně obložkové zárubně 800x2100 mm | ks | 1 |  | 0 |  |  | základní |  | 0 | 0 | 0 | 0 | 0 | 16 | K | 2 |  |  |  | ROZPOCET | 0 | 0 | 0 | 0 | 0 | 1 | 0 | 16 | 266663915
75 | K | 766703 | D+M vnitřních dveří dle specifikace ozn.302 včetně obložkové zárubně 800x2100 mm | ks | 1 |  | 0 |  |  | základní |  | 0 | 0 | 0 | 0 | 0 | 16 | K | 2 |  |  |  | ROZPOCET | 0 | 0 | 0 | 0 | 0 | 1 | 0 | 16 | 2065543644
76 | K | 766704 | D+M vnitřních dveří dle specifikace ozn.303 včetně obložkové zárubně 700x2100 mm | ks | 1 |  | 0 |  |  | základní |  | 0 | 0 | 0 | 0 | 0 | 16 | K | 2 |  |  |  | ROZPOCET | 0 | 0 | 0 | 0 | 0 | 1 | 0 | 16 | 1475911952
77 | K | 766705 | D+M vnitřních dveří EI 15 DP3 dle specifikace ozn.304 včetně obložkové zárubně 1600x2100 mm | ks | 1 |  | 0 |  |  | základní |  | 0 | 0 | 0 | 0 | 0 | 16 | K | 2 |  |  |  | ROZPOCET | 0 | 0 | 0 | 0 | 0 | 1 | 0 | 16 | 1686580198
78 | K | 766706 | D+M vnitřních dveří EW 15 DP3 dle specifikace ozn.305,308 včetně obložkové zárubně a samozavírače 900x2100 mm | ks | 2 |  | 0 |  |  | základní |  | 0 | 0 | 0 | 0 | 0 | 16 | K | 2 |  |  |  | ROZPOCET | 0 | 0 | 0 | 0 | 0 | 1 | 0 | 16 | 1723082838
79 | K | 766707 | D+M vnitřních dveří EW 15 DP3 dle specifikace ozn.306,307,309 včetně obložkové zárubně a samozavírače 1200x2100 mm | ks | 3 |  | 0 |  |  | základní |  | 0 | 0 | 0 | 0 | 0 | 16 | K | 2 |  |  |  | ROZPOCET | 0 | 0 | 0 | 0 | 0 | 1 | 0 | 16 | -215060082
89 | K | 766709 | D+M systém centrálního klíče | ks | 7 |  | 0 |  |  | základní |  | 0 | 0 | 0 | 0 | 0 | 16 | K | 2 |  |  |  | ROZPOCET | 0 | 0 | 0 | 0 | 0 | 1 | 0 | 16 | 1935063680
141 | K | 998766202 | Přesun hmot procentní pro konstrukce truhlářské v objektech v do 12 m | % |  |  | 0 |  |  | základní |  | 0 | 0 | 0 | 0 | 0 | 16 | K | 2 |  |  |  | ROZPOCET | 0 | 0 | 0 | 0 | 0 | 1 | 0 | 16 | -78636250
| D | 771 | Podlahy z dlaždic |  |  |  | 0 |  |  |  |  | 0 |  | 2.772 |  | 0 | 2 | D | 1 |  |  |  | ROZPOCET | [6 empty] | 0
60 | K | 771474111 | Montáž soklíků z dlaždic keramických rovných flexibilní lepidlo v do 65 mm | m | 47.34 |  | 0 |  |  | základní |  | 0 | 0.00032 | 0.015149 | 0 | 0 | 16 | K | 2 |  |  |  | ROZPOCET | 0 | 0 | 0 | 0 | 0 | 1 | 0 | 16 | -1239875444
| VV |  | "mč.304"0,7+0,43+0,6+1+2,11-0,7 |  | 4.14 | [12 empty] | VV | 2 | 2 | True | 0 | ROZPOCET
| VV |  | Mezisoučet |  | 4.14 | [12 empty] | VV | 2 | 3 | True | 0 | ROZPOCET
| VV |  | "u výtahu úroveň podlahy +8,150 na +8,350 "36,2 |  | 36.2 | [12 empty] | VV | 2 | 2 | True | 0 | ROZPOCET
| VV |  | "u výtahu úroveň podlahy +7,940 na +8,350 "7 |  | 7 | [12 empty] | VV | 2 | 2 | True | 0 | ROZPOCET
| VV |  | Mezisoučet |  | 43.2 | [12 empty] | VV | 2 | 3 | True | 0 | ROZPOCET
| VV |  | Součet |  | 47.34 | [12 empty] | VV | 2 | 4 | True | 1 | ROZPOCET
102 | M | 597614341.LSS | keramický sokl Rako Stones 666 mat.600x95 mm | ks | 72 |  | 0 |  |  | základní |  | 0 | 0.0192 | 1.3824 | 0 | 0 | 32 | M | 2 |  |  |  | ROZPOCET | 0 | 0 | 0 | 0 | 0 | 1 | 0 | 16 | 2120615260
104 | K | 771574115 | Montáž podlah keramických hladkých lepených flexibilním lepidlem do 25 ks/m2 | m2 | 4.93 |  | 0 |  |  | základní |  | 0 | 0.0054 | 0.026622 | 0 | 0 | 16 | K | 2 |  |  |  | ROZPOCET | 0 | 0 | 0 | 0 | 0 | 1 | 0 | 16 | 327806392
| VV |  | "mč.304"4,93 |  | 4.93 | [12 empty] | VV | 2 | 2 | True | 1 | ROZPOCET
62 | M | 5976140673 | dlaždice keramické např. Rako Color Two RAL 1907025, 198x198mm | m2 | 6 |  | 0 |  |  | základní |  | 0 | 0.0192 | 0.1152 | 0 | 0 | 32 | M | 2 |  |  |  | ROZPOCET | 0 | 0 | 0 | 0 | 0 | 1 | 0 | 16 | 1754199377
61 | K | 771574153 | Montáž podlah keramických velkoformátových lepených rozlivovým lepidlem přes 2 do 4 ks/ m2 | m2 | 42.9 |  | 0 |  |  | základní |  | 0 | 0.009 | 0.3861 | 0 | 0 | 16 | K | 2 |  |  |  | ROZPOCET | 0 | 0 | 0 | 0 | 0 | 1 | 0 | 16 | 1446714328
| VV |  | "u výtahu úroveň podlahy +8,150 na +8,350 "35,1 |  | 35.1 | [12 empty] | VV | 2 | 2 | True | 0 | ROZPOCET
| VV |  | "u výtahu úroveň podlahy +7,940 na +8,350 "7,8 |  | 7.8 | [12 empty] | VV | 2 | 2 | True | 0 | ROZPOCET
| VV |  | Součet |  | 42.9 | [12 empty] | VV | 2 | 4 | True | 1 | ROZPOCET
103 | M | 5976140672 | dlaždice keramické např. Rako Stone 666 mat 600x600mm | m2 | 44 |  | 0 |  |  | základní |  | 0 | 0.0192 | 0.8448 | 0 | 0 | 32 | M | 2 |  |  |  | ROZPOCET | 0 | 0 | 0 | 0 | 0 | 1 | 0 | 16 | 1380840477
63 | K | 771579191 | Příplatek k montáž podlah keramických za plochu do 5 m2 | m2 | 4.93 |  | 0 |  |  | základní |  | 0 | 0 | 0 | 0 | 0 | 16 | K | 2 |  |  |  | ROZPOCET | 0 | 0 | 0 | 0 | 0 | 1 | 0 | 16 | -740509421
64 | K | 771591111 | Podlahy penetrace podkladu | m2 | 4.93 |  | 0 |  |  | základní |  | 0 | 0.0003 | 0.001479 | 0 | 0 | 16 | K | 2 |  |  |  | ROZPOCET | 0 | 0 | 0 | 0 | 0 | 1 | 0 | 16 | 1482889367
65 | K | 771591115 | Podlahy spárování silikonem | m | 8 |  | 0 |  |  | základní |  | 0 | 3e-05 | 0.00024 | 0 | 0 | 16 | K | 2 |  |  |  | ROZPOCET | 0 | 0 | 0 | 0 | 0 | 1 | 0 | 16 | -1208946884
66 | K | 998771102 | Přesun hmot tonážní pro podlahy z dlaždic v objektech v do 12 m | t | 2.772 |  | 0 |  |  | základní |  | 0 | 0 | 0 | 0 | 0 | 16 | K | 2 |  |  |  | ROZPOCET | 0 | 0 | 0 | 0 | 0 | 1 | 0 | 16 | 21490459
| D | 776 | Podlahy povlakové |  |  |  | 0 |  |  |  |  | 0 |  | 0.46685 |  | 0 | 2 | D | 1 |  |  |  | ROZPOCET | [6 empty] | 0
31 | K | 776121111 | Vodou ředitelná penetrace savého podkladu povlakových podlah ředěná v poměru 1:3 | m2 | 59.79 |  | 0 |  |  | základní |  | 0 | 3e-05 | 0.0017937 | 0 | 0 | 16 | K | 2 |  |  |  | ROZPOCET | 0 | 0 | 0 | 0 | 0 | 1 | 0 | 16 | 1497494606
| VV |  | "mč.301"20,69 |  | 20.69 | [12 empty] | VV | 2 | 2 | True | 0 | ROZPOCET
| VV |  | "mč.302+303"6,48+32,62 |  | 39.1 | [12 empty] | VV | 2 | 2 | True | 0 | ROZPOCET
| VV |  | Součet |  | 59.79 | [12 empty] | VV | 2 | 4 | True | 1 | ROZPOCET
32 | K | 776141111 | Vyrovnání podkladu povlakových podlah stěrkou pevnosti 20 MPa tl 3 mm | m2 | 59.79 |  | 0 |  |  | základní |  | 0 | 0.00455 | 0.27204 | 0 | 0 | 16 | K | 2 |  |  |  | ROZPOCET | 0 | 0 | 0 | 0 | 0 | 1 | 0 | 16 | -1233862081
| VV |  | "mč.301"20,69 |  | 20.69 | [12 empty] | VV | 2 | 2 | True | 0 | ROZPOCET
| VV |  | "mč.302+303"6,48+32,62 |  | 39.1 | [12 empty] | VV | 2 | 2 | True | 0 | ROZPOCET
| VV |  | Součet |  | 59.79 | [12 empty] | VV | 2 | 4 | True | 1 | ROZPOCET
48 | K | 776231111 | Lepení lamel a čtverců z vinylu standardním lepidlem | m2 | 59.79 |  | 0 |  |  | základní |  | 0 | 0.0003 | 0.017937 | 0 | 0 | 16 | K | 2 |  |  |  | ROZPOCET | 0 | 0 | 0 | 0 | 0 | 1 | 0 | 16 | 371855141
| VV |  | "mč.302+303"6,48+32,62 |  | 39.1 | [12 empty] | VV | 2 | 2 | True | 0 | ROZPOCET
| VV |  | "mč.301"20,69 |  | 20.69 | [12 empty] | VV | 2 | 2 | True | 0 | ROZPOCET
| VV |  | Součet |  | 59.79 | [12 empty] | VV | 2 | 4 | True | 1 | ROZPOCET
49 | M | BSE.852 | Forbo, Sarlon Degrade Jungle,19db, PVC vinyl heterogenní akustický, 433908 role š. 2m | m2 | 41 |  | 0 |  |  | základní |  | 0 | 0.0029 | 0.1189 | 0 | 0 | 32 | M | 2 |  |  |  | ROZPOCET | 0 | 0 | 0 | 0 | 0 | 1 | 0 | 16 | 1733616927
34 | M | 28411080/R2 | vinyl Expona Comercial INDIA INK SLATE 5056 | m2 | 22 |  | 0 |  |  | základní |  | 0 | 0.0018 | 0.0396 | 0 | 0 | 32 | M | 2 |  |  |  | ROZPOCET | 0 | 0 | 0 | 0 | 0 | 1 | 0 | 16 | -952218409
46 | K | 776341111 | Montáž podlahovin ze sametového vinylu na stupnice šířky do 300 mm | m | 10.5 |  | 0 |  |  | základní |  | 0 | 0.00012 | 0.00126 | 0 | 0 | 16 | K | 2 |  |  |  | ROZPOCET | 0 | 0 | 0 | 0 | 0 | 1 | 0 | 16 | 1647454189
| VV |  | "mč.301 schodiště"20*0,3*1,75 |  | 10.5 | [12 empty] | VV | 2 | 2 | True | 1 | ROZPOCET
47 | K | 776341121 | Montáž podlahovin ze sametového vinylu na podstupnice výšky do 200 mm | m | 5.586 |  | 0 |  |  | základní |  | 0 | 8e-05 | 0.00044688 | 0 | 0 | 16 | K | 2 |  |  |  | ROZPOCET | 0 | 0 | 0 | 0 | 0 | 1 | 0 | 16 | 1842843533
| VV |  | "mč.301 schodiště"21*0,152*1,75 |  | 5.586 | [12 empty] | VV | 2 | 2 | True | 1 | ROZPOCET
35 | K | 776421111 | Montáž obvodových lišt lepením | m | 66.229 |  | 0 |  |  | základní |  | 0 | 1e-05 | 0.00066229 | 0 | 0 | 16 | K | 2 |  |  |  | ROZPOCET | 0 | 0 | 0 | 0 | 0 | 1 | 0 | 16 | -1338317770
| VV |  | "mč.301"2,31+3,55+1,9+1,75+0,41-(0,8+1,6)+2*21*(0,152+0,3) |  | 26.504 | [12 empty] | VV | 2 | 2 | True | 0 | ROZPOCET
| VV |  | "mč.302"2*4,275+1,55*2-0,8 |  | 10.85 | [12 empty] | VV | 2 | 2 | True | 0 | ROZPOCET
| VV |  | "mč.303"7,8+1,055+3,445+0,2+2+2,06+12,215+1+0,6-(0,8+0,7) |  | 28.875 | [12 empty] | VV | 2 | 2 | True | 0 | ROZPOCET
| VV |  | Součet |  | 66.229 | [12 empty] | VV | 2 | 4 | True | 1 | ROZPOCET
37 | M | 697512001 | lišta např. PARADOR SL18, D002, černá 70x16mm | m | 28 |  | 0 |  |  | základní |  | 0 | 0.0002 | 0.0056 | 0 | 0 | 32 | M | 2 |  |  |  | ROZPOCET | 0 | 0 | 0 | 0 | 0 | 1 | 0 | 16 | -466713945
50 | M | 697512002 | lišta např. TILO SL516240M 50x16x2400mm, bílá | m | 43.022 |  | 0 |  |  | základní |  | 0 | 0.0002 | 0.0086044 | 0 | 0 | 32 | M | 2 |  |  |  | ROZPOCET | 0 | 0 | 0 | 0 | 0 | 1 | 0 | 16 | -145839361
| VV |  | "mč.302"2*4,275+1,55*2-0,8 |  | 10.85 | [12 empty] | VV | 2 | 2 | True | 0 | ROZPOCET
| VV |  | "mč.303"7,8+1,055+3,445+0,2+2+2,06+12,215+1+0,6-(0,8+0,7) |  | 28.875 | [12 empty] | VV | 2 | 2 | True | 0 | ROZPOCET
| VV |  | Součet |  | 39.725 | [12 empty] | VV | 2 | 4 | True | 1 | ROZPOCET
| VV |  | 39,725*1,083 'Přepočtené koeficientem množství |  | 43.022 | [12 empty] | VV | 2 | 2 | False | 1 | ROZPOCET
142 | K | 998776102 | Přesun hmot tonážní pro podlahy povlakové v objektech v do 12 m | t | 0.467 |  | 0 |  |  | základní |  | 0 | 0 | 0 | 0 | 0 | 16 | K | 2 |  |  |  | ROZPOCET | 0 | 0 | 0 | 0 | 0 | 1 | 0 | 16 | 2144075708
| D | 781 | Dokončovací práce - obklady |  |  |  | 0 |  |  |  |  | 0 |  | 0.48888 |  | 0 | 2 | D | 1 |  |  |  | ROZPOCET | [6 empty] | 0
54 | K | 781474153 | Montáž obkladů vnitřních keramických velkoformátových hladkých do 4 ks/m2 lepených flexibilním lepidlem | m2 | 12.792 |  | 0 |  |  | základní |  | 0 | 0.009 | 0.11513 | 0 | 0 | 16 | K | 2 |  |  |  | ROZPOCET | 0 | 0 | 0 | 0 | 0 | 1 | 0 | 16 | -1628086267
| VV |  | "mč.304"2,6*(2,99+1,03+0,9) |  | 12.792 | [12 empty] | VV | 2 | 2 | True | 1 | ROZPOCET
55 | M | 59761007. | dlaždice keramické Rako Stone 666 600x600 mm | m2 | 13 |  | 0 |  |  | základní |  | 0 | 0.02875 | 0.37375 | 0 | 0 | 32 | M | 2 |  |  |  | ROZPOCET | 0 | 0 | 0 | 0 | 0 | 1 | 0 | 16 | 656903164
57 | K | 781495141 | Průnik obkladem kruhový do DN 30 bez izolace | kus | 5 |  | 0 |  |  | základní |  | 0 | 0 | 0 | 0 | 0 | 16 | K | 2 |  |  |  | ROZPOCET | 0 | 0 | 0 | 0 | 0 | 1 | 0 | 16 | -1470509124
58 | K | 781495142 | Průnik obkladem kruhový do DN 90 | kus | 2 |  | 0 |  |  | základní |  | 0 | 0 | 0 | 0 | 0 | 16 | K | 2 |  |  |  | ROZPOCET | 0 | 0 | 0 | 0 | 0 | 1 | 0 | 16 | 1509536466
59 | K | 998781102 | Přesun hmot tonážní pro obklady keramické v objektech v do 12 m | t | 0.489 |  | 0 |  |  | základní |  | 0 | 0 | 0 | 0 | 0 | 16 | K | 2 |  |  |  | ROZPOCET | 0 | 0 | 0 | 0 | 0 | 1 | 0 | 16 | 2019282765
| D | 784 | Dokončovací práce |  |  |  | 0 |  |  |  |  | 0 |  | 0.38282 |  | 0.021114 | 2 | D | 1 |  |  |  | ROZPOCET | [6 empty] | 0
38 | K | 784111011 | Obroušení podkladu omítnutého v místnostech výšky do 3,80 m | m2 | 140.761 |  | 0 |  |  | základní |  | 0 | 0 | 0 | 0.00015 | 0.021114 | 16 | K | 2 |  |  |  | ROZPOCET | 0 | 0 | 0 | 0 | 0 | 1 | 0 | 16 | -1440231434
| VV |  | "mč.301 schodiště"2*(7,5*(2,7+4,8+5,8)/3)+2,7*1,75 |  | 71.225 | [12 empty] | VV | 2 | 2 | True | 0 | ROZPOCET
| VV |  | "mč.301 chodba na ŽB stěnu"2,7*1,9 |  | 5.13 | [12 empty] | VV | 2 | 2 | True | 0 | ROZPOCET
| VV |  | "mč.303"2,7*(4,55+1,5+1+0,6)-(0,7*2,1+0,8*2,1) |  | 17.505 | [12 empty] | VV | 2 | 2 | True | 0 | ROZPOCET
| VV |  | "mč.302"2,7*(4,275+2*1,5)-2*0,8*2,1 |  | 16.283 | [12 empty] | VV | 2 | 2 | True | 0 | ROZPOCET
| VV |  | "mč.304"2,7*(0,6+1+2,11)+1,2*(0,43+0,7)-0,7*2,1 |  | 9.903 | [12 empty] | VV | 2 | 2 | True | 0 | ROZPOCET
| VV |  | "mč.308"2,7*(0,35+2,8+2*3,35)-(1,6*2,1+1,2*2,1) |  | 20.715 | [12 empty] | VV | 2 | 2 | True | 0 | ROZPOCET
| VV |  | Součet |  | 140.761 | [12 empty] | VV | 2 | 4 | True | 1 | ROZPOCET
39 | K | 784181101 | Základní akrylátová jednonásobná penetrace podkladu v místnostech výšky do 3,80m | m2 | 166.344 |  | 0 |  |  | základní |  | 0 | 0.0002 | 0.033269 | 0 | 0 | 16 | K | 2 |  |  |  | ROZPOCET | 0 | 0 | 0 | 0 | 0 | 1 | 0 | 16 | -715070726
| VV |  | "mč.301 chodba na ŽB stěnu"2,7*1,9 |  | 5.13 | [12 empty] | VV | 2 | 2 | True | 0 | ROZPOCET
| VV |  | "mč.301 schodiště"2*(7,5*(2,7+4,8+5,8)/3)+2,7*1,75 |  | 71.225 | [12 empty] | VV | 2 | 2 | True | 0 | ROZPOCET
| VV |  | "mč.303"2,7*(4,55+1,5+1+0,6)-(0,7*2,1+0,8*2,1) |  | 17.505 | [12 empty] | VV | 2 | 2 | True | 0 | ROZPOCET
| VV |  | "mč.302"2,7*(4,275+2*1,5)-2*0,8*2,1 |  | 16.283 | [12 empty] | VV | 2 | 2 | True | 0 | ROZPOCET
| VV |  | "mč.304"2,7*(0,6+1+2,11)+1,2*(0,43+0,7)-0,7*2,1 |  | 9.903 | [12 empty] | VV | 2 | 2 | True | 0 | ROZPOCET
| VV |  | "mč.308"2,7*(0,35+2,8+2*3,35)-(1,6*2,1+1,2*2,1) |  | 20.715 | [12 empty] | VV | 2 | 2 | True | 0 | ROZPOCET
| VV |  | "mč.305 stávající stěny"2,7*(1,2+4,545+1,5+0,38+1,85) |  | 25.583 | [12 empty] | VV | 2 | 2 | True | 0 | ROZPOCET
| VV |  | Součet |  | 166.344 | [12 empty] | VV | 2 | 4 | True | 1 | ROZPOCET
40 | K | 784211101 | Dvojnásobné bílé malby ze směsí za mokra výborně otěruvzdorných v místnostech výšky do 3,80 m | m2 | 587.277 |  | 0 |  |  | základní |  | 0 | 0.00026 | 0.15269 | 0 | 0 | 16 | K | 2 |  |  |  | ROZPOCET | 0 | 0 | 0 | 0 | 0 | 1 | 0 | 16 | 1409348295
| VV |  | "mč.301 schodiště"2*(7,5*(2,7+4,8+5,8)/3)+2,7*1,75 |  | 71.225 | [12 empty] | VV | 2 | 2 | True | 0 | ROZPOCET
| VV |  | "mč.301 chodba na ŽB stěnu"2,7*1,9 |  | 5.13 | [12 empty] | VV | 2 | 2 | True | 0 | ROZPOCET
| VV |  | "mč.303"2,7*(4,55+1,5+1+0,6)-(0,7*2,1+0,8*2,1) |  | 17.505 | [12 empty] | VV | 2 | 2 | True | 0 | ROZPOCET
| VV |  | "mč.302"2,7*(2*4,275+2*1,5)-2*0,8*2,1 |  | 27.825 | [12 empty] | VV | 2 | 2 | True | 0 | ROZPOCET
| VV |  | "mč.304"2,7*(0,6+1+2,11+0,43+0,7)-0,7*2,1 |  | 11.598 | [12 empty] | VV | 2 | 2 | True | 0 | ROZPOCET
| VV |  | "mč.308"2,7*(0,35+2,8+2*3,35)-(1,6*2,1+1,2*2,1) |  | 20.715 | [12 empty] | VV | 2 | 2 | True | 0 | ROZPOCET
| VV |  | "SDK příčky oboustranně"2*203,848 |  | 407.696 | [12 empty] | VV | 2 | 2 | True | 0 | ROZPOCET
| VV |  | "mč.305 stávající stěny"2,7*(1,2+4,545+1,5+0,38+1,85) |  | 25.583 | [12 empty] | VV | 2 | 2 | True | 0 | ROZPOCET
| VV |  | Součet |  | 587.277 | [12 empty] | VV | 2 | 4 | True | 1 | ROZPOCET
53 | K | 784661601/R | Dekorační technika imitace betonu v místnostech výšky do 3,80 m - odstín 18717-4, UK do RAL 7047 (40% pigmentu)+D14+DL46 (RAL 7040) | m2 | 51.804 |  | 0 |  |  | základní |  | 0 | 0.0038 | 0.19686 | 0 | 0 | 16 | K | 2 |  |  |  | ROZPOCET | 0 | 0 | 0 | 0 | 0 | 1 | 0 | 16 | 1667261298
| VV |  | "mč.303 pod imitaci betonu"2,7*(3,445+2+2,06+12,215)-(4*1,2*1,2)+0,3*4*(3*1,2) |  | 51.804 | [12 empty] | VV | 2 | 2 | True | 1 | ROZPOCET

## 643-08 - vnější stavební ...
[18 empty] | {cdcb91f1-e003-42ad-ae52-2b6e4de102d1} | [5 empty] | břízolit | břízolit | 1073,985 | 2
[18 empty] | 2 | [5 empty] | teraco | umělý kámen teraco stěny | 401,639 | 2
| KRYCÍ LIST SOUPISU PRACÍ | [7 empty] | v --- níže se nacházejí doplnkové a pomocné údaje k sestavám --- v | [8 empty] | False
Stavba:
Rekonstrukce kina Vesmír
Objekt:
643-08 - vnější stavební práce a střecha
| KSO: |  |  |  |  | CC-CZ:
| Místo: |  |  |  |  | Datum: | 23. 7. 2020
| Zadavatel: |  |  |  |  | IČ:
|  | Město Trutnov |  |  |  | DIČ:
| Uchazeč: |  |  |  |  | IČ: | Vyplň údaj
|  | Vyplň údaj |  |  |  | DIČ: | Vyplň údaj
| Projektant: |  |  |  |  | IČ:
|  | ROSA ARCHITEKT s.r.o. |  |  |  | DIČ:
| Zpracovatel: |  |  |  |  | IČ:
|  | Martina Škopová |  |  |  | DIČ:
Poznámka:
| Náklady z rozpočtu | [5 empty] | 0
| Ostatní náklady | [5 empty] | 0
| Cena bez DPH | [5 empty] | 0
|  |  | Základ daně |  |  | Sazba daně | Výše daně
| DPH | základní | 0 |  |  | 21% | 0
|  | snížená | 0 |  |  | 15% | 0
|  | zákl. přenesená | 0 |  |  | 21% | 0
|  | sníž. přenesená | 0 |  |  | 15% | 0
|  | nulová | 0 |  |  | 0% | 0
| Cena s DPH |  |  | v | CZK |  | 0
| Projektant |  |  | Zpracovatel
| Datum a podpis: |  | Razítko | Datum a podpis: |  |  | Razítko
| Objednavatel |  |  | Uchazeč
| Datum a podpis: |  | Razítko | Datum a podpis: |  |  | Razítko
REKAPITULACE ČLENĚNÍ SOUPISU PRACÍ
Stavba:
Rekonstrukce kina Vesmír
Objekt:
643-08 - vnější stavební práce a střecha
Místo: | [5 empty] | Datum: | 23. 7. 2020
Zadavatel: |  |  | Město Trutnov |  |  | Projektant: | ROSA ARCHITEKT s.r.o.
Uchazeč: |  |  | Vyplň údaj |  |  | Zpracovatel: | Martina Škopová
Kód dílu - Popis | [6 empty] | Cena celkem [CZK]
1) Náklady ze soupisu prací | [6 empty] | 0 | [11 empty] | -1
| HSV - Práce a dodávky HSV | [5 empty] | 0
| 2 - Zakládání | [5 empty] | 0
| 5 - Komunikace pozemní | [5 empty] | 0
| 6 - Úpravy povrchů, podlahy a osazování výplní | [5 empty] | 0
| 9 - Ostatní konstrukce a práce-bourání | [5 empty] | 0
| 998 - Přesun hmot | [5 empty] | 0
| PSV - Práce a dodávky PSV | [5 empty] | 0
| 712 - Povlakové krytiny | [5 empty] | 0
| 762 - Konstrukce tesařské | [5 empty] | 0
| 764 - Konstrukce klempířské | [5 empty] | 0
| 765 - Krytina skládaná | [5 empty] | 0
| 767 - Konstrukce zámečnické | [5 empty] | 0
2) Ostatní náklady | [6 empty] | 0 |  |  | DPH
| Zařízení staveniště | [5 empty] | 0 |  |  | základní | [12 empty] | VRN |  |  |  |  | 0 | 0 | 0 | 0 | 0 | 1
| Projektové práce | [5 empty] | 0 |  |  | základní | [12 empty] | VRN |  |  |  |  | 0 | 0 | 0 | 0 | 0 | 1
| Územní vlivy | [5 empty] | 0 |  |  | základní | [12 empty] | VRN |  |  |  |  | 0 | 0 | 0 | 0 | 0 | 1
| Provozní vlivy | [5 empty] | 0 |  |  | základní | [12 empty] | VRN |  |  |  |  | 0 | 0 | 0 | 0 | 0 | 1
| Jiné VRN | [5 empty] | 0 |  |  | základní | [12 empty] | VRN |  |  |  |  | 0 | 0 | 0 | 0 | 0 | 1
| Kompletační činnost | [5 empty] | 0 |  |  | základní | [12 empty] | KOMPLETACNA |  |  |  |  | 0 | 0 | 0 | 0 | 0 | 1
Celkové náklady za stavbu 1) + 2) | [6 empty] | 0
SOUPIS PRACÍ
Stavba:
Rekonstrukce kina Vesmír
Objekt:
643-08 - vnější stavební práce a střecha
Místo: | [5 empty] | Datum: | 23. 7. 2020
Zadavatel: |  |  | Město Trutnov |  |  | Projektant: | ROSA ARCHITEKT s.r.o.
Uchazeč: |  |  | Vyplň údaj |  |  | Zpracovatel: | Martina Škopová
PČ | Typ | Kód | Popis | MJ | Množství | J.cena [CZK] | Cena celkem [CZK] | Cenová soustava |  | DPH | J. Nh [h] | Nh celkem [h] | J. hmotnost [t] | Hmotnost celkem [t] | J. suť [t] | Suť Celkem [t]
Náklady soupisu celkem | [6 empty] | 0 |  |  |  |  | 0 |  | 134.4772 |  | 0 |  | D | -1 | [14 empty] | 0
| D | HSV | Práce a dodávky HSV |  |  |  | 0 |  |  |  |  | 0 |  | 110.6117 |  | 0 | 1 | D | 0 |  |  |  | ROZPOCET | [10 empty] | 0
| D | 2 | Zakládání |  |  |  | 0 |  |  |  |  | 0 |  | 0.029176 |  | 0 | 1 | D | 1 |  |  |  | ROZPOCET | [10 empty] | 0
6 | K | 273351121/R | Zřízení bednění základových desek s vložení nerez plechu tl.8mm | m2 | 11.812 |  | 0 |  |  | základní |  | 0 | 0.00247 | 0.029176 | 0 | 0 | 4 | K | 2 |  |  |  | ROZPOCET |  |  |  |  | 0 | 0 | 0 | 0 | 0 | 1 | 0 | 4 | 1455580478
| VV |  | 2*0,2*(12,465+2,1+12,765+2,2) |  | 11.812 | [12 empty] | VV | 2 | 2 | True | 1 | ROZPOCET
7 | K | 273351122 | Odstranění bednění základových desek | m2 | 11.812 |  | 0 |  |  | základní |  | 0 | 0 | 0 | 0 | 0 | 4 | K | 2 |  |  |  | ROZPOCET |  |  |  |  | 0 | 0 | 0 | 0 | 0 | 1 | 0 | 4 | 334607548
| D | 5 | Komunikace pozemní |  |  |  | 0 |  |  |  |  | 0 |  | 30.0369 |  | 0 | 1 | D | 1 |  |  |  | ROZPOCET | [10 empty] | 0
1 | K | 564760111 | Podklad z kameniva hrubého drceného vel. 0-32 mm tl 200 mm | m2 | 34.475 |  | 0 |  |  | základní |  | 0 | 0.396 | 13.6521 | 0 | 0 | 4 | K | 2 |  |  |  | ROZPOCET |  |  |  |  | 0 | 0 | 0 | 0 | 0 | 1 | 0 | 4 | -884032188
| VV |  | "vstup"12,645*2,1 |  | 26.555 | [12 empty] | VV | 2 | 2 | True | 0 | ROZPOCET
| VV |  | "rampa"1,65*2,5 |  | 4.125 | [12 empty] | VV | 2 | 2 | True | 0 | ROZPOCET
| VV |  | "schůdek"0,3*12,65 |  | 3.795 | [12 empty] | VV | 2 | 2 | True | 0 | ROZPOCET
| VV |  | Součet |  | 34.475 | [12 empty] | VV | 2 | 4 | True | 1 | ROZPOCET
2 | K | 567120107 | Podklad ze směsi stmelené cementem SC C 1,5/2,0 (SC II) tl 60 mm | m2 | 34.475 |  | 0 |  |  | základní |  | 0 | 0.18847 | 6.4975 | 0 | 0 | 4 | K | 2 |  |  |  | ROZPOCET |  |  |  |  | 0 | 0 | 0 | 0 | 0 | 1 | 0 | 4 | -1007058024
| VV |  | "vstup"12,645*2,1 |  | 26.555 | [12 empty] | VV | 2 | 2 | True | 0 | ROZPOCET
| VV |  | "rampa"1,65*2,5 |  | 4.125 | [12 empty] | VV | 2 | 2 | True | 0 | ROZPOCET
| VV |  | "schůdek"0,3*12,65 |  | 3.795 | [12 empty] | VV | 2 | 2 | True | 0 | ROZPOCET
| VV |  | Součet |  | 34.475 | [12 empty] | VV | 2 | 4 | True | 1 | ROZPOCET
5 | K | 591411111 | Kladení dlažby z mozaiky jednobarevné komunikací pro pěší lože z kameniva | m2 | 34.475 |  | 0 |  |  | základní |  | 0 | 0.167 | 5.7573 | 0 | 0 | 4 | K | 2 |  |  |  | ROZPOCET |  |  |  |  | 0 | 0 | 0 | 0 | 0 | 1 | 0 | 4 | -1359031118
4 | M | 58381004 | kostka dlažební mozaika žula 4/6 tř 1 | m2 | 35 |  | 0 |  |  | základní |  | 0 | 0.118 | 4.13 | 0 | 0 | 8 | M | 2 |  |  |  | ROZPOCET |  |  |  |  | 0 | 0 | 0 | 0 | 0 | 1 | 0 | 4 | 1957970497
| VV |  | 34,3137254901961*1,02 'Přepočtené koeficientem množství |  | 35 | [12 empty] | VV | 2 | 2 | False | 1 | ROZPOCET
| D | 6 | Úpravy povrchů, podlahy a osazování výplní |  |  |  | 0 |  |  |  |  | 0 |  | 79.8278 |  | 0 | 1 | D | 1 |  |  |  | ROZPOCET | [10 empty] | 0
78 | K | 622131101/RR | Zpevnění podkladu vnějších stěn celoplošně ručně např. KEIM Fixativ | m2 | 1073.985 |  | 0 |  |  | základní |  | 0 | 0.00735 | 7.8938 | 0 | 0 | 4 | K | 2 |  |  |  | ROZPOCET |  |  |  |  | 0 | 0 | 0 | 0 | 0 | 1 | 0 | 4 | 2124271577
| VV |  | břízolit |  | 1073.985 | [12 empty] | VV | 2 | 2 | True | 1 | ROZPOCET
75 | K | 622331121/R | Adhezní můstek a základní profilační omítka dle PD - nosná vrstva pro finální teraco např. KEIM Porosan Trass Zementputz | m2 | 401.639 |  | 0 |  |  | základní |  | 0 | 0.025 | 10.041 | 0 | 0 | 4 | K | 2 |  |  |  | ROZPOCET |  |  |  |  | 0 | 0 | 0 | 0 | 0 | 1 | 0 | 4 | -784020619
| VV |  | "1.np" | [14 empty] | VV | 2 | 1 | True | 0 | ROZPOCET
| VV |  | "vnější stěny pod mozaikou přízemí - rozvinutý obvod včetně pilířků pod římsu"2,7*112,5 |  | 303.75 | [12 empty] | VV | 2 | 2 | True | 0 | ROZPOCET
| VV |  | "odpočetotvorů"-(1,55*2,47+10*(1,720*1,62)+1,65*2,5+2*(1,55*2,5)+1,96*2,5+1,66*2,2+5*(1,2*1,13)+0,94*2,12+1,74*2,31+2*(1,3*0,885)+1,11*1,91+0,8*2,265) |  | -71.145 | [12 empty] | VV | 2 | 2 | True | 0 | ROZPOCET
| VV |  | "přípočet ostění oken, dveří a vitrýn prezentačních panelů"6*(0,2*1,7*2*1)+5*0,45*(2*2,28+1,55)+0,3*(2*2,26+1,6)+5*0,1*(2*1,1+1,5)+0,3*(2*2,12+1) |  | 23.086 | [12 empty] | VV | 2 | 2 | True | 0 | ROZPOCET
| VV |  | "přípočet ostění zadní strana"0,475*(2*2,28+1,7)+0,3*(2*1,9+1)+0,3*(2*2,28*1,1) |  | 5.918 | [12 empty] | VV | 2 | 2 | True | 0 | ROZPOCET
| VV |  | "podhled římsy nad vstupy okolo celého objektu"71*1,15 |  | 81.65 | [12 empty] | VV | 2 | 2 | True | 0 | ROZPOCET
| VV |  | "římsa rotunda"15*1,6 |  | 24 | [12 empty] | VV | 2 | 2 | True | 0 | ROZPOCET
| VV |  | "vysunutá římsa nad vstupy+ vč spodních žeber"9,2*(2,5+0,15)+4*2,5 |  | 34.38 | [12 empty] | VV | 2 | 2 | True | 0 | ROZPOCET
| VV |  | Mezisoučet |  | 401.639 | [12 empty] | VV | 2 | 3 | True | 0 | ROZPOCET
| VV | teraco | Součet |  | 401.639 | [12 empty] | VV | 2 | 4 | True | 1 | ROZPOCET
77 | K | 622331121/R1 | Základní jádrová omítka dle PD - nosná vrstva pro finální břízolit např.KEIM Grundputz – HKP (hydraulic-kalk-putz) | m2 | 1073.985 |  | 0 |  |  | základní |  | 0 | 0.022 | 23.6277 | 0 | 0 | 4 | K | 2 |  |  |  | ROZPOCET |  |  |  |  | 0 | 0 | 0 | 0 | 0 | 1 | 0 | 4 | 782613847
| VV |  | "2.np plocha"110,5*6,5 |  | 718.25 | [12 empty] | VV | 2 | 2 | True | 0 | ROZPOCET
| VV |  | "2.np římsa"94,5*(0,9+0,15) |  | 99.225 | [12 empty] | VV | 2 | 2 | True | 0 | ROZPOCET
| VV |  | "odpočet oken"-15*1,2*1,8 |  | -32.4 | [12 empty] | VV | 2 | 2 | True | 0 | ROZPOCET
| VV |  | "přípočet ostění"15*0,15*(2*1,8+1,2) |  | 10.8 | [12 empty] | VV | 2 | 2 | True | 0 | ROZPOCET
| VV |  | Mezisoučet |  | 795.875 | [12 empty] | VV | 2 | 3 | True | 0 | ROZPOCET
| VV |  | "3.np římsa"12,8*0,55 |  | 7.04 | [12 empty] | VV | 2 | 2 | True | 0 | ROZPOCET
| VV |  | Mezisoučet |  | 7.04 | [12 empty] | VV | 2 | 3 | True | 0 | ROZPOCET
| VV |  | "zadní západní strana"276,5 |  | 276.5 | [12 empty] | VV | 2 | 2 | True | 0 | ROZPOCET
| VV |  | "odpočet oken"-(1,2*1,6+3*2,2*1) |  | -8.52 | [12 empty] | VV | 2 | 2 | True | 0 | ROZPOCET
| VV |  | "přípočet ostění"0,15*(1,6*2+1,2+3*(2,2*2+1)) |  | 3.09 | [12 empty] | VV | 2 | 2 | True | 0 | ROZPOCET
| VV | břízolit | Součet |  | 1073.985 | [12 empty] | VV | 2 | 4 | True | 1 | ROZPOCET
79 | K | 622332111/R | Škrábaná omítka (břízolitová) vnějších stěn nanášená ručně na omítnutý podklad dle specifikace PD např.KEIM KRATZPUTZ | m2 | 1073.985 |  | 0 |  |  | základní |  | 0 | 0.0231 | 24.8091 | 0 | 0 | 4 | K | 2 |  |  |  | ROZPOCET |  |  |  |  | 0 | 0 | 0 | 0 | 0 | 1 | 0 | 4 | 1749511765
| VV |  | břízolit |  | 1073.985 | [12 empty] | VV | 2 | 2 | True | 1 | ROZPOCET
80 | K | 622332111/R1 | Finální vrstva umělý kámen teraco vnějších stěn nanášená ručně na omítnutý podklad dle specifikace PD včetně konečného pemrlování | m2 | 401.639 |  | 0 |  |  | základní |  | 0 | 0.0231 | 9.2779 | 0 | 0 | 4 | K | 2 |  |  |  | ROZPOCET |  |  |  |  | 0 | 0 | 0 | 0 | 0 | 1 | 0 | 4 | -934984091
| VV |  | teraco |  | 401.639 | [12 empty] | VV | 2 | 2 | True | 1 | ROZPOCET
81 | K | 622332111/R2 | Zhotovení nové profilace fasády velké šablony | ks | 20 |  | 0 |  |  | základní |  | 0 | 0.0231 | 0.462 | 0 | 0 | 4 | K | 2 |  |  |  | ROZPOCET |  |  |  |  | 0 | 0 | 0 | 0 | 0 | 1 | 0 | 4 | 212372289
105 | K | 622332111/R2. | Zhotovení nové profilace fasády malé šablony | ks | 15 |  | 0 |  |  | základní |  | 0 | 0.0231 | 0.3465 | 0 | 0 | 4 | K | 2 |  |  |  | ROZPOCET |  |  |  |  | 0 | 0 | 0 | 0 | 0 | 1 | 0 | 4 | 1022894978
103 | K | 622332111/R2a | Příplatek za navýšení spotřeby materiálu pro zhotovení nové profilace fasády velké šablony | m2 | 102 |  | 0 |  |  | základní |  | 0 | 0.0231 | 2.3562 | 0 | 0 | 4 | K | 2 |  |  |  | ROZPOCET |  |  |  |  | 0 | 0 | 0 | 0 | 0 | 1 | 0 | 4 | 1955443126
| VV |  | 20*(1,2*4,25) |  | 102 | [12 empty] | VV | 2 | 2 | True | 1 | ROZPOCET
106 | K | 622332111/R2b | Příplatek za navýšení spotřeby materiálu pro zhotovení nové profilace fasády malé šablony | m2 | 37.8 |  | 0 |  |  | základní |  | 0 | 0.0231 | 0.87318 | 0 | 0 | 4 | K | 2 |  |  |  | ROZPOCET |  |  |  |  | 0 | 0 | 0 | 0 | 0 | 1 | 0 | 4 | 79610053
| VV |  | 15*(1,2*2,1) |  | 37.8 | [12 empty] | VV | 2 | 2 | True | 1 | ROZPOCET
84 | K | 622332111/R3 | Dodatečná barevná korekce a sjednocení povrchů stěn teraca dle specifikace PD např. KEIM Restauro Lasur / KEIM Restauro Fixativ | m2 | 401.639 |  | 0 |  |  | základní |  | 0 | 0.0001 | 0.040164 | 0 | 0 | 4 | K | 2 |  |  |  | ROZPOCET |  |  |  |  | 0 | 0 | 0 | 0 | 0 | 1 | 0 | 4 | -425695396
| VV |  | teraco |  | 401.639 | [12 empty] | VV | 2 | 2 | True | 1 | ROZPOCET
85 | K | 622332111/R4 | Dodatečná zvýšení odolnosti stěn teraca dle specifikace PD např. KEIM Lotexan | m2 | 401.639 |  | 0 |  |  | základní |  | 0 | 0.00025 | 0.10041 | 0 | 0 | 4 | K | 2 |  |  |  | ROZPOCET |  |  |  |  | 0 | 0 | 0 | 0 | 0 | 1 | 0 | 4 | 990889976
| VV |  | teraco |  | 401.639 | [12 empty] | VV | 2 | 2 | True | 1 | ROZPOCET
70 | K | 629995101 | Očištění vnějších ploch tlakovou vodou | m2 | 1475.624 |  | 0 |  |  | základní |  | 0 | 0 | 0 | 0 | 0 | 4 | K | 2 |  |  |  | ROZPOCET |  |  |  |  | 0 | 0 | 0 | 0 | 0 | 1 | 0 | 4 | 96941322
| VV |  | "1.np" | [14 empty] | VV | 2 | 1 | True | 0 | ROZPOCET
| VV |  | "podhled římsy nad vstupy okolo celého objektu"71*1,15 |  | 81.65 | [12 empty] | VV | 2 | 2 | True | 0 | ROZPOCET
| VV |  | "římsa rotunda"15*1,6 |  | 24 | [12 empty] | VV | 2 | 2 | True | 0 | ROZPOCET
| VV |  | "vysunutá římsa nad vstupy+ vč spodních žeber"9,2*(2,5+0,15)+4*2,5 |  | 34.38 | [12 empty] | VV | 2 | 2 | True | 0 | ROZPOCET
| VV |  | "vnější stěny pod mozaikou přízemí - rozvinutý obvod včetně pilířků pod římsu"2,7*112,5 |  | 303.75 | [12 empty] | VV | 2 | 2 | True | 0 | ROZPOCET
| VV |  | "odpočetotvorů"-(1,55*2,47+10*(1,720*1,62)+1,65*2,5+2*(1,55*2,5)+1,96*2,5+1,66*2,2+5*(1,2*1,13)+0,94*2,12+1,74*2,31+2*(1,3*0,885)+1,11*1,91+0,8*2,265) |  | -71.145 | [12 empty] | VV | 2 | 2 | True | 0 | ROZPOCET
| VV |  | "přípočet ostění oken, dveří a vitrýn prezentačních panelů"6*(0,2*1,7*2*1)+5*0,45*(2*2,28+1,55)+0,3*(2*2,26+1,6)+5*0,1*(2*1,1+1,5)+0,3*(2*2,12+1) |  | 23.086 | [12 empty] | VV | 2 | 2 | True | 0 | ROZPOCET
| VV |  | "přípočet ostění zadní strana"0,475*(2*2,28+1,7)+0,3*(2*1,9+1)+0,3*(2*2,28*1,1) |  | 5.918 | [12 empty] | VV | 2 | 2 | True | 0 | ROZPOCET
| VV |  | Mezisoučet |  | 401.639 | [12 empty] | VV | 2 | 3 | True | 0 | ROZPOCET
| VV |  | "zadní západní strana"276,5 |  | 276.5 | [12 empty] | VV | 2 | 2 | True | 0 | ROZPOCET
| VV |  | "odpočet oken"-(1,2*1,6+3*2,2*1) |  | -8.52 | [12 empty] | VV | 2 | 2 | True | 0 | ROZPOCET
| VV |  | "přípočet ostění"0,15*(1,6*2+1,2+3*(2,2*2+1)) |  | 3.09 | [12 empty] | VV | 2 | 2 | True | 0 | ROZPOCET
| VV |  | Mezisoučet |  | 271.07 | [12 empty] | VV | 2 | 3 | True | 0 | ROZPOCET
| VV |  | "2.np plocha"110,5*6,5 |  | 718.25 | [12 empty] | VV | 2 | 2 | True | 0 | ROZPOCET
| VV |  | "2.np římsa"94,5*(0,9+0,15) |  | 99.225 | [12 empty] | VV | 2 | 2 | True | 0 | ROZPOCET
| VV |  | "odpočet oken"-15*1,2*1,8 |  | -32.4 | [12 empty] | VV | 2 | 2 | True | 0 | ROZPOCET
| VV |  | "přípočet ostění"15*0,15*(2*1,8+1,2) |  | 10.8 | [12 empty] | VV | 2 | 2 | True | 0 | ROZPOCET
| VV |  | Mezisoučet |  | 795.875 | [12 empty] | VV | 2 | 3 | True | 0 | ROZPOCET
| VV |  | "3.np římsa"12,8*0,55 |  | 7.04 | [12 empty] | VV | 2 | 2 | True | 0 | ROZPOCET
| VV |  | Mezisoučet |  | 7.04 | [12 empty] | VV | 2 | 3 | True | 0 | ROZPOCET
| VV |  | Součet |  | 1475.624 | [12 empty] | VV | 2 | 4 | True | 1 | ROZPOCET
| D | 9 | Ostatní konstrukce a práce-bourání |  |  |  | 0 |  |  |  |  | 0 |  | 0.71782 |  | 0 | 1 | D | 1 |  |  |  | ROZPOCET | [10 empty] | 0
9 | K | 9001 | Zřízení otvoru včetně začištění a osazení klíčového trezoru | sou | 1 |  | 0 |  |  | základní |  | 0 | 0 | 0 | 0 | 0 | 4 | K | 2 |  |  |  | ROZPOCET |  |  |  |  | 0 | 0 | 0 | 0 | 0 | 1 | 0 | 4 | 370850336
10 | M | 21564123 | klíčový trezor | ks | 1 |  | 0 |  |  | základní |  | 0 | 0 | 0 | 0 | 0 | 8 | M | 2 |  |  |  | ROZPOCET |  |  |  |  | 0 | 0 | 0 | 0 | 0 | 1 | 0 | 4 | -121237819
107 | K | 9002 | Úpravy dopravního značení | sou | 1 |  | 0 |  |  | základní |  | 0 | 0 | 0 | 0 | 0 | 4 | K | 2 |  |  |  | ROZPOCET |  |  |  |  | 0 | 0 | 0 | 0 | 0 | 1 | 0 | 4 | 1292488875
34 | K | 941211112 | Montáž lešení řadového rámového lehkého zatížení do 200 kg/m2 š do 0,9 m v do 25 m | m2 | 1932.5 |  | 0 |  |  | základní |  | 0 | 0 | 0 | 0 | 0 | 4 | K | 2 |  |  |  | ROZPOCET |  |  |  |  | 0 | 0 | 0 | 0 | 0 | 1 | 0 | 4 | 685166626
| VV |  | "obvod bez zadní stěny"110,4*15 |  | 1656 | [12 empty] | VV | 2 | 2 | True | 0 | ROZPOCET
| VV |  | "zadní stěna západ"276,5 |  | 276.5 | [12 empty] | VV | 2 | 2 | True | 0 | ROZPOCET
| VV |  | Součet |  | 1932.5 | [12 empty] | VV | 2 | 4 | True | 1 | ROZPOCET
35 | K | 941211211 | Příplatek k lešení řadovému rámovému lehkému š 0,9 m v do 25 m za první a ZKD den použití | m2 | 289875 |  | 0 |  |  | základní |  | 0 | 0 | 0 | 0 | 0 | 4 | K | 2 |  |  |  | ROZPOCET |  |  |  |  | 0 | 0 | 0 | 0 | 0 | 1 | 0 | 4 | 1104580206
| VV |  | "střecha + fasáda"1932,5*30*5 |  | 289875 | [12 empty] | VV | 2 | 2 | True | 1 | ROZPOCET
36 | K | 941211812 | Demontáž lešení řadového rámového lehkého zatížení do 200 kg/m2 š do 0,9 m v do 25 m | m2 | 1932.5 |  | 0 |  |  | základní |  | 0 | 0 | 0 | 0 | 0 | 4 | K | 2 |  |  |  | ROZPOCET |  |  |  |  | 0 | 0 | 0 | 0 | 0 | 1 | 0 | 4 | -1015131755
73 | K | 944121111/R | Montáž ochranného zábradlí dílcového na vnějších stranách objektů odkloněného od svislice | m | 110.5 |  | 0 |  |  | základní |  | 0 | 0 | 0 | 0 | 0 | 4 | K | 2 |  |  |  | ROZPOCET |  |  |  |  | 0 | 0 | 0 | 0 | 0 | 1 | 0 | 4 | -1969540791
74 | K | 944121211 | Příplatek k ochrannému zábradlí dílcovému na vnějších stranách objektů za první a ZKD den použití | m | 19890 |  | 0 |  |  | základní |  | 0 | 0 | 0 | 0 | 0 | 4 | K | 2 |  |  |  | ROZPOCET |  |  |  |  | 0 | 0 | 0 | 0 | 0 | 1 | 0 | 4 | -364841945
| VV |  | "6 měsíců"110,5*6*30 |  | 19890 | [12 empty] | VV | 2 | 2 | True | 1 | ROZPOCET
83 | K | 944121811 | Demontáž ochranného zábradlí dílcového na vnějších stranách objektů | m | 110.5 |  | 0 |  |  | základní |  | 0 | 0 | 0 | 0 | 0 | 4 | K | 2 |  |  |  | ROZPOCET |  |  |  |  | 0 | 0 | 0 | 0 | 0 | 1 | 0 | 4 | -1488715411
71 | K | 944511111 | Montáž ochranné sítě z textilie z umělých vláken | m2 | 1932 |  | 0 |  |  | základní |  | 0 | 0 | 0 | 0 | 0 | 4 | K | 2 |  |  |  | ROZPOCET |  |  |  |  | 0 | 0 | 0 | 0 | 0 | 1 | 0 | 4 | -1088214196
72 | K | 944511211 | Příplatek k ochranné síti za první a ZKD den použití | m2 | 347760 |  | 0 |  |  | základní |  | 0 | 0 | 0 | 0 | 0 | 4 | K | 2 |  |  |  | ROZPOCET |  |  |  |  | 0 | 0 | 0 | 0 | 0 | 1 | 0 | 4 | 1607942798
| VV |  | "6 měsíců"1932*6*30 |  | 347760 | [12 empty] | VV | 2 | 2 | True | 1 | ROZPOCET
82 | K | 944511811 | Demontáž ochranné sítě z textilie z umělých vláken | m2 | 1932 |  | 0 |  |  | základní |  | 0 | 0 | 0 | 0 | 0 | 4 | K | 2 |  |  |  | ROZPOCET |  |  |  |  | 0 | 0 | 0 | 0 | 0 | 1 | 0 | 4 | -1795421134
69 | K | 985311211 | Reprofilace líce kleneb a podhledů cementovými sanačními maltami tl 10 mm dle popisu TZ | m2 | 36.944 |  | 0 |  |  | základní |  | 0 | 0.01943 | 0.71782 | 0 | 0 | 4 | K | 2 |  |  |  | ROZPOCET |  |  |  |  | 0 | 0 | 0 | 0 | 0 | 1 | 0 | 4 | 1905967051
| VV |  | "podhled římsy nad vstupy okolo celého objektu"71*1,15 |  | 81.65 | [12 empty] | VV | 2 | 2 | True | 0 | ROZPOCET
| VV |  | "římsa rotunda"15*1,6 |  | 24 | [12 empty] | VV | 2 | 2 | True | 0 | ROZPOCET
| VV |  | "vysunutá římsa nad vstupy vč spodních žeber"9,2*(2,5+0,15)+4*2,5 |  | 34.38 | [12 empty] | VV | 2 | 2 | True | 0 | ROZPOCET
| VV |  | "2.np římsa"94,5*(0,9+0,15) |  | 99.225 | [12 empty] | VV | 2 | 2 | True | 0 | ROZPOCET
| VV |  | "3.np římsa"12,8*0,55 |  | 7.04 | [12 empty] | VV | 2 | 2 | True | 0 | ROZPOCET
| VV |  | Mezisoučet |  | 246.295 | [12 empty] | VV | 2 | 3 | True | 0 | ROZPOCET
| VV |  | "předpoklad 15%"246,295*0,15 |  | 36.944 | [12 empty] | VV | 2 | 2 | True | 1 | ROZPOCET
| D | 998 | Přesun hmot |  |  |  | 0 |  |  |  |  | 0 |  | 0 |  | 0 | 1 | D | 1 |  |  |  | ROZPOCET | [10 empty] | 0
104 | K | 998017002 | Přesun hmot s omezením mechanizace pro budovy v do 12 m | t | 110.612 |  | 0 |  |  | základní |  | 0 | 0 | 0 | 0 | 0 | 4 | K | 2 |  |  |  | ROZPOCET |  |  |  |  | 0 | 0 | 0 | 0 | 0 | 1 | 0 | 4 | -2040172470
| D | PSV | Práce a dodávky PSV |  |  |  | 0 |  |  |  |  | 0 |  | 23.8654 |  | 0 | 2 | D | 0 |  |  |  | ROZPOCET | [10 empty] | 0
| D | 712 | Povlakové krytiny |  |  |  | 0 |  |  |  |  | 0 |  | 1.5956 |  | 0 | 2 | D | 1 |  |  |  | ROZPOCET | [10 empty] | 0
13 | K | 712363031/R | Provedení povlakové krytiny střech fólií PO kompletní montáž vč kotvení | m2 | 546.7 |  | 0 |  |  | základní |  | 0 | 0 | 0 | 0 | 0 | 16 | K | 2 |  |  |  | ROZPOCET |  |  |  |  | 0 | 0 | 0 | 0 | 0 | 1 | 0 | 16 | 672570181
| VV |  | "vodorovná plocha"489,5 |  | 489.5 | [12 empty] | VV | 2 | 2 | True | 0 | ROZPOCET
| VV |  | "vikýř"17 |  | 17 | [12 empty] | VV | 2 | 2 | True | 0 | ROZPOCET
| VV |  | "svislé plochy"19 |  | 19 | [12 empty] | VV | 2 | 2 | True | 0 | ROZPOCET
| VV |  | "vytažení na podstavec VZT"21,2 |  | 21.2 | [12 empty] | VV | 2 | 2 | True | 0 | ROZPOCET
| VV |  | Součet |  | 546.7 | [12 empty] | VV | 2 | 4 | True | 1 | ROZPOCET
14 | M | 28329022 | fólie hydroizolační střešní TPO (FPO), mechanicky kotvená tl 1,8mm | m2 | 604.325 |  | 0 |  |  | základní |  | 0 | 0.0005 | 0.30216 | 0 | 0 | 32 | M | 2 |  |  |  | ROZPOCET |  |  |  |  | 0 | 0 | 0 | 0 | 0 | 1 | 0 | 16 | 28211381
| VV |  | 525,5*1,15 'Přepočtené koeficientem množství |  | 604.325 | [12 empty] | VV | 2 | 2 | False | 1 | ROZPOCET
38 | M | 28322014 | fólie hydroizolační střešní mPVC mechanicky kotvená tl 1,2mm šedá | m2 | 21.2 |  | 0 |  |  | základní |  | 0 | 0.00152 | 0.032224 | 0 | 0 | 32 | M | 2 |  |  |  | ROZPOCET |  |  |  |  | 0 | 0 | 0 | 0 | 0 | 1 | 0 | 16 | 1330322176
| VV |  | "ochranná vytažení na podstavec VZT"21,2 |  | 21.2 | [12 empty] | VV | 2 | 2 | True | 1 | ROZPOCET
46 | K | 712363313/R04c | Svařovací šňůra SF T Welding Cord | m | 600 |  | 0 |  |  | základní |  | 0 | 0.00111 | 0.666 | 0 | 0 | 16 | K | 2 |  |  |  | ROZPOCET |  |  |  |  | 0 | 0 | 0 | 0 | 0 | 1 | 0 | 16 | -510061189
16 | K | 712363352 | Povlakové krytiny střech do 10° z tvarovaných poplastovaných lišt pro folie FPO délky 2 m koutová lišta vnitřní rš 100 mm K05 | m | 49 |  | 0 |  |  | základní |  | 0 | 0.0006 | 0.0294 | 0 | 0 | 16 | K | 2 |  |  |  | ROZPOCET |  |  |  |  | 0 | 0 | 0 | 0 | 0 | 1 | 0 | 16 | 1165809962
15 | K | 712363355 | Povlakové krytiny střech do 10° z tvarovaných poplastovaných lišt délky 2 m okapnice široká rš 150 mm K01 | m | 89.4 |  | 0 |  |  | základní |  | 0 | 0.0009 | 0.08046 | 0 | 0 | 16 | K | 2 |  |  |  | ROZPOCET |  |  |  |  | 0 | 0 | 0 | 0 | 0 | 1 | 0 | 16 | 1182753878
17 | K | 712363358/R | Povlakové krytiny střech do 10° z tvarovaných poplastovaných lišt pro folie FPO délky 2 m krycí lišta rš 250 mm K03 | m | 77.4 |  | 0 |  |  | základní |  | 0 | 0.0015 | 0.1161 | 0 | 0 | 16 | K | 2 |  |  |  | ROZPOCET |  |  |  |  | 0 | 0 | 0 | 0 | 0 | 1 | 0 | 16 | 433810396
18 | K | 712363358/R1 | Povlakové krytiny střech do 10° liniové obvodové kotvení pro folie FPO K04 | m | 84 |  | 0 |  |  | základní |  | 0 | 0.0015 | 0.126 | 0 | 0 | 16 | K | 2 |  |  |  | ROZPOCET |  |  |  |  | 0 | 0 | 0 | 0 | 0 | 1 | 0 | 16 | -1435503225
41 | K | 712363358/R2 | Povlakové krytiny střech do 10° lišta "Z" rš 250 kotvení pro folie FPO K13 | m | 12.8 |  | 0 |  |  | základní |  | 0 | 0.0015 | 0.0192 | 0 | 0 | 16 | K | 2 |  |  |  | ROZPOCET |  |  |  |  | 0 | 0 | 0 | 0 | 0 | 1 | 0 | 16 | -1255136133
27 | K | 712363359/R | Povlakové krytiny střech do 10° z tvarovaných poplastovaných lišt pro folii FPO délky 2 m závětrná lišta rš 330 mm | m | 12.8 |  | 0 |  |  | základní |  | 0 | 0.00162 | 0.020736 | 0 | 0 | 16 | K | 2 |  |  |  | ROZPOCET |  |  |  |  | 0 | 0 | 0 | 0 | 0 | 1 | 0 | 16 | 667907754
19 | K | 712363363 | Povlakové krytiny střech do 10° z tvarovaných poplastovaných lišt pro folie FPO délky 2 m krycí lišta rš 130 mm K06 | m | 27.2 |  | 0 |  |  | základní |  | 0 | 0.00054 | 0.014688 | 0 | 0 | 16 | K | 2 |  |  |  | ROZPOCET |  |  |  |  | 0 | 0 | 0 | 0 | 0 | 1 | 0 | 16 | -1576197159
59 | K | 712365878 | Opracování detailů u prostupů vč dodávky folie | sou | 1 |  | 0 |  |  | základní |  | 0 | 0 | 0 | 0 | 0 | 16 | K | 2 |  |  |  | ROZPOCET |  |  |  |  | 0 | 0 | 0 | 0 | 0 | 1 | 0 | 16 | 911119135
88 | K | 7123897 | Kompletní doplnění střešního pláště dle PD po odbourání komína | sou | 1 |  | 0 |  |  | základní |  | 0 | 0 | 0 | 0 | 0 | 16 | K | 2 |  |  |  | ROZPOCET |  |  |  |  | 0 | 0 | 0 | 0 | 0 | 1 | 0 | 16 | -397999787
89 | K | 7123898 | Kompletní doplnění střešního pláště dle PD po odbourání šachty na štítové stěně k VaKu vč opravy atiky | sou | 1 |  | 0 |  |  | základní |  | 0 | 0 | 0 | 0 | 0 | 16 | K | 2 |  |  |  | ROZPOCET |  |  |  |  | 0 | 0 | 0 | 0 | 0 | 1 | 0 | 16 | 2095048580
11 | K | 712391171 | Provedení povlakové krytiny střech do 10° podkladní textilní vrstvy | m2 | 546.7 |  | 0 |  |  | základní |  | 0 | 0 | 0 | 0 | 0 | 16 | K | 2 |  |  |  | ROZPOCET |  |  |  |  | 0 | 0 | 0 | 0 | 0 | 1 | 0 | 16 | -63313207
| VV |  | "vodorovná plocha"489,5 |  | 489.5 | [12 empty] | VV | 2 | 2 | True | 0 | ROZPOCET
| VV |  | "vikýř"17 |  | 17 | [12 empty] | VV | 2 | 2 | True | 0 | ROZPOCET
| VV |  | "svislé plochy"19 |  | 19 | [12 empty] | VV | 2 | 2 | True | 0 | ROZPOCET
| VV |  | "vytažení na podstavec VZT"21,2 |  | 21.2 | [12 empty] | VV | 2 | 2 | True | 0 | ROZPOCET
| VV |  | Součet |  | 546.7 | [12 empty] | VV | 2 | 4 | True | 1 | ROZPOCET
12 | M | 69311317 | textilie netkaná HPPE 300g/m2 | m2 | 628.705 |  | 0 |  |  | základní |  | 0 | 0.0003 | 0.18861 | 0 | 0 | 32 | M | 2 |  |  |  | ROZPOCET |  |  |  |  | 0 | 0 | 0 | 0 | 0 | 1 | 0 | 16 | -1663242247
| VV |  | 546,7*1,15 'Přepočtené koeficientem množství |  | 628.705 | [12 empty] | VV | 2 | 2 | False | 1 | ROZPOCET
108 | K | 998712102 | Přesun hmot tonážní tonážní pro krytiny povlakové v objektech v do 12 m | t | 1.596 |  | 0 |  |  | základní |  | 0 | 0 | 0 | 0 | 0 | 16 | K | 2 |  |  |  | ROZPOCET |  |  |  |  | 0 | 0 | 0 | 0 | 0 | 1 | 0 | 16 | 429163436
| D | 762 | Konstrukce tesařské |  |  |  | 0 |  |  |  |  | 0 |  | 17.016 |  | 0 | 2 | D | 1 |  |  |  | ROZPOCET | [10 empty] | 0
56 | K | 762083122 | Impregnace řeziva proti dřevokaznému hmyzu, houbám a plísním máčením třída ohrožení 3 a 4 | m3 | 9.707 |  | 0 |  |  | základní |  | 0 | 0.00189 | 0.018346 | 0 | 0 | 16 | K | 2 |  |  |  | ROZPOCET |  |  |  |  | 0 | 0 | 0 | 0 | 0 | 1 | 0 | 16 | 327607780
| VV |  | 0,31+1,25+1,374+0,454+0,278+0,561 |  | 4.227 | [12 empty] | VV | 2 | 2 | True | 0 | ROZPOCET
| VV |  | "oprava krovu"5,48 |  | 5.48 | [12 empty] | VV | 2 | 2 | True | 0 | ROZPOCET
| VV |  | Součet |  | 9.707 | [12 empty] | VV | 2 | 4 | True | 1 | ROZPOCET
87 | K | 762083122/R | Chemické očištění vnitřní části střechy (krov, bednění...) | sou | 1 |  | 0 |  |  | základní |  | 0 | 0.00189 | 0.00189 | 0 | 0 | 16 | K | 2 |  |  |  | ROZPOCET |  |  |  |  | 0 | 0 | 0 | 0 | 0 | 1 | 0 | 16 | -687415668
90 | K | 762322912 | Zavětrování a ztužení vazníků hranoly průřezové plochy přes 100 cm2 | m | 535.6 |  | 0 |  |  | základní |  | 0 | 0.00718 | 3.8456 | 0 | 0 | 16 | K | 2 |  |  |  | ROZPOCET |  |  |  |  | 0 | 0 | 0 | 0 | 0 | 1 | 0 | 16 | 955678042
| VV |  | "oprava krovu výkres D.1.2b.09"98+89+197+10,6+10 |  | 404.6 | [12 empty] | VV | 2 | 2 | True | 0 | ROZPOCET
| VV |  | "zesílení vaznic oboustranně profilem 100/160 pro VZT"58 |  | 58 | [12 empty] | VV | 2 | 2 | True | 0 | ROZPOCET
| VV |  | "zesílení vaznic oboustranně profilem 100/120 pro VZT"43 |  | 43 | [12 empty] | VV | 2 | 2 | True | 0 | ROZPOCET
| VV |  | "zesílení vaznic oboustranně profilem 100/120 pro VZT"30 |  | 30 | [12 empty] | VV | 2 | 2 | True | 0 | ROZPOCET
| VV |  | Součet |  | 535.6 | [12 empty] | VV | 2 | 4 | True | 1 | ROZPOCET
91 | M | 21645621 | svorník M16 dl.400mm | ks | 1200 |  | 0 |  |  | základní |  | 0 | 0 | 0 | 0 | 0 | 32 | M | 2 |  |  |  | ROZPOCET |  |  |  |  | 0 | 0 | 0 | 0 | 0 | 1 | 0 | 16 | 1197767188
102 | M | 21645621a | svorník M16 dl.1000mm | ks | 48 |  | 0 |  |  | základní |  | 0 | 0 | 0 | 0 | 0 | 32 | M | 2 |  |  |  | ROZPOCET |  |  |  |  | 0 | 0 | 0 | 0 | 0 | 1 | 0 | 16 | 1384429564
| VV |  | "podpůrná kce pod obj VZT výkres D.1.1b.39"30+18 |  | 48 | [12 empty] | VV | 2 | 2 | True | 1 | ROZPOCET
92 | M | 21645622 | vrut M12 dl.200mm | ks | 240 |  | 0 |  |  | základní |  | 0 | 0 | 0 | 0 | 0 | 32 | M | 2 |  |  |  | ROZPOCET |  |  |  |  | 0 | 0 | 0 | 0 | 0 | 1 | 0 | 16 | -901895180
93 | M | 21645623 | matice se zajištěním M24 | ks | 40 |  | 0 |  |  | základní |  | 0 | 0 | 0 | 0 | 0 | 32 | M | 2 |  |  |  | ROZPOCET |  |  |  |  | 0 | 0 | 0 | 0 | 0 | 1 | 0 | 16 | -1606723028
94 | M | 21645624 | ocelový Pz úhelník pro velká zatížení 90/10/105 | ks | 40 |  | 0 |  |  | základní |  | 0 | 0 | 0 | 0 | 0 | 32 | M | 2 |  |  |  | ROZPOCET |  |  |  |  | 0 | 0 | 0 | 0 | 0 | 1 | 0 | 16 | -1447187246
95 | M | 21645625 | spojovací ocel pro opravu krovu včetně antikorozní úpravy | kg | 857.08 |  | 0 |  |  | základní |  | 0 | 0 | 0 | 0 | 0 | 32 | M | 2 |  |  |  | ROZPOCET |  |  |  |  | 0 | 0 | 0 | 0 | 0 | 1 | 0 | 16 | -956519306
49 | K | 762341210 | Montáž bednění střech rovných a šikmých sklonu do 60° z hrubých prken na sraz | m2 | 121.51 |  | 0 |  |  | základní |  | 0 | 0 | 0 | 0 | 0 | 16 | K | 2 |  |  |  | ROZPOCET |  |  |  |  | 0 | 0 | 0 | 0 | 0 | 1 | 0 | 16 | 385303206
| VV |  | "úprava okraje střechy horní část detail A"(0,5+0,25+0,08)*77 |  | 63.91 | [12 empty] | VV | 2 | 2 | True | 0 | ROZPOCET
| VV |  | "úprava okraje střechy spodní část detail B"0,6*(77+19) |  | 57.6 | [12 empty] | VV | 2 | 2 | True | 0 | ROZPOCET
| VV |  | Součet |  | 121.51 | [12 empty] | VV | 2 | 4 | True | 1 | ROZPOCET
50 | M | 60511150 | řezivo stavební prkna omítaná netříděná tl 25mm dl 4m | m3 | 3.099 |  | 0 |  |  | základní |  | 0 | 0.55 | 1.7045 | 0 | 0 | 32 | M | 2 |  |  |  | ROZPOCET |  |  |  |  | 0 | 0 | 0 | 0 | 0 | 1 | 0 | 16 | -1583467922
| VV |  | "úprava okraje střechy horní část detail A"0,83*77*0,025 |  | 1.598 | [12 empty] | VV | 2 | 2 | True | 0 | ROZPOCET
| VV |  | "úprava okraje střechy spodní část detail B"0,6*(77+19)*0,025 |  | 1.44 | [12 empty] | VV | 2 | 2 | True | 0 | ROZPOCET
| VV |  | Součet |  | 3.038 | [12 empty] | VV | 2 | 4 | True | 1 | ROZPOCET
| VV |  | 3,038*1,02 'Přepočtené koeficientem množství |  | 3.099 | [12 empty] | VV | 2 | 2 | False | 1 | ROZPOCET
60 | K | 762341275 | Montáž bednění střech rovných a šikmých sklonu do 60° z desek dřevotřískových na pero a drážku | m2 | 242 |  | 0 |  |  | základní |  | 0 | 0 | 0 | 0 | 0 | 16 | K | 2 |  |  |  | ROZPOCET |  |  |  |  | 0 | 0 | 0 | 0 | 0 | 1 | 0 | 16 | -20462772
| VV |  | "římsy pod oplechování K22"242 |  | 242 | [12 empty] | VV | 2 | 2 | True | 1 | ROZPOCET
61 | M | 60621155 | překližka vodovzdorná tl 24mm | m2 | 254.1 |  | 0 |  |  | základní |  | 0 | 0.0173 | 4.3959 | 0 | 0 | 32 | M | 2 |  |  |  | ROZPOCET |  |  |  |  | 0 | 0 | 0 | 0 | 0 | 1 | 0 | 16 | 741493144
| VV |  | 242*1,05 'Přepočtené koeficientem množství |  | 254.1 | [12 empty] | VV | 2 | 2 | False | 1 | ROZPOCET
57 | K | 762395000 | Spojovací prostředky krovů, bednění, laťování, nadstřešních konstrukcí | m3 | 1.56 |  | 0 |  |  | základní |  | 0 | 0.02337 | 0.036457 | 0 | 0 | 16 | K | 2 |  |  |  | ROZPOCET |  |  |  |  | 0 | 0 | 0 | 0 | 0 | 1 | 0 | 16 | -1159800430
53 | K | 762431225 | Montáž obložení stěn deskami dřevotřískovými na pero a drážku | m2 | 108 |  | 0 |  |  | základní |  | 0 | 0 | 0 | 0 | 0 | 16 | K | 2 |  |  |  | ROZPOCET |  |  |  |  | 0 | 0 | 0 | 0 | 0 | 1 | 0 | 16 | -2040353094
| VV |  | "K21+K24"92+16 |  | 108 | [12 empty] | VV | 2 | 2 | True | 1 | ROZPOCET
55 | M | 60621155 | překližka vodovzdorná tl 24mm | m2 | 112.32 |  | 0 |  |  | základní |  | 0 | 0.0173 | 1.9431 | 0 | 0 | 32 | M | 2 |  |  |  | ROZPOCET |  |  |  |  | 0 | 0 | 0 | 0 | 0 | 1 | 0 | 16 | -570276233
| VV |  | 108*1,04 'Přepočtené koeficientem množství |  | 112.32 | [12 empty] | VV | 2 | 2 | False | 1 | ROZPOCET
51 | K | 762439001 | Montáž obložení stěn podkladový rošt | m | 519 |  | 0 |  |  | základní |  | 0 | 1e-05 | 0.00519 | 0 | 0 | 16 | K | 2 |  |  |  | ROZPOCET |  |  |  |  | 0 | 0 | 0 | 0 | 0 | 1 | 0 | 16 | -703364504
| VV |  | "pod K21,K24 2 prkna pod překližku na stěně"2*(77+19) |  | 192 | [12 empty] | VV | 2 | 2 | True | 0 | ROZPOCET
| VV |  | "latě 60/60 pro vytvoření sklonu pod překližku na římsách K22 vrchní římsa"109 |  | 109 | [12 empty] | VV | 2 | 2 | True | 0 | ROZPOCET
| VV |  | "latě 60/60 pro vytvoření sklonu pod překližku na římsách K22 spodní delší římsa-2ks latí"109*2 |  | 218 | [12 empty] | VV | 2 | 2 | True | 0 | ROZPOCET
| VV |  | Součet |  | 519 | [12 empty] | VV | 2 | 4 | True | 1 | ROZPOCET
52 | M | 60511150 | řezivo stavební prkna omítaná netříděná tl 25mm dl 4m | m3 | 1.248 |  | 0 |  |  | základní |  | 0 | 0.55 | 0.6864 | 0 | 0 | 32 | M | 2 |  |  |  | ROZPOCET |  |  |  |  | 0 | 0 | 0 | 0 | 0 | 1 | 0 | 16 | 764182942
| VV |  | "pod K21,K24 2 prkna pod překližku"2*(77+19)*0,25*0,025 |  | 1.2 | [12 empty] | VV | 2 | 2 | True | 1 | ROZPOCET
| VV |  | 1,2*1,04 'Přepočtené koeficientem množství |  | 1.248 | [12 empty] | VV | 2 | 2 | False | 1 | ROZPOCET
62 | M | 60514114 | řezivo jehličnaté lať impregnovaná dl 4 m | m3 | 1.201 |  | 0 |  |  | základní |  | 0 | 0.55 | 0.66055 | 0 | 0 | 32 | M | 2 |  |  |  | ROZPOCET |  |  |  |  | 0 | 0 | 0 | 0 | 0 | 1 | 0 | 16 | -212542220
| VV |  | "latě 60/60 pro vytvoření sklonu pod překližku na římsách K22 vrchní římsa"109*0,06*0,06 |  | 0.392 | [12 empty] | VV | 2 | 2 | True | 0 | ROZPOCET
| VV |  | "latě 60/60 pro vytvoření sklonu pod překližku na římsách K22 spodní delší římsa-2ks latí"109*2*0,06*0,06 |  | 0.785 | [12 empty] | VV | 2 | 2 | True | 0 | ROZPOCET
| VV |  | Součet |  | 1.177 | [12 empty] | VV | 2 | 4 | True | 1 | ROZPOCET
| VV |  | 1,177*1,02 'Přepočtené koeficientem množství |  | 1.201 | [12 empty] | VV | 2 | 2 | False | 1 | ROZPOCET
58 | K | 762495000 | Spojovací prostředky pro montáž olištování, obložení stropů, střešních podhledů a stěn | m2 | 192 |  | 0 |  |  | základní |  | 0 | 0.0002 | 0.0384 | 0 | 0 | 16 | K | 2 |  |  |  | ROZPOCET |  |  |  |  | 0 | 0 | 0 | 0 | 0 | 1 | 0 | 16 | 190842106
66 | K | 762511147.CDC | Podlahové kce podkladové z cementotřískových desek CETRIS tl 24 mm na sraz šroubovaných | m2 | 30.2 |  | 0 |  |  | základní |  | 0 | 0.03688 | 1.1138 | 0 | 0 | 16 | K | 2 |  |  |  | ROZPOCET |  |  |  |  | 0 | 0 | 0 | 0 | 0 | 1 | 0 | 16 | 187618523
| VV |  | "opláštění podstavce pro objekt VZT"30,2 |  | 30.2 | [12 empty] | VV | 2 | 2 | True | 1 | ROZPOCET
67 | K | 762595001 | Spojovací prostředky pro položení dřevěných podlah a zakrytí kanálů | m2 | 30.2 |  | 0 |  |  | základní |  | 0 | 0.0002 | 0.00604 | 0 | 0 | 16 | K | 2 |  |  |  | ROZPOCET |  |  |  |  | 0 | 0 | 0 | 0 | 0 | 1 | 0 | 16 | -1019072186
63 | K | 762713230 | Montáž prostorové vázané kce s ocelovými spojkami z hraněného řeziva průřezové plochy do 288 cm2 | m | 52 |  | 0 |  |  | základní |  | 0 | 0 | 0 | 0 | 0 | 16 | K | 2 |  |  |  | ROZPOCET |  |  |  |  | 0 | 0 | 0 | 0 | 0 | 1 | 0 | 16 | 160605243
| VV |  | "objekt pro VZT trámky 140/200"34,5 |  | 34.5 | [12 empty] | VV | 2 | 2 | True | 0 | ROZPOCET
| VV |  | "objekt pro VZT trámky 140/140"17,5 |  | 17.5 | [12 empty] | VV | 2 | 2 | True | 0 | ROZPOCET
| VV |  | Součet |  | 52 | [12 empty] | VV | 2 | 4 | True | 1 | ROZPOCET
64 | M | 60512136 | hranol stavební řezivo průřezu do 288cm2 dl 6-8m | m3 | 1.374 |  | 0 |  |  | základní |  | 0 | 0.55 | 0.7557 | 0 | 0 | 32 | M | 2 |  |  |  | ROZPOCET |  |  |  |  | 0 | 0 | 0 | 0 | 0 | 1 | 0 | 16 | 336075018
| VV |  | "140/200"34,5*0,2*0,14 |  | 0.966 | [12 empty] | VV | 2 | 2 | True | 0 | ROZPOCET
| VV |  | "140/140"17,5*0,14*0,14 |  | 0.343 | [12 empty] | VV | 2 | 2 | True | 0 | ROZPOCET
| VV |  | Součet |  | 1.309 | [12 empty] | VV | 2 | 4 | True | 1 | ROZPOCET
| VV |  | 1,309*1,05 'Přepočtené koeficientem množství |  | 1.374 | [12 empty] | VV | 2 | 2 | False | 1 | ROZPOCET
96 | K | 762713240 | Montáž prostorové vázané kce s ocelovými spojkami z hraněného řeziva průřezové plochy do 450 cm2 | m | 44.38 |  | 0 |  |  | základní |  | 0 | 0 | 0 | 0 | 0 | 16 | K | 2 |  |  |  | ROZPOCET |  |  |  |  | 0 | 0 | 0 | 0 | 0 | 1 | 0 | 16 | 1218203109
| VV |  | "podpůrná kce pod obj VZT výkres D.1.1b.39" | [14 empty] | VV | 2 | 1 | True | 0 | ROZPOCET
| VV |  | "160/200 vodorovný trám"2*8,34 |  | 16.68 | [12 empty] | VV | 2 | 2 | True | 0 | ROZPOCET
| VV |  | "160/200 -3ks"13,5 |  | 13.5 | [12 empty] | VV | 2 | 2 | True | 0 | ROZPOCET
| VV |  | "140/140sloup"14,2 |  | 14.2 | [12 empty] | VV | 2 | 2 | True | 0 | ROZPOCET
| VV |  | Součet |  | 44.38 | [12 empty] | VV | 2 | 4 | True | 1 | ROZPOCET
97 | M | 60512140 | hranol stavební řezivo průřezu do 450cm2 do dl 6m | m3 | 0.454 |  | 0 |  |  | základní |  | 0 | 0.55 | 0.2497 | 0 | 0 | 32 | M | 2 |  |  |  | ROZPOCET |  |  |  |  | 0 | 0 | 0 | 0 | 0 | 1 | 0 | 16 | -1436670310
| VV |  | "podpůrná kce pod obj VZT" | [14 empty] | VV | 2 | 1 | True | 0 | ROZPOCET
| VV |  | "160/200 -3ks"13,5*0,16*0,2 |  | 0.432 | [12 empty] | VV | 2 | 2 | True | 0 | ROZPOCET
| VV |  | Součet |  | 0.432 | [12 empty] | VV | 2 | 4 | True | 1 | ROZPOCET
| VV |  | 0,432*1,05 'Přepočtené koeficientem množství |  | 0.454 | [12 empty] | VV | 2 | 2 | False | 1 | ROZPOCET
99 | M | 60512135 | hranol stavební řezivo průřezu do 288cm2 do dl 6m | m3 | 0.278 |  | 0 |  |  | základní |  | 0 | 0.55 | 0.1529 | 0 | 0 | 32 | M | 2 |  |  |  | ROZPOCET |  |  |  |  | 0 | 0 | 0 | 0 | 0 | 1 | 0 | 16 | -1493786698
| VV |  | "podpůrná kce pod obj VZT" | [14 empty] | VV | 2 | 1 | True | 0 | ROZPOCET
| VV |  | "140/140sloup"14,2*0,14*0,14 |  | 0.278 | [12 empty] | VV | 2 | 2 | True | 1 | ROZPOCET
98 | M | 60512142 | hranol stavební řezivo průřezu do 450cm2 přes dl 8m | m3 | 0.561 |  | 0 |  |  | základní |  | 0 | 0.55 | 0.30855 | 0 | 0 | 32 | M | 2 |  |  |  | ROZPOCET |  |  |  |  | 0 | 0 | 0 | 0 | 0 | 1 | 0 | 16 | -589827786
| VV |  | "podpůrná kce pod obj VZT" | [14 empty] | VV | 2 | 1 | True | 0 | ROZPOCET
| VV |  | "160/200 vodorovný trám"2*8,34*0,16*0,2 |  | 0.534 | [12 empty] | VV | 2 | 2 | True | 1 | ROZPOCET
| VV |  | 0,534*1,05 'Přepočtené koeficientem množství |  | 0.561 | [12 empty] | VV | 2 | 2 | False | 1 | ROZPOCET
65 | K | 762795000 | Spojovací prostředky pro montáž prostorových vázaných kcí | m3 | 2.667 |  | 0 |  |  | základní |  | 0 | 0.02447 | 0.065261 | 0 | 0 | 16 | K | 2 |  |  |  | ROZPOCET |  |  |  |  | 0 | 0 | 0 | 0 | 0 | 1 | 0 | 16 | -1234595550
| VV |  | 0,454+0,278+0,561+1,374 |  | 2.667 | [12 empty] | VV | 2 | 2 | True | 1 | ROZPOCET
100 | K | 762795000/R | Kotvení pro montáž prostorových vázaných kcí včetně chemických kotev patek BV/P | ks | 6 |  | 0 |  |  | základní |  | 0 | 0.02447 | 0.14682 | 0 | 0 | 16 | K | 2 |  |  |  | ROZPOCET |  |  |  |  | 0 | 0 | 0 | 0 | 0 | 1 | 0 | 16 | 1184898365
| VV |  | "podpůrná kce pod obj VZT výkres D.1.1b.39"6 |  | 6 | [12 empty] | VV | 2 | 2 | True | 1 | ROZPOCET
101 | K | 762795000/R1 | Kotvení pro montáž propojení podélných trámů včetně pozink úhelníků 90x105x105 tl.3mm | ks | 36 |  | 0 |  |  | základní |  | 0 | 0.02447 | 0.88092 | 0 | 0 | 16 | K | 2 |  |  |  | ROZPOCET |  |  |  |  | 0 | 0 | 0 | 0 | 0 | 1 | 0 | 16 | 1529472744
| VV |  | "podpůrná kce pod obj VZT výkres D.1.1b.39"6+12 |  | 18 | [12 empty] | VV | 2 | 2 | True | 0 | ROZPOCET
| VV |  | "podpůrná kce pod obj VZT výkres D.1.1b.39"18 |  | 18 | [12 empty] | VV | 2 | 2 | True | 0 | ROZPOCET
| VV |  | Součet |  | 36 | [12 empty] | VV | 2 | 4 | True | 1 | ROZPOCET
109 | K | 998762102 | Přesun hmot tonážní pro kce tesařské v objektech v do 12 m | t | 17.016 |  | 0 |  |  | základní |  | 0 | 0 | 0 | 0 | 0 | 16 | K | 2 |  |  |  | ROZPOCET |  |  |  |  | 0 | 0 | 0 | 0 | 0 | 1 | 0 | 16 | -1965214018
| D | 764 | Konstrukce klempířské |  |  |  | 0 |  |  |  |  | 0 |  | 3.7106 |  | 0 | 2 | D | 1 |  |  |  | ROZPOCET | [10 empty] | 0
43 | K | 764021406 | Podkladní plech - zatahovací pás z Al plechu rš 570 mm K14 | m | 81 |  | 0 |  |  | základní |  | 0 | 0.00115 | 0.09315 | 0 | 0 | 16 | K | 2 |  |  |  | ROZPOCET |  |  |  |  | 0 | 0 | 0 | 0 | 0 | 1 | 0 | 16 | -1739581926
40 | K | 764121401/R | Krytina střechy rovné drážkováním ze svitků z Al plechu pás střechy objektu VZT , komínů K10 | m2 | 26 |  | 0 |  |  | základní |  | 0 | 0.00266 | 0.06916 | 0 | 0 | 16 | K | 2 |  |  |  | ROZPOCET |  |  |  |  | 0 | 0 | 0 | 0 | 0 | 1 | 0 | 16 | -1556111111
28 | K | 764121405/R | Krytina střechy rovné drážkováním ze svitků z Al plechu rš 500 mm sklonu přes 60° K16 | m2 | 81 |  | 0 |  |  | základní |  | 0 | 0.00264 | 0.21384 | 0 | 0 | 16 | K | 2 |  |  |  | ROZPOCET |  |  |  |  | 0 | 0 | 0 | 0 | 0 | 1 | 0 | 16 | 1010388527
| VV |  | "K16"65 |  | 65 | [12 empty] | VV | 2 | 2 | True | 0 | ROZPOCET
| VV |  | "K24"16 |  | 16 | [12 empty] | VV | 2 | 2 | True | 0 | ROZPOCET
| VV |  | Součet |  | 81 | [12 empty] | VV | 2 | 4 | True | 1 | ROZPOCET
23 | K | 764121444 | Krytina střechy rovné ze šablon z Al plechu do 4 ks/m2 sklonu přes 60° K11,K21 | m2 | 404 |  | 0 |  |  | základní |  | 0 | 0.00276 | 1.115 | 0 | 0 | 16 | K | 2 |  |  |  | ROZPOCET |  |  |  |  | 0 | 0 | 0 | 0 | 0 | 1 | 0 | 16 | -1102583479
| VV |  | "K11"312 |  | 312 | [12 empty] | VV | 2 | 2 | True | 0 | ROZPOCET
| VV |  | "K21"92 |  | 92 | [12 empty] | VV | 2 | 2 | True | 0 | ROZPOCET
| VV |  | Součet |  | 404 | [12 empty] | VV | 2 | 4 | True | 1 | ROZPOCET
29 | K | 764121444/R | Příplatek za oplechování svislé části K21,K16,K24 | m2 | 173 |  | 0 |  |  | základní |  | 0 | 0.00276 | 0.47748 | 0 | 0 | 16 | K | 2 |  |  |  | ROZPOCET |  |  |  |  | 0 | 0 | 0 | 0 | 0 | 1 | 0 | 16 | -1665963742
| VV |  | "K21"92 |  | 92 | [12 empty] | VV | 2 | 2 | True | 0 | ROZPOCET
| VV |  | "K16"65 |  | 65 | [12 empty] | VV | 2 | 2 | True | 0 | ROZPOCET
| VV |  | "K24"16 |  | 16 | [12 empty] | VV | 2 | 2 | True | 0 | ROZPOCET
| VV |  | Součet |  | 173 | [12 empty] | VV | 2 | 4 | True | 1 | ROZPOCET
22 | K | 764223451 | Střešní výlez pro folii nebokrytinu z Al plechu včetně lemování K09 | kus | 4 |  | 0 |  |  | základní |  | 0 | 0.00871 | 0.03484 | 0 | 0 | 16 | K | 2 |  |  |  | ROZPOCET |  |  |  |  | 0 | 0 | 0 | 0 | 0 | 1 | 0 | 16 | -797554717
21 | K | 764223455 | Sněhový zachytávač krytiny z Al plechu průběžný jednotrubkový K08 | m | 79 |  | 0 |  |  | základní |  | 0 | 0.0019 | 0.1501 | 0 | 0 | 16 | K | 2 |  |  |  | ROZPOCET |  |  |  |  | 0 | 0 | 0 | 0 | 0 | 1 | 0 | 16 | 1794191144
20 | K | 764224406 | Oplechování horních ploch a nadezdívek (atik) bez rohů z Al plechu mechanicky kotvené rš 430 mm K07 | m | 34.6 |  | 0 |  |  | základní |  | 0 | 0.00115 | 0.03979 | 0 | 0 | 16 | K | 2 |  |  |  | ROZPOCET |  |  |  |  | 0 | 0 | 0 | 0 | 0 | 1 | 0 | 16 | -1355799300
32 | K | 764226442 | Oplechování parapetů rovných celoplošně lepené z Al plechu rš 200 mm | m | 12 |  | 0 |  |  | základní |  | 0 | 0.00087 | 0.01044 | 0 | 0 | 16 | K | 2 |  |  |  | ROZPOCET |  |  |  |  | 0 | 0 | 0 | 0 | 0 | 1 | 0 | 16 | -895248840
| VV |  | "K25"10*1,2 |  | 12 | [12 empty] | VV | 2 | 2 | True | 1 | ROZPOCET
33 | K | 764226443 | Oplechování parapetů rovných celoplošně lepené z Al plechu rš 250 mm K26,K27 | m | 18.6 |  | 0 |  |  | základní |  | 0 | 0.00108 | 0.020088 | 0 | 0 | 16 | K | 2 |  |  |  | ROZPOCET |  |  |  |  | 0 | 0 | 0 | 0 | 0 | 1 | 0 | 16 | -1868300689
| VV |  | "K26"13*1,2 |  | 15.6 | [12 empty] | VV | 2 | 2 | True | 0 | ROZPOCET
| VV |  | "K27"3*1 |  | 3 | [12 empty] | VV | 2 | 2 | True | 0 | ROZPOCET
| VV |  | Součet |  | 18.6 | [12 empty] | VV | 2 | 4 | True | 1 | ROZPOCET
31 | K | 764228411 | Oplechování římsy rovné mechanicky kotvené z Al plechu rš přes 670 mm K22 | m2 | 275 |  | 0 |  |  | základní |  | 0 | 0.002 | 0.55 | 0 | 0 | 16 | K | 2 |  |  |  | ROZPOCET |  |  |  |  | 0 | 0 | 0 | 0 | 0 | 1 | 0 | 16 | 6533528
44 | K | 764228411/R | Oplechování krycí lišta z Al plechu rš 130 mm K23 | m2 | 81 |  | 0 |  |  | základní |  | 0 | 0.002 | 0.162 | 0 | 0 | 16 | K | 2 |  |  |  | ROZPOCET |  |  |  |  | 0 | 0 | 0 | 0 | 0 | 1 | 0 | 16 | 746618910
42 | K | 764228998 | D+M provzdušňovacího děrovaného AL pásu rš.150mm např.Prefa barva antracit K15 | m | 81 |  | 0 |  |  | základní |  | 0 | 0.002 | 0.162 | 0 | 0 | 16 | K | 2 |  |  |  | ROZPOCET |  |  |  |  | 0 | 0 | 0 | 0 | 0 | 1 | 0 | 16 | -1839305034
39 | K | 764228999 | D+M provzdušňovacího děrovaného AL pásu rš.200mm např.Prefa barva antracit K02 | m | 77.4 |  | 0 |  |  | základní |  | 0 | 0.002 | 0.1548 | 0 | 0 | 16 | K | 2 |  |  |  | ROZPOCET |  |  |  |  | 0 | 0 | 0 | 0 | 0 | 1 | 0 | 16 | 1391353653
26 | K | 764521404 | Žlab podokapní půlkruhový z Al plechu rš 330 mm K18 | m | 12.8 |  | 0 |  |  | základní |  | 0 | 0.00091 | 0.011648 | 0 | 0 | 16 | K | 2 |  |  |  | ROZPOCET |  |  |  |  | 0 | 0 | 0 | 0 | 0 | 1 | 0 | 16 | 1617993273
24 | K | 764523407 | Žlaby nadokapní (nástřešní ) oblého tvaru včetně háků, čel a hrdel z Al plechu rš 670 mm K12 | m | 79 |  | 0 |  |  | základní |  | 0 | 0.00428 | 0.33812 | 0 | 0 | 16 | K | 2 |  |  |  | ROZPOCET |  |  |  |  | 0 | 0 | 0 | 0 | 0 | 1 | 0 | 16 | 226211008
25 | K | 764523427 | Příplatek k cenám nadokapního žlabu za provedení rohu nebo koutu z Al plechu rš 670 mm | kus | 20 |  | 0 |  |  | základní |  | 0 | 9e-05 | 0.0018 | 0 | 0 | 16 | K | 2 |  |  |  | ROZPOCET |  |  |  |  | 0 | 0 | 0 | 0 | 0 | 1 | 0 | 16 | 1189829078
30 | K | 764528422 | Svody kruhové včetně objímek, kolen, odskoků z Al plechu průměru 100 mm K19,K20 | m | 98.4 |  | 0 |  |  | základní |  | 0 | 0.00108 | 0.10627 | 0 | 0 | 16 | K | 2 |  |  |  | ROZPOCET |  |  |  |  | 0 | 0 | 0 | 0 | 0 | 1 | 0 | 16 | -20918268
| VV |  | "K19"12*8 |  | 96 | [12 empty] | VV | 2 | 2 | True | 0 | ROZPOCET
| VV |  | "K20"2*1,2 |  | 2.4 | [12 empty] | VV | 2 | 2 | True | 0 | ROZPOCET
| VV |  | Součet |  | 98.4 | [12 empty] | VV | 2 | 4 | True | 1 | ROZPOCET
110 | K | 998764102 | Přesun hmot tonážní pro konstrukce klempířské v objektech v do 12 m | t | 3.711 |  | 0 |  |  | základní |  | 0 | 0 | 0 | 0 | 0 | 16 | K | 2 |  |  |  | ROZPOCET |  |  |  |  | 0 | 0 | 0 | 0 | 0 | 1 | 0 | 16 | 1935980620
| D | 765 | Krytina skládaná |  |  |  | 0 |  |  |  |  | 0 |  | 0.11546 |  | 0 | 2 | D | 1 |  |  |  | ROZPOCET | [10 empty] | 0
47 | K | 765191001 | Montáž pojistné hydroizolační nebo parotěsné fólie kladené ve sklonu do 20° lepením na bednění nebo izolaci | m2 | 704 |  | 0 |  |  | základní |  | 0 | 1e-05 | 0.00704 | 0 | 0 | 16 | K | 2 |  |  |  | ROZPOCET |  |  |  |  | 0 | 0 | 0 | 0 | 0 | 1 | 0 | 16 | -2049722691
| VV |  | "K11"321 |  | 321 | [12 empty] | VV | 2 | 2 | True | 0 | ROZPOCET
| VV |  | "K21"92 |  | 92 | [12 empty] | VV | 2 | 2 | True | 0 | ROZPOCET
| VV |  | "K22"275 |  | 275 | [12 empty] | VV | 2 | 2 | True | 0 | ROZPOCET
| VV |  | "K24"16 |  | 16 | [12 empty] | VV | 2 | 2 | True | 0 | ROZPOCET
| VV |  | Součet |  | 704 | [12 empty] | VV | 2 | 4 | True | 1 | ROZPOCET
48 | M | 28329036 | fólie kontaktní difuzně propustná např.Bauder TOP VENT NSK | m2 | 774.4 |  | 0 |  |  | základní |  | 0 | 0.00014 | 0.10842 | 0 | 0 | 32 | M | 2 |  |  |  | ROZPOCET |  |  |  |  | 0 | 0 | 0 | 0 | 0 | 1 | 0 | 16 | 537439696
| VV |  | 704*1,1 'Přepočtené koeficientem množství |  | 774.4 | [12 empty] | VV | 2 | 2 | False | 1 | ROZPOCET
111 | K | 998765102 | Přesun hmot tonážní pro krytiny skládané v objektech v do 12 m | t | 0.115 |  | 0 |  |  | základní |  | 0 | 0 | 0 | 0 | 0 | 16 | K | 2 |  |  |  | ROZPOCET |  |  |  |  | 0 | 0 | 0 | 0 | 0 | 1 | 0 | 16 | -1363009121
| D | 767 | Konstrukce zámečnické |  |  |  | 0 |  |  |  |  | 0 |  | 1.4278 |  | 0 | 2 | D | 1 |  |  |  | ROZPOCET | [10 empty] | 0
8 | K | 76701 | D+M nerez zábradlí rampy | m | 5.6 |  | 0 |  |  | základní |  | 0 | 0 | 0 | 0 | 0 | 16 | K | 2 |  |  |  | ROZPOCET |  |  |  |  | 0 | 0 | 0 | 0 | 0 | 1 | 0 | 16 | 286009392
| VV |  | 2*2,8 |  | 5.6 | [12 empty] | VV | 2 | 2 | True | 1 | ROZPOCET
68 | K | 767995117/R | D+M konstrukce pro objekt VZT včetně kotvení dle specifikace PD | kg | 1427.8 |  | 0 |  |  | základní |  | 0 | 0.001 | 1.4278 | 0 | 0 | 16 | K | 2 |  |  |  | ROZPOCET |  |  |  |  | 0 | 0 | 0 | 0 | 0 | 1 | 0 | 16 | 1986609103
112 | K | 998767102 | Přesun hmot tonážní pro zámečnické konstrukce v objektech v do 12 m | t | 1.428 |  | 0 |  |  | základní |  | 0 | 0 | 0 | 0 | 0 | 16 | K | 2 |  |  |  | ROZPOCET |  |  |  |  | 0 | 0 | 0 | 0 | 0 | 1 | 0 | 16 | -881514201
113 | K | 998767181 | Příplatek k přesunu hmot tonážní 767 prováděný bez použití mechanizace | t | 1.428 |  | 0 |  |  | základní |  | 0 | 0 | 0 | 0 | 0 | 16 | K | 2 |  |  |  | ROZPOCET |  |  |  |  | 0 | 0 | 0 | 0 | 0 | 1 | 0 | 16 | 570963352

## 643-09 - Akustika+ AV tec...
{f32db793-9433-49ae-9461-f6e7b5a3fa3f}
2
| KRYCÍ LIST SOUPISU PRACÍ | [7 empty] | v --- níže se nacházejí doplnkové a pomocné údaje k sestavám --- v | [8 empty] | False
Stavba:
Rekonstrukce kina Vesmír
Objekt:
643-09 - Akustika+ AV technologie
| KSO: |  |  |  |  | CC-CZ:
| Místo: |  |  |  |  | Datum: | 23. 7. 2020
| Zadavatel: |  |  |  |  | IČ:
|  | Město Trutnov |  |  |  | DIČ:
| Uchazeč: |  |  |  |  | IČ: | Vyplň údaj
|  | Vyplň údaj |  |  |  | DIČ: | Vyplň údaj
| Projektant: |  |  |  |  | IČ:
|  | ROSA ARCHITEKT s.r.o. |  |  |  | DIČ:
| Zpracovatel: |  |  |  |  | IČ:
|  | Martina Škopová |  |  |  | DIČ:
Poznámka:
| Náklady z rozpočtu | [5 empty] | 0
| Ostatní náklady | [5 empty] | 0
| Cena bez DPH | [5 empty] | 0
|  |  | Základ daně |  |  | Sazba daně | Výše daně
| DPH | základní | 0 |  |  | 21% | 0
|  | snížená | 0 |  |  | 15% | 0
|  | zákl. přenesená | 0 |  |  | 21% | 0
|  | sníž. přenesená | 0 |  |  | 15% | 0
|  | nulová | 0 |  |  | 0% | 0
| Cena s DPH |  |  | v | CZK |  | 0
| Projektant |  |  | Zpracovatel
| Datum a podpis: |  | Razítko | Datum a podpis: |  |  | Razítko
| Objednavatel |  |  | Uchazeč
| Datum a podpis: |  | Razítko | Datum a podpis: |  |  | Razítko
REKAPITULACE ČLENĚNÍ SOUPISU PRACÍ
Stavba:
Rekonstrukce kina Vesmír
Objekt:
643-09 - Akustika+ AV technologie
Místo: | [5 empty] | Datum: | 23. 7. 2020
Zadavatel: |  |  | Město Trutnov |  |  | Projektant: | ROSA ARCHITEKT s.r.o.
Uchazeč: |  |  | Vyplň údaj |  |  | Zpracovatel: | Martina Škopová
Kód dílu - Popis | [6 empty] | Cena celkem [CZK]
1) Náklady ze soupisu prací | [6 empty] | 0 | [11 empty] | -1
| PSV - Práce a dodávky PSV | [5 empty] | 0
| 714 - Akustická a protiotřesová opatření | [5 empty] | 0
| OST - AV technologie | [5 empty] | 0
2) Ostatní náklady | [6 empty] | 0 |  |  | DPH
| Zařízení staveniště | [5 empty] | 0 |  |  | základní | [9 empty] | VRN | 0 | 0 | 0 | 0 | 0 | 1
| Projektové práce | [5 empty] | 0 |  |  | základní | [9 empty] | VRN | 0 | 0 | 0 | 0 | 0 | 1
| Územní vlivy | [5 empty] | 0 |  |  | základní | [9 empty] | VRN | 0 | 0 | 0 | 0 | 0 | 1
| Provozní vlivy | [5 empty] | 0 |  |  | základní | [9 empty] | VRN | 0 | 0 | 0 | 0 | 0 | 1
| Jiné VRN | [5 empty] | 0 |  |  | základní | [9 empty] | VRN | 0 | 0 | 0 | 0 | 0 | 1
| Kompletační činnost | [5 empty] | 0 |  |  | základní | [9 empty] | KOMPLETACNA | 0 | 0 | 0 | 0 | 0 | 1
Celkové náklady za stavbu 1) + 2) | [6 empty] | 0
SOUPIS PRACÍ
Stavba:
Rekonstrukce kina Vesmír
Objekt:
643-09 - Akustika+ AV technologie
Místo: | [5 empty] | Datum: | 23. 7. 2020
Zadavatel: |  |  | Město Trutnov |  |  | Projektant: | ROSA ARCHITEKT s.r.o.
Uchazeč: |  |  | Vyplň údaj |  |  | Zpracovatel: | Martina Škopová
PČ | Typ | Kód | Popis | MJ | Množství | J.cena [CZK] | Cena celkem [CZK] | Cenová soustava |  | DPH | J. Nh [h] | Nh celkem [h] | J. hmotnost [t] | Hmotnost celkem [t] | J. suť [t] | Suť Celkem [t]
Náklady soupisu celkem | [6 empty] | 0 |  |  |  |  | 0 |  | 0 |  | 0 |  | D | -1 | [7 empty] | 0
| D | PSV | Práce a dodávky PSV |  |  |  | 0 |  |  |  |  | 0 |  | 0 |  | 0 | 2 | D | 0 | ROZPOCET | [6 empty] | 0
| D | 714 | Akustická a protiotřesová opatření |  |  |  | 0 |  |  |  |  | 0 |  | 0 |  | 0 | 2 | D | 1 | ROZPOCET | [6 empty] | 0
1 | K | 71401 | Akustika 1. np velký sál dle specifikace v PD (NFR, ASO, APO, VP, AMO-S, AMO-N) | sou | 1 |  | 0 |  |  | základní |  | 0 | 0 | 0 | 0 | 0 | 16 | K | 2 | ROZPOCET | 0 | 0 | 0 | 0 | 0 | 1 | 0 | 16 | -1229128684
2 | K | 71402 | Akustická měření a projekční činnost velký sál (MDD-E, MDD-Z) | sou | 1 |  | 0 |  |  | základní |  | 0 | 0 | 0 | 0 | 0 | 16 | K | 2 | ROZPOCET | 0 | 0 | 0 | 0 | 0 | 1 | 0 | 16 | 1429148025
3 | K | 71403 | Akustika 2. np malý sál dle specifikace v PD (AP, AP-NF,NFR-S,NFR, ASO, APO, VP, AMO-S) | sou | 1 |  | 0 |  |  | základní |  | 0 | 0 | 0 | 0 | 0 | 16 | K | 2 | ROZPOCET | 0 | 0 | 0 | 0 | 0 | 1 | 0 | 16 | 1653752244
4 | K | 71404 | Akustická měření a projekční činnost malý sál (MDD-E, MDD-Z) | sou | 1 |  | 0 |  |  | základní |  | 0 | 0 | 0 | 0 | 0 | 16 | K | 2 | ROZPOCET | 0 | 0 | 0 | 0 | 0 | 1 | 0 | 16 | 1082537526
| D | OST | AV technologie |  |  |  | 0 |  |  |  |  | 0 |  | 0 |  | 0 | 4 | D | 0 | ROZPOCET | [6 empty] | 0
5 | K | 1545OST | AV - velký sál mč. 217 dle soupisu a specifikace PD | sou | 1 |  | 0 |  |  | základní |  | 0 | 0 | 0 | 0 | 0 | 512 | K | 1 | ROZPOCET | 0 | 0 | 0 | 0 | 0 | 1 | 0 | 512 | 1546372726
6 | K | 1546OST | AV - malý sál mč. 202 dle soupisu a specifikace PD | sou | 1 |  | 0 |  |  | základní |  | 0 | 0 | 0 | 0 | 0 | 512 | K | 1 | ROZPOCET | 0 | 0 | 0 | 0 | 0 | 1 | 0 | 512 | 900691663
7 | K | 1547OST | Elektronické plakáty dle soupisu a specifikace PD | sou | 1 |  | 0 |  |  | základní |  | 0 | 0 | 0 | 0 | 0 | 512 | K | 1 | ROZPOCET | 0 | 0 | 0 | 0 | 0 | 1 | 0 | 512 | 896131798
8 | K | 1548OST | Audio 100V, mč.110 dle soupisu a specifikace PD | sou | 1 |  | 0 |  |  | základní |  | 0 | 0 | 0 | 0 | 0 | 512 | K | 1 | ROZPOCET | 0 | 0 | 0 | 0 | 0 | 1 | 0 | 512 | 12992528
9 | K | 1549OST | Pokladní systém dle soupisu a specifikace PD | sou | 1 |  | 0 |  |  | základní |  | 0 | 0 | 0 | 0 | 0 | 512 | K | 1 | ROZPOCET | 0 | 0 | 0 | 0 | 0 | 1 | 0 | 512 | -1708707699

## 643-10 - Interiery
{d5ec0be5-e93b-4578-8b05-a3b12d6930d3}
2
| KRYCÍ LIST SOUPISU PRACÍ | [7 empty] | v --- níže se nacházejí doplnkové a pomocné údaje k sestavám --- v | [8 empty] | False
Stavba:
Rekonstrukce kina Vesmír
Objekt:
643-10 - Interiery
| KSO: |  |  |  |  | CC-CZ:
| Místo: |  |  |  |  | Datum: | 23. 7. 2020
| Zadavatel: |  |  |  |  | IČ:
|  | Město Trutnov |  |  |  | DIČ:
| Uchazeč: |  |  |  |  | IČ: | Vyplň údaj
|  | Vyplň údaj |  |  |  | DIČ: | Vyplň údaj
| Projektant: |  |  |  |  | IČ:
|  | ROSA ARCHITEKT s.r.o. |  |  |  | DIČ:
| Zpracovatel: |  |  |  |  | IČ:
|  | Martina Škopová |  |  |  | DIČ:
Poznámka:
| Náklady z rozpočtu | [5 empty] | 0
| Ostatní náklady | [5 empty] | 0
| Cena bez DPH | [5 empty] | 0
|  |  | Základ daně |  |  | Sazba daně | Výše daně
| DPH | základní | 0 |  |  | 21% | 0
|  | snížená | 0 |  |  | 15% | 0
|  | zákl. přenesená | 0 |  |  | 21% | 0
|  | sníž. přenesená | 0 |  |  | 15% | 0
|  | nulová | 0 |  |  | 0% | 0
| Cena s DPH |  |  | v | CZK |  | 0
| Projektant |  |  | Zpracovatel
| Datum a podpis: |  | Razítko | Datum a podpis: |  |  | Razítko
| Objednavatel |  |  | Uchazeč
| Datum a podpis: |  | Razítko | Datum a podpis: |  |  | Razítko
REKAPITULACE ČLENĚNÍ SOUPISU PRACÍ
Stavba:
Rekonstrukce kina Vesmír
Objekt:
643-10 - Interiery
Místo: | [5 empty] | Datum: | 23. 7. 2020
Zadavatel: |  |  | Město Trutnov |  |  | Projektant: | ROSA ARCHITEKT s.r.o.
Uchazeč: |  |  | Vyplň údaj |  |  | Zpracovatel: | Martina Škopová
Kód dílu - Popis | [6 empty] | Cena celkem [CZK]
1) Náklady ze soupisu prací | [6 empty] | 0 | [11 empty] | -1
| PSV - Práce a dodávky PSV | [5 empty] | 0
| 766 - Interiery | [5 empty] | 0
2) Ostatní náklady | [6 empty] | 0 |  |  | DPH
| Zařízení staveniště | [5 empty] | 0 |  |  | základní | [9 empty] | VRN | 0 | 0 | 0 | 0 | 0 | 1
| Projektové práce | [5 empty] | 0 |  |  | základní | [9 empty] | VRN | 0 | 0 | 0 | 0 | 0 | 1
| Územní vlivy | [5 empty] | 0 |  |  | základní | [9 empty] | VRN | 0 | 0 | 0 | 0 | 0 | 1
| Provozní vlivy | [5 empty] | 0 |  |  | základní | [9 empty] | VRN | 0 | 0 | 0 | 0 | 0 | 1
| Jiné VRN | [5 empty] | 0 |  |  | základní | [9 empty] | VRN | 0 | 0 | 0 | 0 | 0 | 1
| Kompletační činnost | [5 empty] | 0 |  |  | základní | [9 empty] | KOMPLETACNA | 0 | 0 | 0 | 0 | 0 | 1
Celkové náklady za stavbu 1) + 2) | [6 empty] | 0
SOUPIS PRACÍ
Stavba:
Rekonstrukce kina Vesmír
Objekt:
643-10 - Interiery
Místo: | [5 empty] | Datum: | 23. 7. 2020
Zadavatel: |  |  | Město Trutnov |  |  | Projektant: | ROSA ARCHITEKT s.r.o.
Uchazeč: |  |  | Vyplň údaj |  |  | Zpracovatel: | Martina Škopová
PČ | Typ | Kód | Popis | MJ | Množství | J.cena [CZK] | Cena celkem [CZK] | Cenová soustava |  | DPH | J. Nh [h] | Nh celkem [h] | J. hmotnost [t] | Hmotnost celkem [t] | J. suť [t] | Suť Celkem [t]
Náklady soupisu celkem | [6 empty] | 0 |  |  |  |  | 0 |  | 0 |  | 0 |  | D | -1 | [7 empty] | 0
| D | PSV | Práce a dodávky PSV |  |  |  | 0 |  |  |  |  | 0 |  | 0 |  | 0 | 2 | D | 0 | ROZPOCET | [6 empty] | 0
| D | 766 | Interiery |  |  |  | 0 |  |  |  |  | 0 |  | 0 |  | 0 | 2 | D | 1 | ROZPOCET | [6 empty] | 0
1 | K | 76601 | Interiery dle specifikace | sou | 1 |  | 0 |  |  | základní |  | 0 | 0 | 0 | 0 | 0 | 16 | K | 2 | ROZPOCET | 0 | 0 | 0 | 0 | 0 | 1 | 0 | 16 | 1037463753

## 643-11 - Technika prostře...
{5c456d2b-64bf-4625-b4fc-42dddca8dea8}
2
| KRYCÍ LIST SOUPISU PRACÍ | [7 empty] | v --- níže se nacházejí doplnkové a pomocné údaje k sestavám --- v | [8 empty] | False
Stavba:
Rekonstrukce kina Vesmír
Objekt:
643-11 - Technika prostředí staveb
| KSO: |  |  |  |  | CC-CZ:
| Místo: |  |  |  |  | Datum: | 23. 7. 2020
| Zadavatel: |  |  |  |  | IČ:
|  | Město Trutnov |  |  |  | DIČ:
| Uchazeč: |  |  |  |  | IČ: | Vyplň údaj
|  | Vyplň údaj |  |  |  | DIČ: | Vyplň údaj
| Projektant: |  |  |  |  | IČ:
|  | ROSA ARCHITEKT s.r.o. |  |  |  | DIČ:
| Zpracovatel: |  |  |  |  | IČ:
|  | Martina Škopová |  |  |  | DIČ:
Poznámka:
| Náklady z rozpočtu | [5 empty] | 0
| Ostatní náklady | [5 empty] | 0
| Cena bez DPH | [5 empty] | 0
|  |  | Základ daně |  |  | Sazba daně | Výše daně
| DPH | základní | 0 |  |  | 21% | 0
|  | snížená | 0 |  |  | 15% | 0
|  | zákl. přenesená | 0 |  |  | 21% | 0
|  | sníž. přenesená | 0 |  |  | 15% | 0
|  | nulová | 0 |  |  | 0% | 0
| Cena s DPH |  |  | v | CZK |  | 0
| Projektant |  |  | Zpracovatel
| Datum a podpis: |  | Razítko | Datum a podpis: |  |  | Razítko
| Objednavatel |  |  | Uchazeč
| Datum a podpis: |  | Razítko | Datum a podpis: |  |  | Razítko
REKAPITULACE ČLENĚNÍ SOUPISU PRACÍ
Stavba:
Rekonstrukce kina Vesmír
Objekt:
643-11 - Technika prostředí staveb
Místo: | [5 empty] | Datum: | 23. 7. 2020
Zadavatel: |  |  | Město Trutnov |  |  | Projektant: | ROSA ARCHITEKT s.r.o.
Uchazeč: |  |  | Vyplň údaj |  |  | Zpracovatel: | Martina Škopová
Kód dílu - Popis | [6 empty] | Cena celkem [CZK]
1) Náklady ze soupisu prací | [6 empty] | 0 | [11 empty] | -1
| PSV - Práce a dodávky PSV | [5 empty] | 0
| 721 - Zdravotechnika | [5 empty] | 0
| 732 - Ústřední vytápění a chlazení | [5 empty] | 0
| 741 - Elektroinstalace - silnoproud | [5 empty] | 0
| 742 - Elektroinstalace - slaboproud | [5 empty] | 0
| 751 - Vzduchotechnika | [5 empty] | 0
| 791 - Zařízení velkokuchyní | [5 empty] | 0
| M - Práce a dodávky M | [5 empty] | 0
| 36-M - Montáž prov.,měř. a regul. zařízení | [5 empty] | 0
2) Ostatní náklady | [6 empty] | 0 |  |  | DPH
| Zařízení staveniště | [5 empty] | 0 |  |  | základní | [9 empty] | VRN | 0 | 0 | 0 | 0 | 0 | 1
| Projektové práce | [5 empty] | 0 |  |  | základní | [9 empty] | VRN | 0 | 0 | 0 | 0 | 0 | 1
| Územní vlivy | [5 empty] | 0 |  |  | základní | [9 empty] | VRN | 0 | 0 | 0 | 0 | 0 | 1
| Provozní vlivy | [5 empty] | 0 |  |  | základní | [9 empty] | VRN | 0 | 0 | 0 | 0 | 0 | 1
| Jiné VRN | [5 empty] | 0 |  |  | základní | [9 empty] | VRN | 0 | 0 | 0 | 0 | 0 | 1
| Kompletační činnost | [5 empty] | 0 |  |  | základní | [9 empty] | KOMPLETACNA | 0 | 0 | 0 | 0 | 0 | 1
Celkové náklady za stavbu 1) + 2) | [6 empty] | 0
SOUPIS PRACÍ
Stavba:
Rekonstrukce kina Vesmír
Objekt:
643-11 - Technika prostředí staveb
Místo: | [5 empty] | Datum: | 23. 7. 2020
Zadavatel: |  |  | Město Trutnov |  |  | Projektant: | ROSA ARCHITEKT s.r.o.
Uchazeč: |  |  | Vyplň údaj |  |  | Zpracovatel: | Martina Škopová
PČ | Typ | Kód | Popis | MJ | Množství | J.cena [CZK] | Cena celkem [CZK] | Cenová soustava |  | DPH | J. Nh [h] | Nh celkem [h] | J. hmotnost [t] | Hmotnost celkem [t] | J. suť [t] | Suť Celkem [t]
Náklady soupisu celkem | [6 empty] | 0 |  |  |  |  | 0 |  | 0 |  | 0 |  | D | -1 | [7 empty] | 0
| D | PSV | Práce a dodávky PSV |  |  |  | 0 |  |  |  |  | 0 |  | 0 |  | 0 | 2 | D | 0 | ROZPOCET | [6 empty] | 0
| D | 721 | Zdravotechnika |  |  |  | 0 |  |  |  |  | 0 |  | 0 |  | 0 | 2 | D | 1 | ROZPOCET | [6 empty] | 0
2 | K | 72101 | Kanalizační přípojka dle soupisu | sou | 1 |  | 0 |  |  | základní |  | 0 | 0 | 0 | 0 | 0 | 16 | K | 2 | ROZPOCET | 0 | 0 | 0 | 0 | 0 | 1 | 0 | 16 | -1600802782
1 | K | 72102 | ZTI dle soupisu | sou | 1 |  | 0 |  |  | základní |  | 0 | 0 | 0 | 0 | 0 | 16 | K | 2 | ROZPOCET | 0 | 0 | 0 | 0 | 0 | 1 | 0 | 16 | -252914921
| D | 732 | Ústřední vytápění a chlazení |  |  |  | 0 |  |  |  |  | 0 |  | 0 |  | 0 | 2 | D | 1 | ROZPOCET | [6 empty] | 0
7 | K | 73201 | Ústřední vytápění dle soupisu | sou | 1 |  | 0 |  |  | základní |  | 0 | 0 | 0 | 0 | 0 | 16 | K | 2 | ROZPOCET | 0 | 0 | 0 | 0 | 0 | 1 | 0 | 16 | -1935467003
9 | K | 73202 | Chlazení dle soupisu | sou | 1 |  | 0 |  |  | základní |  | 0 | 0 | 0 | 0 | 0 | 16 | K | 2 | ROZPOCET | 0 | 0 | 0 | 0 | 0 | 1 | 0 | 16 | 731270653
| D | 741 | Elektroinstalace - silnoproud |  |  |  | 0 |  |  |  |  | 0 |  | 0 |  | 0 | 2 | D | 1 | ROZPOCET | [6 empty] | 0
4 | K | 74101 | D.1.4 Silnopuroud dle soupisu | sou | 1 |  | 0 |  |  | základní |  | 0 | 0 | 0 | 0 | 0 | 16 | K | 2 | ROZPOCET | 0 | 0 | 0 | 0 | 0 | 1 | 0 | 16 | 1171883838
| D | 742 | Elektroinstalace - slaboproud |  |  |  | 0 |  |  |  |  | 0 |  | 0 |  | 0 | 2 | D | 1 | ROZPOCET | [6 empty] | 0
5 | K | 74201 | D.1.4. Slaboproud dle soupisu | sou | 1 |  | 0 |  |  | základní |  | 0 | 0 | 0 | 0 | 0 | 16 | K | 2 | ROZPOCET | 0 | 0 | 0 | 0 | 0 | 1 | 0 | 16 | 315810586
6 | K | 74202 | D.1.4 EPS dle soupisu | sou | 1 |  | 0 |  |  | základní |  | 0 | 0 | 0 | 0 | 0 | 16 | K | 2 | ROZPOCET | 0 | 0 | 0 | 0 | 0 | 1 | 0 | 16 | 871042296
| D | 751 | Vzduchotechnika |  |  |  | 0 |  |  |  |  | 0 |  | 0 |  | 0 | 2 | D | 1 | ROZPOCET | [6 empty] | 0
3 | K | 75101 | Vzduchotechnika dle soupisu | sou | 1 |  | 0 |  |  | základní |  | 0 | 0 | 0 | 0 | 0 | 16 | K | 2 | ROZPOCET | 0 | 0 | 0 | 0 | 0 | 1 | 0 | 16 | 115997683
| D | 791 | Zařízení velkokuchyní |  |  |  | 0 |  |  |  |  | 0 |  | 0 |  | 0 | 2 | D | 1 | ROZPOCET | [6 empty] | 0
10 | K | 79101 | Gastro dle soupisu | sou | 1 |  | 0 |  |  | základní |  | 0 | 0 | 0 | 0 | 0 | 16 | K | 2 | ROZPOCET | 0 | 0 | 0 | 0 | 0 | 1 | 0 | 16 | -552866888
| D | M | Práce a dodávky M |  |  |  | 0 |  |  |  |  | 0 |  | 0 |  | 0 | 3 | D | 0 | ROZPOCET | [6 empty] | 0
| D | 36-M | Montáž prov.,měř. a regul. zařízení |  |  |  | 0 |  |  |  |  | 0 |  | 0 |  | 0 | 3 | D | 1 | ROZPOCET | [6 empty] | 0
8 | K | 36-01 | Měření a regulace dle soupisu | sou | 1 |  | 0 |  |  | základní |  | 0 | 0 | 0 | 0 | 0 | 64 | K | 2 | ROZPOCET | 0 | 0 | 0 | 0 | 0 | 1 | 0 | 64 | 575237845

## 643-12 - VRN
{354762fa-3605-4953-880d-a27b46f1e25b}
2
| KRYCÍ LIST SOUPISU PRACÍ | [7 empty] | v --- níže se nacházejí doplnkové a pomocné údaje k sestavám --- v | [8 empty] | False
Stavba:
Rekonstrukce kina Vesmír
Objekt:
643-12 - VRN
| KSO: |  |  |  |  | CC-CZ:
| Místo: |  |  |  |  | Datum: | 23. 7. 2020
| Zadavatel: |  |  |  |  | IČ:
|  | Město Trutnov |  |  |  | DIČ:
| Uchazeč: |  |  |  |  | IČ: | Vyplň údaj
|  | Vyplň údaj |  |  |  | DIČ: | Vyplň údaj
| Projektant: |  |  |  |  | IČ:
|  | ROSA ARCHITEKT s.r.o. |  |  |  | DIČ:
| Zpracovatel: |  |  |  |  | IČ:
|  | Martina Škopová |  |  |  | DIČ:
Poznámka:
| Náklady z rozpočtu | [5 empty] | 0
| Ostatní náklady | [5 empty] | 0
| Cena bez DPH | [5 empty] | 0
|  |  | Základ daně |  |  | Sazba daně | Výše daně
| DPH | základní | 0 |  |  | 21% | 0
|  | snížená | 0 |  |  | 15% | 0
|  | zákl. přenesená | 0 |  |  | 21% | 0
|  | sníž. přenesená | 0 |  |  | 15% | 0
|  | nulová | 0 |  |  | 0% | 0
| Cena s DPH |  |  | v | CZK |  | 0
| Projektant |  |  | Zpracovatel
| Datum a podpis: |  | Razítko | Datum a podpis: |  |  | Razítko
| Objednavatel |  |  | Uchazeč
| Datum a podpis: |  | Razítko | Datum a podpis: |  |  | Razítko
REKAPITULACE ČLENĚNÍ SOUPISU PRACÍ
Stavba:
Rekonstrukce kina Vesmír
Objekt:
643-12 - VRN
Místo: | [5 empty] | Datum: | 23. 7. 2020
Zadavatel: |  |  | Město Trutnov |  |  | Projektant: | ROSA ARCHITEKT s.r.o.
Uchazeč: |  |  | Vyplň údaj |  |  | Zpracovatel: | Martina Škopová
Kód dílu - Popis | [6 empty] | Cena celkem [CZK]
1) Náklady ze soupisu prací | [6 empty] | 0 | [11 empty] | -1
| VRN - Vedlejší rozpočtové náklady | [5 empty] | 0
| VRN1 - Průzkumné, geodetické a projektové práce | [5 empty] | 0
| VRN5 - Finanční náklady | [5 empty] | 0
2) Ostatní náklady | [6 empty] | 0 |  |  | DPH
| Zařízení staveniště | [5 empty] | 0 |  |  | základní | [9 empty] | VRN | 0 | 0 | 0 | 0 | 0 | 1
| Projektové práce | [5 empty] | 0 |  |  | základní | [9 empty] | VRN | 0 | 0 | 0 | 0 | 0 | 1
| Územní vlivy | [5 empty] | 0 |  |  | základní | [9 empty] | VRN | 0 | 0 | 0 | 0 | 0 | 1
| Provozní vlivy | [5 empty] | 0 |  |  | základní | [9 empty] | VRN | 0 | 0 | 0 | 0 | 0 | 1
| Jiné VRN | [5 empty] | 0 |  |  | základní | [9 empty] | VRN | 0 | 0 | 0 | 0 | 0 | 1
| Kompletační činnost | [5 empty] | 0 |  |  | základní | [9 empty] | KOMPLETACNA | 0 | 0 | 0 | 0 | 0 | 1
Celkové náklady za stavbu 1) + 2) | [6 empty] | 0
SOUPIS PRACÍ
Stavba:
Rekonstrukce kina Vesmír
Objekt:
643-12 - VRN
Místo: | [5 empty] | Datum: | 23. 7. 2020
Zadavatel: |  |  | Město Trutnov |  |  | Projektant: | ROSA ARCHITEKT s.r.o.
Uchazeč: |  |  | Vyplň údaj |  |  | Zpracovatel: | Martina Škopová
PČ | Typ | Kód | Popis | MJ | Množství | J.cena [CZK] | Cena celkem [CZK] | Cenová soustava |  | DPH | J. Nh [h] | Nh celkem [h] | J. hmotnost [t] | Hmotnost celkem [t] | J. suť [t] | Suť Celkem [t]
Náklady soupisu celkem | [6 empty] | 0 |  |  |  |  | 0 |  | 0 |  | 0 |  | D | -1 | [7 empty] | 0
| D | VRN | Vedlejší rozpočtové náklady |  |  |  | 0 |  |  |  |  | 0 |  | 0 |  | 0 | 5 | D | 0 | ROZPOCET | [6 empty] | 0
| D | VRN1 | Průzkumné, geodetické a projektové práce |  |  |  | 0 |  |  |  |  | 0 |  | 0 |  | 0 | 5 | D | 1 | ROZPOCET | [6 empty] | 0
4 | K | 013294000 | Výrobní dokumentace, dokumentace skutečného provedení, geodetické vytyčení a geodetické zaměření | sou | 1 |  | 0 |  |  | základní |  | 0 | 0 | 0 | 0 | 0 | 1024 | K | 2 | ROZPOCET | 0 | 0 | 0 | 0 | 0 | 1 | 0 | 1024 | -1552615997
| D | VRN5 | Finanční náklady |  |  |  | 0 |  |  |  |  | 0 |  | 0 |  | 0 | 5 | D | 1 | ROZPOCET | [6 empty] | 0
1 | K | 052103000 | Povinná rozpočtová rezerva celé stavby | % |  |  | 0 |  |  | základní |  | 0 | 0 | 0 | 0 | 0 | 1024 | K | 2 | ROZPOCET | 0 | 0 | 0 | 0 | 0 | 1 | 0 | 1024 | 861728078
2 | K | 052103001 | Zařízení staveniště | % |  |  | 0 |  |  | základní |  | 0 | 0 | 0 | 0 | 0 | 1024 | K | 2 | ROZPOCET | 0 | 0 | 0 | 0 | 0 | 1 | 0 | 1024 | 1958513000
3 | K | 052103002 | Provozní vlivy | % |  |  | 0 |  |  | základní |  | 0 | 0 | 0 | 0 | 0 | 1024 | K | 2 | ROZPOCET | 0 | 0 | 0 | 0 | 0 | 1 | 0 | 1024 | -2017596704

## Seznam figur
SEZNAM FIGUR
Kód: | 643
Stavba: | Rekonstrukce kina Vesmír
Datum: | 23. 7. 2020
Kód | Popis | MJ | Výměra
643-08 | vnější stavební práce a střecha
břízolit | břízolit |  | 1073.985
| "2.np plocha"110,5*6,5 |  | 718.25
| "2.np římsa"94,5*(0,9+0,15) |  | 99.225
| "odpočet oken"-15*1,2*1,8 |  | -32.4
| "přípočet ostění"15*0,15*(2*1,8+1,2) |  | 10.8
| "3.np římsa"12,8*0,55 |  | 7.04
| "zadní západní strana"276,5 |  | 276.5
| "odpočet oken"-(1,2*1,6+3*2,2*1) |  | -8.52
| "přípočet ostění"0,15*(1,6*2+1,2+3*(2,2*2+1)) |  | 3.09
břízolit | Součet |  | 1073.985
Použití figury:
622331121/R1 | Základní jádrová omítka dle PD - nosná vrstva pro finální břízolit např.KEIM Grundputz – HKP (hydraulic-kalk-putz) | m2 | 1073.985
622131101/RR | Zpevnění podkladu vnějších stěn celoplošně ručně např. KEIM Fixativ | m2 | 1073.985
622332111/R | Škrábaná omítka (břízolitová) vnějších stěn nanášená ručně na omítnutý podklad dle specifikace PD např.KEIM KRATZPUTZ | m2 | 1073.985
teraco | umělý kámen teraco stěny |  | 401.639
| "1.np" |  | 0
| "vnější stěny pod mozaikou přízemí - rozvinutý obvod včetně pilířků pod římsu"2,7*112,5 |  | 303.75
| "odpočetotvorů"-(1,55*2,47+10*(1,720*1,62)+1,65*2,5+2*(1,55*2,5)+1,96*2,5+1,66*2,2+5*(1,2*1,13)+0,94*2,12+1,74*2,31+2*(1,3*0,885)+1,11*1,91+0,8*2,265) |  | -71.145
| "přípočet ostění oken, dveří a vitrýn prezentačních panelů"6*(0,2*1,7*2*1)+5*0,45*(2*2,28+1,55)+0,3*(2*2,26+1,6)+5*0,1*(2*1,1+1,5)+0,3*(2*2,12+1) |  | 23.086
| "přípočet ostění zadní strana"0,475*(2*2,28+1,7)+0,3*(2*1,9+1)+0,3*(2*2,28*1,1) |  | 5.918
| "podhled římsy nad vstupy okolo celého objektu"71*1,15 |  | 81.65
| "římsa rotunda"15*1,6 |  | 24
| "vysunutá římsa nad vstupy+ vč spodních žeber"9,2*(2,5+0,15)+4*2,5 |  | 34.38
teraco | Součet |  | 401.639
Použití figury:
622331121/R | Adhezní můstek a základní profilační omítka dle PD - nosná vrstva pro finální teraco např. KEIM Porosan Trass Zementputz | m2 | 401.639
622332111/R1 | Finální vrstva umělý kámen teraco vnějších stěn nanášená ručně na omítnutý podklad dle specifikace PD včetně konečného pemrlování | m2 | 401.639
622332111/R3 | Dodatečná barevná korekce a sjednocení povrchů stěn teraca dle specifikace PD např. KEIM Restauro Lasur / KEIM Restauro Fixativ | m2 | 401.639
622332111/R4 | Dodatečná zvýšení odolnosti stěn teraca dle specifikace PD např. KEIM Lotexan | m2 | 401.639