## GASTRO - KINO VESMÍR
POZICE | NÁZEV | POPIS | MJ | MNOŽSTVÍ | ROZMĚR | PŘÍKON | CENA | CENA CELKEM
A - BAR - PRODEJ 1
A.01 | STŮL CHLAZENÝ NÁPOJOVÝ, 3 SEKCE, 3x ZÁSUVKA, CHLAZENÁ VANA 3/1, BEZ PRACOVNÍ DESKY | - použitý materiál: nerez DIN 1.4301 - základní výška korpusu 860 mm - 3 sekce, 3x zásuvka nápojová dole - 1x chlazená vana 3/1 - plně automatické odtávání s automatickým odpařením - chladící agregát - konstrukci stolu tvoří dvouplášťová skříň vysok | ks | 1 | 2108x670x860 | 0,7kW / 230V | 0 | 0
A.01a | PRACOVNÍ DESKA PRO NÁPOJOVÝ CHLAZENÝ STŮL, VÝŘEZ PRO VANU, ATYP. RADIUS DLE PŮDORYSU BARU | - Pracovní deska 40/1,5 mm - Nerez 304 potravinářská - Provedení bez lemu. - Výřez pro chlazenou vanu. - Atyp. radius dle půdorysu baru. | ks | 1 | 2108x700x40 |  | 0 | 0
A.02 | POKLADNÍ SYSTÉM - DODÁVKA SPECIALIZOVANÝM DODAVATELEM |  | ks | 1 | 500x500x300 | 230V | 0 | 0
A.03 | BAR. STŮL OPLÁŠ., VLEVO 2x POLICE, VPRAVO 1x POLICE, ATYP.RADIUS PD DLE PŮDOR., ODKAP. VANA, OTVOR VÝČEPU, SOKLY | - Pracovní deska 40/1,5 mm - Nerezová pracovní deska - Provedení bez lemu - Atap.radius pracovní desky dle půdorysu baru. - 1x vevařená odkapní vanička 600x200 mm. - 1x otvor pro výčepní stojan postmixu. - Prolam pracovní desky částečný. - Skříňový | ks | 1 | 1800x700x900 |  | 0 | 0
A.04 | POSTMIX S PŘÍSLUŠENSTVÍM - DODÁVKA DODAVATELE NÁPOJŮ | - Postmix pro 4 nápoje - Včetně příslušenství - Podstolní provedení pro umístění do barového stolu. | ks | 1 |  |  | 0 | 0
A.04a | VÝČEPNÍ STOJAN POSTMIXU - DODÁVKA DODAVATELE NÁPOJŮ | - Výčepní stojan postmixu pro 4 nápoje - Pro umístění do pracovní desky stolu. | ks | 1 |  |  | 0 | 0
A.05 | ZÁSOBNÍK NA CHIPSY NACHOS S OSVĚTLENÍM | - Samostatný ohřívač a zásobník nachos chipsů. - Nerez, prosklený | ks | 1 | 390x330x600 | 0,1kW / 230V | 0 | 0
A.05a | ZÁSOBNÍK / OHŘÍVAČ NA SÝROVOU OMÁČKU NA CHIPSY NACHOS | -Zásobník na sýrovou omáčku k nachos -Včetně dávkovače - Možnost nastavení velikosti dávky. - Pro 2 pytle po 4 kg. | ks | 1 | 260x420x700 | 0,25kW / 230V | 0 | 0
A.05b | OHŘÍVAČ NA SALSU NA CHIPSY NACHOS | - Ohřívač zeleninové omáčky - salsy - Vnitřní nerez gastro nádoba - Světelný panel Nachos | ks | 1 | 220x320x290 | 0,35kW / 230V | 0 | 0
A.07 | CHLAZENÁ VITRÍNA CUBUS B - PODVĚŠENÝ AGREGÁT, Š. 800 | - Chladicí vitrína CUBUS je určena pro všechny provozovatele restaurací, bister, kaváren, nebo jiných gastronomických zařízení, kde uskladňují větší množství potravin. - Díky své velikosti a chladicím parametrům dokáže efektivně pojmout velikou kapacitu | ks | 1 | 800x700x730 | 0,4kW / 230V | 0 | 0
A.07a | STŮL SKŘÍŇOVÝ JAKO PODESTAVBA VITRÍNY, 1x POLICE, VÝŘEZ PRO AGREGÁT VITRÍNY, ZADNÍ A ČELNÍ SOKL | - Pracovní deska 40/1,5 mm - Nerezová pracovní deska - V PD výřez pro agregát vitríny - 1x spodní police - Skříňový stůl opláštěný ze 3 stran - Nerez 304 potravinářská - Zadní a čelní sokl. | ks | 1 | 800x700x800 |  | 0 | 0
B.00 | B - BAR - PRODEJ 2
B.01 | STŮL CHLAZENÝ NÁPOJOVÝ, 3 SEKCE, 3x ZÁSUVKA, CHLAZENÁ VANA 3/1, BEZ PRACOVNÍ DESKY | - použitý materiál: nerez DIN 1.4301 - základní výška korpusu 860 mm - 3 sekce, 3x zásuvka nápojová dole - 1x chlazená vana 3/1 - plně automatické odtávání s automatickým odpařením - chladící agregát - konstrukci stolu tvoří dvouplášťová skříň vysok | ks | 1 | 2108x670x860 | 0,7kW / 230V | 0 | 0
B.01a | PRACOVNÍ DESKA PRO NÁPOJOVÝ CHLAZENÝ STŮL, VÝŘEZ PRO VANU, ATYP. RADIUS DLE PŮDORYSU BARU | - Pracovní deska 40/1,5 mm - Nerez 304 potravinářská - Provedení bez lemu. - Výřez pro chlazenou vanu. - Atap. radius dle půdorysu baru. | ks | 1 | 2108x700x40 |  | 0 | 0
B.02 | POKLADNÍ SYSTÉM - DODÁVKA SPECIALIZOVANÝM DODAVATELEM |  | ks | 1 | 500x500x300 | 230V | 0 | 0
B.03 | BAR. STŮL OPLÁŠ., VPRAVO 2x POLICE, VLEVO 1x POLICE, ATYP.RADIUS PD DLE PŮDOR., ODKAP. VANA, OTVOR VÝČEPU, SOKLY | - Pracovní deska 40/1,5 mm - Nerezová pracovní deska - Provedení bez lemu - Atyp.radius pracovní desky dle půdorysu baru. - 1x vevařená odkapní vanička 600x200 mm. - 1x otvor pro výčepní stojan postmixu. - Prolam pracovní desky částečný. - Skříňový | ks | 1 | 1800x700x900 |  | 0 | 0
B.04 | POSTMIX S PŘÍSLUŠENSTVÍM - DODÁVKA DODAVATELE NÁPOJŮ | - Postmix pro 4 nápoje - Včetně příslušenství - Podstolní provedení pro umístění do police stolu. | ks | 1 |  |  | 0 | 0
B.04a | VÝČEPNÍ STOJAN POSTMIXU - DODÁVKA DODAVATELE NÁPOJŮ | - Výčepní stojan postmixu pro 4 nápoje - Pro umístění do pracovní desky stolu. | ks | 1 |  |  | 0 | 0
B.05 | ZÁSOBNÍK NA CHIPSY NACHOS S OSVĚTLENÍM | - Samostatný ohřívač a zásobník nachos chipsů. - Nerez, prosklený | ks | 1 | 390x330x600 | 0,1kW / 230V | 0 | 0
B.05a | ZÁSOBNÍK / OHŘÍVAČ NA SÝROVOU OMÁČKU NA CHIPSY NACHOS | - Zásobník na sýrovou omáčku k nachos - Včetně dávkovače - Možnost nastavení velikosti dávky. - Pro 2 pytle po 4 kg. | ks | 1 | 260x420x700 | 0,25kW / 230V | 0 | 0
B.05b | OHŘÍVAČ NA SALSU NA CHIPSY NACHOS | - Ohřívač zeleninové omáčky - salsy - Vnitřní nerez gastro nádoba - Světelný panel Nachos | ks | 1 | 220x320x290 | 0,35kW / 230V | 0 | 0
B.06 | VÝROBNÍK A ZÁSOBNÍK POPCORNU POP MAXX | - Výrobník a zásobník popcornu POP MAXX - Kapacita a výkon: 12/14 oz. = cca 6 kg/h - Celo-nerezový stroj - Vestavěný filtr - Osvětlení - Spodní ohřev - Zásuvka na odpad - Vyjímatelný nerezový kotel - Nerezová pečící plocha / patent E-Z Kleen Kettl | ks | 1 | 510x510x780 | 1,4kW / 230V | 0 | 0
B.07 | CHLAZENÁ VITRÍNA CUBUS B - PODVĚŠENÝ AGREGÁT, Š. 800 | - Chladicí vitrína CUBUS je určena pro všechny provozovatele restaurací, bister, kaváren, nebo jiných gastronomických zařízení, kde uskladňují větší množství potravin. - Díky své velikosti a chladicím parametrům dokáže efektivně pojmout velikou kapacitu | ks | 1 | 800x700x730 | 0,4kW / 230V | 0 | 0
B.07a | STŮL SKŘÍŇOVÝ JAKO PODESTAVBA VITRÍNY, 1x POLICE, VÝŘEZ PRO AGREGÁT VITRÍNY, ZADNÍ A ČELNÍ SOKL | - Pracovní deska 40/1,5 mm - Nerezová pracovní deska - V PD výřez pro agregát vitríny - 1x spodní police - Skříňový stůl opláštěný ze 3 stran - Nerez 304 potravinářská - Zadní a čelní sokl. | ks | 1 | 800x700x800 |  | 0 | 0
C.00 | C - BAR - MÍCHANÉ NÁPOJE
C.01 | CHLADÍCÍ SKŘÍŇ, 2x PROSKLENÉ POSUVNÉ DVEŘE, KAPACITA 691 LTR. | Dvoudveřová chladicí skříň s prosklenými posuvnými dveřmi. - ventilované chlazení - automatické odtávání - digitální termostat - digitální ukazatel teploty - zámek - chladivo R290 - osvětlení vnitřního prostoru - 5 výškově nastavitelných roštů | ks | 1 | 1000x742x2000 | 0,7 kW / 230 V | 0 | 0
C.02 | STŮL CHLAZENÝ NÁPOJOVÝ, 2 SEKCE, 4x ZÁSUVKA, BEZ PRACOVNÍ DESKY | - použitý materiál: nerez DIN 1.4301 - základní výška korpusu 860 mm - 2 sekce - 2x zásuvka nápojová 1/2 - 1x zásuvka nápojová 1/3 - 1x zásuvka nápojová 2/3 - plně automatické odtávání s automatickým odpařením - chladící agregát - konstrukci stolu | ks | 1 | 1528x670x860 | 0,7kW / 230V | 0 | 0
C.02a | PRACOVNÍ DESKA PRO NÁPOJOVÝ CHLAZENÝ STŮL, DŘEZ 290x400 mm, OTVOR BATER., ATYP. RADIUS DLE PŮDORYSU BARU, ZAD. LEM | - Pracovní deska 40/1,5 mm - Nerez 304 potravinářská - Dřez lisovaný vevařený 290x400 mm - Otvor pro baterii - Zadní lem - Atap. radius dle půdorysu baru | ks | 1 | 1528x700x40 |  | 0 | 0
C.02b | BATERIE STOJÁNKOVÁ S KOVOVOU PÁKOU | Baterie s kovovou loketní pákou, délka ramínka 200mm, průměr 32mm | ks | 1 |  |  | 0 | 0
C.03 | MIXER BAROVÝ, OBJ. 1,9 LTR., 9 RYCHLOSTÍ, 42 PROGRAMŮ | - Ovládání - Dotykové - Barva - Černá - Použití - Profesionální - Objem nádoby max.(Ltr.) 1,9 + 1,9 - Mixér je vybaven tepelnou ochranou - Produkce za hodinu 100-150 koktejlů - Lze zabudovat do desky stolu - Systém automatického vypnutí. - Plas | ks | 1 | 225 x 225 x 475mm | 1,825 kW/ 230V | 0 | 0
C.04 | BAR.STŮL, PROST.VÝROB.LEDU, KŘÍDL.DVÍŘKA, 2x ZÁSUVKA, Z.LEM, ČELNÍ SOKL, ODKAPNÍ VANA, ATYP. RADIUS DESKY DLE PŮDOR.BARU | - Pracovní deska 40/1,5 mm - Nerezová pracovní deska - Zadní lem 40 mm - Odkapní vana 500x500 mm - Atyp. radius desky dle půdorysu baru - Vlevo prostor bez police pro výrobník ledu - Vpravo skříň, křídlová dvířka - Nad dvířky pod pracov. deskou 2 | ks | 1 | 1400x700x900 |  | 0 | 0
C.05 | VÝROBNÍK LEDU SL 90 W, 38kg / 24hod. - zásobník 25kg | - výrobník ledu, celonerezové provedení - kalíškový led 31x32 mm / 17g - zásobník ledu 25 kg - denní produkce 38 kg/ 24 hod. - vodou chlazený - spotřeba vody na 13kg/kg ledu - led vytvářen nástřkem do formových kalíšků | ks | 1 | 497x592x795/907 | 0,45 kW / 230 V | 0 | 0
C.06 | KÁVOVAR 2 PÁKOVÝ, COMPASS MULTIBOILER II | - Profesionální dvouskupinový kávovar COMPASS Multiboiler - dva samostatné boilery pro páky (1,5kW) a jeden objemnější (3kW) pro dostatečné množství k výdeji horké vody a páry s individuální a velice přesnou elektronickou regulací teploty | ks | 1 | 750x660x590 | 7kW / 400V | 0 | 0
C.07 | MLÝNEK NA KÁVU MCF 75A | - Profesionální automatický mlýnek kávy - Robustní konstrukce, tichý chod. - Nadstandardní výkon (800 W) a rychlost mletí díky mlecím kamenům O75 mm. . - Mlýnek je vybaven mechanickým přítlakem (pěchování kávy) a mechanickým počítadlem porcí. | ks | 1 | 250x360x635 | 0,8kW / 230V | 0 | 0
C.08 | BAR. STŮL, VÝSUV.KOŠ, SKŘÍŇKA S DVÍŘKY, LEMY, ČELNÍ SOKL, KNOCK-BOX V PD, ATYP. RADIUS DESKY DLE PŮDOR. BARU | - Pracovní deska 40/1,5 mm - Nerezová pracovní deska - Zadní lem 40 mm - Zvýšený pravý dělící lem 300 mm ! - Atyp. radius desky dle půdorysu baru - V pracovní desce vlevo zabudovaný knock-box pro oklep kávy. - Pod knock-boxem vlevo výsuvný odp. koš | ks | 1 | 1000x700x900 |  | 0 | 0
C.09 | GRIL SPEEDELIGHT, FLEXI MODEL, STOLNÍ ZAŘÍZENÍ, VROUBKOVANÁ HLAVA, 400V | - Kombinovaný ohřev pomocí 3 technologií (kontaktní ohřev, infra ohřev a mikrovlny) zajistí rychlé a dokonalé prohřátí i v jádře pokrmu - Flexi hlava: samonastavitelný přítlak se přizpůsobí tloušťce/výšce pokrmu - Energy Save Mode: nastavitelný režim př | ks | 1 | 361x675x630 | 5kW/400V | 0 | 0
D.00 | D - BAR - MYTÍ SKLA
D.01 | BAR. STŮL S DVÍŘKY, PROST.MYČKY, VÝSUV.KOŠ, DŘEZ, UMYVADLO, PROLAM, LEMY, SOKL, ATYP. RADIUS DESKY DLE PŮDOR. BARU | - Pracovní deska 40/1,5 mm - Nerezová pracovní deska - Zadní lem 40 mm - Prolam pracovní desky - Dřez lisovaný vevařený 400x400 mm - Umyvadlo GN 1/2 - 2x otvor pro baterii - Atyp. radius desky dle půdorysu baru - Prostor pro podstolní myčku - Skř | ks | 1 | 1900x700x900 |  | 0 | 0
D.01a | BATERIE STOJÁNKOVÁ S KOVOVOU PÁKOU | - Baterie s kovovou loketní pákou, délka ramínka 200mm, průměr 32mm | ks | 2 |  |  | 0 | 0
D.02 | PODPULTOVÁ MYČKA NÁDOBÍ, TLAK.BOJLER, ODPAD. ČERPADLO, OBA DÁVKOVAČE, 3 PROGRAMY, STUDENÝ OPLACH | - Podpultová myčka nádobí 720 talířů/hod., kap.40 košů/ hod., 3 mycí programy s možností programu následného STUDENÉHO oplachu, vč. odpadního čerpadla a DÁVKOVAČE mycího a oplach.prostředku. | ks | 1 | 600×612×850 | 5,35kW / 400V | 0 | 0
D.02a | ZMĚKČOVAČ MINI B65 | -Kompaktní změkčovač malých rozměrů. Časové nastavení, hlavice B65. Obsah katexové náplně 5l, kapacita mezi regeneracemi 1.500l při 10°dH. Vhodné pro malé myčky a konvektomaty. | ks | 1 | 220x430x530 |  | 0 | 0
D.03 | CHLADÍCÍ SKŘÍŇ, 2x PROSKLENÉ POSUVNÉ DVEŘE, KAPACITA 691 LTR. | Dvoudveřová chladicí skříň s prosklenými posuvnými dveřmi. - ventilované chlazení - automatické odtávání - digitální termostat - digitální ukazatel teploty - zámek - chladivo R290 - osvětlení vnitřního prostoru - 5 výškově nastavitelných roštů - | ks | 1 | 1000x742x2000 | 0,7 kW / 230 V | 0 | 0
E.00 | E - PŘEJÍMKA DOVEZENÝCH POKRMŮ
E.01 | STŮL CHLAZENÝ NA GN, 3 SEKCE, 2x DVEŘE, 2x 1/2 ZÁSUVKA, BEZ PRACOVNÍ DESKY | - použitý materiál: nerez DIN 1.4301 - výšková stavitelnost noh - 3 sekce - 2x křídlové dveře - 2x 1/2 zásuvka - plně automatické odtávání s automatickým odpařením - konstrukci stolu tvoří dvouplášťová skříň vysokotlace vypěněná polyuretanem bez FCK | ks | 1 | 1691x700x860 | 0,7kW / 230V | 0 | 0
E.01a | PRACOVNÍ DESKA PRO CHLAZENÝ STŮL, DŘEZ 400x400 mm, OTVOR BATER., PŘESAH PD VPRAVO, LEVÝ A ZADNÍ LEM | - Pracovní deska 40/1,5 mm - Nerez 304 potravinářská - Levý a zadní lem - Dřez lisovaný vevařený 400x400 mm - Otvor pro baterii - Přesah pracovní desky vpravo. | ks | 1 | 2100x700x40 |  | 0 | 0
E.01b | BATERIE STOJÁNKOVÁ S KOVOVOU PÁKOU | - Baterie s kovovou loketní pákou, délka ramínka 200mm, průměr 32mm | ks | 1 |  |  | 0 | 0
E.02 | KOŠ NA ODPADKY NEREZOVÝ POJÍZDNÝ, 380x615 mm | - celonerezové provedení - obsah: 50 ltr. - pojízdný | ks | 1 | 380x615 |  | 0 | 0
E.03 | CHLADÍCÍ SKŘÍŇ 670 Ltr., DIGIT., PLNÉ DVEŘE, -2°C/+10°C, GN 2/1, AISI 304, R290 | - Chladicí skříň s plnými dveřmi, vnitřní a vnější konstrukce z nerezové oceli 304 AISI; zadní vnější panel z galvanizované oceli, spodní vnější panel z antikorozního materiálu odolného vůči čistícím prostředkům. | ks | 1 | 710x835x2050 | 0,2 kW / 230 V | 0 | 0
G.00 | G - SKLAD POTRAVIN A NÁPOJŮ
G.01 | CHLADÍCÍ SKŘÍŇ 670 Ltr., DIGIT., PLNÉ DVEŘE, -2°C/+10°C, GN 2/1, AISI 304, R290 | - Chladicí skříň s plnými dveřmi, vnitřní a vnější konstrukce z nerezové oceli 304 AISI; zadní vnější panel z galvanizované oceli, spodní vnější panel z antikorozního materiálu odolného vůči čistícím prostředkům. | ks | 1 | 710x835x2050 | 0,2 kW / 230 V | 0 | 0
G.02 | CHLADICÍ/MRAZÍCÍ SKŘÍŇ 670L - GN 2/1 | - Dělená chladicí/mrazicí skříň se 2 polovičními plnými dveřmi, vnitřní a vnější konstrukce z nerezové oceli 304 AISI. Optimalizovaná nucená cirkulace vzduchu zezadu dopředu pro rovnoměrné rozložení teploty a rychlé chlazení za jakýchkoliv podmínek. | ks | 1 | 710x837x2050 | 0,66kW / 230V | 0 | 0
G.03 | SKLADOVÝ REGÁL KOMAXITOVÝ, 4 POLICE, ZVÝŠENÁ 1. POLICE | - 4x plná police - kovový regál s komaxitovým nátěrem - stavitelné police - barva bílá - nosnost police - 100 kg - 1. police zvýšená | ks | 2 | 900x400x2000 |  | 0 | 0
H.00 | H - SKLAD OBALŮ
H.01 | CHLADÍCÍ SKŘÍŇ, PLNÉ DVEŘE, BÍLÁ, 365 ltr., 0°C / +10°C | - Chladící skříň s plnými dveřmi - Objem 365 lt. - Rozsah teplot: 0°C až +10 °C - Ventilované chlazení - Digitální termostat, automatické odtávání - 5x výškově stavitelný rošt - Zámek dveří - Bílé provedení. | ks | 1 | 590x610x1885 | 0,15kW / 230V | 0 | 0
H.02 | SKLADOVÝ REGÁL KOMAXITOVÝ- 4 POLICE | - 4x plná police - kovový regál s komaxitovým nátěrem - stavitelné police - barva bílá - nosnost police - 100 kg | ks | 1 | 700×500×2000 |  | 0 | 0
I.01 | DOPRAVA A MONTÁŽ |  |  | 1 |  |  | 0 | 0
[5 empty] | CENA CELKEM |  | 0
[5 empty] | DPH |  | 0
[5 empty] | CENA CELKEM VČETNĚ DPH |  | 0
Poznámka: Detailní popisy navrženého zařízení jsou obsaženy v souboru Specifikace.