## Rozpočet
Trutnov - rekonstrukce kina Vesmír
Uvedené typy výrobků jsou pouze referenční. Může být použit libovolný jiný výrobek, shodných nebo lepších parametrů
Pořadí | prvky | MJ | Výměra | Jedn. cena | Cena
Silnoproudé elektrorozvody
0
1 | RE-1, elektroměrový rozvaděč, nepřímé měření, pod omítku, jistič 3x 125A - PERP 160/125/ČEZ 3.1.23 | ks | 1
2 | RE-2, elektroměrový rozvaděč, přímé měření, pod omítku, jistič 3x 50A, HDO - PER 2/3f/63 3.1.3 | ks | 1
3 | RH-1.1, oceloplechová rozvodnice, požární odolnost P60-R, rozměr 660x1590x300 - specifikace výkres D.1.4.EL.20, včetně montáže a příslušenství | ks | 1
4 | RM-1.2, skříňový rozvaděč, 600x1800x300, sokl 100mm - specifikace výkres D.1.4.EL.21, včetně montáže a příslušenství | ks | 1
5 | RS-1.3, oceloplechová rozvodnice, na omítku, velikost 72TE - specifikace výkres D.1.4.EL.22, včetně montáže a příslušenství | ks | 1
6 | RO-1.4, oceloplastová rozvodnice, pod omítku, velikost 14TE - specifikace výkres D.1.4.EL.23, včetně montáže a příslušenství | ks | 1
7 | RM-2.1, skříňový rozvaděč, 600x1800x300, sokl 100mm - specifikace výkres D.1.4.EL.24, včetně montáže a příslušenství | ks | 1
8 | RS-2.2, skříňový rozvaděč, 600x1800x300, sokl 100mm - specifikace výkres D.1.4.EL.25, včetně montáže a příslušenství | ks | 1
9 | RM-2.3, oceloplastová rozvodnice, pod omítku, velikost 56TE - specifikace výkres D.1.4.EL.26, včetně montáže a příslušenství | ks | 1
10 | RS-2.4, oceloplastová rozvodnice, pod omítku, velikost 14TE - specifikace výkres D.1.4.EL.27, včetně montáže a příslušenství | ks | 1
11 | RSM-2.5, oceloplastová rozvodnice, pod omítku, velikost 24TE - specifikace výkres D.1.4.EL.28, včetně montáže a příslušenství | ks | 1
12 | RS-3.1, plastová rozvodnice, nad omítku, velikost 12TE, IP43 - specifikace výkres D.1.4.EL.29, včetně montáže a příslušenství | ks | 1
13 | RM-3.2, oceloplechová rozvodnice, na omítku, velikost 72TE, IP43 - specifikace výkres D.1.4.EL.30, včetně montáže a příslušenství | ks | 1
14 | RSM-3.3, oceloplastová rozvodnice, pod omítku, velikost 24TE - specifikace výkres D.1.4.EL.31, včetně montáže a příslušenství | ks | 1
15 | R-TC, oceloplechová rozvodnice, na omítku, velikost 72TE, IP43 - specifikace výkres D.1.4.EL.32, včetně montáže a příslušenství | ks | 1
16 | R-PO, oceloplechová rozvodnice, na omítku, požární odolnost P60-R, rozměr 790x460x300 - specifikace výkres D.1.4.EL.33, včetně montáže a příslušenství | ks | 1
17 | Záložní zdroj UPS, 400V, 12 kVA, 30min, včetně bateriového modulu | ks | 1
18 | Centrální bateriový systém 24V, 56Ah, Beghelli 17066 | ks | 2
19 | Automatický osoušeč rukou MONSOON, HD11H3, 2300W, bílý smalt, vestavěný do zrcadlové skříňky | ks | 6
20 | Automatický osoušeč rukou JET DRYER SLIM 005010401, bílý | ks | 2
21 | Elektrohydraulický pohon dveří EM SW, 230V AC | ks | 2
22 | Dvířka do akustického obkladu, truhlářský výrobek, včetně boxu pro osazení přístrojů, 150x150 mm | ks | 6
23 | Dvířka do akustického obkladu, truhlářský výrobek, včetně boxu pro osazení přístrojů, 300x300 mm | ks | 12
24 | Box KZ+, pro vypínač + klávesnici EZS | ks | 1
25 | 8102, Krabice s průchodkami a svorkovnicí, IP54 | ks | 15
26 | KU 68-1903, Krabice rozvodná s víčkem a svorkovnicí | ks | 10
27 | KSK 100_PO10J, Požárně odolná krabice | ks | 2
28 | KP 67x67 Přístrojová krabice | ks | 160
29 | KO 125E, Krabice univerzální | ks | 3
30 | Ekvipotenciální přípojnice EPS 2 | ks | 3
31 | KP 64/LD, Přístrojová krabice do sádrokartonu | ks | 4
32 | KP 64/2L NA, Přístrojová krabice do sádrokartonu | ks | 16
33 | KP 64/3L NA, Přístrojová krabice do sádrokartonu | ks | 5
34 | Trubka tuhá hrdlovaná 1525 HA | m | 100
35 | Trubka tuhá hrdlovaná 1540 HA | m | 50
36 | Trubka elektroinstalační, SUPER MONOFLEX 1240 | m | 20
37 | Kabelový žlab KZIN 60x200x0,75_S, neděrovaný, žárový zinek, víko, včetně příslušenství | m | 4
38 | Kabelový žlab drátěný DZ 60x100, žárový zinek, včetně příslušenství | m | 56
39 | Kabelový žlab drátěný DZ 60x200, žárový zinek, včetně příslušenství | m | 56
40 | Kabelový žlab drátěný DZ 110x300, žárový zinek, včetně příslušenství | m | 30
41 | Přepážka pro kabelový žlab, 60mm, žárový zinek | m | 18
42 | Kabelový žebřík š. 250, žárový zinek, včetně příslušenství, délka 3m | ks | 3
43 | Parapetní kanál pro přístroje modul 45, PK 90x55, délka 2m | ks | 3
44 | 732 10 GTP, Kabelová příchytka s funkční odolností při požáru. Pro upínací rozsah kabelů 9-10mm | ks | 900
45 | 2031 M 15 FS, Svazkový držák z kovu s funkční odolností při požáru. Rozměr 60x33 | ks | 100
46 | Vodič jednožilový izolace PVC, CYA 6 mm2,zel/žl, pevně | m | 500
47 | Vodič jednožilový izolace PVC, CY 16 mm2,zel/žl, pevně | m | 300
48 | Vodič jednožilový izolace PVC, CY 25 mm2,zel/žl, pevně | m | 250
49 | Kabel silový izolace PVC, CYKY-O 2x1,5, pod omítkou | m | 680
50 | Kabel silový izolace PVC, CYKY-J 3x1,5, pod omítkou | m | 2600
51 | Kabel silový izolace PVC, CYKY-O 3x1,5, pod omítkou | m | 70
52 | Kabel silový izolace PVC, CYKY-J 4x1,5, pod omítkou | m | 290
53 | Kabel silový izolace PVC, CYKY-J 7x1,5, pod omítkou | m | 12
54 | Kabel silový izolace PVC, CYKY-J 3x2,5, pod omítkou | m | 2400
55 | Kabel silový izolace PVC, CYKY-J 3x4, pod omítkou | m | 29
56 | Kabel silový izolace PVC, CYKY-J 3x6, pod omítkou | m | 105
57 | Kabel silový izolace PVC, CYKY-J 5x2,5, pod omítkou | m | 120
58 | Kabel silový izolace PVC, CYKY-J 5x4, pod omítkou | m | 15
59 | Kabel silový izolace PVC, CYKY-J 5x6, pod omítkou | m | 220
60 | Kabel silový izolace PVC, CYKY-J 4x10, pod omítkou | m | 40
61 | Kabel silový izolace PVC, CYKY-J 5x10, pod omítkou | m | 60
62 | Kabel silový izolace PVC, CYKY-J 4x16, pod omítkou | m | 45
63 | Kabel silový izolace PVC, 1-CYKY-J 4x35, pevně | m | 30
64 | Kabel silový, bezhalogenový, 1-CXKH-R-J 3x1,5, pod omítkou | m | 200
65 | Kabel se zachováním funkční integrity, P60-R, 1-CXKH-V-O 2x1,5, pevně | m | 140
66 | Kabel se zachováním funkční integrity P60-R, 1-CXKH-V-J 3x1,5, pevně | m | 1850
67 | Kabel se zachováním funkční integrity P60-R, 1-CXKH-V-J 5x1,5, pevně | m | 65
68 | Kabel se zachováním funkční integrity P60-R, 1-CXKH-V-J 5x6, pevně | m | 50
69 | Kabel se zachováním funkční integrity P60-R, 1-CXKH-V-J 4x35, pevně | m | 38
70 | Kabel ovládací, JYTY-O 2x1, pod omítkou | m | 180
71 | UTP Cat. 5e 4x2 twisted pair, zatažení | m | 130
72 | Kabel ohebný, izolace pryž, H05RR-F 3x1,5, volně | m | 5
73 | Kabel ohebný, izolace pryž, H05RR-F 5x2,5, volně | m | 8
74 | Dvoužilový topný okruh 540W/ 27,4m - 23ADPSV 20540 | ks | 1
75 | Dvoužilový topný okruh 640W/ 32,1m - 23ADPSV 20640 | ks | 1
76 | Dvoužilový topný okruh 870W/ 43,8m - 23ADPSV 20870 | ks | 3
77 | Dvoužilový topný okruh 1070W / 53,5m - 23ADPSV 201070 | ks | 2
78 | Svodová příchytka, 25ks | ks | 4
79 | Plastový řetěz do svodu 10m | ks | 10
80 | Ukončení vodičů v rozváděči do 2,5 mm2 | ks | 700
81 | Ukončení vodičů v rozváděči do 6 mm2 | ks | 20
82 | Ukončení vodičů v rozváděči do 10 mm2 | ks | 50
83 | Ukončení vodičů v rozváděči do 25 mm2 | ks | 20
84 | Ukončení vodičů v rozváděči do 35 mm2 | ks | 16
85 | Montáž rozvaděčů oceloplechových do 100kg | ks | 14
86 | Montáž rozvaděčů skříňových 1 pole | ks | 3
87 | Strojek spínače 3559-A01345, 1-pól. vypínač (1) | ks | 24
88 | Strojek spínače 3559-A21345, 1-pól. vypínač (1S), včetně doutnavky | ks | 1
89 | Strojek spínače 3559-A15345, sériový přepínač (5) | ks | 5
90 | Strojek spínače 3559-A06345, střídavý přepínač (6) | ks | 8
91 | Strojek spínače 3558-A52340, dvojitý střídavý (6+1, 6+6) | ks | 4
92 | Strojek spínače 3559-A91345, ovládač zapínací (1/0) | ks | 4
93 | Strojek spínače 3559-A87345, ovládač zapínací dvojitý (1/0 + 1/0) | ks | 4
94 | Přístroj regulátoru pro předřadníky 1-10V, 2CKA006599A2035 | ks | 1
95 | Přístroj stmívače DALI, 2CKA006599A2987 | ks | 1
96 | Kryt stmívače s otočným ovladačem, Levit, 3294H-A00123 03, bílá | ks | 2
97 | Kryt spínače kolébkového, Levit, 3559H-A00651 03, bílá | ks | 36
98 | Kryt spínače kolébkového s průzorem, Levit, 3559H-A00653 03, bílá | ks | 1
99 | Kryt spínače dělený, Levit, 3559H-A00652 03, bílá | ks | 13
100 | 3559N-C01510 S, spínač jednopólový (1), IP54 - Variant + | ks | 10
101 | 3559N-C06510 S, přepínač střídavý (6), IP54 - Variant + | ks | 11
102 | 3558N-C05510 S, přepínač sériový (5), IP54 - Variant + | ks | 1
103 | Rámeček jednonásobný Levit, 3901H-A05010 03, bílá | ks | 67
104 | Rámeček dvojnásobný Levit, 3901H-A05020 03, bílá | ks | 41
105 | Rámeček trojnásobný Levit, 3901H-A05030 03, bílá | ks | 14
106 | Rámeček trojnásobný Levit, 3901H-A05040 03, bílá | ks | 9
107 | Zásuvka jednonásobná Levit, 5519H-A02357 03, bílá | ks | 159
108 | Zásuvka jednonás. Levit, 5599H-A02357 03, ochrana před přepětím, bílá | ks | 5
109 | Zásuvka jednonásobná Variant, 5518N-C02540 S, IP54 | ks | 45
110 | Zásuvka průmyslová, vestavná přímá, 230V, 32A, 2CMA102348R1000 | ks | 3
111 | Zásuvka prům. 16A, 3P+N+PE, 2CMA193115R1000, nástěnná IP44 | ks | 2
112 | Zásuvka prům., vestavná přímá, 3P+N+PE, 32A, 2CMA102386R1000 | ks | 4
113 | Zásuvka 45x45 s ochranným kolíkem, 5525N-C02347 B, bílá | ks | 7
114 | Zásuvka 45x45, 5595N-C02357 B, bílá, ochrana před přepětím | ks | 1
115 | Spínač trojpólový, 2CMA142403R1000, 25A, IP65 | ks | 2
116 | Tlačítkový hlásič požáru; pod omítku; 250V/2A, skleněný kryt, SCAME - 676.25100 | ks | 2
117 | Svítidlo vestavné "S.01", Nedes ND0038, 12W, 230V, 4000K, stříbrná, včetně zdrojů a recyklačního poplatku | ks | 10
118 | Svítidlo přisazené "S.02", Rendl Socorro SQ220 R12975, bílá, 230V, 18W, 1080lm, 3000K, včetně zdrojů a recyklačního poplatku | ks | 9
119 | Konstrukční profil pro LED pásky Wirelli TEKNIK, pro svítidla "S.03, S.05, S.06, S.19, S.20, S.21, L.01, L.02, L.05", délka 2m, včetně recyklačního poplatku | ks | 52
120 | LED profil Wirelli LIPOD, délka 2m, včetně mléčného difuzoru HS22 a příslušenství | ks | 52
121 | LED pásek Wirelli 3528 96 LED, 12V, 7,68W, 4000K | m | 80
122 | LED pásek Wirelli 3528 96 LED, 12V, 7,68W, 2600K (L.03, L.04, L.05. L.07) | m | 22
123 | LED pásek 12V, 4,8W, 4000K (zábradlí) | m | 22
124 | LED pásek 24V, 4,8W, 2700K (schody) | m | 160
125 | LED pásek 24V, 7,6W, 2700K (L.01, L.02) | m | 9
126 | LED pásek 24V, 9,6W, 2700K (L.06 - malý sál) | m | 28
127 | LED profil Wirelli GROVE10 BC/UX, délka 2m, včetně mléčného difuzoru a příslušenství, pro svítidla "L.03, L.04, L.07, zábradlí" | ks | 19
128 | LED profil Wirelli FRAME 14 BC/Q, délka 2m, včetně mléčného difuzoru a příslušenství, pro svítidla "L.06" | ks | 19
129 | LED profil Wirelli STEP10, délka 2m, černý, včetně mléčného difuzoru a příslušenství, pro osvětlení schodů | ks | 81
130 | Svítidlo nástěnné LED "S.04", SLV Cariso 151713, mosaz, 230V, 7,6W, 390lm, 3000K, včetně zdrojů a recyklačního poplatku | ks | 5
131 | Svítidlo závěsné LED "S.07", Fabas Giotto 3508-45-102, bílá, 230V, 56W, 4680lm, 3000K, včetně zdrojů a recyklačního poplatku | ks | 6
132 | Svítidlo závěsné "S.08", Mantra Lens Large 6185, grafitové sklo, 230V, 40W, 3000K, včetně zdrojů a recyklačního poplatku | ks | 9
133 | Svítidlo závěsné "S.09", Mantra Lens Medium 6186, grafitové sklo, 230V, 40W, 3000K, včetně zdrojů a recyklačního poplatku | ks | 9
134 | Svítidlo závěsné "S.10", Mantra Lens Small 6187, grafitové sklo, 230V, 8W, G9 3000K, včetně zdrojů a recyklačního poplatku | ks | 10
135 | Svítidlo vestavné LED "S.11", Paulmann Premium LED Nova 93599, kartáčovaný hliník, 230V, 7W, 2700K, včetně zdrojů a recyklačního poplatku | ks | 87
136 | Svítidlo nástěnné "S.13", Paulmann Special Line Slot LED 93825, matný hliník, 230V, 2,4W, 120lm, 2700K, včetně zdrojů a recyklačního poplatku | ks | 10
137 | Svítidlo přisazené "S.14", Paulmann Liao 70943, kartáčovaný hliník, 230V, 2x 4,7W, 3000K, včetně zdrojů a recyklačního poplatku | ks | 12
138 | Svítidlo přisazené "S.14", Paulmann Liao 70943, kartáčovaný hliník, 230V, 2x 4,7W, 3000K, včetně zdrojů a recyklačního poplatku | ks | 12
139 | Svítidlo nástěnné "S.15", Fisher Honsel Set, zlatá, 230V, stmívatelné LED 2x5W, 3000K, včetně zdrojů a recyklačního poplatku | ks | 36
140 | Svítidlo nástěnné "S.16", Trio Jordan 229210232, černá, 230V, 5W + 2W, 3000K, včetně zdrojů a recyklačního poplatku | ks | 3
141 | Svítidlo nástěnné "S.17", Marset Funiculi A641-027, černá, 230V, 46W, 3000K, včetně zdrojů a recyklačního poplatku | ks | 3
142 | Svítidlo přisazené "S.18", Fisher Honsel Sete, černá, 230V, 33W, 3000K, včetně zdrojů a recyklačního poplatku | ks | 1
143 | Svítidlo nástěnné "S.22", Deltalight Topix 3041702A, hliník, 12V, 2x1W, 3000K, včetně zdrojů a recyklačního poplatku | ks | 6
144 | Svítidlo závěsné "S.23", Rendl Pesante 35 12718, hliník, 230V, 40W, 3000K, včetně zdrojů a recyklačního poplatku | ks | 2
145 | Svítidlo nástěnné "S.24", Big White 148060 Plastra, sádrové opatřeno nátěrem Dulux P7.32.45, 230V, stmívatelné LED 2x35W, GU10, 230V, 3000K, včetně zdrojů a recyklačního poplatku | ks | 52
146 | Svítidlo vestavné "S.25", Modus SPMN-KN370, 28W, 3000lm, včetně zdrojů a recyklačního poplatku | ks | 10
147 | Svítidlo přisazené "S.26", Modus SPMP 190V1/350, 14W, 1100lm, včetně zdrojů a recyklačního poplatku | ks | 3
148 | Svítidlo přisazené "S.27", Modus SPMP 190V1/350, DALI, 14W, 1100lm, včetně zdrojů a recyklačního poplatku | ks | 2
149 | Svítidlo vestavné "S.28", Modus HVL1MKO3V1/R700DALI, 34W, 3000lm, 3000K včetně zdrojů a recyklačního poplatku | ks | 41
150 | Pomocná konstrukce pro vestavbu svítidel S.28 do římsy, včetně zakrývacího plechu | ks | 1
151 | Svítidlo "P" zářivkové průmyslové - MODUS V3214, 2x 14W, IP65, včetně zdrojů a recykl. poplatků | ks | 40
152 | Svítidlo "S" zářivkové průmyslové - MODUS V3228, 2x 24W, IP65, včetně zdrojů a recykl. poplatků | ks | 20
153 | Svítidlo vestavné LED "V1", Ares Leila 536006, 9W, 230V, 3000K, IP66, včetně instalačního boxu, zdroje a recyklačního poplatku | ks | 38
154 | Svítidlo nástěnné vestavné LED "V2", Ares Marco 10723144, 2,2W, 230V, 4000K, včetně zdrojů a recyklačního poplatku | ks | 35
155 | Napájecí zdroj LED 12V, vnitřní, 50W | ks | 4
156 | Napájecí zdroj LED 12V, vnitřní, 100W | ks | 9
157 | Napájecí zdroj LED 12V, vnitřní, 150W | ks | 2
158 | Dim LED stmívač 0/1 - 10V, 8A | ks | 1
159 | Svítidlo nouzové LED 24V DC "NA" - Beghelli 32036, centrální baterie, včetně recykl. poplatků | ks | 4
160 | Svítidlo nouzové LED 24V DC "NB" - Beghelli 32036, centrální baterie, včetně recykl. poplatků | ks | 2
161 | Svítidlo nouzové LED 24V DC "NC" - Beghelli 32037, centrální baterie, včetně recykl. poplatků | ks | 1
162 | Svítidlo nouzové LED 24V DC "ND" - Beghelli 32038, centrální baterie, včetně recykl. poplatků | ks | 18
163 | Svítidlo nouzové LED 24V DC "NE" - Beghelli 32031, centrální baterie, včetně recykl. poplatků | ks | 29
164 | Svítidlo nouzové LED 24V DC "NF" - Beghelli 32028, centrální baterie, včetně recykl. poplatků | ks | 9
165 | Svítidlo nouzové LED 24V DC "NV" - Beghelli 32057, centrální baterie, včetně recykl. poplatků | ks | 5
166 | Svítidlo nouzové LED 24V DC "N1" - Beghelli 32054 + 16 778, centrální baterie, včetně recykl. poplatků | ks | 5
167 | Svítidlo nouzové LED 24V DC "N2" - Beghelli 32094 + 19 044, centrální baterie, včetně recykl. poplatků | ks | 14
168 | Svítidlo nouzové LED 24V DC "N3" - Beghelli 32035 + 16 772, centrální baterie, včetně recykl. poplatků | ks | 4
169 | Svítidlo nouzové LED 24V DC "N4" - Beghelli 32033, centrální baterie, včetně recykl. poplatků | ks | 9
170 | Svítidlo nouzové LED 24V DC "N5" - Beghelli 32035, centrální baterie, včetně recykl. poplatků | ks | 6
171 | LED panel červený, jednostranný "ZAPNUTO", 400x200x28, 230V AC | ks | 1
172 | Zemnící pásek pozinkovaný FeZn 30x4, v zemi | m | 105
173 | Zemnící drát pozinkovaný FeZn Ø10, v zemi | m | 50
174 | Drát AlMgSi Ø8, montáž bez podpěr | m | 340
175 | Svorka univerzální SU | ks | 120
176 | Svorka zkušební SZc | ks | 10
177 | Svorka páska - drát SR 3a | ks | 22
178 | Svorka páska - páska SR 2a | ks | 4
179 | Svorka k jímací tyči SJ 1b | ks | 4
180 | Svorka na okapové žlaby Soc | ks | 10
181 | Svorka na okapové svody ST | ks | 8
182 | Podpěra vedení na ploché střechy PV 21d | ks | 80
183 | Podpěra vedení na plechové střechy PV 23b | ks | 30
184 | Podpěra vedení do zdiva, na hmoždinku, délka 50mm | ks | 80
185 | Tvarování prvků | ks | 40
186 | Jímací tyč délky 2m, JR 2 18/10 AlMgSi | ks | 4
187 | Izolační tyč ITJ43, 430mm | ks | 8
188 | Izolační tyč ITV43, 430mm | ks | 8
189 | Držák oddáleného hromosvodu DOHL | ks | 16
190 | Svorka na potrubí ST3 | ks | 80
191 | Pásek uzemňovací Cu - 10m, 0,3x15mm | ks | 10
192 | Zemnící svorka ZSA 16, pro zemnící pásek | ks | 20
193 | Montáž a zap. ventilátorů, apod | ks | 40
194 | Celková prohlídka a vyhotovení revizní zprávy pro objem prací přes 500 do 1000 tis. Kč | ks | 1
195 | Příplatek k revizi za každých dalších 500 tis. Kč | ks | 6
196 | Měření zemního odporu zemnící sítě délky pásku přes 100 do 200m | ks | 1
197 | Demontáž stávajících rozvodů, včetně odvozu na skládku | ks | 1
198 | Vybourání otvoru ve zdivu cihelném, plochy do 0,0225m2 a tloušťky přes 15 do 30 cm | ks | 70
199 | Vybourání otvoru ve zdivu cihelném, plochy do 0,0225m2 a tloušťky přes 45 do 60 cm | ks | 30
200 | Vysekání kapes nebo výklenků ve zdivu pro osazení krabic, velikosti 10x10x8cm | ks | 250
201 | Vysekání kapes nebo výklenků ve zdivu pro osazení krabic, plochy do 0,1m2 a hloubky do 15cm | ks | 5
202 | Vysekání kapes nebo výklenků ve zdivu pro osazení krabic, plochy přes 0,16 do 0,25m2 a hloubky přes 15 do 30cm | ks | 5
203 | Vysekání rýh pro montáž trubek a kabelů v cihelných zdech, hloubky přes 3 do 5cm a šířky do 5cm | m | 1500
204 | Zhotovení ohnivzdorných ucpávek vestěnovém průchodu tl. přes 150 do 300mm | m2 | 2
205 | Vytrhání dlažby, spáry nezalité | m2 | 25
206 | Odstranění podkladu ze živice, tloušťky přes 10 do 15cm | m2 | 25
207 | Řezání spár v podkladu živičném, tloušťky přes 10 do 15cm | m | 100
208 | Hloubení nezapažených rýh ručně, včetně urovnání dna, šířky 40cm, hloubky 70cm, v hornině třídy 3 | m | 105
209 | Kabelové lože z prohozeného výkopku | m | 105
210 | Zásyp kabelových rýh ručně, šířky 40cm, hloubky 70cm, včetně zhutnění | m | 105
211 | Zřízení podkladní vrstvy ze štěrkopísku, včetně zhutnění | m2 | 50
212 | Kryt vozovky z betonu prostého tloušťky přes 5 do 10cm | m2 | 50
213 | Kladení dlažby z dlaždic zámkových | m2 | 50
214 | Odvoz výkopku na skládku, včetně skládkovného | m3 | 4
215 | Koordinace postupu prací s ostatními profesemi | hod | 15
216 | Podružný materiál - 5% z materiálu | ks | 1