## VVaSPEC
| Název akce: |  | Kino Vesmír - Trutnov
| Dokument: |  | Specifikace prvků prostorové akustiky
| Profese: |  | Prostorová akustika
Stupeň dokumentace: |  |  | DPS
Čís. položky | kód položky | Název položky | Počet měr. jednotek | Měrná jednotka | Jednotková cena v Kč | Celková cena v Kč | Technické specifikace, technické a uživatelské standardy stavby, podrobný popis položky
Velký sál
Akustické úpravy stěn
| NFR | D+M - nízkofrekvenční rezonátor | 59 | m2 |  | 0 | jedná se o akustický prvek s maximem zvukové pohltivosti na nízkých kmitočtech; prvek bude vyroben z materiálu na bázi dřeva tl. 18 mm; návrhová rezonanční frekvence je fr = 110 - 130 Hz; v lícové ploše prvku se nachází rezonanční štěrbina (u aplikace za stěnovým obkladem APO bude štěrbina orientována dolů, směrem k soklu); šířka a hloubka štěrbiny dle požadovaných akustických parametrů; rubová strana štěrbiny bude celoplošně překryta průzvučnou textilií v černé barvě; vnitřní objem nízkofrekvenčního rezonátoru bude zatlumený absorpční vložkou o tloušťce, objemové hmotnosti a s umístěním nutným pro dosažení požadovaných hodnot činitele zvukové pohltivosti; požadovaný činitel zvukové pohltivosti obkladu v oktávových pásmech je: 125 Hz – α ÷ 0,65; 250 Hz - α ÷ 0,35; 500 Hz - α ÷ 0,30; 1 kHz - α ÷ 0,25; 2 kHz - α ÷ 0,20; 4 kHz - α ÷ 0,15; celková skladebná tlouštka prvku je 200 mm; povrchová úprava v černé barvě; prvek bude vyroben v nepohledovém provedení; požadavky PBŘ: B - s1, d0, index šíření plamene is = 0 mm/min
| ASO | D+M - akustický širokopásmový obklad | 35.6 | m2 |  | 0 | jedná se o širokopásmově pohltivý kazetový obklad umístěný za průzvučným promítacím plátnem; formát jednotlivých kazet je 600×1200×50 mm; jádro akustického panelu je vyrobeno ze skelného vlákna; rubová a lícová strana absorpčního panelu je tvořena skelnou tkaninou; je uvažována montáž kazet na vyrovnávací podkladní rošt do rastru T24 černé barvy; celková skladebná tloušťka obkladu je 200 mm; jednotlivé obkladové segmenty jsou v případě potřeby po celém obvodu lemovány lakovaným U profilem černé barvy; požadované hodnoty činitele zvukové pohtivosti v oktávových pásmech při celkové skladebné tloušťce 200 mm: 125 Hz α ÷ 0,65; 250 Hz α ÷ 0,85; 500 Hz α ÷ 0,90; 1 kHz α ÷ 0,90; 2 kHz α ÷ 0,90; 4 kHz α ÷ 0,90; povrchová úprava kazet - černá barva; požadavky PBŘ: B - s1, d0, index šíření plamene is = 0 mm/min
| APO | D+M - akustický perforovaný obklad | 75 | m2 |  | 0 | jedná se o širokopásmově pohltivý akustický prvek s maximem zvukové pohltivosti na středních kmitočtech; lícová plocha prvku je tvořena oboustranně frézovanou deskou z MDF tl. 18 mm; z rubové strany je navrtána kruhovými otvory o průměru 8 mm do hloubky 14 mm s roztečí otvorů 16 mm; z lícové strany je deska prořezána drážkami šířky 3 mm, hloubky 6 mm a osové vzdálenosti 16 mm; lícová deska je kotvena k vyrovnávacímu nosnému rastru; rubová strana čelní desky je celoplošně čalouněna průzvučnou textilií černé barvy; vzduchová mezera obkladu je v celé ploše doplněna přídavnou absorpční vložkou o tloušťce, objemové hmotnosti a umístění dle požadovaných akustických parametrů; požadovaný činitel zvukové pohltivosti obkladu při skladebné tloušťce 200 mm v oktávových pásmech je: 125 Hz – α ÷ 0,55; 250 Hz - α ÷ 0,90; 500 Hz - α ÷ 0,85; 1 kHz - α ÷ 0,75; 2 kHz - α ÷ 0,55; 4 kHz - α ÷ 0,45; celková skladebná tloušťka obkladu je 200 mm; skryté kotevní prvky; plocha položky je určena čelním ortogonálním průmětem (pohled); součástí položky jsou ukončovací prvky, obložky a sokl - sokl je utopený dle detailu ve výkresové dokumentaci a je polepen kobercem dle výběru architekta (součást dodávky prostorové akustiky); povrchová úprava – HPL dle výběru architekta; požadavky PBŘ: B - s1, d0, index šíření plamene is = 0 mm/min
| VP | D+M - vykrývací panel | 21.5 | m2 |  | 0 | jedná se o plné obkladové desky z materiálu na bázi dřeva tl. 18 mm na vyrovnávacím nosném rastru; jedná se o vykrývací panely s mírnou absorpcí zvuku na nízkých kmitočtech; panely vizuálně sjednocují plochu a zajišťují mechanickou odolnost v namáhaných místech; požadovaný činitel zvukové pohltivosti v oktávovém pásmu 125 Hz α = 0,15 - 0,20; celková skladebná tloušťka obkladu je 200 mm; vzduchová mezera obkladu je v celé ploše doplněna přídavnou absorpční vložkou o tloušťce 40mm, objemové hmotnosti 40-60kg/m3; šířka stykové spáry: 3 - 5 mm; skryté kotevní prvky; součástí položky jsou ukončovací prvky, obložky a sokl - sokl je utopený dle detailu ve výkresové dokumentaci a je polepen kobercem dle výběru architekta (součást dodávky prostorové akustiky); povrchová úprava – HPL dle výběru architekta; požadavky PBŘ: B - s1, d0, index šíření plamene is = 0 mm/min
| AMO-S | D+M - akustický minerální obklad - širokopásmový | 56.6 | m2 |  | 0 | jedná se o širokopásmově absorpční stěnový akustický obklad; plochu obkladu tvoří panely vyrobené ze skelného vlákna o vysoké hustotě; pohledová plocha je ze silné sklovláknité tkaniny; tloušťka panelů je 40 mm a jejich základní formát je 2700x600 mm; mezi jednotlivými panely není ve vertikálním spoji viditelný profil, ale vzniká pouze tenká V spára; na plochu těchto panelů jsou kolmo instalovány vertikálně orientované panely o rozměrech 1200x300 mm a 1200x200 mm; tyto panely mají jádro tvořené rovněž ze skelného vlákna; povrch těchto panelů je tvořen unikátní vrstvou s možností údržby formou denního stírání prachu a vysávání a týdenního čištění za mokra; umístění a orientace panelů - viz výkresová dokumentace; obklad je celoplošně doplněn absorpční vložkou dle požadovaných akustických parametrů; absorpční vložka je balena v mikrotenové foii (tloušťka max. 20 µm); folie zabrání úletu vláken; plocha položky je určena čelním ortogonálním průmětem (pohled); panely budou aplikovány kontaktně; sestava panelů je po celém obvodu lemována systémovými lakovanými hliníkovými profily včetně systémových rohů; uvažovaný činitel zvukové pohltivosti kompletního obkladu v oktávových pásmech je: 125 Hz – α ÷ 0,60; 250 Hz - α ÷ 0,85; 500 Hz - α ÷ 1,05; 1 kHz - α ÷ 1,10; 2 kHz - α ÷ 1,10; 4 kHz - α ÷ 1,10; barvy panelů dle výběru architekta z předloženého vzorníku
| AMO-N | D+M - akustický minerální obklad - nízkofrekvenční | 89.4 | m2 |  | 0 | jedná se o variaci prvku AMO-S (pohledově stejný prvek); dodatečná absorpční vložka je nahrazena nízkofrekvenčním rezonátorem; rezonátor bude vyroben z materiálu na bázi dřeva tl. 18 mm; návrhová rezonanční frekvence je fr = 110 - 130 Hz; v lícové ploše prvku se nachází rezonanční štěrbina; šířka a hloubka štěrbiny dle požadovaných akustických parametrů; rubová strana štěrbiny bude celoplošně překryta průzvučnou textilií v černé barvě; vnitřní objem nízkofrekvenčního rezonátoru bude zatlumený absorpční vložkou o tloušťce, objemové hmotnosti a s umístěním nutným pro dosažení požadovaných hodnot činitele zvukové pohltivosti; uvažovaný činitel zvukové pohltivosti kompletního obkladu v oktávových pásmech je: 125 Hz – α ÷ 0,70; 250 Hz - α ÷ 0,90; 500 Hz - α ÷ 1,05; 1 kHz - α ÷ 1,10; 2 kHz - α ÷ 1,10; 4 kHz - α ÷ 1,10; barvy panelů dle výběru architekta z předloženého vzorníku
Akustická měření a projekční činnost
41 | MDD-E | měření doby dozvuku - etapové | 2 | ks |  | 0 | jedná se o etapové měření doby dozvuku dle normy ČSN EN ISO 3382-1 typových zástupců akusticky náročných prostor s definovanými požadavky na cílovou dobu dozvuku; součástí měření je také vyhodnocení a protokolární zpracování výsledků s příslušnými závěry v komplexní vazbě na akustiku řešených prostor jako celků
42 | MDD-Z | měření doby dozvuku - závěrečné | 1 | ks |  | 0 | jedná se o závěrečné měření doby dozvuku dle normy ČSN EN ISO 3382-1 typových zástupců akusticky náročných prostor s definovanými požadavky na cílovou dobu dozvuku; součástí měření je také vyhodnocení a protokolární zpracování výsledků
Malý sál
Akustické úpravy stropů
| AP | D+M - akustický podhled | 23 | m2 |  | 0 | jedná se o širokopásmově pohltivý rastrový podhled s kazetami s jádrem ze skelné vlny; základní formát kazet je 1200 x 600 mm; tloušťka podhledové kazety je 20 mm; lícový povrch kazet je tvořen unikátní vrstvou s možností údržby formou denního stírání prachu/vysávání a týdenního čištění za mokra; rubová strana kazet je pokryta skelnou tkaninou; jedná se o podhledový systém se skrytým roštem nosné konstrukce; kazety jsou plně demontovatelné; na rubové straně podhledových kazet je celoplošně umístěna přídavná absorpční vložka v podobě minerální vlny tl. 50 mm zabalené v tenké mikroperforované folii zabraňující úletu vláken; požadovaný činitel zvukové pohltivosti podhledu při celkové skladebné tloušťce 400 mm v oktávových pásmech je: 125 Hz – α ÷ 0,55; 250 Hz - α ÷ 0,80; 500 Hz - α ÷ 0,85; 1 kHz - α ÷ 0,85; 2 kHz - α ÷ 0,85; 4 kHz - α ÷ 0,85; celková skladebná tloušťka podhledu je 400 mm; povrchová úprava kazet v bíle barvě
| AP-NF | D+M - akustický podhled se sníženou pohltivostí | 23 | m2 |  | 0 | jedná se o akustický rastrový podhled s kazetami s jádrem ze skelné vlny se níženou pohltivostí na středních a vysokých frekvencích; základní formát kazet je 1200 x 600 mm; tloušťka podhledové kazety je 20 mm; lícový povrch kazet je tvořen unikátní vrstvou s možností údržby formou denního stírání prachu/vysávání a týdenního čištění za mokra; rubová strana kazet je pokryta skelnou tkaninou; jedná se o podhledový systém se skrytým roštem nosné konstrukce; kazety jsou plně demontovatelné; na rubové straně podhledových kazet je celoplošně umístěna přídavná absorpční vložka v podobě minerální vlny tl. 50 mm zabalené v tenké mikroperforované folii zabraňující úletu vláken; požadovaný činitel zvukové pohltivosti podhledu při celkové skladebné tloušťce 400 mm v oktávových pásmech je: 125 Hz – α ÷ 0,55; 250 Hz - α ÷ 0,25; 500 Hz - α ÷ 0,20; 1 kHz - α ÷ 0,40; 2 kHz - α ÷ 0,25; 4 kHz - α ÷ 0,25; celková skladebná tloušťka podhledu je 400 mm; povrchová úprava kazet v bíle barvě
| NFR-S | D+M - nízkofrekvenční rezonátor - stropní | 27.3 | bm |  | 0 | jedná se o nízkofrekvenční sádrokartonový rezonátor; rezonátor je umístěn na podhledem, rezonanční štěrbina je orientována dolů; na rubové straně rezonanční štěrbiny je provedeno kašírování; dále je umístěna absorpční vložka o tloušťce a objemové hmotnosti dle požadovaných akustických parametrů; absorpční vložka bude zabalená v tenké PE folii; návrhová rezonanční frekevnce frez = 110 - 130 Hz; požadovaný činitel zvukové pohltivosti rezonátoru v oktávových pásmech je: 125 Hz - α ÷ 0,65; 250 Hz - α ÷ 0,35; 500 Hz - α ÷ 0,30; 1 kHz - α ÷ 0,25; 2 kHz - α ÷ 0,20; 4 kHz - α ÷ 0,15; celková skladebná tloušťka prvku je cca 200 mm; plošná hmotnost podhledu je cca 30 kg/m2
Akustické úpravy stěn
| NFR | D+M - nízkofrekvenční rezonátor | 7.6 | m2 |  | 0 | jedná se o akustický prvek s maximem zvukové pohltivosti na nízkých kmitočtech; prvek bude vyroben z materiálu na bázi dřeva tl. 18 mm; návrhová rezonanční frekvence je fr = 110 - 130 Hz; v lícové ploše prvku se nachází rezonanční štěrbina (u aplikace za stěnovým obkladem APO bude štěrbina orientována dolů, směrem k soklu); šířka a hloubka štěrbiny dle požadovaných akustických parametrů; rubová strana štěrbiny bude celoplošně překryta průzvučnou textilií v černé barvě; vnitřní objem nízkofrekvenčního rezonátoru bude zatlumený absorpční vložkou o tloušťce, objemové hmotnosti a s umístěním nutným pro dosažení požadovaných hodnot činitele zvukové pohltivosti; požadovaný činitel zvukové pohltivosti obkladu v oktávových pásmech je: 125 Hz – α ÷ 0,65; 250 Hz - α ÷ 0,35; 500 Hz - α ÷ 0,30; 1 kHz - α ÷ 0,25; 2 kHz - α ÷ 0,20; 4 kHz - α ÷ 0,15; celková skladebná tlouštka prvku je 200 mm; povrchová úprava v černé barvě; prvek bude vyroben v nepohledovém provedení; požadavky PBŘ: B - s1, d0, index šíření plamene is = 0 mm/min
| ASO | D+M - akustický širokopásmový obklad | 24.9 | m2 |  | 0 | jedná se o širokopásmově pohltivý kazetový obklad umístěný za průzvučným promítacím plátnem; formát jednotlivých kazet je 600×1200×50 mm; jádro akustického panelu je vyrobeno ze skelného vlákna; rubová a lícová strana absorpčního panelu je tvořena skelnou tkaninou; je uvažována montáž kazet na vyrovnávací podkladní rošt do rastru T24 černé barvy; celková skladebná tloušťka obkladu je 200 mm; jednotlivé obkladové segmenty jsou v případě potřeby po celém obvodu lemovány lakovaným U profilem černé barvy; požadované hodnoty činitele zvukové pohtivosti v oktávových pásmech při celkové skladebné tloušťce 200 mm: 125 Hz α ÷ 0,65; 250 Hz α ÷ 0,85; 500 Hz α ÷ 0,90; 1 kHz α ÷ 0,90; 2 kHz α ÷ 0,90; 4 kHz α ÷ 0,90; povrchová úprava kazet - černá barva; požadavky PBŘ: B - s1, d0, index šíření plamene is = 0 mm/min
| APO | D+M - akustický perforovaný obklad | 14.8 | m2 |  | 0 | jedná se o širokopásmově pohltivý akustický prvek s maximem zvukové pohltivosti na středních kmitočtech; lícová plocha prvku je tvořena oboustranně frézovanou deskou z MDF tl. 18 mm; z rubové strany je navrtána kruhovými otvory o průměru 8 mm do hloubky 14 mm s roztečí otvorů 16 mm; z lícové strany je deska prořezána drážkami šířky 3 mm, hloubky 6 mm a osové vzdálenosti 16 mm; lícová deska je kotvena k vyrovnávacímu nosnému rastru; rubová strana čelní desky je celoplošně čalouněna průzvučnou textilií černé barvy; vzduchová mezera obkladu je v celé ploše doplněna přídavnou absorpční vložkou o tloušťce, objemové hmotnosti a umístění dle požadovaných akustických parametrů; požadovaný činitel zvukové pohltivosti obkladu při skladebné tloušťce 200 mm v oktávových pásmech je: 125 Hz – α ÷ 0,55; 250 Hz - α ÷ 0,90; 500 Hz - α ÷ 0,85; 1 kHz - α ÷ 0,75; 2 kHz - α ÷ 0,55; 4 kHz - α ÷ 0,45; celková skladebná tloušťka obkladu je 200 mm; skryté kotevní prvky; plocha položky je určena čelním ortogonálním průmětem (pohled); součástí položky jsou ukončovací prvky, obložky a sokl - sokl je utopený dle detailu ve výkresové dokumentaci a je polepen kobercem dle výběru architekta (součást dodávky prostorové akustiky); povrchová úprava – HPL dle výběru architekta; požadavky PBŘ: B - s1, d0, index šíření plamene is = 0 mm/min
| VP | D+M - vykrývací panel | 16 | m2 |  | 0 | jedná se o plné obkladové desky z materiálu na bázi dřeva tl. 18 mm na vyrovnávacím nosném rastru; jedná se o vykrývací panely s mírnou absorpcí zvuku na nízkých kmitočtech; panely vizuálně sjednocují plochu a zajišťují mechanickou odolnost v namáhaných místech; požadovaný činitel zvukové pohltivosti v oktávovém pásmu 125 Hz α = 0,15 - 0,20; celková skladebná tloušťka obkladu je 200 mm; vzduchová mezera obkladu je v celé ploše doplněna přídavnou absorpční vložkou o tloušťce 40mm, objemové hmotnosti 40-60kg/m3; šířka stykové spáry: 3 - 5 mm; skryté kotevní prvky; součástí položky jsou ukončovací prvky, obložky a sokl - sokl je utopený dle detailu ve výkresové dokumentaci a je polepen kobercem dle výběru architekta (součást dodávky prostorové akustiky); povrchová úprava – HPL dle výběru architekta; požadavky PBŘ: B - s1, d0, index šíření plamene is = 0 mm/min
| AMO-S | D+M - akustický minerální obklad - širokopásmový | 43.2 | m2 |  | 0 | jedná se o širokopásmově absorpční stěnový akustický obklad; plochu obkladu tvoří panely vyrobené ze skelného vlákna o vysoké hustotě; pohledová plocha je ze silné sklovláknité tkaniny; tloušťka panelů je 40 mm a jejich základní formát je 2700x600 mm; mezi jednotlivými panely není ve vertikálním spoji viditelný profil, ale vzniká pouze tenká V spára; na plochu těchto panelů jsou kolmo instalovány vertikálně orientované panely o rozměrech 1200x300 mm a 1200x200 mm; tyto panely mají jádro tvořené rovněž ze skelného vlákna; povrch těchto panelů je tvořen unikátní vrstvou s možností údržby formou denního stírání prachu a vysávání a týdenního čištění za mokra; umístění a orientace panelů - viz výkresová dokumentace; obklad je celoplošně doplněn absorpční vložkou dle požadovaných akustických parametrů; absorpční vložka je balena v mikrotenové foii (tloušťka max. 20 µm); folie zabrání úletu vláken; plocha položky je určena čelním ortogonálním průmětem (pohled); panely budou aplikovány kontaktně; sestava panelů je po celém obvodu lemována systémovými lakovanými hliníkovými profily včetně systémových rohů; uvažovaný činitel zvukové pohltivosti kompletního obkladu v oktávových pásmech je: 125 Hz – α ÷ 0,60; 250 Hz - α ÷ 0,85; 500 Hz - α ÷ 1,05; 1 kHz - α ÷ 1,10; 2 kHz - α ÷ 1,10; 4 kHz - α ÷ 1,10; barvy panelů dle výběru architekta z předloženého vzorníku
Akustická měření a projekční činnost
41 | MDD-E | měření doby dozvuku - etapové | 2 | ks |  | 0 | jedná se o etapové měření doby dozvuku dle normy ČSN EN ISO 3382-1 typových zástupců akusticky náročných prostor s definovanými požadavky na cílovou dobu dozvuku; součástí měření je také vyhodnocení a protokolární zpracování výsledků s příslušnými závěry v komplexní vazbě na akustiku řešených prostor jako celků
42 | MDD-Z | měření doby dozvuku - závěrečné | 1 | ks |  | 0 | jedná se o závěrečné měření doby dozvuku dle normy ČSN EN ISO 3382-1 typových zástupců akusticky náročných prostor s definovanými požadavky na cílovou dobu dozvuku; součástí měření je také vyhodnocení a protokolární zpracování výsledků
|  |  | celková cena bez DPH |  |  | 0