## Rekapitulace
pořadové číslo | popis | Kč/jednotka bez_DPH | počet | cena celkem / Kč bez DPH
AV TECHNOLOGIE
1. | Velký sál, m.č.: 217 | 0 | 1 | 0
2. | Malý sál, m.č.: 202 | 0 | 1 | 0
3. | Elektronické plakáty | 0 | 1 | 0
4. | Audio 100V, m.č.: 110 | 0 | 1 | 0
5. | Pokladní systém | 0 | 1 | 0
AV TECHNOLOGIE - cena celkem bez DPH: |  |  |  | 0
Poznámka 1: Rozpočtované ceny jsou kalkulovány v cenové hladině platné v době dokončení projektové dokumentace.
Poznámka 2: Doporučujeme revizi projektové dokumentace, uběhne-li od termínu zpracování projektu do realizace období delší než 12 měsíců.
Poznámka 3: Parametry uvedené v popisu produktů jsou minimální parametry. Může být použit produkt o stejných nebo lepších parametrech a standardech který bude funkční v daném celku.

## 1. Velký sál
pořadové číslo | kód v projektu | název | výrobce | typové označení | popis - minimální parametry | množstevní jednotka | Množství | Kč/jednotka bez_DPH | cena celkem bez DPH
1. |  | Velký sál, m.č.: 217
|  | DCI TECHNOLOGIE PRO PŘEHRÁVÁNÍ A SPRÁVU DIGITÁLNÍHO OBSAHU - 2D | [6 empty] | 0
1 |  | Promítací plocha |  |  | Bílo-stříbrná promítací plocha na foliové bázi z PVC s miniperforací. Maximální zisk plochy 1.4. Projekční plocha musí umožňovat projekci 3D pro polarizační 3D systémy s jednorázovými brýlemi. Min. pozorovací úhel při polovičním zisku (HGA) 40°. Velikost perforace max. 0,6mm. Plocha perforace min. 2,36%. Nehořlavý materiál vhodný pro hromadně shromažďovací prostory (doloženo certifikátem). Váha max 0,5kg/m2. Včetně instalačních ok po celém obvodu plátna. Vzdálenost instalačních ok 20cm (5x oko/m). Rozměr obrazu: 10444x4370mm. | set | 1 |  | 0
2 |  | DCI Projektor |  |  | 4K RGB laserový digitální projektor dle specifikace DCI, maximální výkon projektoru min. 20.000lm, motorově ovládané výměnné objektivy s možností aretace pozice objektivu (zoom, focus, horizontální i vertikální lens-shift). Podpora vzdálené správy prostřednictvím LAN. Podpora HFR 120 FPS a polarizačního 3D. RGB laserový zdroj světla. Životnost RGB zdroje světla min, 50.000 provozních hodin. Více jak 95% barevného prostoru REC2020. Kontrast min. 6.000:1. | ks | 1 |  | 0
3 |  | Ventilátor |  |  | Ventilátor pro odsávání a chlazení projektoru, napájení 230V, včetně adaptéru pro připojení k DCI projektoru Ø 200mm. | ks | 1 |  | 0
4 |  | Objektiv |  |  | Motorový objektiv UHC pro daný typ DCI projektoru a dané rozměry plátna a projekční vzdálenost, rozsah zoomu minimálně pro plné pokrytí formátu CS i FLAT s pamětí pro jednotlivé formáty . Kontrast min. 6.000:1 | ks | 1 |  | 0
5 |  | Podstavec |  |  | Podstavec pod daný typ DCI projektoru s možností výškového nastavení a aretace pozice podstavce i projektoru. 2 x 19 RU prostor pro technologická zařízení (server, …) | ks | 1 |  | 0
6 |  | Promítací okno |  |  | Promítací okno pro stavební otvor 1000x540mm. Extra čiré pro kino projekci, minimalizace odlesků. Protipožární EI 45. Omezení šíření hluku Rw 37dB. Včetně montážního materiálu. OKNO BUDE DODÁNO STAVBĚ PRO OSAZENÍ. | set | 1 |  | 0
7 |  | DCI server/Datové úložiště |  |  | IMS blok/DCI server (Internal Media Server = zásuvný modul pro projektor) s plnou kompatibilitou propojení s nabízeným projektorem. Integrovaný audioprocesor. Podpora audio systémů 5.1/7.1, Dolby Atmos. IMB musí podporovat pasivní 3D systém na principu polarizace světla s možností projekce na polarizační plátno. Podpora vysokorychlostního 3D HFR (High Frame Rates). Včetně HFR licence. Dual 3G HD-SDI vstup a výstup, 1x HDMI vstup 4K s podporou 3D a deinterlacingu, 2x USB 3.0, 1x USB 2.0, 1x E-sata. Automatická korekce barevného prostoru. Možnost přehrávání DCP přímo z externího NAS/knihovny.. Podpora přehrávání HDR obsahu. | ks | 1 |  | 0
8 |  | Multimediální PC |  |  | Kompletní PC sestava obsluhy pro správu zařízení (Projektor, Server, audioprocesor, 3D) a přehrávání alternativního obsahu (videa, prezentace...). Zařízení zároveň může sloužit sloužit jako archívní disková záloha pro uchovávání DCP masterů. Minimální disková kapacita 1TB. Min. konfigurace vstupů: USB 3.0, Esata a výstupů 1x DVI-I, 1x HDMI. SW Ext2/3 driver(reader), FTP klient, SW výbava pro projekci multimediálního obsahu a prezentace. BD mechanika. Minimální výstupní rozlišením 1920x1080 bodů, Včetně bezdrátové klávesnice a myší. | ks | 1 |  | 0
9 |  | Satelitní set 4K |  |  | 4K Satelitní přijímač DVB-S2/T2/C, H.265/HEVC, dekódování Conax, čtečka paměťových karet, HDMI, audio cinch, S/PDIF optický, S/PDIF koaxiální, LAN, USB a CI/CI+, HbbTV, FastScan, internet, Timeshift a EPG, záznam na externí disk, flash disk a NAS. Včetně příslušenství pro kino provoz. | ks | 1 |  | 0
10 |  | UPS |  |  | Rackové řešení záložního zdroje 2RU, pro backup při výpadku elektrické energie, kapacita: 1500 VA, nominální napětí: 230 V, Komunikační rozhraní: RJ-45 Serial, RJ-45 LAN, USB. | ks | 1 |  | 0
11 |  | LCD náhled |  |  | Monitor s viditelnou uhlopříčkou min. 54,6 cm (21,5"), ISP panel antireflexní, LED podsvícení, rozlišení 1920x1080, pozorovací úhel 178° vodorovně, 178° svisle, jas 250 cd/m2, kontrastní poměr 1000:1 statický, doba odezvy 5ms, video vstupy VGA, HDMI, DisplayPort, náklon -5 až +22°, kloubové otáčení 90° (Pivot), výškově nastavitelný stojan až 100 mm | ks | 2 |  | 0
12 |  | Síťové prvky |  |  | Aktivní síťové prvky pro LAN propojení dodaných komponent a vzdálenou správu zařízení (router s DHCP řízením a správou DNS, aktivní switch 1Gbps, min. 8 portů). Profesionální vzdálená správa (není možně pomocí VNC!). | set | 1 |  | 0
13 |  | Instalační materiál |  |  | Instalační materiál, krátké propojovací kabely, set konektorů. | set | 1 |  | 0
14 |  | Instalační práce |  |  | Instalační práce. Nastavení parametrů projekčního systému dle DCI, zaškolení obsluhy. Montáž promítací plochy. | set | 1 |  | 0
15 |  | Kino ozvučení - 7+1 zvukový systém | [6 empty] | 0
16 |  | Cinema audio procesor |  |  | Digitální zvukový kinoprocesor umožňující upgrade na 3D objektový zvuk, připojení DCI serveru AES67 a alternativních audio zdrojů s podporou dekódování zvuku Dolby Digital. Minimální konfigurace vstupů: 1x GB Ethernet, 1x USB, 1x HDMI In, 1x HDMI Out, 2x 8 kanál AES-3 In (RJ-45), 2x 8 kanál Analog out (DB25), 1x RS-232. Podpora vzdálené správy prostřednictvím LAN. Plná podpora 5.1/7.1 s možností rozšíření na 3D objektový zvuk. Včetně odposlechového reproduktoru, pro monitoring kanálů. | ks | 1 |  | 0
17 |  | Reproduktory L, R, C |  |  | Cinema reprosoustava, třípásmový systém. Měniče: 2x15"LF+ 2x8"MF+1x2"HF, špičkový výkon: 5600 W, max SPL: 138dB, citlivost: 100 dB LF / 107 dB MF / 107 dB HF (1W/m), frekvenční rozsah: 40 Hz - 18 kHz, směrování: 90° horizontálně x 40° vertikálně. Bi-Ampové zapojené. Záruka na reproduktory 7 let. | ks | 3 |  | 0
18 |  | Reproduktory LFE |  |  | Aktivní basová kino reprosoustava. Měnič 1x30" s lineárním motorem s pohyblivým magnetem. Rozsah frekvencí 18-120Hz (+/-3dB). Max SPL 145dB. Nominální výkon 5.000W. Vstup symetrický audio, citlivost +4dBV. Maximální příkon 6kW, jistič 25A kategorie C. Záruka na reproduktory 7 let. | ks | 1 |  | 0
19 |  | Podložka pod reproduktory a fixace reprodůktorů |  |  | Podložka pod reproduktory, pryžová pro tlumení vibrací. Zajištění reproduktorů proti pohybu, posunu, změně polohy. | ks | 4 |  | 0
20 |  | Reproduktory sál |  |  | Kino efektová reprosoustava. Max SPL 129dB. Citlivost 96dB, Reproduktory: 1x10" LF, 1x1" HF. Vyřazovací úhel HxV 90°x55°. Špičkový výkon 2.000W. Včetně předních kovových krycích mřížek - ochrana měničů. | ks | 20 |  | 0
21 |  | Nástěnný držák pro reproduktory sál. |  |  | Nástěnný držák pro reprosoustavy surround umožnující naklonění a natočení reproduktoru ve třech osách X/Y/Z s možností aretace v dané pozici/úhlu. | ks | 20 |  | 0
22 |  | Zesilovač |  |  | Koncový zesilovač 4x 1200W_70/100V a 8/4Ω, 4x 600W_2/16Ω, DSP 96kHz, 32bit = vstupní router, zpoždění na vstupu 0-1000ms, zpoždění na výstupu 0-100ms, parametrický EQ na vstupu i výstupu, výhybka, limiter/, max. hluk chlazení 54 dBA SPL@1m, audio digitální 256 kanálová sběrnice Cat5 - odstup signál / šum >108 dB, odstup signál/šum >104 dB, GPIO/AUX port - vzd. vypínání a dohled, TCP/IQ - síťové nastavení a dohled. | ks | 2 |  | 0
23 |  | Zesilovač |  |  | Koncový zesilovač 4x 300W_70/100V a 8/4Ω, 4x 150W_2/16Ω, DSP 96kHz, 32bit = vstupní router, zpoždění na vstupu 0-1000ms, zpoždění na výstupu 0-100ms, parametrický EQ na vstupu i výstupu, výhybka, limiter/, max. hluk chlazení 54 dBA SPL@1m, audio digitální 256 kanálová sběrnice Cat5 - odstup signál / šum >108 dB, odstup signál/šum >104 dB, GPIO/AUX port - vzd. vypínání a dohled, TCP/IQ - síťové nastavení a dohled. | ks | 1 |  | 0
24 |  | AV Rack |  |  | 19“ stojan na kolečkách pro ozvučení kina, velikost 42RU, půdorys 60x60cm, otvor pro odtah, včetně příslušenství (ventilátor, police, cable managament, rozvod 230VAC, matice, šrouby). Černý. | set | 1 |  | 0
25 |  | Kabel reproduktorový 2x2,5 |  |  | Kabel reproduktorový 2x2,5mm2. Nehořlavý - FRNC, instalační, černá barva | m | 550 |  | 0
26 |  | Kabel reproduktorový 4x4 |  |  | Kabel reproduktorový 4x4mm2. Nehořlavý - FRNC, instalační, černá barva | m | 180 |  | 0
27 |  | Instalační materiál |  |  | Instalační materiál, krátké propojovací kabely, set konektorů. | set | 1 |  | 0
28 |  | Dokumentace skutečného stavu |  |  | Dokumentace skutečného stavu | set | 1 |  | 0
29 |  | Instalační práce |  |  | Kompletní instalace zvukové techniky, zaškolení obsluhy a revize. Včetně nastavení na DCI/alterní obsah/7.1/5.1. | set | 1 |  | 0
30 |  | DCI TECHNOLOGIE PRO PŘEHRÁVÁNÍ 3D OBSAHU. | [6 empty] | 0
31 |  | 3D Set |  |  | 3D set pracující na principu polarizace světla. Plně kompatibilní s dodávaným DCI projektorem a DCI serverem kina, umožňující promítání 3D obsahu na bílo-stříbrné polarizační kino plátno bez nutnosti výměny objektivu. Automatizovaný 2D/3D posuv s rozpoznáváním 2D/3D obsahu na základě komunikace s DCI serverem/porojektorem. Podpora vysokorychlostního 3D HFR (High Frame Rates) až do 400FPS. Dark-time max 50µs. Aktivní systém chlazení 3D systému. Technologie kompatibilní s lehkými jednorázovými pasivními 3D brýlemi. účinnost 3D systému min. 16%. | set | 1 |  | 0
32 |  | 3D Brýle pro dospělé |  |  | Jednorázové pasivní brýle pro sledování 3D obsahu pro dospělé diváky. Technologie založená na polarizaci světla. Brýle bez jakékoliv zabudované elektroniky. Váha 3D brýlí max 10g. | ks | 2000 |  | 0
33 |  | 3D Brýle dětské |  |  | Jednorázové pasivní brýle pro sledování 3D obsahu dětské. Technologie založená na polarizaci světla. Brýle bez jakékoliv zabudované elektroniky. Váha 3D brýlí max 10g. | ks | 1000 |  | 0
34 |  | Instalační práce |  |  | Instalace 3D digitální kino techniky, zaškolení obsluhy | set | 1 |  | 0
35 |  | Interface technologie | [6 empty] | 0
36 |  | Maticový přepínač |  |  | Maticový přepínač 8x4 HDMI. Podpora standardů HDMI 2.0 a HDCP 2.2. Podpora rozlišení 4K/UHD @ 60 Hz 4:4:4. Vestavěný audio embeder/de-embeder (2x IN, 2x OUT). Datový přenos max. 18 Gbps. EDID manager. Ovládání manuální, RS232, nebo LAN. | ks | 1 |  | 0
37 |  | Signálový extender - sada |  |  | Extender pro přenos HDMI po kabelu CAT5e/6/7. Sada přijímač + vysílač. Podpora standardů HDBase-T, HDMI 1.4, HDCP 2.2. Podpora 4K/UHD@60Hz 4:4:4. Přenos 4K až na 40m, 1080p až na 70m. HDCP kompatibilní. Podpora přenosu EDID a CEC. PoE napájení přijímače po CATx kabelu (zdroj součást balení). | ks | 2 |  | 0
38 |  | Signálový extender |  |  | Extender pro přenos HDMI signalu po HDMI. Podpora HDMI 2.0 a HDCP 2.2. Podporované délky tras max. 20m 4K60 4:4:4 (10m + 10m), max. 40m 4K60 4:2:0 (25m + 15m), max. 45m 1080p60 (30m + 15m). Podpora rozlišení max. 4K/UHD @ 60Hz, 4:4:4. HDCP kompatibilní. Doporučený napájecí adaptér (5VDC / 1A, konektor microUSB) při přenosu signálu z rozhraní USB-C / Thunderbolt. | ks | 1 |  | 0
39 |  | Přehledová kamera |  |  | Vnitřní IP dome full HD kamera 3MP, motor zoom objektiv se záběrem 100° až 45° a IR přísvitem do 15m. IP a HDMI výstup. Antivadal provedení. | ks | 1 |  | 0
40 |  | kabel HDMI 5m |  |  | Kabel HDMI 5m. Rozlišení 4K*2K @ 60Hz. 99.9% měděný vodič nebo postříbřené měděné jádro. Vysoce kvalitní HDMI konektor, 15 μm zlacený na styčných plochách. Trojitě stíněný kabel a extra stínění v konektoru. Podpora audio return channel (ARC), 3D, HDCP, CEC. | ks | 1 |  | 0
41 |  | kabel HDMI 10m |  |  | Kabel HDMI 10m. Rozlišení 4K*2K @ 60Hz. 99.9% měděný vodič nebo postříbřené měděné jádro. Vysoce kvalitní HDMI konektor, 15 μm zlacený na styčných plochách. Trojitě stíněný kabel a extra stínění v konektoru. Podpora audio return channel (ARC), 3D, HDCP, CEC. | ks | 3 |  | 0
42 |  | kabel HDMI 12,5m |  |  | Kabel HDMI 12,5m. Rozlišení 4K*2K @ 60Hz. 99.9% měděný vodič nebo postříbřené měděné jádro. Vysoce kvalitní HDMI konektor, 15 μm zlacený na styčných plochách. Trojitě stíněný kabel a extra stínění v konektoru. Podpora audio return channel (ARC), 3D, HDCP, CEC. | ks | 1 |  | 0
43 |  | Přípojné místo - promítací kabina |  |  | Přípojné místo s konektory: 4xRJ-45, 1xHDMI, 1xDMX, 1x Audio 3,5mm | ks | 1 |  | 0
44 |  | Přípojné místo - sál |  |  | Přípojné místo s konektory: 4xRJ-45, 8xXLR, 1xDMX | ks | 1 |  | 0
45 |  | Přípojné místo - sál |  |  | Přípojné místo s konektory: 4xRJ-45, 4xXLR, 1xDMX | ks | 1 |  | 0
46 |  | Instalační materiál |  |  | Instalační materiál, krátké propojovací kabely, set konektorů. | set | 1 |  | 0
47 |  | Instalační práce |  |  | Instalační práce. Nastavení, zaškolení obsluhy. | set | 1 |  | 0
48 |  | Multifunkční ozvučení | [6 empty] | 0
49 |  | Reproduktorová soustava |  |  | Kompaktní pasivní sloupový reprobox. Dvoupásmové provedení. Vyzařovací charakteristika typu liniového zdroje. Nejnižší hodnota max. SPL 137 dB. Směrová charakteristika - horizontální 140° nebo širší. Směrová charakteristika - vertikální max. +6° a -22° od vodorovné osy. HF sekce min. 3x 1,5" tlakový měnič. LF sekce min. 6x 5". Nominální impedance 8ohm. Maximální rozměry: š x v x h = 150 x 210 x 1400mm. Barevné provedení 426C ve škále Pantone. Připojení pomocí instalační svorkovnice nebo 4pin speakon. | ks | 2 |  | 0
50 |  | Reproduktorová soustava |  |  | Kompaktní pasivní basový reprobox pro rozšíření nízkofrekvenční složky reproboxů hlavního ozvučení. Nízkofrekvenční limit až 40Hz. Nejnižší hodnota max. SPL 137 dB. Osazeno dvojicí 12" nízkofrekvenčních měničů. Nominální impedance 4ohm. Připojení přes 4pinový speakon. Maximální rozměry š x v h 340 x 350 x 900. | ks | 2 |  | 0
51 |  | Reproduktorová soustava |  |  | Montážní systém pro reproduktory. | ks | 2 |  | 0
52 |  | Zesilovač |  |  | Zesilovač s vestavěným DSP procesorem, 4x vstupní Analog/Digital AES/EBU, 4x výstupbí kanály, presety pro reproduktory, ochranný systém L-DRIVE, PFC, výkon 4x 1000W / 4Ω, ethernet network kontroler. | ks | 1 |  | 0
53 |  | Aktivní odposlechová reproduktorová soustava |  |  | Aktivní reproduktorová soustava. Použitelný rozsah (-10dB): 55 Hz - 22 kHz (preset). Směrovost (-6dB): 100° Axi-symmetric. Minimum SPL: 125 dB (preset). Komponenty LF: 1 x 8’’ instalován v bass-reflexové ozvučnici, HF: 1 x 1.5’’ driver s řízením komprese. Elektrická specifikace: Vstup: balanced, max level of +12 dBu (at 0 dB setting). DSP: 24 bit/48 kHz. Výkon zesilovače: LF: 1 x 500 W, 4 ohms, HF: 1 x 260 W, 8 ohms | ks | 2 |  | 0
54 |  | Audio mix |  |  | Digitální rackový mixážní pult. Až 40x Vstup, 16x XLR In, 8x XLR Out, 6x Line IN, 6x Line OUt, USB audio rozhraní, možnost bezdrátového ovládání z přenosných zařízení pomocí aplikace. AES50 pro možnost propojení pomocí UTP s dalšími zařízeními a stageboxem. | ks | 1 |  | 0
55 |  | Stagebox |  |  | Digitální stagebox. 16x XLR In, 8x XLR Out. AES50 pro možnost propojení pomocí UTP s mixážním pultem. | ks | 1 |  | 0
56 |  | Reproduktorová soustava |  |  | Sestava aktivních poslechových reproduktorů s minimální konfigurací: 5,25" + 0,75" reproduktor, 2x30W, 80Hz - 20 kHz, vstup XLR, Jack 6,3 a RCA, cena za pár | set | 1 |  | 0
57 |  | Zesilovač |  |  | Zesilovač pro indukční smyčku (vyhovuje IEC 60849), bezdrátový přenos audio signálu pro nedoslýchavé, Audio vstupy Line/Mic, výstupní výkon pro pokrytí až 600 m2, proudově řízená smyčka | ks | 1 |  | 0
58 |  | Ostatní audio technika |  |  | Dvoukanálový eliminátor zpětné vazby, 24 filtrů / kanál | ks | 1 |  | 0
59 |  | Mikrofon - odposlech |  |  | Puškový kondenzátorový mikrofon vč. napájecího modulu, úzce směrová (laloková) superkardioidní charakteristika, min. rozsah 150Hz - 16kHz, fantomové napájení 35-50V, max. rozměry Ø 25x220mm, 150g, vč. mikrofonní klipsny a větrné ochrany | ks | 2 |  | 0
60 |  | Držák, stojan, úchyt |  |  | Držák pro upevnění mikrofonní klipsny, závit 3/8", barva černá | ks | 2 |  | 0
61 |  | Mikrofon bezdrátový |  |  | UHF digitální přijímač čtyř bezdrátových mikrofonů, modulace SPD, SeDAC nebo FSK, přenosné přeladitelné pásmo min. 550 - 580 MHz, latence max. 3,8 ms, systémová spektrální analýza, frekvenční rozsah 30 Hz-19 kHz, diverzitní příjem, kódování přenosu min. 448 bit nebo AES 256, 4x XLR symetrický výstup, Dante výstup, min. 250 přeladitelných freq. v jednom zařízení, IR nastavení vysílač -> přijímač, 19" rack uchycení | ks | 1 |  | 0
62 |  | Mikrofon bezdrátový |  |  | UHF digitální ruční vysílač s kondenzátorovou mikrofonní vložkou - kardioida nebo superkardioida, modulace SPD, SeDAC nebo FSK, přenosné pásmo min. 550 - 580 MHz, frekvenční rozsah 70 Hz-16 kHz, trvalý výkon min. 20 mW, kódování přenosu min. 448 bit nebo AES 256, min. 250 přeladitelných freq. v jednom zařízení, provoz min. 6,5 hodin, možnost využití AA baterií, váha max. 600g bez baterií | ks | 4 |  | 0
63 |  | Mikrofon bezdrátový |  |  | UHF digitální kapesní vysílač se systémovým konektorem pro mikrofon, modulace SPD, SeDAC nebo FSK, přenosné pásmo min. 550 - 580 MHz, frekvenční rozsah 450 Hz-17 kHz, trvalý výkon min. 20 mW, kódování přenosu min. 448 bit nebo AES 256, min. 250 přeladitelných freq. v jednom zařízení, provoz min. 6,5 hodin, možnost využití AA baterií, váha max. 150g bez baterií | ks | 2 |  | 0
64 |  | Mikrofon |  |  | Systémový náhlavní mikrofon v tenkém provedení, černý, kulová charakteristika, citlivost min. 4,5 mV/Pa ± 3 dB, freq. rozsah 20Hz - 16 kHz | ks | 2 |  | 0
65 |  | Příslušenství audio technika |  |  | Dvojitá inteligentní rychlonabíječka pro vysílače bezdrátových mikrofonů, nabíjí bez vyjmutí baterií z vysílačů, set vč. síť. zdroje | ks | 1 |  | 0
66 |  | Příslušenství audio technika |  |  | Dvojitá inteligentní rychlonabíječka pro vysílače bezdrátových mikrofonů, nabíjí bez vyjmutí baterií z vysílačů | ks | 2 |  | 0
67 |  | Příslušenství audio technika |  |  | Systémový Li-ion akumulátor pro vysílač | ks | 6 |  | 0
68 |  | Příslušenství audio technika |  |  | Externí směrová anténa se ziskem min. 4 dB, s minimální konfigurací: 470 - 700 MHz, výstup BNC, 50 ohm | ks | 4 |  | 0
69 |  | Držák, stojan, úchyt |  |  | Kulový kloub s 3/8" závitem pro uchycení externí antény, černý | ks | 4 |  | 0
70 |  | Držák, stojan, úchyt |  |  | Držák pro upevnění ext. antény, závit 3/8". Barva černá. | ks | 4 |  | 0
71 |  | Příslušenství audio technika |  |  | Pasivní anténní rozbočovač / slučovač | ks | 2 |  | 0
72 |  | Držák, stojan, úchyt |  |  | Mikrofonní stativ s ramenem, hmotnost max. 3,5 kg, výška 950-1600 mm, rameno 500-700 mm, černý | ks | 4 |  | 0
73 |  | Příslušenství audio technika |  |  | Nylonový voděodolný obal pro 2 mikrofonní stojany | ks | 2 |  | 0
74 |  | Držák, stojan, úchyt |  |  | Stolní stojánek s nástavcem, závit 3/8" hmotnost cca 1,0 kg, výška 160 - 180 mm, Ø max 150 mm, Barva černá | ks | 2 |  | 0
75 |  | Kabel reproduktorový 4x4 |  |  | Kabel reproduktorový 4x4mm2. Nehořlavý - FRNC, instalační, černá barva | m | 120 |  | 0
76 |  | Kabel audio |  |  | Symetrický stíněný audio stereo kabel. 2 x 2 x 0,22. ( dvojkabel ). instalační | m | 360 |  | 0
77 |  | Kabel audio |  |  | Symetrický stíněný audio mono kabel. instalační | m | 110 |  | 0
78 |  | Kabel FTP cat.6 |  |  | Stíněný kabel CAT6 s LSOH pláštěm. Nejvyšší podporovaný protokol - 1000BaseT, 1000BaseTX. Stínění - fólie kolem všech 4 párů. Šířka pásma - 250 MHz. Jednotlivé páry odděleny plastovým křížem. | m | 780 |  | 0
79 |  | Koaxiální kabel |  |  | Koaxialní kabel pro RF signály. Impedance 50 ohm. FRNC-FlameRetardant-NonHalogen Použití pro antény systémů. | m | 140 |  | 0
80 |  | Patch panel |  |  | Stíněný panel CAT6, který je osazen 24 porty RJ45 a duální IDC svorstíněný panel CAT6, který je osazen 24 porty RJ45 a duální IDC svorkoStíněný patch panel CAT6, 24 portů RJ45 a duální svorkovnice 110/Krone | ks | 1 |  | 0
81 |  | Instalační materiál |  |  | Instalační materiál, krátké propojovací kabely, set konektorů. | set | 1 |  | 0
82 |  | Instalační práce |  |  | Instalační práce. Nastavení, zaškolení obsluhy. | set | 1 |  | 0
83 |  | Řídící systém | [6 empty] | 0
84 |  | Kontrolér |  |  | Kontrolér řídicího systému. Minimální technické parametry kontroléru: 256MB RAM, 6x RS232, 8x IR, 8x IO, 4x relé, audio in/out, 1x LAN, slot pro SD kartu, vestavěný webový server. | ks | 1 |  | 0
85 |  | Kontrolér |  |  | Kontrolér řídicího systému pro ovládání světel pomocí DMX. Minimální technické parametry kontroléru: 64MB RAM, 2x DMX512, 1x RS232, 4x IR/RS-232 out. | ks | 1 |  | 0
86 |  | Dotykový panel |  |  | Dotykový panel stolní drátový. Minimální technické parametry panelu: úhlopříčka 10" 16:9, rozlišení 1280x800, min. 32-bitové barvy, kapacitní dotykový IPS displej, vestavěné reproduktory a mikrofon, vestavěný světelný a pohybový senzor, IP komunikace, napájení přes PoE, pevný stolní stojan s náklonem, provedení v tenkém hliníkovém šasi s integrovaným stojánkem | ks | 1 |  | 0
87 |  | Aplikace |  |  | Aplikace pro emulaci dotykového panelu a kontroléru. Kompatibilní s operačním systémem min. Apple iOS 7.0 a vyšší, Android OS 4.1 a vyšší, Windows PC OS 7 a vyšší. 1 licence. | ks | 1 |  | 0
88 |  | Tablet |  |  | min. 10.2palcový (úhlopříčně) Multi‑Touch displej IPS 2160 × 1620, čytř jádrový procesor, paměť 32GB, WiFi a/b/g/n/​ac (2,4 GHz a 5 GHz), Bluetooth 4.2, přední 1.2Mpx kamera, zadní fotoaparát 8 Mpix s rozlišením 1080p, systémový konektor Lightning, operační systém, tříosý gyroskop, akcelerometr, barometr, snímač okolního osvětlení, čtečka otisku prstů, vestavěná min. 32,4Wh dobíjecí lithium-polymerová baterie s výdrží až 9 hodin | ks | 1 |  | 0
89 |  | Síťové prvky - Switch |  |  | 28 portový Gigabit řízený přepínač, 24x Gigabit metal PoE+ 4x Gigabit combo (metal/SFP), propustnost 56 Gbps, rychlost přesměrování až 42Mpps, PoE+ 802.3at (30W) - Power budget 375W, IPv6, 802.3az (Green), možnosti zabezpečení na úrovní L2-L4, L2 Multicast, LACP, QoS, VLAN, 19" rackmount, udržitelnost 5 let po ukončení výroby | ks | 1 |  | 0
90 |  | Acces point |  |  | Stropní / nástěnný bezdrátový přístupový bod (AP) s minimálními parametry: 802.11a/c, dvě rádia, 2.4GHz a 5GHz, 2x2 embedded antény, PoE, management, WEP, WAP, WAP2, podpora VLAN. | ks | 1 |  | 0
91 |  | Komunikační modul |  |  | Převodník RS-232/485, automatický poloduplexní provoz, indikace směru přenosu. Přenosová rychlost: 19200 bitů/s, 2 DIN | ks | 1 |  | 0
92 |  | Relé |  |  | Šestikanálové relé jednotka pro spínání zátěží do 10A, 6 nezávislých bezpotenciálových přepínacích výstupů, řízení po sběrnici a externími tlačítky, testovací tlačítka na čelním panelu, programovatelné parametry pro každé relé (odezva na vstup, zpožděné zapnutí/vypnutí, paměť, sekvence pro ovládání motorů), indikace napájení a stavu relé. Počet spínaných výstupů: 6, 6 DIN. | ks | 1 |  | 0
93 |  | Stmívač |  |  | Jednotka pro řízení elektronických předřadníků zářivek, možnost rozdělení 64 stmívatelných předřadníků zářivek na jedné sběrnici až na 15 nezávislých skupin, kompatibilní s předřadníky DALI firem Philips, Osram, Tridonic, Helvar a pod..., řízení všech skupin po sběrnici a dvou z nich i externími tlačítky, testovací tlačítka na čelním panelu, programovatelné parametry (odezva na vstupy, min., max. hodnota výstupního napětí, rychlost stmívání), indikace výstupní úrovně, a zkratované sběrnice k zářivkám. Technická specifikace: Napájecí napětí: 230V / 50/60Hz, 50 mA 4DIN | ks | 2 |  | 0
94 |  | Propojovací kabeláž |  |  | Drobná 1-2m propojovací kabeláž (parch cordy, RS232, atd.). | set | 1 |  | 0
95 |  | Drobný instalační materiál |  |  | Konektory, drobný instalační materiál, atd. | set | 1 |  | 0
96 |  | Instalační práce |  |  | Programování řídicího systému (touch panel + tablet), ovládání audio techniky, interface techniky DCI technologie, ovládání osvětlení. Zaškolení obsulhy. | set | 1 |  | 0
97 |  | Scénické osvětlení | [6 empty] | 0
98 |  | Světelný pult |  |  | inteligentní DMX pult s knihovnami personalit pro ovládání až 46 světelných zařízení, 512 DMX kanálů (1x DMX Universe), 24 faderů, 7" touchscreen, , kompatibilita: DMX, ArtNet, RDM, sACN, výstup: 3-pin + 5-pin, 19" rack. | ks | 1 |  | 0
99 |  | DMXmerger |  |  | DMX Merger, ART-NET Merger, 8 DMX výstupů, DMX recorder, splitter na 8 výstupů | ks | 1 |  | 0
100 |  | Fresnel reflektor v barevném spektru |  |  | Fresnelové svítidlo pro barevné i bílé svícení, plnobarevné míchání barev RGBAL LED systém. Minimální parametry: LED chipy 89x3W, 16bit dimming, teplota chromatičnosti 2800-6500K, Barevné podání 90CRI, Elektronický ZOOM 30°-73°, Svítivost při 73° - 6661Lm, Osvětlenost při 30°: 1980 lux na 5 m, DMX personality až 17, Možnost změny frekvence 600Hz-25KHZ, RDM funkce. | ks | 6 |  | 0
101 |  | Fresnel reflektor v barevném spektru |  |  | Fresnelové svítidlo pro barevné i bílé svícení, plnobarevné míchání barev RGBAL LED systém. Minimální parametry: 16bit dimming. Variabilní chromatičnost 2800-6000K. Barevné podání 91CRI. Elektronický ZOOM 27°-68°. Svítivost při 73° - 9283Lm. Osvětlenost při 27°: 1877 lux na 5 m. DMX personality až 15 kanálů. Možnost změny frekvence 600Hz-25KHZ. RDM funkce. | ks | 2 |  | 0
102 |  | Profilový relflektor |  |  | Profilový reflekto LED full color. Minimální parametry: LED chipy 91x3W RGBAL, 16bit dimming, teplota chromatičnosti 2800-6500K, Barevné podání 82CRI, Elektronický zoom podle dodané čočky, Osvětlenost při 15°: 4260 lux na 5 m, DMX personality, Možnost změny frekvence 600Hz-25KHZ, RDM funkce. | ks | 2 |  | 0
103 |  | Profilový relflektor |  |  | Čočka pro profilový reflektor se zoomem 15-30°. | ks | 2 |  | 0
104 |  | Klapky ke svítidlům |  |  | Klapky ke svítidlům | ks | 10 |  | 0
105 |  | Klema |  |  | Klema pro uchycení světel na trubku průměr 50mm. Nosnost 110kg. | ks | 10 |  | 0
106 |  | Kabel DMX |  |  | Kabel DMX, obal FRNC, barva: černá | m | 300 |  | 0
107 |  | Propojovací kabeláž |  |  | Drobná 1-5m propojovací flexi kabeláž (patch cordy, DMX, atd.). | set | 1 |  | 0
108 |  | Drobný instalační materiál |  |  | Konektory, drobný instalační materiál, kotvící materiál, pojišťovací lanka, úchyty světel, atd. | set | 1 |  | 0
109 |  | Instalace |  |  | Instalace scénického osvětlení, kabeláže, nastavení systému, zaškolení uživatele, doprava. | set | 1 |  | 0
110 |  | Jevištní technika | [6 empty] | 0
111 |  | Kinorám |  |  | Kinorám - velikost 1245x500cm, kovová kce kotvená do podlahy sálu a do stěn opatřena v horní části výložníky pro upevnění kolejnice opony. Dimenzováno na danou velikost plátna. Případné držáky na reproduktory je nutné konzultovat s dodavatelem AV techniky. barva černá matná RAL 9005 | set | 1 |  | 0
112 |  | Elektrokolejnice maskování |  |  | Elektrokolejnice maskování - délka 12m, hliníkový profil pro vnitřní vedení běžek. Vedení lana vnější, motor umístěný na kolejnici, rychlost 28m/s fixní, napájení 230V, včetně ovládání a polohování do poloch flat-scope-plně zavřeno. Ovladač jednou v promítací kabině, jednou vedle kinoplátna. Ovládání také pomocí DMX. | set | 1 |  | 0
113 |  | Maskovací opona |  |  | Maskovací opona - barva černá, rozměr š610 x v600cm, nahoře oka po 25cm, dole zátěž 200g/m, jedna strana zapravena, druhá strana s kapsou 15cm na pravítko masky. Materiál průzvučný, Trevira CS, nebo PES FR, 200g/m2. Certifikovaná na požární odolnost dle EN13501 B-s1, d0 a EN13773 | set | 2 |  | 0
114 |  | Horní pevná maska |  |  | Horní pevná maska - barva černá, rozměr š1045 x v25cm, nahoře a po stranách zapraveno, dole zátěž 200g/m. Materiál průzvučný, Trevira CS, nebo PES FR, 200g/m2. Certifikovaná na požární odolnost dle EN13501 B-s1, d0 a EN13773 | set | 1 |  | 0
115 |  | Dolní pevná maska |  |  | Dolní pevná maska - barva černá, rozměr š1045 x v150cm, nahoře tunýlek na lanko, po stranách zapraveno, dole zátěž 200g/m. Materiál průzvučný, Trevira CS, nebo PES FR, 200g/m2. Certifikovaná na požární odolnost dle EN13501 B-s1, d0 a EN13773 | set | 1 |  | 0
116 |  | Instalační materiál |  |  | Instalační materiál (kotvící materiál, konzole, propojovací kabeláž) | set | 1 |  | 0
117 |  | Instalační práce |  |  | Doprava a montáž obsahuje veškeré náklady spojené s dopravou materiálu, osob, montáží, ubytováním, účasti na KD, pomocného materiálu, nastavení maskování, propojení a oživení systému v součinnosti s ovládáním AV. | set | 1 |  | 0
|  | CENA CELKEM BEZ DPH: | [6 empty] | 0

## 2. Malý sál
pořadové číslo | kód v projektu | název | výrobce | typové označení | popis - minimální parametry | množstevní jednotka | Množství | Kč/jednotka bez_DPH | cena celkem bez DPH
2. |  | Malý sál, m.č.: 202
|  | DCI TECHNOLOGIE PRO PŘEHRÁVÁNÍ A SPRÁVU DIGITÁLNÍHO OBSAHU - 2D | [6 empty] | 0
1 |  | Promítací plocha |  |  | Bílo-stříbrná promítací plocha na foliové bázi z PVC s miniperforací. Maximální zisk plochy 1.4. Projekční plocha musí umožňovat projekci 3D pro polarizační 3D systémy s jednorázovými brýlemi. Min. pozorovací úhel při polovičním zisku (HGA) 40°. Velikost perforace max. 0,6mm. Plocha perforace min. 2,36%. Nehořlavý materiál vhodný pro hromadně shromažďovací prostory (doloženo certifikátem). Váha max 0,5kg/m2. Včetně instalačních ok po celém obvodu plátna. Vzdálenost instalačních ok 20cm (5x oko/m). Rozměr obrazu: 5000x2090mm. | set | 1 |  | 0
2 |  | DCI Projektor |  |  | 2K RGB laserový digitální projektor dle specifikace DCI, maximální výkon projektoru min. 8.500lm, motorově ovládané výměnné objektivy s možností aretace pozice objektivu (zoom, focus, horizontální i vertikální lens-shift). Podpora vzdálené správy prostřednictvím LAN. Podpora HFR 120 FPS a polarizačního 3D. RGB laserový zdroj světla. Životnost RGB zdroje světla min, 50.000 provozních hodin. Více jak 95% barevného prostoru REC2020. Kontrast min. 2.000:1. | ks | 1 |  | 0
3 |  | Ventilátor |  |  | Ventilátor pro odsávání a chlazení projektoru, napájení 230V, včetně adaptéru pro připojení k DCI projektoru Ø 200mm. | ks | 1 |  | 0
4 |  | Objektiv |  |  | Motorový objektiv UHC pro daný typ DCI projektoru a dané rozměry plátna a projekční vzdálenost, rozsah zoomu minimálně pro plné pokrytí formátu CS i FLAT s pamětí pro jednotlivé formáty . Kontrast min. 2.000:1 | ks | 1 |  | 0
5 |  | Police pod projektor |  |  | Police pod projektor - SOUČÁSTÍ DODÁVKY STAVBY | ks | 0 |  | 0
6 |  | Promítací okno |  |  | Promítací okno pro stavební otvor 840x410mm. Extra čiré pro kino projekci, minimalizace odlesků. Omezení šíření hluku. Včetně montážního materiálu. OKNO BUDE DODÁNO STAVBĚ PRO OSAZENÍ. | set | 1 |  | 0
7 |  | DCI server/Datové úložiště |  |  | IMS blok/DCI server (Internal Media Server = zásuvný modul pro projektor) s plnou kompatibilitou propojení s nabízeným projektorem. Integrovaný audioprocesor. Podpora audio systémů 5.1/7.1, Dolby Atmos. IMB musí podporovat pasivní 3D systém na principu polarizace světla s možností projekce na polarizační plátno. Podpora vysokorychlostního 3D HFR (High Frame Rates). Včetně HFR licence. Dual 3G HD-SDI vstup a výstup, 1x HDMI vstup 4K s podporou 3D a deinterlacingu, 2x USB 3.0, 1x USB 2.0, 1x E-sata. Automatická korekce barevného prostoru. Interní kapacita 3 x 2.5” 2TB SSD (3,6TB NET) Možnost přehrávání DCP přímo z externího NAS/knihovny. Podpora přehrávání HDR obsahu. | ks | 1 |  | 0
8 |  | NAS uložiště pro DCI server |  |  | Datové uložiště NAS pro zálohu a přehrávání DCP obsahu (filmů) s možností datové připojení s IMB DCI serverem. Možnost přímého přehrávání DCP obsahu přímo z NAS uložiště bez nutnosti kopírování na lokální uložiště IMB DCI serveru. Dále datové připojení na multimediální PC z důvodu správy a zálohování obsahu. Podpora protokolu NFS. 4x3TB pevný disk s riad konfigurací (9TB využitelného prostoru). rackové uložení 2RU. | ks | 1 |  | 0
9 |  | Multimediální PC |  |  | Kompletní PC sestava obsluhy pro správu zařízení (Projektor, Server, audioprocesor, 3D) a přehrávání alternativního obsahu (videa, prezentace...). Zařízení zároveň může sloužit sloužit jako archívní disková záloha pro uchovávání DCP masterů. Minimální disková kapacita 1TB. Min. konfigurace vstupů: USB 3.0, Esata a výstupů 1x DVI-I, 1x HDMI. SW Ext2/3 driver(reader), FTP klient, SW výbava pro projekci multimediálního obsahu a prezentace. BD mechanika. Minimální výstupní rozlišením 1920x1080 bodů, Včetně bezdrátové klávesnice a myší. | ks | 1 |  | 0
10 |  | Satelitní set 4K |  |  | 4K Satelitní přijímač DVB-S2/T2/C, H.265/HEVC, dekódování Conax, čtečka paměťových karet, HDMI, audio cinch, S/PDIF optický, S/PDIF koaxiální, LAN, USB a CI/CI+, HbbTV, FastScan, internet, Timeshift a EPG, záznam na externí disk, flash disk a NAS. Včetně příslušenství pro kino provoz. | ks | 1 |  | 0
11 |  | UPS |  |  | Rackové řešení záložního zdroje 2RU, pro backup při výpadku elektrické energie, kapacita: 1500 VA, nominální napětí: 230 V, Komunikační rozhraní:DB-9 RS-232, SmartSlot, USB. | ks | 1 |  | 0
12 |  | LCD náhled |  |  | HD monitor min. 22" s minimálním rozlišením 1920x1080 bodů (1080p), minimální konfigurace vstupů: VGA, HDMI, DVI, komponent (Y/Pb/Pr). Pro zobrazení a přípravu alternativního obsahu v kabině. | ks | 2 |  | 0
13 |  | Síťové prvky |  |  | Aktivní síťové prvky pro LAN propojení dodaných komponent a vzdálenou správu zařízení (router s DHCP řízením a správou DNS, aktivní switch 1Gbps, min. 8 portů). Profesionální vzdálená správa (není možně pomocí VNC!). | set | 1 |  | 0
14 |  | Instalační materiál |  |  | Instalační materiál, krátké propojovací kabely, set konektorů. | set | 1 |  | 0
15 |  | Instalační práce |  |  | Instalační práce. Nastavení parametrů projekčního systému dle DCI, zaškolení obsluhy. Montáž promítací plochy. | set | 1 |  | 0
16 |  | Kino ozvučení - 3D objektový zvukový systém | [6 empty] | 0
17 |  | Cinema audio procesor |  |  | Digitální zvukový kinoprocesor umožňující upgrade na 3D objektový zvuk, připojení DCI serveru AES67 a alternativních audio zdrojů s podporou dekódování zvuku Dolby Digital. Minimální konfigurace vstupů: 1x GB Ethernet, 1x USB, 1x HDMI In, 1x HDMI Out, 2x 8 kanál AES-3 In (RJ-45), 2x 8 kanál Analog out (DB25), 1x RS-232. Podpora vzdálené správy prostřednictvím LAN. Plná podpora 5.1/7.1 s možností rozšíření na 3D objektový zvuk. Včetně odposlechového reproduktoru, pro monitoring kanálů. Včetně licence pro 3D objektový zvukový systém. | ks | 1 |  | 0
18 |  | Návrh 3D objektového zvukového systému |  |  | Zvukový návrh 3D objektového zvukového systému pro sál kina. Včetně schválení certifikovaným technikem 3D objektového zvukového systému. Návrh bude odevzdán zdavateli v digitální a tištěné podobě. | set | 1 |  | 0
19 |  | Reproduktory L, R, C |  |  | Cinema reprosoustava, dvoupásmový systém. Měniče: 1x12"LF+ 1x1,5"HF, špičkový výkon: 2400 W, max SPL: 132dB, citlivost: 98 dB (1W/m), frekvenční rozsah: 42 Hz - 20 kHz, směrování: 80° horizontálně x 60° vertikálně. Záruka na reproduktory 7 let. | ks | 3 |  | 0
20 |  | Reproduktory LFE |  |  | Basová kino reprosoustava. Měnič 2x18". Rozsah frekvencí 31-150Hz (+/-3dB). Max SPL 131,5dB. Nominální výkon 1200W. Citlivost 101dB (1W/1m). Impedance 4+4Ω. Záruka na reproduktory 7 let. | ks | 1 |  | 0
21 |  | Podložka pod reproduktory a fixace reprodůktorů |  |  | Podložka pod všechny přední reproduktory (LRC a 2x LFE), pryžová pro tlumení vibrací. Zajištění reproduktorů proti pohybu, posunu, změně polohy. | ks | 4 |  | 0
22 |  | Reproduktory SUB1,2 |  |  | Basová kino reprosoustava. Měnič 1x15". Rozsah frekvencí 38-180Hz (+/-3dB). Max SPL 133dB. Nominální výkon 750W. Citlivost 98dB (1W/1m). Záruka na reproduktory 7 let. | ks | 2 |  | 0
23 |  | Nástěnný držák pro SUB1,2 |  |  | Nástěnný držák pro SUB1,2 | ks | 2 |  | 0
24 |  | Reproduktory sál |  |  | Kino efektová reprosoustava. Max SPL 129dB. Citlivost 96dB, Reproduktory: 1x10" LF, 1x1" HF. Vyřazovací úhel HxV 90°x55°. Špičkový výkon 2.000W. Včetně předních kovových krycích mřížek - ochrana měničů. | ks | 2 |  | 0
25 |  | Reproduktory sál |  |  | Kino efektová reprosoustava. Max SPL 121dB. Citlivost 93dB, Reproduktory: 1x6" LF, 1x1" HF. Vyřazovací úhel HxV 80°x60°. Špičkový výkon 600W. Včetně předních kovových krycích mřížek - ochrana měničů. | ks | 10 |  | 0
26 |  | Reproduktory sál |  |  | Kino efektová reprosoustava. Max SPL 125dB. Citlivost 94dB, Reproduktory: 1x8". Vyřazovací úhel HxV 90°x90°. Nominální výkon 300W. Včetně předních kovových krycích mřížek - ochrana měničů. | ks | 8 |  | 0
27 |  | Nástěnný držák pro reproduktory sál. |  |  | Nástěnný držák pro reprosoustavy surround umožnující naklonění a natočení reproduktoru ve třech osách X/Y/Z s možností aretace v dané pozici/úhlu. | ks | 12 |  | 0
28 |  | Stropní držák pro reproduktory |  |  | Stropní držák pro reprosoustavy surround umožnující naklonění a natočení reproduktoru ve třech osách X/Y/Z s možností aretace v dané pozici/úhlu. | ks | 8 |  | 0
29 |  | Uchycení držáku k nosné části stropu |  |  | Uchycení držáku k nosné části stropu | set | 8 |  | 0
30 |  | Bezpečnostní prvky pro stropní reproduktory |  |  | Ocelová lanka pro každý stropní reproduktor. Bezpečnostní spojení lanka na reproduktoru a nosném prvku (traverza) ve stropě pro bezpečné zachycení reproduktoru v případě uvolnění uchycení. | ks | 8 |  | 0
31 |  | Zesilovač |  |  | Koncový zesilovač 2x 600W_70/100V a 8/4/Ω, audio digitální 256 kanálová sběrnice Cat5 - odstup signál / šum >104 dB, ethernet řízení, TCP/IP protokol pro síťovou kontrolu a monitoring, trvalý dohled pilotním tónem, režimy DSP: vstupní a výstupní limiter, FIR, vstupní kompresor, vstupní a výstupní zpoždění, ekvalizace, signálový generátor, crossover. | ks | 1 |  | 0
32 |  | Zesilovač |  |  | Koncový zesilovač 4x 300W_70/100V a 8/4/Ω, 8x 150W_2Ω, audio digitální 256 kanálová sběrnice Cat5 - odstup signál / šum >104 dB, ethernet řízení, TCP/IP protokol pro síťovou kontrolu a monitoring, trvalý dohled pilotním tónem, režimy DSP: vstupní a výstupní limiter, FIR, vstupní kompresor, vstupní a výstupní zpoždění, ekvalizace, signálový generátor, crossover. | ks | 1 |  | 0
33 |  | Zesilovač |  |  | Koncový zesilovač 8x 300W_70/100V a 8/4/Ω, 8x 150W_2Ω, audio digitální 256 kanálová sběrnice Cat5 - odstup signál / šum >104 dB, ethernet řízení, TCP/IP protokol pro síťovou kontrolu a monitoring, trvalý dohled pilotním tónem, režimy DSP: vstupní a výstupní limiter, FIR, vstupní kompresor, vstupní a výstupní zpoždění, ekvalizace, signálový generátor, crossover. | ks | 3 |  | 0
34 |  | AV Rack |  |  | 19“ stojan na kolečkách pro ozvučení kina, velikost 42RU, půdorys 60x60cm, otvor pro odtah, včetně příslušenství (ventilátor, police, cable managament, rozvod 230VAC, matice, šrouby). Černý. | set | 1 |  | 0
35 |  | Kabel reproduktorový 2x2,5 |  |  | Kabel reproduktorový 2x2,5mm2. Nehořlavý - FRNC, instalační, černá barva | m | 670 |  | 0
36 |  | Kabel reproduktorový 2x4 |  |  | Kabel reproduktorový 2x4mm2. Nehořlavý - FRNC, instalační, černá barva | m | 70 |  | 0
37 |  | Kabel reproduktorový 4x4 |  |  | Kabel reproduktorový 4x4mm2. Nehořlavý - FRNC, instalační, černá barva | m | 180 |  | 0
38 |  | Instalační materiál |  |  | Instalační materiál, krátké propojovací kabely, set konektorů. | set | 1 |  | 0
39 |  | Dokumentace skutečného stavu |  |  | Dokumentace skutečného stavu | set | 1 |  | 0
40 |  | Instalační práce |  |  | Kompletní instalace zvukové techniky, zaškolení obsluhy a revize. Včetně nastavení na DCI/alterní obsah/7.1/5.1. | set | 1 |  | 0
41 |  | DCI TECHNOLOGIE PRO PŘEHRÁVÁNÍ 3D OBSAHU. | [6 empty] | 0
42 |  | 3D Set |  |  | 3D set pracující na principu polarizace světla. Plně kompatibilní s dodávaným DCI projektorem a DCI serverem kina, umožňující promítání 3D obsahu na bílo-stříbrné polarizační kino plátno bez nutnosti výměny objektivu. Automatizovaný 2D/3D posuv s rozpoznáváním 2D/3D obsahu na základě komunikace s DCI serverem/porojektorem. Podpora vysokorychlostního 3D HFR (High Frame Rates) až do 400FPS. Dark-time max 50µs. Aktivní systém chlazení 3D systému. Technologie kompatibilní s lehkými jednorázovými pasivními 3D brýlemi. účinnost 3D systému min. 16%. | set | 1 |  | 0
43 |  | 3D Brýle pro dospělé |  |  | Jednorázové pasivní brýle pro sledování 3D obsahu pro dospělé diváky. Technologie založená na polarizaci světla. Brýle bez jakékoliv zabudované elektroniky. Váha 3D brýlí max 10g. | ks | 2000 |  | 0
44 |  | 3D Brýle dětské |  |  | Jednorázové pasivní brýle pro sledování 3D obsahu dětské. Technologie založená na polarizaci světla. Brýle bez jakékoliv zabudované elektroniky. Váha 3D brýlí max 10g. | ks | 1000 |  | 0
45 |  | Instalační práce |  |  | Instalace 3D digitální kino techniky, zaškolení obsluhy | set | 1 |  | 0
46 |  | Interface technologie | [6 empty] | 0
47 |  | Maticový přepínač |  |  | Maticový přepínač 8x4 HDMI. Podpora standardů HDMI 2.0 a HDCP 2.2. Podpora rozlišení 4K/UHD @ 60 Hz 4:4:4. Vestavěný audio embeder/de-embeder (2x IN, 2x OUT). Datový přenos max. 18 Gbps. EDID manager. Ovládání manuální, RS232, nebo LAN. | ks | 1 |  | 0
48 |  | Signálový extender - sada |  |  | Extender pro přenos HDMI po kabelu CAT5e/6/7. Sada přijímač + vysílač. Podpora standardů HDBase-T, HDMI 1.4, HDCP 2.2. Podpora 4K/UHD@60Hz 4:4:4. Přenos 4K až na 40m, 1080p až na 70m. HDCP kompatibilní. Podpora přenosu EDID a CEC. PoE napájení přijímače po CATx kabelu (zdroj součást balení). | ks | 2 |  | 0
49 |  | Signálový extender |  |  | Extender pro přenos HDMI signalu po HDMI. Podpora HDMI 2.0 a HDCP 2.2. Podporované délky tras max. 20m 4K60 4:4:4 (10m + 10m), max. 40m 4K60 4:2:0 (25m + 15m), max. 45m 1080p60 (30m + 15m). Podpora rozlišení max. 4K/UHD @ 60Hz, 4:4:4. HDCP kompatibilní. Doporučený napájecí adaptér (5VDC / 1A, konektor microUSB) při přenosu signálu z rozhraní USB-C / Thunderbolt. | ks | 1 |  | 0
50 |  | Přehledová kamera |  |  | Vnitřní IP dome full HD kamera 3MP, motor zoom objektiv se záběrem 100° až 45° a IR přísvitem do 15m. IP a HDMI výstup. Antivadal provedení. | ks | 1 |  | 0
51 |  | kabel HDMI 5m |  |  | Kabel HDMI 5m. Rozlišení 4K*2K @ 60Hz. 99.9% měděný vodič nebo postříbřené měděné jádro. Vysoce kvalitní HDMI konektor, 15 μm zlacený na styčných plochách. Trojitě stíněný kabel a extra stínění v konektoru. Podpora audio return channel (ARC), 3D, HDCP, CEC. | ks | 1 |  | 0
52 |  | kabel HDMI 10m |  |  | Kabel HDMI 10m. Rozlišení 4K*2K @ 60Hz. 99.9% měděný vodič nebo postříbřené měděné jádro. Vysoce kvalitní HDMI konektor, 15 μm zlacený na styčných plochách. Trojitě stíněný kabel a extra stínění v konektoru. Podpora audio return channel (ARC), 3D, HDCP, CEC. | ks | 3 |  | 0
53 |  | kabel HDMI 12,5m |  |  | Kabel HDMI 12,5m. Rozlišení 4K*2K @ 60Hz. 99.9% měděný vodič nebo postříbřené měděné jádro. Vysoce kvalitní HDMI konektor, 15 μm zlacený na styčných plochách. Trojitě stíněný kabel a extra stínění v konektoru. Podpora audio return channel (ARC), 3D, HDCP, CEC. | ks | 1 |  | 0
54 |  | Přípojné místo - promítací kabina |  |  | Přípojné místo s konektory: 4xRJ-45, 1xHDMI, 1xDMX, 1x Audio 3,5mm | ks | 1 |  | 0
55 |  | Přípojné místo - sál |  |  | Přípojné místo s konektory: 4xRJ-45, 4xXLR, 1xDMX | ks | 1 |  | 0
56 |  | Instalační materiál |  |  | Instalační materiál, krátké propojovací kabely, set konektorů. | set | 1 |  | 0
57 |  | Instalační práce |  |  | Instalační práce. Nastavení, zaškolení obsluhy. | set | 1 |  | 0
58 |  | Multifunkční ozvučení | [6 empty] | 0
59 |  | Mixážní systém |  |  | Mixážní matice s digitálním signálovým processingem, 4 symetrické vstupy / 4 symetrické výstupy, digitální sběrnice s min. 42 zvukovými kanály s latencí max 0,25ms, min. 6 kontrolních vstupů a 4 logické výstupy, indikační LED pro každý kanál, ethernet pro nastavení, kontrolu a monitoring, RS-232 pro řízení | ks | 1 |  | 0
60 |  | Audio mix |  |  | Digitální rackový mixážní pult. Až 40x Vstup, 16x XLR In, 8x XLR Out, 6x Line IN, 6x Line OUt, USB audio rozhraní, možnost bezdrátového ovládání z přenosných zařízení pomocí aplikace. AES50 pro možnost propojení pomocí UTP s dalšími zařízeními a stageboxem. | ks | 1 |  | 0
61 |  | Reproduktorová soustava |  |  | Sestava aktivních poslechových reproduktorů s minimální konfigurací: 5,25" + 0,75" reproduktor, 2x30W, 80Hz - 20 kHz, vstup XLR, Jack 6,3 a RCA, cena za pár | set | 1 |  | 0
62 |  | Zesilovač |  |  | Zesilovač pro indukční smyčku (vyhovuje IEC 60849), bezdrátový přenos audio signálu pro nedoslýchavé, Audio vstupy Line/Mic, výstupní výkon pro pokrytí až 600 m2, proudově řízená smyčka | ks | 1 |  | 0
63 |  | Ostatní audio technika |  |  | Dvoukanálový eliminátor zpětné vazby, 24 filtrů / kanál | ks | 1 |  | 0
64 |  | Mikrofon - odposlech |  |  | Puškový kondenzátorový mikrofon vč. napájecího modulu, úzce směrová (laloková) superkardioidní charakteristika, min. rozsah 150Hz - 16kHz, fantomové napájení 35-50V, max. rozměry Ø 25x220mm, 150g, vč. mikrofonní klipsny a větrné ochrany | ks | 1 |  | 0
65 |  | Držák, stojan, úchyt |  |  | Držák pro upevnění mikrofonní klipsny, závit 3/8", barva černá | ks | 1 |  | 0
66 |  | Kabel audio |  |  | Symetrický stíněný audio stereo kabel. 2 x 2 x 0,22. ( dvojkabel ). instalační | m | 120 |  | 0
67 |  | Kabel audio |  |  | Symetrický stíněný audio mono kabel. instalační | m | 45 |  | 0
68 |  | Kabel FTP cat.6 |  |  | Stíněný kabel CAT6 s LSOH pláštěm. Nejvyšší podporovaný protokol - 1000BaseT, 1000BaseTX. Stínění - fólie kolem všech 4 párů. Šířka pásma - 250 MHz. Jednotlivé páry odděleny plastovým křížem. | m | 400 |  | 0
69 |  | Patch panel |  |  | Stíněný panel CAT6, který je osazen 24 porty RJ45 a duální IDC svorstíněný panel CAT6, který je osazen 24 porty RJ45 a duální IDC svorkoStíněný patch panel CAT6, 24 portů RJ45 a duální svorkovnice 110/Krone | ks | 1 |  | 0
70 |  | Instalační materiál |  |  | Instalační materiál, krátké propojovací kabely, set konektorů. | set | 1 |  | 0
71 |  | Instalační práce |  |  | Instalační práce. Nastavení, zaškolení obsluhy. | set | 1 |  | 0
72 |  | Řídící systém | [6 empty] | 0
73 |  | Kontrolér |  |  | Kontrolér řídicího systému. Minimální technické parametry kontroléru: 256MB RAM, 6x RS232, 8x IR, 8x IO, 4x relé, audio in/out, 1x LAN, slot pro SD kartu, vestavěný webový server. | ks | 1 |  | 0
74 |  | Kontrolér |  |  | Kontrolér řídicího systému pro ovládání světel pomocí DMX. Minimální technické parametry kontroléru: 64MB RAM, 2x DMX512, 1x RS232, 4x IR/RS-232 out. | ks | 1 |  | 0
75 |  | Dotykový panel |  |  | Dotykový panel stolní drátový. Minimální technické parametry panelu: úhlopříčka 10" 16:9, rozlišení 1280x800, min. 32-bitové barvy, kapacitní dotykový IPS displej, vestavěné reproduktory a mikrofon, vestavěný světelný a pohybový senzor, IP komunikace, napájení přes PoE, pevný stolní stojan s náklonem, provedení v tenkém hliníkovém šasi s integrovaným stojánkem | ks | 1 |  | 0
76 |  | Aplikace |  |  | Aplikace pro emulaci dotykového panelu a kontroléru. Kompatibilní s operačním systémem min. Apple iOS 7.0 a vyšší, Android OS 4.1 a vyšší, Windows PC OS 7 a vyšší. 1 licence. | ks | 1 |  | 0
77 |  | Tablet |  |  | Tablet s minimálními parametry: 9.7" multi-dotykový displaj s rozlišením 2048 x 1536px, 1.2Mpx přední a 8Mpx zadní kamera, 64bitový 4jádrový procesor, operační paměť 2GB, velikost uložiště min. 128GB, WiFi a/b/g/n/​ac, Bluetooth 4.2, G-senzor, senzor okolního světla, digitální kompas, gyroskopický senzor, barometr, čtečka otisku prstů, baterie s výdrží až 10 hodin. | ks | 1 |  | 0
78 |  | Síťové prvky - Switch |  |  | 28 portový Gigabit řízený přepínač, 24x Gigabit metal PoE+ 4x Gigabit combo (metal/SFP), propustnost 56 Gbps, rychlost přesměrování až 42Mpps, PoE+ 802.3at (30W) - Power budget 375W, IPv6, 802.3az (Green), možnosti zabezpečení na úrovní L2-L4, L2 Multicast, LACP, QoS, VLAN, 19" rackmount, udržitelnost 5 let po ukončení výroby | ks | 1 |  | 0
79 |  | Acces point |  |  | Stropní / nástěnný bezdrátový přístupový bod (AP) s minimálními parametry: 802.11a/c, dvě rádia, 2.4GHz a 5GHz, 2x2 embedded antény, PoE, management, WEP, WAP, WAP2, podpora VLAN. | ks | 1 |  | 0
80 |  | Komunikační modul |  |  | Převodník RS-232/485, automatický poloduplexní provoz, indikace směru přenosu. Přenosová rychlost: 19200 bitů/s, 2 DIN | ks | 1 |  | 0
81 |  | Relé |  |  | Šestikanálové relé jednotka pro spínání zátěží do 10A, 6 nezávislých bezpotenciálových přepínacích výstupů, řízení po sběrnici a externími tlačítky, testovací tlačítka na čelním panelu, programovatelné parametry pro každé relé (odezva na vstup, zpožděné zapnutí/vypnutí, paměť, sekvence pro ovládání motorů), indikace napájení a stavu relé. Počet spínaných výstupů: 6, 6 DIN. | ks | 1 |  | 0
82 |  | Stmívač |  |  | Jednotka pro řízení elektronických předřadníků zářivek, možnost rozdělení 64 stmívatelných předřadníků zářivek na jedné sběrnici až na 15 nezávislých skupin, kompatibilní s předřadníky DALI firem Philips, Osram, Tridonic, Helvar a pod..., řízení všech skupin po sběrnici a dvou z nich i externími tlačítky, testovací tlačítka na čelním panelu, programovatelné parametry (odezva na vstupy, min., max. hodnota výstupního napětí, rychlost stmívání), indikace výstupní úrovně, a zkratované sběrnice k zářivkám. Technická specifikace: Napájecí napětí: 230V / 50/60Hz, 50 mA 4DIN | ks | 1 |  | 0
83 |  | Propojovací kabeláž |  |  | Drobná 1-2m propojovací kabeláž (parch cordy, RS232, atd.). | set | 1 |  | 0
84 |  | Drobný instalační materiál |  |  | Konektory, drobný instalační materiál, atd. | set | 1 |  | 0
85 |  | Programování |  |  | Programování řídicího systému (touch panel + tablet), ovládání audio techniky, interface techniky DCI technologie, ovládání osvětlení. Zaškolení obsulhy. | set | 1 |  | 0
86 |  | Scénické osvětlení | [6 empty] | 0
87 |  | Světelný pult |  |  | inteligentní DMX pult s knihovnami personalit pro ovládání až 46 světelných zařízení, 512 DMX kanálů (1x DMX Universe), 24 faderů, 7" touchscreen, , kompatibilita: DMX, ArtNet, RDM, sACN, výstup: 3-pin + 5-pin, 19" rack. | ks | 1 |  | 0
88 |  | DMXmerger |  |  | DMX Merger, ART-NET Merger, 8 DMX výstupů, DMX recorder, splitter na 8 výstupů | ks | 1 |  | 0
89 |  | Fresnel reflektor v barevném spektru |  |  | Fresnelové svítidlo pro barevné i bílé svícení, plnobarevné míchání barev RGBAL LED systém. Minimální parametry: 16bit dimming. Variabilní chromatičnost 2800-6000K. Barevné podání 91CRI. Elektronický ZOOM 27°-68°. Svítivost při 73° - 9283Lm. Osvětlenost při 27°: 1877 lux na 5 m. DMX personality až 15 kanálů. Možnost změny frekvence 600Hz-25KHZ. RDM funkce. | ks | 4 |  | 0
90 |  | Klapky ke svítidlům |  |  | Klapky ke svítidlům | ks | 4 |  | 0
91 |  | Klema |  |  | Klema pro uchycení světel na trubku průměr 50mm. Nosnost 110kg. | ks | 4 |  | 0
92 |  | Kabel DMX |  |  | Kabel DMX, obal FRNC, barva: černá | m | 140 |  | 0
93 |  | Propojovací kabeláž |  |  | Drobná 1-5m propojovací flexi kabeláž (patch cordy, DMX, atd.). | set | 1 |  | 0
94 |  | Drobný instalační materiál |  |  | Konektory, drobný instalační materiál, kotvící materiál, pojišťovací lanka, úchyty světel, atd. | set | 1 |  | 0
95 |  | Instalace |  |  | Instalace scénického osvětlení, kabeláže, nastavení systému, zaškolení uživatele, doprava. | set | 1 |  | 0
96 |  | Jevištní technika | [6 empty] | 0
97 |  | Kinorám |  |  | Kinorám - velikost 520x220cm, kovová kce kotvená do podlahy sálu a do stěn. Dimenzováno na danou velikost plátna. Případné držáky na reproduktory je nutné konzultovat s dodavatelem AV techniky. barva černá matná RAL 9005 | set | 1 |  | 0
98 |  | Boční pevná maska |  |  | Boční pevná maska - barva černá, rozměr š95 x v420cm, nahoře tunýlek 3cm na lanko a po stranách zapraveno, dole zátěž 200g/m. Materiál průzvučný, Trevira CS, nebo PES FR, 200g/m2. Certifikovaná na požární odolnost dle EN13501 B-s1, d0 a EN13773 | set | 2 |  | 0
99 |  | Horní pevná maska |  |  | Horní pevná maska - barva černá, rozměr š690 x v 61cm, nahoře a po stranách zapraveno, dole zátěž 200g/m. Materiál průzvučný, Trevira CS, nebo PES FR, 200g/m2. Certifikovaná na požární odolnost dle EN13501 B-s1, d0 a EN13773 | set | 1 |  | 0
100 |  | Dolní pevná maska |  |  | Dolní pevná maska - barva černá, rozměr š690 x v150cm, nahoře tunýlek na lanko, po stranách zapraveno, dole zátěž 200g/m. Materiál průzvučný, Trevira CS, nebo PES FR, 200g/m2. Certifikovaná na požární odolnost dle EN13501 B-s1, d0 a EN13773 | set | 1 |  | 0
101 |  | Instalační materiál |  |  | Instalační materiál (kotvící materiál, konzole) | set | 1 |  | 0
102 |  | Instalační práce |  |  | Doprava a montáž obsahuje veškeré náklady spojené s dopravou materiálu, osob, montáží, ubytováním, účasti na KD, pomocného materiálu. | set | 1 |  | 0
|  | CENA CELKEM BEZ DPH: | [6 empty] | 0

## 3. El.plakáty
pořadové číslo | kód v projektu | název | výrobce | typové označení | popis - minimální parametry | množstevní jednotka | Množství | Kč/jednotka bez_DPH | cena celkem bez DPH
3. |  | Elektronické plakáty
AV technika
1 |  | Profesionální LCD monitor |  |  | Profesionální LCD IPS displej úhlopříčky 42". Tenký rámeček do 6,3mm, Rozlišení 1920x1080, jas 700 cd/m2, odezva 8ms, pozorovací úhel 178°. Konektory: 2xDVI, 2xHDMI, USB, VGA. Řízení RS-232, LAN. Určeno pro provoz 24/7. Senzor okolního osvětlení. Orientace landscape/portrait. | ks | 5 |  | 0
2 |  | Venkovní kryt pro umístění LCD |  |  | Venkovní kryt pro umístění LCD, kompatibilní s LCD výše. Krytí minimálně IP55. Zabezpečuje ventilaci a vyhřívání pro provoz LCD ve venkovních podmínách, minimálně od -20C do +30C. Montáž horizontálně i vertikálně. Bezpečnostní sklo. | ks | 5 |  | 0
3 |  | Venkovní kryt pro umístění LCD |  |  | Držák venkovního krytu pro montáž na stěnu, vertikální i horizontální instalace | ks | 5 |  | 0
4 |  | Profesionální LCD monitor |  |  | Profesionální displej úhlopříčky 55”, rozlišení 3840 x 2160, jas 350cd/m2, kontrast 4000:1, odezva 8ms, provoz 18/7, orientace landscape/portrait, 2x HDMI, 1x DVI-D, 1x VGA, RS232C, RJ45. | ks | 5 |  | 0 | 725
5 |  | Nástěnný držák displeje |  |  | Nástěnný fixní držák. Minimální nosnost dle hmotnosti použitého displeje. Standard VESA s roztečí dle použitého displeje. Možnost horizontálního posunu po instalaci min +/- 200 mm doleva a doprava. Možnost doladění výšky a vodováhy pro instalaci. Bezpečnostní západka obrazovky do držáku. | ks | 5 |  | 0
6 |  | Digital signage - přehrávače |  |  | Přehrávač podporující zobrazení max. 4K obrazu, možnost vytvoření více zónového obsahu s videem, obrázky, RSSFeed či HTML, obsahuje širokou škálu rozhraní např. RS-232 pro řízení zobrazovačů, 12-pin GPIO pro vytváření interaktivních obsahu za pomoci čidel, senzoru, umožňující vytvořit dynamický obsah, možnost synchornizace jednotlivých zón, přehrávač bez otočných součásti a s pasivním chlazením, podpora 4K@60Hz, formáty zobrazení H.265, H.264(MPEG-4, Part 10), MPEG-2, MPEG-1, .ts, .mpg, .vob, .mov, .mp4, .m2ts, BMP, JPEG, PNG, MP2, MP3, AAC, and WAV (průchozí AC3), podpora HTML5, uložiště dat microSD karta, součástí dodávky SW pro správu obsahu včetně vzdálené zprávy v lokální sítí, USB 2.0, GPIO, RS-232, 3.5mm audio výstup, HDMI 2.0a výstup, GigabitEthernet, M.2 slot pro Wifi/BT | ks | 10 |  | 0
7 |  | Digital signage - příslušenství |  |  | micro SD karta pro přehrávače, UHS-I Class Speed U1, 32GB, vhodná do provozních prostor, odolná vůdčí prostředí od -40°C do 85°C, včetně adaptéru na SD formát | ks | 10 |  | 0
8 |  | Instalační materiál |  |  | Ostatní instalační a montážní materiál, včetně kabeláže, redukcí a spojek. | set | 1 |  | 0
9 |  | Instalační práce |  |  | Instalační práce, včetně nastavení, vytvoření vzorové šablony, zaškolení pro tvorbu šablon. | set | 1 |  | 0
|  | CENA CELKEM BEZ DPH: | [6 empty] | 0

## 4. Audio 100V
pořadové číslo | kód v projektu | název | výrobce | typové označení | popis - minimální parametry | množstevní jednotka | Množství | Kč/jednotka bez_DPH | cena celkem bez DPH
4. |  | Audio 100V, m.č.: 110
AV technika
1 |  | Reproduktory 100V: REB, REC, RED, REF, REG |  |  | Dvoupásmová reprosoustava 5¼"+3/4", 100˚x100˚, 200W / 8 Ω, 30;15;7,5W / 100V, 70V, 90 dB, 60Hz - 20kHz, kloubový držák na zeď a příprava pro U držák, vnitřní / venkovní použití, bílá | ks | 14 |  | 0
2 |  | Reproduktory 100V: REA, REE |  |  | Dvoupásmová reprosoustava 3"+1/2", 100˚x100˚, 100W / 8 Ω, 15;7,5;3,7W / 100V, 70V, 86 dB, 70Hz - 20kHz, kloubový držák na zeď a příprava pro U držák, vnitřní / venkovní použití, bílá | ks | 8 |  | 0
3 |  | Zesilovač |  |  | Koncový zesilovač 4x 300W_70/100V a 8/4Ω, DSP 96kHz, 32bit = vstupní router, zpoždění na vstupu 0-1000ms, zpoždění na výstupu 0-100ms, parametrický EQ na vstupu i výstupu, výhybka, limiter/, max. hluk chlazení 51 dBA SPL@1m, audio digitální 256 kanálová sběrnice Cat5 - odstup signál / šum >108 dB, odstup signál/šum >104 dB, GPIO/AUX port - vzd. vypínání a dohled, TCP/IQ - síťové nastavení a dohled, racková montáž max. 2U | ks | 2 |  | 0
4 |  | Mixážní systém |  |  | Rozšíření mix matice 8 mic/line symetrických vstupů, fantomové napájení +48V, digitální sběrnice s min. 42 zvukovými kanály s latencí max 0,25ms, vč. externího napájecího zdroje | ks | 1 |  | 0
5 |  | CD přehrávač |  |  | Multimediální audio přehrávač DVD/CD/SD/USB, Bluetooth, s podporou MP3/WMA, tuner FM/DAB, RDS, RS-232, IR dálk. ovl. | ks | 2 |  | 0
6 |  | Tablet |  |  | min. 10.2palcový (úhlopříčně) Multi‑Touch displej IPS 2160 × 1620, čytř jádrový procesor, paměť 32GB, WiFi a/b/g/n/​ac (2,4 GHz a 5 GHz), Bluetooth 4.2, přední 1.2Mpx kamera, zadní fotoaparát 8 Mpix s rozlišením 1080p, systémový konektor Lightning, operační systém, tříosý gyroskop, akcelerometr, barometr, snímač okolního osvětlení, čtečka otisku prstů, vestavěná min. 32,4Wh dobíjecí lithium-polymerová baterie s výdrží až 9 hodin | ks | 1 |  | 0
7 |  | Instalační materiál |  |  | Istalační a montážní materiál, včetně redukcí a spojek. | set | 1 |  | 0
8 |  | Instalační práce |  |  | Instalační práce, včetně nastavení, programování, školení. Doprava materiálu, zboží, pracovníků. | set | 1 |  | 0
|  | CENA CELKEM BEZ DPH: | [6 empty] | 0

## 8. Pokladní systém
pořadové číslo | kód v projektu | název | výrobce | typové označení | popis - minimální parametry | množstevní jednotka | Množství | Kč/jednotka bez_DPH | cena celkem bez DPH
8. |  | Pokladní systém
Pokladní systém
1 |  | Pokladní systém |  |  | Pokladní a rezervační systém pro kulturní zařízení. Cloudové řešení bez nutnosti SW na PC uživatele (roční licence) včetně www stránek. Minimální požadavky na systém: cloudové řešení bez nutnosti instalace SW na PC uživatele, licence pro min. 10 pracovníků uživatele (max. 15 aktivních uživatelů), HTTPS zabezpečené www stránky včetně možnosti vlastní editace a hostingu na serveru dodavatele, systém musí mít vlastní katalog akcí filmů bez externího propojení na jiné servery a využívání jejich dat (interní přebírání prémiových filmů s možností jejich editace). Katalog musí mít vyplněné všechny atributy (synopse, fotky, video, obsazenost včetně bannerů), systém pro uživatelské nastavení profilu sálů včetně stolového uspořádání a nečíslovaného uspořádání (jenom výběr počtu vstupenek), různé nastavení doby platnosti rezervace od jejího vytvoření včetně datumu poslední možnosti vytvoření rezervace, responzivní potvrzení rezervace, doručení vstupenek včetně čárového kódu pro ověření bez nutnosti tisku vstupenek, zasílání upozornění o termínu akce, bezplatné používání aplikace na doručení vstupenek a jejich uchovánání, nákup a rezervace vstupenek bez nutnosti registrace diváka, nastavení automatického spuštění online prodeje (datum a hodina), možnost budoucího nastavení a používání Dárkových karet, používání newsletterů podle GDPR, automatické aktualizace systému , nastavení druhého monitoru na pokladně (není požadované přes HW rozbočku signálu, ale jako druhý externí monitor), možnost nastavení API, podpora EET bez dopadu na změnu ceny | set | 1 |  | 0
2 |  | Stolní tiskárna |  |  | Termální vstupenková tiskárna včetně odstřihové jednotky, možnost přenášení | ks | 1 |  | 0
3 |  | Pokladní PC |  |  | Pokladní PC All in One s minimální konfigurací: 21.5" 1920x1080 LED, RAM 4GB DDR4, HDD 500GB 5400 otáček, WiFi 802.11ac, USB 3.1 Gen 1, webkamera, reproduktory, čtečka karet, USB klávesnice a myš, Windows 10 Pro 64bit | ks | 1 |  | 0
4 |  | Ruční skener lístků |  |  | Přenosné zařízení pro kontrolu vstupenek s čtečkou čárových a QR kódů, připojení Wi-Fi, LTE, včetně software | ks | 1 |  | 0
5 |  | Vstupenky |  |  | Vstupenky - set pro tisk 10000 vstupenek | set | 1 |  | 0
6 |  | Instalace |  |  | Implementace a nastavení systému, základní nastavení www stránek, vstupenkový rezervační systém - zavedení hledišť a prostor dle požadavků výzvy. Vstupenkový rezervační systém - prvotní zaškolení obsluhy. Dopravné pracovníků dodavatele. Instalace a nastavení HW. | set | 1 |  | 0
|  | CENA CELKEM BEZ DPH: | [6 empty] | 0