## Ú-V
Výkaz výměr - Specifikace
Elektroinstalace
Akce:
REKONSTRUKCE KINA VESMÍR
Nábřeží Václava Havla 20, v k.ú. Trutnov [769029]
Investor:
Město Trutnov, Slovanské náměstí 165, Trutnov
Výkaz výměr - Specifikace neobsahuje :
- dodávku a montáž ÚT, VZT, KLIMA a TV zařízení (pouze připojení)
- silnoproudá napájení (vyjma čerpadel)
0
0
0
0
Poznámka :
Je-li v rozpočtu (nebo ve výkazu) uveden výrobek nebo konstrukce či její prvek ukazující na konkrétního výrobce je tuto skutečnost třeba jednoznačně chápat jako příklad z možných variant z důvodu jasné specifikace technické a uživatelské parametrizace prvku, výrobku, systému nebo konstrukce s tím, že konečné použití konkrétního výrobku, prvku, systému nebo konstrukce (z možné variace výrobců nebo dodavatelů) při průkazném splnění deklarovaných nebo popisem stanovených technických specifikací a technických a uživatelských standardů je na zhotoviteli stavby.
Cena položek je uvedena vč. recyklačních poplatků
Vypracoval : Roman Hladík
2020-10-09

## VV
| M+R Instalace |  |  | materiál |  | montáž
č. | Název položky | jm | množství | kč/jm | celkem | kč/jm | celkem
1 | Krabice elinstalační plastová 6455-11P se svorkovnicí a víčkem nad omítku IP54 | ks | 30 | 73.1 | 2193 | 120.8 | 3624
1 | Krabice elinstalační plastová KP67/2 pod omítku prázdná | ks | 20 | 6.9 | 138 | 16.4 | 328
2 | Krabice elinstalační plastová KU68LD do dutých stěn prázdná | ks | 5 | 14 | 70 | 16.4 | 82
3 | Krabice elinstalační plastová KU68LD s víčkem do dutých stěn - rozvodná | ks | 5 | 14 | 70 | 34 | 170
4 | Krabice elinstalační plastová KU 68-1902 s víčkem pod omítku - rozvodná | ks | 3 | 6.5 | 19.5 | 34 | 102
5 | Krabice elinstalační plastová KO97/5 prázdná s víčkem pod omítku rozvodná | ks | 3 | 14.7 | 44.1 | 36.1 | 108.3
6 | Krabice elinstalační plastová KO97L prázdná s víčkem do dutých stěn rozvodná | ks | 3 | 50.4 | 151.2 | 36.1 | 108.3
7 | Trubka ohebná PVC, 320N, FX16 pod omítku samozhášivá | m | 300 | 6.3 | 1890 | 14.7 | 4410
8 | Trubka ohebná PVC, 320N, FX25 pod omítku samozhášivá | m | 200 | 7.2 | 1440 | 14.7 | 2940
9 | Trubka ohebná PVC, 320N, FX32 pod omítku samozhášivá | m | 100 | 8.4 | 840 | 14.7 | 1470
10 | Trubka ohebná PVC, 320N, FX16 samozhášivá vč. kolen, spojek a příchytek | m | 400 | 11.4 | 4560 | 14.4 | 5760
11 | Trubka ohebná PVC, 320N, FX25 samozhášivá vč. kolen, spojek a příchytek | m | 600 | 15.3 | 9180 | 14.7 | 8820
12 | Trubka tuhá PVC, 320N, VRM16 samozhášivá vč. kolen, spojek a příchytek | m | 200 | 29 | 5800 | 14.4 | 2880
13 | Trubka tuhá PVC, 320N, VRM25 samozhášivá vč. kolen, spojek a příchytek | m | 100 | 33.2 | 3320 | 14.4 | 1440
14 | Pozinkovaný žlab perforovaný 62/50 vč. víka, kolen, spojek, konzol a spoj. mat. | m | 80 | 201.6 | 16128 | 106.8 | 8544
15 | Pozinkovaný žlab perforovaný 125/100 vč. víka, kolen, spojek, konzol a spoj. mat. | m | 60 | 277.2 | 16632 | 117.3 | 7038
16 | Vypínač řaz. 1 S 230V/10A pod omítku IP20 vč. kolébky a rám. a doutnavky | ks | 1 | 107.6 | 107.6 | 26.3 | 26.3
17 | Tlačítko řaz. 1/0 S 230V/10A pod omítku IP20 vč. kolébky a rám. a doutnavky | ks | 5 | 171.4 | 857 | 33.6 | 168
18 | Multifunkční časové relé do el. krabice SMR-B s galv. odděleným vstupem | ks | 1 | 389.8 | 389.8 | 157.5 | 157.5
19 | Kabel CYKY-J 5x1,5 | m | 150 | 37.2 | 5580 | 18.2 | 2730
20 | Kabel CYKY-J 7x1,5 | m | 200 | 50.6 | 10120 | 18.2 | 3640
21 | Kabel JYTY-O 7x1 | m | 400 | 29.2 | 11680 | 18.2 | 7280
22 | Kabel JYTY-O 4x1 | m | 1900 | 16.9 | 32110 | 18.2 | 34580
23 | Kabel JYTY-O 2x1 | m | 600 | 10.3 | 6180 | 18.2 | 10920
24 | Kabel J-Y(St)Y 2x2x0,8 | m | 800 | 12.2 | 9760 | 18.2 | 14560
25 | Kabel H05VV-F 3G1 | m | 150 | 14.4 | 2160 | 18.2 | 2730
26 | Ovládací panel/rozvodnice pro promítárnu pro 12 DIN pozic vč. ovl. a sign. přístrojů | ks | 1 | 2940 | 2940 | 437.5 | 437.5
27 | Připojení ÚT čerpadel (2x kabel) | ks | 5 | 0 | 0 | 122.5 | 612.5
28 | Připojení pohonů VZT klapek | ks | 23 | 0 | 0 | 87.5 | 2012.5
29 | Připojení pohonů ÚT ventilů | ks | 4 | 0 | 0 | 87.5 | 350
30 | Pripojení pohonů podlahových ventilů | ks | 8 | 0 | 0 | 77 | 616
31 | Pripojení pohonů radiátorových ventilů | ks | 14 | 0 | 0 | 87.5 | 1225
32 | Montáž a připojení VZT ovladačů (dodávka M+R VZT) | ks | 17 | 0 | 0 | 122.5 | 2082.5
33 | Připojení ovl. kabelů do M+R VZT jednotek | ks | 33 | 0 | 0 | 60.9 | 2009.7
34 | Připojení ovl. kabelů do SmartBox VZT jednotek (VAV) | ks | 26 | 0 | 0 | 60.9 | 1583.4
35 | Montáž SmartBox VZT jednotek (VAV) (dodávka M+R VZT) | ks | 5 | 0 | 0 | 227.5 | 1137.5
36 | Připojení ovl. kabelů do Klima jednotek (dodávka KLIMA) | ks | 19 | 0 | 0 | 60.9 | 1157.1
37 | Připojení ovl. kabelů do potrubních EL. ohřívačů (dodávka VZT) | ks | 1 | 0 | 0 | 60.9 | 60.9
38 | Připojení ovl. kabelů do Klima jednotek (dodávka KLIMA) | ks | 19 | 0 | 0 | 60.9 | 1157.1
39 | Připojení ovl. kabelů do AV techniky (dodávka AV) | ks | 2 | 0 | 0 | 60.9 | 121.8
40 | Připojení ovl. kabelů do ohřívače TV (dodávka ÚT-ZTI) | ks | 1 | 0 | 0 | 60.9 | 60.9
41 | Požární ucpávky | kpl | 1 | 8400 | 8400 | 3500 | 3500
42 | Stavební sádra | kg | 90 | 8.9 | 801 | 0 | 0
43 |  |  |  |  | 153561.2 |  | 142740.8
44 | Drobný materiál (% z materálu) |  | 3 | % | 4606.8
45 | Sekání prostupy a stavební přípomoce (% z montáží) |  | 6 | % |  |  | 8564.4
46 | Celkem |  |  |  | 158168 |  | 151305.2
| Dodávky ASŘ |  |  | materiál |  | montáž
č. | Název položky | jm | množství | kč/jm | celkem | kč/jm | celkem
47 | Teplotní snímač příložný (NTC20k) | ks | 5 | 697.2 | 3486 | 157.5 | 787.5
48 | Teplotní snímač jímkový vč. jímky (NTC20k) | ks | 2 | 1050 | 2100 | 157.5 | 315
49 | Teplotní snímač kanálový (NTC20k) | ks | 5 | 633.4 | 3167 | 157.5 | 787.5
50 | Teplotní snímač prostorový, interiérový design (NTC20k) | ks | 2 | 1545.6 | 3091.2 | 157.5 | 315
51 | Teplotní snímač venkovní nástěnný IP54 (NTC20k) | ks | 1 | 676.2 | 676.2 | 157.5 | 157.5
52 | Tlakový snímač 0-6 bar, 24VDC, 0-10V | ks | 1 | 4452 | 4452 | 157.5 | 157.5
53 | Pokojová jednotka, interiérová, LCD, ovl. prvky, 2xDO, 2xDI, 24V, BACnet | ks | 3 | 10416 | 31248 | 630 | 1890
54 | ASŘ - Regulační systém, minimálně 26xAI, 20xAO, 52xDI, 50xDO, ModBus RTU rozhraní, BACnet MS/TP rozhraní, USB, LAN, WEB server pro grafickou vizualizaci (integrovaný nebo externí) vč. licencí pro přístup min 10 uživatelů, min. 4 úrovňové řízení oprávnění přístupu, ovládací panel řádkový /4x20znaků/, vč. vzdálených modulů pro VZT 3NP | kpl | 1 | 189840 | 189840 | 9450 | 9450
55 |  |  |  |  | 238060.4 |  | 13860
56 | Drobný materiál (% z materálu) |  | 2 | % | 4761.2
57 | Sekání prostupy a stavební přípomoce (% z montáží) |  | 6 | % |  |  | 831.6
58 | Celkem |  |  |  | 242821.6 |  | 14691.6
| Dodávky rozváděče |  |  | materiál |  | montáž
č. | Název položky | jm | množství | kč/jm | celkem | kč/jm | celkem
59 | Rozváděč DT01 (ZS) - skříňový vč. podstavce 800x2000x400 kompletní vč. přístrojů, prodrátování, ovládacích a signalizačních prvků a ukončení kabelů 35ks (hl. vypínač 16A, jištění silových vývodů 230V/6A pro čerpadla (4ks), napájecí zdroj pro ASŘ a periferie (24V/6A) vč. jištění, svodiče přepětí T2 a T3 vč VF pro přívod NN a napájení ASŘ a svodič přepětí pro linky RS485, pojistky, relé, signálky a ovladače, svorkovnice, vodiče, vodičové žlaby, kryty, popisné štítky) | kpl | 1 | 50400 | 50400 | 21000 | 21000
60 | Rozváděč DT31 (VS) - skříňový 800x2000x400 kompletní vč. přístrojů, prodrátování, ovládacích a signalizačních prvků a ukončení kabelů 50ks (hl. vypínač 16A, jištění silových vývodů 230V/6A pro čerpadla (1ks), napájecí zdroj pro ASŘ a periferie (24V/6A) vč. jištění, svodiče přepětí T2 a T3 vč VF pro přívod NN a napájení ASŘ a svodič přepětí pro linky RS485, pojistky, relé, signálky a ovladače, svorkovnice, vodiče, vodičové žlaby, kryty, popisné štítky) | kpl | 1 | 58800 | 58800 | 24500 | 24500
61 |  |  |  |  | 109200 |  | 45500
62 | Drobný materiál (% z materálu) |  | 3 | % | 3276
63 | Sekání prostupy a stavební přípomoce (% z montáží) |  | 6 | % |  |  | 2730
64 | Celkem |  |  |  | 112476 |  | 48230
| HZS, Software, PD, revize |  |  | materiál |  | montáž
č. | Název položky | jm | množství | kč/jm | celkem | kč/jm | celkem
65 | Doklady, předávací protokoly, atesty | set | 1 | 0 | 0 | 3500 | 3500
66 | Software DDC | db | 148 | 0 | 0 | 350 | 51800
67 | Implementace BACnet zařízení třetích stran | ks | 15 | 0 | 0 | 1750 | 26250
68 | Oživení, uvedení do provozu, zkušební provoz, zaškolení | set | 1 | 0 | 0 | 25900 | 25900
69 | Programování a tvorba grafického prostředí | db | 240 | 0 | 0 | 175 | 42000
70 | Dílenská projektová dokumentace zapojení rozváděčů a ASŘ | set | 1 | 0 | 0 | 11200 | 11200
71 | Projektová dokumentace skutečného provedení | set | 1 | 0 | 0 | 10500 | 10500
72 | Revize | set | 1 | 0 | 0 | 7000 | 7000
73 |  |  |  |  | 0 |  | 178150
74 | Drobný materiál (% z materálu) |  | 0 | % | 0
75 | Sekání prostupy a stavební přípomoce (% z montáží) |  | 6 | % |  |  | 10689
76 | Celkem |  |  |  | 0 |  | 188839
| Rekapitulace |  |  | materiál |  | montáž
č. | Název položky |  |  |  | celkem |  | celkem
77 | M+R Instalace |  | 21 | 158168 |  | 151305.2
78 | Dodávky ASŘ |  | 21 | 242821.6 |  | 14691.6
79 | Dodávky rozváděče |  | 21 | 112476 |  | 48230
80 | HZS, Software, PD, revize |  | 21 | 0 |  | 188839
81 | Celkem |  |  | 513465.6 |  | 403065.8
82 | Celkem materiál a montáž |  |  | 916531.4 |  | bez DPH
| 0 |  | 15 | 0 |  | 0
| 1109003 |  | 21 | 916531.4 |  | 192471.6
83 | Celková cena |  |  | 1109003 |  | vč. DPH