## Rekapitulace
SOUPIS PRACÍ A DODÁVEK
Zakázka: | 219016.40
Akce: | TRUTNOV - REKONSTRUKCE KINA VESMÍR
Nábřeží Václava Havla 20, na st. p. č. 1053, k. ú. Trutnov
Část: | VYTÁPĚNÍ
Investor: | Město Trutnov, Slovanské nám. 165, Trutnov 541 01
R E K A P I T U L A C E O B J E K T U
Kód položky | popis |  |  |  | cena celkem
V Y T Á P Ě N Í
800-713d | tepelné izolace - demontáže |  |  |  | 25066.44
800-732d | vytápění demontáže - strojovny |  |  |  | 10973.4541
800-733d | vytápění demontáže - rozvody |  |  |  | 64585.2715
800-735d | vytápění demontáže - tělesa |  |  |  | 26146.301
800-713 | tepelné izolace - vytápění |  |  |  | 96627.2
800-732 | vytápění - strojovna |  |  |  | 172377.812
800-733 | vytápění - rozvod potrubí |  |  |  | 761236.4
800-734 | vytápění - armatury (strojovna) |  |  |  | 198306.03
800-735 | vytápění - otopná tělesa |  |  |  | 213930.766
800-735P | vytápění - podlahové topení |  |  |  | 318253.738
801-1 | pomocné stavební práce - vytápění |  |  |  | 117716.7032
800-271 | vedení podzemní trubní - rozvod předizolovaného potrubí |  |  |  | 82270
| součet bez DPH |  |  |  | 2087490.1158
| součet včetně DPH |  | 21% |  | 2525863.0401
POZNÁMKA:
POKUD JE V DOKUMENTACI UVEDEN KONKRÉTNÍ TYP VÝROBKU, JEDNÁ SE O REFERENČNÍ
VÝROBEK, KTERÝ LZE NAHRADIT VÝROBKEM SE STEJNÝMI NEBO LEPŠÍMI VLASTNOSTMI
| V Trutnově, 07/CE5781CE5781 | Vypracoval: |  | #N/A
T-FESTING s.r.o. Trutnov

## Položky
SOUPIS PRACÍ A DODÁVEK
| Zakázka: | 219016.40
| Akce: | TRUTNOV - REKONSTRUKCE KINA VESMÍR
Nábřeží Václava Havla 20, na st. p. č. 1053, k. ú. Trutnov
| Část: | VYTÁPĚNÍ
| Investor: | Město Trutnov, Slovanské nám. 165, Trutnov 541 01
12 |  | položka | MJ | počet MJ | cena | cena celkem
|  | CELKEM VYTÁPĚNÍ BEZ DPH |  |  |  | 2087490.1158
|  | CELKEM VYTÁPĚNÍ VČETNĚ DPH |  | 21% |  | 2525863.0401
S | 800-713d | tepelné izolace - demontáže |  |  |  | 25066.44
| 713400832 | izolace tepelné potrubí odstranění rohoží nebo matrací s povrchovou úpravou | m2 | 90 | 190 | 17100
| 979081111 | odvoz suti a vybouraných hmot na skládku | t | 3.6 | 408.5 | 1470.6
| 979081121 | odvoz suti a vybouraných hmot na skládku ZKD 1 km přes 1 km | t | 25.2 | 16.2 | 408.24
| 979082111 | vnitrostaveništní vodorovná doprava suti a vybouraných hmot do 10 m | t | 3.6 | 247 | 889.2
| 979082121 | vnitrostaveništní vodorovná doprava suti a vybouraných hmot ZKD 5 m přes 10 m | t | 14.4 | 28.5 | 410.4
| 979098214 | poplatek za uložení stavebního odpadu z izolačních hmot na skládce | t | 3.6 | 1330 | 4788
S | 800-732d | vytápění demontáže - strojovny |  |  |  | 10973.4541
| 732420812 | demontáž čerpadel oběhových spirálních (do potrubí) DN 40 | kus | 4 | 190 | 760
| 732420813 | demontáž čerpadel oběhových spirálních (do potrubí) DN 50 | kus | 1 | 209 | 209
| 734100812 | demontáž armatur přírubových se dvěma přírubami přes 50 do DN 100 | kus | 1 | 285 | 285
| 734100822 | demontáž armatur přírubových se třemi přírubami přes 50 do DN 100 | kus | 1 | 380 | 380
| 734190818 | rozpojení přírubového spoje přes 50 do DN 100 | kus | 3 | 104.5 | 313.5
| 734200811 | demontáž armatur závitových s jedním závitem do G 1/2 | kus | 10 | 30.4 | 304
| 734200823 | demontáž armatur závitových se dvěma závity přes 1 do G 6/4 | kus | 20 | 171 | 3420
| 734200824 | demontáž armatur závitových se dvěma závity přes 6/4 do G 2 | kus | 10 | 199.5 | 1995
| 734290815 | demontáž armatur směšovacích přivařovacích trojcestných s přímým průtokem DN 50 | kus | 1 | 342 | 342
| 734290815 | demontáž armatur směšovacích přivařovacích trojcestných s přímým průtokem DN 50 | kus | 3 | 342 | 1026
| 734410811 | demontáž teploměrů s ochranným pouzdrem přímých a rohových dvojkovových | kus | 10 | 61.8 | 618
| 734410831 | demontáž tlakových indikačních pevných | kus | 10 | 76 | 760
| 732890802 | vnitrostaveništní přemístění vybouraných (demontovaných) hmot strojoven vodorovně do 100 m v objektech výšky přes 6 do 12 m | t | 0.34734 | 1615 | 560.9541
S | 800-733d | vytápění demontáže - rozvody |  |  |  | 64585.2715
| 733110806 | demontáž potrubí z trubek ocelových závitových DN přes 15 do 32 | m | 350 | 25.7 | 8995
| 733110808 | demontáž potrubí z trubek ocelových závitových DN přes 32 do 50 | m | 150 | 57 | 8550
| 733120826 | demontáž potrubí z trubek ocelových hladkých D přes 60,3 do 89 | m | 150 | 90.3 | 13545
| 734200821 | demontáž armatur závitových se dvěma závity do G 1/2 | kus | 60 | 87.4 | 5244
| 734200822 | demontáž armatur závitových se dvěma závity přes 1/2 do G 1 | kus | 40 | 121.6 | 4864
| 734200823 | demontáž armatur závitových se dvěma závity přes 1 do G 6/4 | kus | 20 | 164.4 | 3288
| R | demontáže ocelových podpěr potrubí včetně rozřezání | kg | 400 | 23.8 | 9520
| 733890803 | vnitrostaveništní přemístění vybouraných (demontovaných) hmot rozvodů potrubí vodorovně do 100 m v objektech výšky přes 6 do 24 m | t | 4.4945 | 1881 | 8454.1545
| 979081111 | odvoz suti a vybouraných hmot na skládku | t | 4.49 | 408.5 | 1834.165
| 979081121 | odvoz suti a vybouraných hmot na skládku ZKD 1 km přes 1 km | t | 17.96 | 16.2 | 290.952
S | 800-735d | vytápění demontáže - tělesa |  |  |  | 26146.301
| 735111810 | demontáž otopných těles litinových článkových | m2 | 230 | 33.3 | 7659
| R | odpojení ohřívačů VZT | kus | 3 | 475 | 1425
| 735494811 | vypuštění vody z otopných soustav bez kotlů, ohříváků, zásobníků a nádrží | sou | 230 | 20 | 4600
| 735890803 | vnitrostaveništní přemístění vybouraných (demontovaných) hmot - otopných těles vodorovně do 100 m v objektech výšky přes 12 do 24 m | t | 5.47 | 1805 | 9873.35
| 979081111 | odvoz suti a vybouraných hmot na skládku | t | 5.47 | 408.5 | 2234.495
| 979081121 | odvoz suti a vybouraných hmot na skládku ZKD 1 km přes 1 km | t | 21.88 | 16.2 | 354.456
S | 800-713 | tepelné izolace - vytápění |  |  |  | 96627.2
| 713463131 | Montáž izolace tepelné potrubí a ohybů izolačními pouzdry spojované polepem - do tl. 25 mm | m | 388 | 57 | 22116
| D | termoizolační trubice z pěnového PE - tl. 13 mm - D15 | m | 160 | 16.2 | 2592
| D | termoizolační trubice z pěnového PE - tl. 13 mm - D18 | m | 8 | 18.1 | 144.8
| D | termoizolační trubice z pěnového PE - tl. 13 mm - D22 | m | 78 | 19 | 1482
| D | termoizolační trubice z pěnového PE - tl. 13 mm - D28 | m | 37 | 33.3 | 1232.1
| D | termoizolační trubice z pěnového PE laminovaná hliníkovou fólií tl. 13 mm - D15 | m | 24 | 52.3 | 1255.2
| D | termoizolační trubice z pěnového PE laminovaná hliníkovou fólií tl. 25 mm - D22 | m | 11 | 91.2 | 1003.2
| D | termoizolační trubice z pěnového PE laminovaná hliníkovou fólií tl. 25 mm - D28 | m | 37 | 112.1 | 4147.7
| D | termoizolační trubice z pěnového PE laminovaná hliníkovou fólií tl. 25 mm - D35 | m | 33 | 118.8 | 3920.4
| 713463132 | Montáž izolace tepelné potrubí a ohybů izolačními pouzdry spojované polepem - do tl. 50 mm | m | 292 | 71.3 | 20819.6
| D | termoizolační pouzdra z kamenné vlny s polepem hliníkovou fólií tl. 30 mm - D22 | m | 22 | 85.5 | 1881
| D | termoizolační pouzdra z kamenné vlny s polepem hliníkovou fólií tl. 40 mm - D28 | m | 78 | 92.2 | 7191.6
| D | termoizolační pouzdra z kamenné vlny s polepem hliníkovou fólií tl. 40 mm - D35 | m | 37 | 114 | 4218
| D | termoizolační pouzdra z kamenné vlny s polepem hliníkovou fólií tl. 40 mm - D42 | m | 39 | 123.5 | 4816.5
| D | termoizolační pouzdra z kamenné vlny s polepem hliníkovou fólií tl. 50 mm - D54 | m | 42 | 133 | 5586
| D | termoizolační pouzdra z kamenné vlny s polepem hliníkovou fólií tl. 50 mm - D64 | m | 74 | 142.5 | 10545
| D | páska samolepící ALS šířka 50 mm, délka 50 m | ks | 6 | 266 | 1596
| 998713203 | přesun hmot izolace tepelné v objektech v do 24 m | % | 2.2 | 945.5 | 2080.1
S | 800-732 | vytápění - strojovna |  |  |  | 172377.812
| 732199100 | montáž štítků orientačních | soubor | 8 | 76 | 608
| D | orientační štítky | soubor | 8 | 71.3 | 570.4
| 732219301 | montáž ohříváků vody zásobníkových stojatých kombinovaných do 200 I | soubor | 1 | 1377.5 | 1377.5
| D | elektrický ohřívač teplé vody s tepelným čerpadlem, obsah 280 l výkon TČ 2,3 kW, EL 3,0 kW (230V, příkon 4,3 kW) např. AWHM-TDF300/3,5-H31 | soubor | 1 | 58900 | 58900
| 732429212 | montáž čerpadla oběhového mokroběžného závitového DN 25 | soubor | 8 | 798 | 6384
| D | oběhové čerpadlo el. řízené, návrhový průtok 1,3 m3/hod, přetlak 35 kPa, DN 25, DL. 180 mm (230V, 50W) + izolace (např. ALPHA1L 25-80) | soubor | 1 | 5035 | 5035
| D | oběhové čerpadlo el. řízené, návrhový průtok 2,5 m3/hod, přetlak 30 kPa, DN 32, DL. 180 mm (230V, 50W) + izolace (např. MAGNA 3 25-60) | soubor | 2 | 18810 | 37620
| D | oběhové čerpadlo el. řízené, návrh. průtok 1-3,0 m3/hod, přetlak 10-20 kPa DN25, DL. 180 mm (230V, 50W) + izolace (např. YONOS-PICO 25/1-6) | soubor | 5 | 6080 | 30400
| 732429215 | montáž čerpadla oběhového mokroběžného závitového DN 32 | soubor | 1 | 1235 | 1235
| D | oběhové čerpadlo el. řízené, návrhový průtok 6,6 m3/hod, přetlak 30 kPa, DN 32, DL. 180 mm (230V, 100W) + izolace (např. MAGNA3 32-100) | soubor | 1 | 27550 | 27550
| 998732202 | Přesun hmot pro strojovny v objektech v do 12 m | % | 1.59 | 1696.8 | 2697.912
S | 800-733 | vytápění - rozvod potrubí |  |  |  | 761236.4
| 733124125 | zhotovení trubkových přechodů jednostranných přímých z trubek ocelových hladkých kováním DN100/DN50 | kus | 2 | 1710 | 3420
| 733222102 | potrubí měděné polotvrdé spojované měkkým pájením D 15x1 | m | 138 | 275.5 | 38019
| 733222103 | potrubí měděné polotvrdé spojované měkkým pájením D 18x1 | m | 25 | 313.5 | 7837.5
| 733222104 | potrubí měděné polotvrdé spojované měkkým pájením D 22x1 | m | 90 | 351.5 | 31635
| 733223105 | potrubí měděné tvrdé spojované měkkým pájením D 28x1,5 | m | 166 | 598.5 | 99351
| 733223106 | potrubí měděné tvrdé spojované měkkým pájením D 35x1,5 | m | 72 | 807.5 | 58140
| 733223107 | potrubí měděné tvrdé spojované měkkým pájením D 42x1,5 | m | 39 | 1140 | 44460
| 733223108 | potrubí měděné tvrdé spojované měkkým pájením D 54x2 | m | 42 | 1710 | 71820
| 733223109 | potrubí měděné tvrdé spojované měkkým pájením D 64x2 | m | 74 | 3515 | 260110
| 733224205 | příplatek k potrubí měděnému za potrubí vedené v kotelnách nebo strojovnách D 28x1,5 | m | 32 | 161.5 | 5168
| 733224206 | příplatek k potrubí měděnému za potrubí vedené v kotelnách nebo strojovnách D 35x1,5 | m | 13 | 266 | 3458
| 733224207 | příplatek k potrubí měděnému za potrubí vedené v kotelnách nebo strojovnách D 42x1,5 | m | 15 | 399 | 5985
| 733224208 | příplatek k potrubí měděnému za potrubí vedené v kotelnách nebo strojovnách D 54x2 | m | 8 | 612.8 | 4902.4
| 733224209 | příplatek k potrubí měděnému za potrubí vedené v kotelnách nebo strojovnách D 64x2 | m | 15 | 741 | 11115
| 733224222 | příplatek k potrubí měděnému za zhotovení přípojky z trubek měděných D 15x1 | kus | 52 | 152 | 7904
| 733224226 | příplatek k potrubí měděnému za zhotovení přípojky z trubek měděných D 35x1,5 | kus | 6 | 300.2 | 1801.2
| 733224227 | příplatek k potrubí měděnému za zhotovení přípojky z trubek měděných D 42x1,5 | kus | 2 | 437 | 874
| R | potrubí-přípl za mont potrubí do DN40 v drážce zdi | m | 160 | 71.3 | 11408
| R | potrubí-přípl za mont potrubí ve výšce do 3,5 m | m | 200 | 57 | 11400
| R | provedení kovových podpěr + úchytky potrubí | kg | 400 | 76 | 30400
| 733291101 | zkouška těsnosti potrubí měděné do D 35x1,5 | m | 491 | 17.1 | 8396.1
| 733291102 | zkouška těsnosti potrubí měděné do D 64x2 | m | 155 | 21 | 3255
| 722290234 | proplach potrubí | m | 646 | 14.3 | 9237.8
| R | napouštění systému ÚT | sou | 1 | 1900 | 1900
| 998733203 | přesun hmot pro rozvody potrubí v objektech v do 24 m | % | 3.67 | 7320 | 26864.4
| 999733301 | topná zkouška systému | sou | 1 | 2375 | 2375
S | 800-734 | vytápění - armatury (strojovna) |  |  |  | 198306.03
| 734209112 | montáž závitových armatur se 2 závity G 3/8 (DN 10) | kus | 1 | 72.2 | 72.2
| D | 2-cestný regulační ventil DN10 (kvs 1,6) + servopohon 0-10V, 24V (30s) (např. VVP45.10-1,6 + SSC61) | ks | 1 | 5130 | 5130
| 734209113 | montáž závitových armatur se 2 závity G 1/2 (DN 15) | kus | 2 | 73.2 | 146.4
| D | automatický vyvažovací ventil s vypouštěním DN15 (kvs 2,6) (např. Sigma Compact DN15 HF) | ks | 2 | 1788.9 | 3577.8
| 734209114 | montáž závitových armatur se 2 závity G 3/4 (DN 20) | kus | 1 | 91.2 | 91.2
| D | 2-cestný regulační ventil DN20 (kvs 4) + servopohon 0-10V, 24V (30s) (např. VVP45.20-4 + SSC61) | ks | 1 | 5605 | 5605
| 734209115 | montáž závitových armatur se 2 závity G 1 (DN 25) | kus | 2 | 102.6 | 205.2
| D | 2-cestný regulační ventil DN25 (kvs 10) + servopohon 0-10V, 24V (30s) (např. VVP45.25-10 + SSC61) | ks | 2 | 7324.5 | 14649
| 734209116 | montáž závitových armatur se 2 závity G 5/4 (DN 32) | kus | 2 | 123.5 | 247
| D | 2-cestný regulační ventil DN32 (kvs 16) + servopohon 0-10V, 24V (30s) (např. VVP45.32-16 + SSC61) |  | 1 | 8331.5 | 8331.5
| D | ventil vyvažovací automatický DN32 (kvs 10,9) (např. Sigma Compact DN32) | ks | 1 | 2519.4 | 2519.4
| 734209117 | montáž závitových armatur se 2 závity G 6/4 (DN 40) | kus | 2 | 161.5 | 323
| D | ventil vyvažovací automatický DN40 (kvs 18) (např. Sigma Compact DN40) | ks | 2 | 4812.7 | 9625.4
| 734209118 | montáž závitových armatur se 2 závity G 2 (DN 50) | kus | 1 | 194.8 | 194.8
| D | ventil vyvažovací automatický DN50 (kvs 20,3) (např. Sigma Compact DN50) | ks | 1 | 5492 | 5492
| 734209125 | montáž závitových armatur se 3 závity G 1 (DN 25) | kus | 1 | 133 | 133
| D | 3-cestný regulační ventil DN25 (kvs 10) + servopohon 3-bod, 24V (150s) (např. VXP45.25-10 + SSC81) | ks | 1 | 6070.5 | 6070.5
| 734209126 | montáž závitových armatur se 3 závity G 5/4 (DN 32) | kus | 2 | 161.5 | 323
| D | 3-cestný regulační ventil DN32 (kvs 16) + servopohon 3-bod, 24V (150s) (např. VXP45.32-16 + SSC81) | ks | 2 | 7039.5 | 14079
| R | montáž připojení vodního ohřívače vzduchu 2x 1/2" | sou | 1 | 190 | 190
| R | montáž připojení vodního ohřívače vzduchu 2x 5/4" | sou | 3 | 427.5 | 1282.5
| R | montáž připojení vodního ohřívače vzduchu 2x 2" | sou | 1 | 617.5 | 617.5
| 734211115 | ventily odvzdušňovací závitové otopných těles PN 6 do 120°C G 1/2 | kus | 6 | 89.3 | 535.8
| 734221542 | ventily regulační závitové termostatické, bez hlavice ovládání PN 16 do 110°C přímé V-exact II (3710-02.000) 1/2 | kus | 9 | 408.5 | 3676.5
| 734221682 | hlavice termostatické, pro ovládání ventilů PN 10 do 110°C kapalinové otopných těles na závit M30 do veřejných prostor | kus | 9 | 617.5 | 5557.5
| D | termoelektrická hlava radiátorových armatur 24V bez proudu otevřeno (např. EMOtec 24V) | ks | 16 | 893 | 14288
| 734242413 | zpětná klapka EURA 3/4" lehká (otev 0.02bar) | kus | 2 | 446.5 | 893
| 734242414 | zpětná klapka EURA 1" lehká (otev 0.02bar) | kus | 5 | 446.5 | 2232.5
| 734242415 | zpětná klapka EURA 5/4" lehká (otev 0.02bar) | kus | 2 | 446.5 | 893
| 734261417 | šroubení regulační radiátorové rohové (např. R16TG 1/2") | kus | 32 | 266 | 8512
| 734261717 | šroubení regulační radiátorové přímé (např. R17TG 1/2") | kus | 9 | 275.5 | 2479.5
| 734261233 | šroubení topenářské PN 16 do 120°C přímé [R 18 Giacomini] G 1/2 | kus | 2 | 161.5 | 323
| 734261236 | šroubení topenářské PN 16 do 120°C přímé [R 18 Giacomini] G 5/4 | kus | 8 | 522.5 | 4180
| 734261238 | šroubení topenářské PN 16 do 120°C přímé [R 18 Giacomini] G 2 | kus | 4 | 1377.5 | 5510
| 734291123 | kohouty plnicí a vypouštěcí PN 10 do 110°C [R 608 Giacomini] G 1/2 | kus | 22 | 218.5 | 4807
| 734292724 | kulové kohouty PN 42 do 185°C přímé vnitřní závit s vypouštěním [R 250 DS Giacomini] G 3/4 | kus | 8 | 418 | 3344
| 734292725 | kulové kohouty PN 42 do 185°C přímé vnitřní závit s vypouštěním [R 250 DS Giacomini] G 1 | kus | 10 | 560.5 | 5605
| 734292726 | kulové kohouty PN 42 do 185°C přímé vnitřní závit s vypouštěním [R 250 DS Giacomini] G 5/4 | kus | 6 | 769.5 | 4617
| 734292774 | kulové kohouty PN 42 do 185°C vnitřní závit [R 910 Giacomini] G 1 | kus | 1 | 495.9 | 495.9
| 734292775 | kulové kohouty PN 42 do 185°C vnitřní závit [R 910 Giacomini] G 1 1/4 | kus | 8 | 687.8 | 5502.4
| 734292776 | kulové kohouty PN 42 do 185°C vnitřní závit [R 910 Giacomini] G 1 1/2 | kus | 1 | 1054.5 | 1054.5
| 734292777 | kulové kohouty PN 42 do 185°C vnitřní závit [R 910 Giacomini] G 2 | kus | 6 | 1501 | 9006
| 734412111 | kompaktní měřič tepla 1,5 m3/hod (kvs 3,2) s rozhraním pro komunikaci + komunikační modul RS485 s 2 impuls výstupy (např. WFM502-E000H0 + WZU-485E-MOD) | kus | 1 | 6080 | 6080
| 734411133 | teploměr technický D60, 0-120°C | ks | 8 | 420.9 | 3367.2
| D | přechod vnitřní Cu 4270G 15-1/2 | ks | 36 | 31.4 | 1130.4
| D | přechod vnější Cu 4243G 15-3/8 | ks | 2 | 22.8 | 45.6
| D | přechod vnější Cu 4243G 15-1/2 | ks | 54 | 22.8 | 1231.2
| D | přechod vnější Cu 4243G 22-1/2 | ks | 14 | 58.9 | 824.6
| D | přechod vnější Cu 4243G 22-3/4 | ks | 16 | 43.7 | 699.2
| D | přechod vnější Cu 4243G 28-3/4 | ks | 2 | 26.6 | 53.2
| D | přechod vnější Cu 4243G 28-1 | ks | 29 | 64.6 | 1873.4
| D | přechod vnější Cu 4243G 28-5/4 | ks | 8 | 135.9 | 1087.2
| D | přechod vnější Cu 4243G 35-5/4 | ks | 51 | 114 | 5814
| D | Přechod vnější Cu 4243G 42-6/4 | ks | 6 | 224.2 | 1345.2
| D | Přechod vnější Cu 4243G 54-2 | ks | 18 | 494 | 8892
| R | vyregulování ventilu dvojregulačního s termostatickým ovládáním | ks | 25 | 71.3 | 1782.5
| R | nastavení vyvažovacího ventilu | ks | 9 | 118.8 | 1069.2
| 998734203 | přesun hmot pro armatury v objektech v do 24 m | % | 0.3 | 1977.1 | 593.13
S | 800-735 | vytápění - otopná tělesa |  |  |  | 213930.766
| 735159110 | montáž otopných těles panelových [mimo KORADO RADIK] jednořadých délky do 1500 mm | kus | 5 | 299.3 | 1496.5
| D | otopné deskové těleso jednořadé s bočním připojením 11/600 - dl. 400 | ks | 1 | 1786 | 1786
| D | otopné deskové těleso jednořadé s bočním připojením 11/600 - dl. 500 | ks | 1 | 1963.7 | 1963.7
| D | otopné deskové těleso jednořadé s hladkou čelní stěnou, spodním připojením a vestavěným ventilem 11/600 - dl. 400 | ks | 1 | 5606 | 5606
| D | otopné deskové těleso jednořadé s hladkou čelní stěnou, spodním připojením a vestavěným ventilem 11/900 - dl. 500 | ks | 1 | 6270 | 6270
| D | otopné deskové těleso jednořadé s hladkou čelní stěnou, spodním připojením a vestavěným ventilem 11/900 - dl. 600 | ks | 1 | 6522.7 | 6522.7
| 735159210 | montáž otopných těles panelových [mimo KORADO RADIK] dvouřadých délky do 1140 mm | kus | 11 | 325.9 | 3584.9
| D | otopné deskové těleso dvouřadé s bočním připojením 22/600 - dl. 600 | ks | 1 | 3193 | 3193
| D | otopné deskové těleso dvouřadé s bočním připojením 22/600 - dl. 800 | ks | 1 | 3755.4 | 3755.4
| D | otopné deskové těleso dvouřadé s hladkou čelní stěnou, spodním připojením a vestavěným ventilem 21/600 - dl. 800 | ks | 1 | 7473.7 | 7473.7
| D | otopné deskové těleso dvouřadé s hladkou čelní stěnou, spodním připojením a vestavěným ventilem 21/600 - dl. 900 | ks | 3 | 7703.6 | 23110.8
| D | otopné deskové těleso dvouřadé s hladkou čelní stěnou, spodním připojením a vestavěným ventilem 21/600 - dl. 1000 + barva dle interiéru | ks | 1 | 10307.5 | 10307.5
| D | otopné deskové těleso dvouřadé s hladkou čelní stěnou, spodním připojením a vestavěným ventilem 22/600 - dl. 1000 + barva dle interiéru | ks | 1 | 11571 | 11571
| D | otopné deskové těleso dvouřadé s hladkou čelní stěnou, spodním připojením a vestavěným ventilem 22/600 - dl. 1100 | ks | 3 | 9176.1 | 27528.3
| 735159220 | montáž otopných těles panelových [mimo KORADO RADIK] dvouřadých délky přes 1140 do 1500 mm | kus | 2 | 351.5 | 703
| D | otopné deskové těleso dvouřadé s hladkou čelní stěnou, spodním připojením a vestavěným ventilem 22/600 - dl. 1200 | ks | 2 | 9449.7 | 18899.4
| 735159310 | montáž otopných těles panelových [mimo KORADO RADIK] třířadých délky do 1140 mm | kus | 1 | 391.4 | 391.4
| D | otopné deskové těleso třířadé s bočním připojením 33/600 - dl. 900 | ks | 1 | 6001.2 | 6001.2
| 735159320 | montáž otopných těles panelových [mimo KORADO RADIK] třířadých délky přes 1140 do 1500 mm | kus | 6 | 418 | 2508
| D | otopné deskové těleso třířadé s bočním připojením 33/900 - dl. 1200 | ks | 4 | 10340.8 | 41363.2
| D | otopné deskové těleso třířadé s plochou čelní stěnou, spodním připojením a vestavěným ventilem 33/300 - dl. 1200 + barva dle interiéru | ks | 2 | 12450.7 | 24901.4
| 998735203 | Přesun hmot pro otopná tělesa v objektech v do 24 m | % | 2.39 | 2089.4 | 4993.666
S | 800-735P | vytápění - podlahové topení |  |  |  | 318253.738
| R | MTZ systémové desky | m2 | 343 | 18.1 | 6208.3
| R | MTZ dilatační pás s folií | m | 500 | 7.2 | 3600
| R | MTZ potrubí PEX-AL-PEX 18x2 | m | 2520 | 17.1 | 43092
| R | MTZ skříně pro rozdělovač | ks | 4 | 114 | 456
| R | MTZ rozdělovače nebo připojovací armatury | ks | 4 | 237.5 | 950
| R | MTZ napojení větve v RaS | ks | 4 | 80.8 | 323.2
| R | MTZ napojení větve PDL | ks | 31 | 61.8 | 1915.8
| R | MTZ vrapové hadice PP23 | m | 310 | 23.8 | 7378
| D | Tvarovaná fólie bez izolace pro trubky do průměru 18 mm (např. R979N) | m2 | 353 | 204.3 | 72117.9
| D | Dilatační a izolační pás 150x0,8 (např. K369) | m | 550 | 20 | 11000
| D | Potrubí PEX-AL-PEX 16x2 (např. R999) | m | 2544 | 27.6 | 70214.4
| D | Skříň pro rozdělovač, na zeď typ C 800x700x110 | ks | 4 | 2197.4 | 8789.6
| D | rozdělovač podlahového topení 1"x18 (6 okruhů) s kulovými kohouty s teploměry, vypouštěním a odvzdušněním max. 16 bar/110°C + skříň na zeď 800x700x110 mm (např. R553FK026) | sou | 1 | 7667.5 | 7667.5
| D | rozdělovač podlahového topení 1"x18 (8 okruhů) s kulovými kohouty s teploměry, vypouštěním a odvzdušněním max. 16 bar/110°C + skříň na zeď 800x700x110 mm (např. R553FK028) | sou | 2 | 9280.6 | 18561.2
| D | rozdělovač podlahového topení 1"x18 (9 okruhů) s kulovými kohouty s teploměry, vypouštěním a odvzdušněním max. 16 bar/110°C + skříň na zeď 800x700x110 mm (např. R553FK029) | sou | 1 | 10021.6 | 10021.6
| D | Přechod přímý vnitřní 28-1" | ks | 8 | 46.1 | 368.8
| D | Adaptér pro trubky PEX-AL-PEX 18-(16x2) | ks | 62 | 66.5 | 4123
| D | Ochranná hadice 25 (např. R985N) | m | 310 | 16.2 | 5022
| D | Fixační oblouk (např. W549 16-18) | ks | 250 | 23.8 | 5950
| D | Termolektrická hlava 24V, bez napětí otevřeno (např. R478) | ks | 8 | 625.1 | 5000.8
| D | Plastifikátor do betonu (mísící poměr - 1l na 100kg cementu) 10 litrů (např. K376) | sou | 10 | 1405.1 | 14051
| R | Napuštění a tlak. zkouška PDL potrubí | m | 2520 | 1.9 | 4788
| 732199100 | Montáž orientačních štítků | sou | 62 | 23.8 | 1475.6
| D | Orientační štítek | ks | 62 | 33.3 | 2064.6
| 998733203 | Přesun hmot pro rozvody potrubí v objektech v do 24 m | % | 3.67 | 3051.4 | 11198.638
| R | Vyregulování PDL větve | ks | 31 | 61.8 | 1915.8
S | 801-1 | pomocné stavební práce - vytápění |  |  |  | 117716.7032
| R | bourání doplňkových prostupů zdmi + začištění | sou | 14 | 332.5 | 4655
| R | bourání drážky pro rozvody | m | 160 | 190 | 30400
| R | utěsnění prostupu potrubí požárně dělící konstrukcí tmelem (např. Intumex SN) - rozvody topné vody do DN40 | sou | 10 | 190 | 1900
| R | utěsnění prostupu potrubí požárně dělící konstrukcí tmelem (např. Intumex SN) - rozvody topné vody nad DN40 | sou | 6 | 332.5 | 1995
| R | vybourání stropu stávajícího teplovodního kanálu šířky 0,9 m (ze žb. desek tl. 10 cm, dl. 1,2 m + beton mazanina do tl. 50 mm) | m | 11 | 2090 | 22990
| R | podsyp a obsyp pískem 0,4 m - 0,9x0,4x11 (předizol potrubí) | m3 | 3.96 | 1024.1 | 4055.436
| R | zakrytí stropu teplovodního kanálu žb prefabrikovanými deskami 0,3x1,2x0,08 | m2 | 13.2 | 1710 | 22572
| R | betonová mazanina tl. 50 mm | m3 | 0.7 | 4085 | 2859.5
| 451573111 | lože pod potrubí otevřený výkop z písku - 0,9x0,4x10 (předizol potrubí) | m3 | 11.3 | 1007 | 11379.1
| 979011111 | Svislá doprava suti a vybouraných hmot za prvé podlaží | t | 6.336 | 345.8 | 2190.9888
| 979081111 | Odvoz suti a vybouraných hmot na skládku do 1 km | t | 6.336 | 485.5 | 3076.128
| 979081121 | Odvoz suti a vybouraných hmot na skládku ZKD 1 km přes 1 km | t | 44.352 | 18.4 | 816.0768
6,336*7
| 979082111 | Vnitrostaveništní vodorovná doprava suti a vybouraných hmot do 10 m | t | 6.336 | 288.8 | 1829.8368
| 998011002 | Přesun hmot pro budovy zděné výšky do 12 m | t | 13.86 | 346.8 | 4806.648
| 979098201 | Poplatek za uložení stavebního betonového odpadu na skládce (skládkovné) | t | 6.336 | 345.8 | 2190.9888
S | 800-271 | vedení podzemní trubní - rozvod předizolovaného potrubí |  |  |  | 82270
|  | montáž předizolovaného podzemního potrubí D32-40/90 | m | 48 | 142.5 | 6840
|  | polybutenové potrubí s O2 bariérou, předizolované izolací z polyolefinové pěny s opláštěním z HDPE, spojované svařováním a svěrnými tvarovkami - DN25/90 (např. VS-RH90A32) | m | 24 | 665 | 15960
|  | polybutenové potrubí s O2 bariérou, předizolované izolací z polyolefinové pěny s opláštěním z HDPE, spojované svěrnými tvarovkami - DN32/90 (např. VS-RH90A40) | m | 24 | 760 | 18240
|  | předizolované koleno DN25/90 (např. FV-W90A32-90) | ks | 2 | 5700 | 11400
|  | předizolované koleno DN32/90 (např. FV-W90A40-90) | ks | 2 | 5890 | 11780
|  | přechody DN25/90 - 1" (např. BCA-PB32/3,0) | ks | 2 | 617.5 | 1235
|  | přechody DN32/90 - 5/4" (např. BCA-PB40/3,7) | ks | 2 | 902.5 | 1805
|  | manžet pro 2 trubky (např. VS-MAN90A50-A20) | ks | 4 | 617.5 | 2470
|  | provedení průchodu podlahovou konstrukcí a stěnou kanálu D32-40/90 | sou | 8 | 427.5 | 3420
|  | proplach a tlaková zkouška potrubí do DN80 | m | 48 | 190 | 9120
POZNÁMKA:
POKUD JE V DOKUMENTACI UVEDEN KONKRÉTNÍ TYP VÝROBKU, JEDNÁ SE O REFERENČNÍ
VÝROBEK, KTERÝ LZE NAHRADIT VÝROBKEM SE STEJNÝMI NEBO LEPŠÍMI VLASTNOSTMI
| V Trutnově, 07/CE5781CE5781 |  | Vypracoval: | #N/A
T-FESTING s.r.o. Trutnov