## Rozpočet
Trutnov - rekonstrukce kina Vesmír
Uvedené typy výrobků jsou pouze referenční. Může být použit libovolný jiný výrobek, shodných nebo lepších parametrů
Pořadí | prvky | MJ | Výměra | Jedn. cena | Cena
Silnoproudé elektrorozvody
5075848.1
1 | RE-1, elektroměrový rozvaděč, nepřímé měření, pod omítku, jistič 3x 125A - PERP 160/125/ČEZ 3.1.23 | ks | 1 | 130500 | 130500
2 | RE-2, elektroměrový rozvaděč, přímé měření, pod omítku, jistič 3x 50A, HDO - PER 2/3f/63 3.1.3 | ks | 1 | 55800 | 55800
3 | RH-1.1, oceloplechová rozvodnice, požární odolnost P60-R, rozměr 660x1590x300 - specifikace výkres D.1.4.EL.20, včetně montáže a příslušenství | ks | 1 | 373500 | 373500
4 | RM-1.2, skříňový rozvaděč, 600x1800x300, sokl 100mm - specifikace výkres D.1.4.EL.21, včetně montáže a příslušenství | ks | 1 | 67500 | 67500
5 | RS-1.3, oceloplechová rozvodnice, na omítku, velikost 72TE - specifikace výkres D.1.4.EL.22, včetně montáže a příslušenství | ks | 1 | 36000 | 36000
6 | RO-1.4, oceloplastová rozvodnice, pod omítku, velikost 14TE - specifikace výkres D.1.4.EL.23, včetně montáže a příslušenství | ks | 1 | 18000 | 18000
7 | RM-2.1, skříňový rozvaděč, 600x1800x300, sokl 100mm - specifikace výkres D.1.4.EL.24, včetně montáže a příslušenství | ks | 1 | 40500 | 40500
8 | RS-2.2, skříňový rozvaděč, 600x1800x300, sokl 100mm - specifikace výkres D.1.4.EL.25, včetně montáže a příslušenství | ks | 1 | 40500 | 40500
9 | RM-2.3, oceloplastová rozvodnice, pod omítku, velikost 56TE - specifikace výkres D.1.4.EL.26, včetně montáže a příslušenství | ks | 1 | 18000 | 18000
10 | RS-2.4, oceloplastová rozvodnice, pod omítku, velikost 14TE - specifikace výkres D.1.4.EL.27, včetně montáže a příslušenství | ks | 1 | 14400 | 14400
11 | RSM-2.5, oceloplastová rozvodnice, pod omítku, velikost 24TE - specifikace výkres D.1.4.EL.28, včetně montáže a příslušenství | ks | 1 | 14400 | 14400
12 | RS-3.1, plastová rozvodnice, nad omítku, velikost 12TE, IP43 - specifikace výkres D.1.4.EL.29, včetně montáže a příslušenství | ks | 1 | 14400 | 14400
13 | RM-3.2, oceloplechová rozvodnice, na omítku, velikost 72TE, IP43 - specifikace výkres D.1.4.EL.30, včetně montáže a příslušenství | ks | 1 | 40500 | 40500
14 | RSM-3.3, oceloplastová rozvodnice, pod omítku, velikost 24TE - specifikace výkres D.1.4.EL.31, včetně montáže a příslušenství | ks | 1 | 18000 | 18000
15 | R-TC, oceloplechová rozvodnice, na omítku, velikost 72TE, IP43 - specifikace výkres D.1.4.EL.32, včetně montáže a příslušenství | ks | 1 | 37800 | 37800
16 | R-PO, oceloplechová rozvodnice, na omítku, požární odolnost P60-R, rozměr 790x460x300 - specifikace výkres D.1.4.EL.33, včetně montáže a příslušenství | ks | 1 | 22500 | 22500
17 | Záložní zdroj UPS, 400V, 12 kVA, 30min, včetně bateriového modulu | ks | 1 | 405000 | 405000
18 | Centrální bateriový systém 24V, 56Ah, Beghelli 17066 | ks | 2 | 122400 | 244800
19 | Automatický osoušeč rukou MONSOON, HD11H3, 2300W, bílý smalt, vestavěný do zrcadlové skříňky | ks | 6 | 4320 | 25920
20 | Automatický osoušeč rukou JET DRYER SLIM 005010401, bílý | ks | 2 | 15750 | 31500
21 | Elektrohydraulický pohon dveří EM SW, 230V AC | ks | 2 | 45900 | 91800
22 | Dvířka do akustického obkladu, truhlářský výrobek, včetně boxu pro osazení přístrojů, 150x150 mm | ks | 6 | 990 | 5940
23 | Dvířka do akustického obkladu, truhlářský výrobek, včetně boxu pro osazení přístrojů, 300x300 mm | ks | 12 | 1440 | 17280
24 | Box KZ+, pro vypínač + klávesnici EZS | ks | 1 | 1260 | 1260
25 | 8102, Krabice s průchodkami a svorkovnicí, IP54 | ks | 15 | 252 | 3780
26 | KU 68-1903, Krabice rozvodná s víčkem a svorkovnicí | ks | 10 | 109.1 | 1091
27 | KSK 100_PO10J, Požárně odolná krabice | ks | 2 | 695.9 | 1391.8
28 | KP 67x67 Přístrojová krabice | ks | 160 | 90 | 14400
29 | KO 125E, Krabice univerzální | ks | 3 | 152.3 | 456.9
30 | Ekvipotenciální přípojnice EPS 2 | ks | 3 | 464.4 | 1393.2
31 | KP 64/LD, Přístrojová krabice do sádrokartonu | ks | 4 | 92.9 | 371.6
32 | KP 64/2L NA, Přístrojová krabice do sádrokartonu | ks | 16 | 126.2 | 2019.2
33 | KP 64/3L NA, Přístrojová krabice do sádrokartonu | ks | 5 | 157.4 | 787
34 | Trubka tuhá hrdlovaná 1525 HA | m | 100 | 41.2 | 4120
35 | Trubka tuhá hrdlovaná 1540 HA | m | 50 | 53.1 | 2655
36 | Trubka elektroinstalační, SUPER MONOFLEX 1240 | m | 20 | 48.3 | 966
37 | Kabelový žlab KZIN 60x200x0,75_S, neděrovaný, žárový zinek, víko, včetně příslušenství | m | 4 | 315.9 | 1263.6
38 | Kabelový žlab drátěný DZ 60x100, žárový zinek, včetně příslušenství | m | 56 | 290 | 16240
39 | Kabelový žlab drátěný DZ 60x200, žárový zinek, včetně příslušenství | m | 56 | 332.1 | 18597.6
40 | Kabelový žlab drátěný DZ 110x300, žárový zinek, včetně příslušenství | m | 30 | 494.9 | 14847
41 | Přepážka pro kabelový žlab, 60mm, žárový zinek | m | 18 | 113.8 | 2048.4
42 | Kabelový žebřík š. 250, žárový zinek, včetně příslušenství, délka 3m | ks | 3 | 495.4 | 1486.2
43 | Parapetní kanál pro přístroje modul 45, PK 90x55, délka 2m | ks | 3 | 333 | 999
44 | 732 10 GTP, Kabelová příchytka s funkční odolností při požáru. Pro upínací rozsah kabelů 9-10mm | ks | 900 | 29.7 | 26730
45 | 2031 M 15 FS, Svazkový držák z kovu s funkční odolností při požáru. Rozměr 60x33 | ks | 100 | 28.8 | 2880
46 | Vodič jednožilový izolace PVC, CYA 6 mm2,zel/žl, pevně | m | 500 | 37.8 | 18900
47 | Vodič jednožilový izolace PVC, CY 16 mm2,zel/žl, pevně | m | 300 | 71.1 | 21330
48 | Vodič jednožilový izolace PVC, CY 25 mm2,zel/žl, pevně | m | 250 | 99.9 | 24975
49 | Kabel silový izolace PVC, CYKY-O 2x1,5, pod omítkou | m | 680 | 31.5 | 21420
50 | Kabel silový izolace PVC, CYKY-J 3x1,5, pod omítkou | m | 2600 | 34.2 | 88920
51 | Kabel silový izolace PVC, CYKY-O 3x1,5, pod omítkou | m | 70 | 34.2 | 2394
52 | Kabel silový izolace PVC, CYKY-J 4x1,5, pod omítkou | m | 290 | 37.8 | 10962
53 | Kabel silový izolace PVC, CYKY-J 7x1,5, pod omítkou | m | 12 | 45.9 | 550.8
54 | Kabel silový izolace PVC, CYKY-J 3x2,5, pod omítkou | m | 2400 | 41.4 | 99360
55 | Kabel silový izolace PVC, CYKY-J 3x4, pod omítkou | m | 29 | 54.7 | 1586.3
56 | Kabel silový izolace PVC, CYKY-J 3x6, pod omítkou | m | 105 | 76.3 | 8011.5
57 | Kabel silový izolace PVC, CYKY-J 5x2,5, pod omítkou | m | 120 | 54 | 6480
58 | Kabel silový izolace PVC, CYKY-J 5x4, pod omítkou | m | 15 | 73.3 | 1099.5
59 | Kabel silový izolace PVC, CYKY-J 5x6, pod omítkou | m | 220 | 96.6 | 21252
60 | Kabel silový izolace PVC, CYKY-J 4x10, pod omítkou | m | 40 | 119.3 | 4772
61 | Kabel silový izolace PVC, CYKY-J 5x10, pod omítkou | m | 60 | 143.1 | 8586
62 | Kabel silový izolace PVC, CYKY-J 4x16, pod omítkou | m | 45 | 179.1 | 8059.5
63 | Kabel silový izolace PVC, 1-CYKY-J 4x35, pevně | m | 30 | 414 | 12420
64 | Kabel silový, bezhalogenový, 1-CXKH-R-J 3x1,5, pod omítkou | m | 200 | 42.7 | 8540
65 | Kabel se zachováním funkční integrity, P60-R, 1-CXKH-V-O 2x1,5, pevně | m | 140 | 39.9 | 5586
66 | Kabel se zachováním funkční integrity P60-R, 1-CXKH-V-J 3x1,5, pevně | m | 1850 | 42.3 | 78255
67 | Kabel se zachováním funkční integrity P60-R, 1-CXKH-V-J 5x1,5, pevně | m | 65 | 53.9 | 3503.5
68 | Kabel se zachováním funkční integrity P60-R, 1-CXKH-V-J 5x6, pevně | m | 50 | 121.7 | 6085
69 | Kabel se zachováním funkční integrity P60-R, 1-CXKH-V-J 4x35, pevně | m | 38 | 503.9 | 19148.2
70 | Kabel ovládací, JYTY-O 2x1, pod omítkou | m | 180 | 30.8 | 5544
71 | UTP Cat. 5e 4x2 twisted pair, zatažení | m | 130 | 22.5 | 2925
72 | Kabel ohebný, izolace pryž, H05RR-F 3x1,5, volně | m | 5 | 43.1 | 215.5
73 | Kabel ohebný, izolace pryž, H05RR-F 5x2,5, volně | m | 8 | 66.6 | 532.8
74 | Dvoužilový topný okruh 540W/ 27,4m - 23ADPSV 20540 | ks | 1 | 1613.6 | 1613.6
75 | Dvoužilový topný okruh 640W/ 32,1m - 23ADPSV 20640 | ks | 1 | 1711.8 | 1711.8
76 | Dvoužilový topný okruh 870W/ 43,8m - 23ADPSV 20870 | ks | 3 | 2031.5 | 6094.5
77 | Dvoužilový topný okruh 1070W / 53,5m - 23ADPSV 201070 | ks | 2 | 2129.8 | 4259.6
78 | Svodová příchytka, 25ks | ks | 4 | 275.4 | 1101.6
79 | Plastový řetěz do svodu 10m | ks | 10 | 280.1 | 2801
80 | Ukončení vodičů v rozváděči do 2,5 mm2 | ks | 700 | 18.9 | 13230
81 | Ukončení vodičů v rozváděči do 6 mm2 | ks | 20 | 28.8 | 576
82 | Ukončení vodičů v rozváděči do 10 mm2 | ks | 50 | 44.6 | 2230
83 | Ukončení vodičů v rozváděči do 25 mm2 | ks | 20 | 69.3 | 1386
84 | Ukončení vodičů v rozváděči do 35 mm2 | ks | 16 | 94.1 | 1505.6
85 | Montáž rozvaděčů oceloplechových do 100kg | ks | 14 | 412.2 | 5770.8
86 | Montáž rozvaděčů skříňových 1 pole | ks | 3 | 412.2 | 1236.6
87 | Strojek spínače 3559-A01345, 1-pól. vypínač (1) | ks | 24 | 202.3 | 4855.2
88 | Strojek spínače 3559-A21345, 1-pól. vypínač (1S), včetně doutnavky | ks | 1 | 340.5 | 340.5
89 | Strojek spínače 3559-A15345, sériový přepínač (5) | ks | 5 | 233.6 | 1168
90 | Strojek spínače 3559-A06345, střídavý přepínač (6) | ks | 8 | 206.6 | 1652.8
91 | Strojek spínače 3558-A52340, dvojitý střídavý (6+1, 6+6) | ks | 4 | 266 | 1064
92 | Strojek spínače 3559-A91345, ovládač zapínací (1/0) | ks | 4 | 244.4 | 977.6
93 | Strojek spínače 3559-A87345, ovládač zapínací dvojitý (1/0 + 1/0) | ks | 4 | 266 | 1064
94 | Přístroj regulátoru pro předřadníky 1-10V, 2CKA006599A2035 | ks | 1 | 1022.3 | 1022.3
95 | Přístroj stmívače DALI, 2CKA006599A2987 | ks | 1 | 1120.5 | 1120.5
96 | Kryt stmívače s otočným ovladačem, Levit, 3294H-A00123 03, bílá | ks | 2 | 106.6 | 213.2
97 | Kryt spínače kolébkového, Levit, 3559H-A00651 03, bílá | ks | 36 | 56.9 | 2048.4
98 | Kryt spínače kolébkového s průzorem, Levit, 3559H-A00653 03, bílá | ks | 1 | 71 | 71
99 | Kryt spínače dělený, Levit, 3559H-A00652 03, bílá | ks | 13 | 69.9 | 908.7
100 | 3559N-C01510 S, spínač jednopólový (1), IP54 - Variant + | ks | 10 | 176.4 | 1764
101 | 3559N-C06510 S, přepínač střídavý (6), IP54 - Variant + | ks | 11 | 179.6 | 1975.6
102 | 3558N-C05510 S, přepínač sériový (5), IP54 - Variant + | ks | 1 | 202.3 | 202.3
103 | Rámeček jednonásobný Levit, 3901H-A05010 03, bílá | ks | 67 | 49.4 | 3309.8
104 | Rámeček dvojnásobný Levit, 3901H-A05020 03, bílá | ks | 41 | 68.8 | 2820.8
105 | Rámeček trojnásobný Levit, 3901H-A05030 03, bílá | ks | 14 | 88.2 | 1234.8
106 | Rámeček trojnásobný Levit, 3901H-A05040 03, bílá | ks | 9 | 107.7 | 969.3
107 | Zásuvka jednonásobná Levit, 5519H-A02357 03, bílá | ks | 159 | 183.7 | 29208.3
108 | Zásuvka jednonás. Levit, 5599H-A02357 03, ochrana před přepětím, bílá | ks | 5 | 196.7 | 983.5
109 | Zásuvka jednonásobná Variant, 5518N-C02540 S, IP54 | ks | 45 | 211.8 | 9531
110 | Zásuvka průmyslová, vestavná přímá, 230V, 32A, 2CMA102348R1000 | ks | 3 | 205.3 | 615.9
111 | Zásuvka prům. 16A, 3P+N+PE, 2CMA193115R1000, nástěnná IP44 | ks | 2 | 182.7 | 365.4
112 | Zásuvka prům., vestavná přímá, 3P+N+PE, 32A, 2CMA102386R1000 | ks | 4 | 209.7 | 838.8
113 | Zásuvka 45x45 s ochranným kolíkem, 5525N-C02347 B, bílá | ks | 7 | 152.4 | 1066.8
114 | Zásuvka 45x45, 5595N-C02357 B, bílá, ochrana před přepětím | ks | 1 | 802.6 | 802.6
115 | Spínač trojpólový, 2CMA142403R1000, 25A, IP65 | ks | 2 | 601.1 | 1202.2
116 | Tlačítkový hlásič požáru; pod omítku; 250V/2A, skleněný kryt, SCAME - 676.25100 | ks | 2 | 864.6 | 1729.2
117 | Svítidlo vestavné "S.01", Nedes ND0038, 12W, 230V, 4000K, stříbrná, včetně zdrojů a recyklačního poplatku | ks | 10 | 503.9 | 5039
118 | Svítidlo přisazené "S.02", Rendl Socorro SQ220 R12975, bílá, 230V, 18W, 1080lm, 3000K, včetně zdrojů a recyklačního poplatku | ks | 9 | 772.2 | 6949.8
119 | Konstrukční profil pro LED pásky Wirelli TEKNIK, pro svítidla "S.03, S.05, S.06, S.19, S.20, S.21, L.01, L.02, L.05", délka 2m, včetně recyklačního poplatku | ks | 52 | 421.2 | 21902.4
120 | LED profil Wirelli LIPOD, délka 2m, včetně mléčného difuzoru HS22 a příslušenství | ks | 52 | 421.2 | 21902.4
121 | LED pásek Wirelli 3528 96 LED, 12V, 7,68W, 4000K | m | 80 | 1248 | 99840
122 | LED pásek Wirelli 3528 96 LED, 12V, 7,68W, 2600K (L.03, L.04, L.05. L.07) | m | 22 | 1248 | 27456
123 | LED pásek 12V, 4,8W, 4000K (zábradlí) | m | 22 | 1700.4 | 37408.8
124 | LED pásek 24V, 4,8W, 2700K (schody) | m | 160 | 1817.4 | 290784
125 | LED pásek 24V, 7,6W, 2700K (L.01, L.02) | m | 9 | 1817.4 | 16356.6
126 | LED pásek 24V, 9,6W, 2700K (L.06 - malý sál) | m | 28 | 2106 | 58968
127 | LED profil Wirelli GROVE10 BC/UX, délka 2m, včetně mléčného difuzoru a příslušenství, pro svítidla "L.03, L.04, L.07, zábradlí" | ks | 19 | 748.8 | 14227.2
128 | LED profil Wirelli FRAME 14 BC/Q, délka 2m, včetně mléčného difuzoru a příslušenství, pro svítidla "L.06" | ks | 19 | 709.8 | 13486.2
129 | LED profil Wirelli STEP10, délka 2m, černý, včetně mléčného difuzoru a příslušenství, pro osvětlení schodů | ks | 81 | 1419.6 | 114987.6
130 | Svítidlo nástěnné LED "S.04", SLV Cariso 151713, mosaz, 230V, 7,6W, 390lm, 3000K, včetně zdrojů a recyklačního poplatku | ks | 5 | 3541.2 | 17706
131 | Svítidlo závěsné LED "S.07", Fabas Giotto 3508-45-102, bílá, 230V, 56W, 4680lm, 3000K, včetně zdrojů a recyklačního poplatku | ks | 6 | 7776.6 | 46659.6
132 | Svítidlo závěsné "S.08", Mantra Lens Large 6185, grafitové sklo, 230V, 40W, 3000K, včetně zdrojů a recyklačního poplatku | ks | 9 | 4212 | 37908
133 | Svítidlo závěsné "S.09", Mantra Lens Medium 6186, grafitové sklo, 230V, 40W, 3000K, včetně zdrojů a recyklačního poplatku | ks | 9 | 2730 | 24570
134 | Svítidlo závěsné "S.10", Mantra Lens Small 6187, grafitové sklo, 230V, 8W, G9 3000K, včetně zdrojů a recyklačního poplatku | ks | 10 | 1404 | 14040
135 | Svítidlo vestavné LED "S.11", Paulmann Premium LED Nova 93599, kartáčovaný hliník, 230V, 7W, 2700K, včetně zdrojů a recyklačního poplatku | ks | 87 | 670.8 | 58359.6
136 | Svítidlo nástěnné "S.13", Paulmann Special Line Slot LED 93825, matný hliník, 230V, 2,4W, 120lm, 2700K, včetně zdrojů a recyklačního poplatku | ks | 10 | 1326 | 13260
137 | Svítidlo přisazené "S.14", Paulmann Liao 70943, kartáčovaný hliník, 230V, 2x 4,7W, 3000K, včetně zdrojů a recyklačního poplatku | ks | 12 | 1326 | 15912
138 | Svítidlo nástěnné "S.15", Fisher Honsel Set, zlatá, 230V, stmívatelné LED 2x5W, 3000K, včetně zdrojů a recyklačního poplatku | ks | 36 | 3190.2 | 114847.2
139 | Svítidlo nástěnné "S.16", Trio Jordan 229210232, černá, 230V, 5W + 2W, 3000K, včetně zdrojů a recyklačního poplatku | ks | 3 | 1638 | 4914
140 | Svítidlo nástěnné "S.17", Marset Funiculi A641-027, černá, 230V, 46W, 3000K, včetně zdrojů a recyklačního poplatku | ks | 3 | 6240 | 18720
141 | Svítidlo přisazené "S.18", Fisher Honsel Sete, černá, 230V, 33W, 3000K, včetně zdrojů a recyklačního poplatku | ks | 1 | 4680 | 4680
142 | Svítidlo nástěnné "S.22", Deltalight Topix 3041702A, hliník, 12V, 2x1W, 3000K, včetně zdrojů a recyklačního poplatku | ks | 6 | 1482 | 8892
143 | Svítidlo závěsné "S.23", Rendl Pesante 35 12718, hliník, 230V, 40W, 3000K, včetně zdrojů a recyklačního poplatku | ks | 2 | 2574 | 5148
144 | Svítidlo nástěnné "S.24", Big White 148060 Plastra, sádrové opatřeno nátěrem Dulux P7.32.45, 230V, stmívatelné LED 2x35W, GU10, 230V, 3000K, včetně zdrojů a recyklačního poplatku | ks | 52 | 1326 | 68952
145 | Svítidlo vestavné "S.25", Modus SPMN-KN370, 28W, 3000lm, včetně zdrojů a recyklačního poplatku | ks | 10 | 1380.6 | 13806
146 | Svítidlo přisazené "S.26", Modus SPMP 190V1/350, 14W, 1100lm, včetně zdrojů a recyklačního poplatku | ks | 3 | 1092 | 3276
147 | Svítidlo přisazené "S.27", Modus SPMP 190V1/350, DALI, 14W, 1100lm, včetně zdrojů a recyklačního poplatku | ks | 2 | 2262 | 4524
148 | Svítidlo vestavné "S.28", Modus HVL1MKO3V1/R700DALI, 34W, 3000lm, 3000K včetně zdrojů a recyklačního poplatku | ks | 41 | 3900 | 159900
149 | Pomocná konstrukce pro vestavbu svítidel S.28 do římsy, včetně zakrývacího plechu | ks | 1 | 18000 | 18000
150 | Svítidlo "P" zářivkové průmyslové - MODUS V3214, 2x 14W, IP65, včetně zdrojů a recykl. poplatků | ks | 40 | 1014 | 40560
151 | Svítidlo "S" zářivkové průmyslové - MODUS V3228, 2x 24W, IP65, včetně zdrojů a recykl. poplatků | ks | 20 | 1092 | 21840
152 | Svítidlo vestavné LED "V1", Ares Leila 536006, 9W, 230V, 3000K, IP66, včetně instalačního boxu, zdroje a recyklačního poplatku | ks | 38 | 4602 | 174876
153 | Svítidlo nástěnné vestavné LED "V2", Ares Marco 10723144, 2,2W, 230V, 4000K, včetně zdrojů a recyklačního poplatku | ks | 35 | 8190 | 286650
154 | Napájecí zdroj LED 12V, vnitřní, 50W | ks | 4 | 1092 | 4368
155 | Napájecí zdroj LED 12V, vnitřní, 100W | ks | 9 | 1404 | 12636
156 | Napájecí zdroj LED 12V, vnitřní, 150W | ks | 2 | 1716 | 3432
157 | Dim LED stmívač 0/1 - 10V, 8A | ks | 1 | 936 | 936
158 | Svítidlo nouzové LED 24V DC "NA" - Beghelli 32036, centrální baterie, včetně recykl. poplatků | ks | 4 | 1817.4 | 7269.6
159 | Svítidlo nouzové LED 24V DC "NB" - Beghelli 32036, centrální baterie, včetně recykl. poplatků | ks | 2 | 1817.4 | 3634.8
160 | Svítidlo nouzové LED 24V DC "NC" - Beghelli 32037, centrální baterie, včetně recykl. poplatků | ks | 1 | 1817.4 | 1817.4
161 | Svítidlo nouzové LED 24V DC "ND" - Beghelli 32038, centrální baterie, včetně recykl. poplatků | ks | 18 | 1817.4 | 32713.2
162 | Svítidlo nouzové LED 24V DC "NE" - Beghelli 32031, centrální baterie, včetně recykl. poplatků | ks | 29 | 2262 | 65598
163 | Svítidlo nouzové LED 24V DC "NF" - Beghelli 32028, centrální baterie, včetně recykl. poplatků | ks | 9 | 1872 | 16848
164 | Svítidlo nouzové LED 24V DC "NV" - Beghelli 32057, centrální baterie, včetně recykl. poplatků | ks | 5 | 2730 | 13650
165 | Svítidlo nouzové LED 24V DC "N1" - Beghelli 32054 + 16 778, centrální baterie, včetně recykl. poplatků | ks | 5 | 1794 | 8970
166 | Svítidlo nouzové LED 24V DC "N2" - Beghelli 32094 + 19 044, centrální baterie, včetně recykl. poplatků | ks | 14 | 1638 | 22932
167 | Svítidlo nouzové LED 24V DC "N3" - Beghelli 32035 + 16 772, centrální baterie, včetně recykl. poplatků | ks | 4 | 1794 | 7176
168 | Svítidlo nouzové LED 24V DC "N4" - Beghelli 32033, centrální baterie, včetně recykl. poplatků | ks | 9 | 1794 | 16146
169 | Svítidlo nouzové LED 24V DC "N5" - Beghelli 32035, centrální baterie, včetně recykl. poplatků | ks | 6 | 1794 | 10764
170 | LED panel červený, jednostranný "ZAPNUTO", 400x200x28, 230V AC | ks | 1 | 1718.1 | 1718.1
171 | Zemnící pásek pozinkovaný FeZn 30x4, v zemi | m | 105 | 88.8 | 9324
172 | Zemnící drát pozinkovaný FeZn Ø10, v zemi | m | 50 | 42.9 | 2145
173 | Drát AlMgSi Ø8, montáž bez podpěr | m | 340 | 38.6 | 13124
174 | Svorka univerzální SU | ks | 120 | 40.1 | 4812
175 | Svorka zkušební SZc | ks | 10 | 54.1 | 541
176 | Svorka páska - drát SR 3a | ks | 22 | 54.1 | 1190.2
177 | Svorka páska - páska SR 2a | ks | 4 | 41.2 | 164.8
178 | Svorka k jímací tyči SJ 1b | ks | 4 | 49.8 | 199.2
179 | Svorka na okapové žlaby Soc | ks | 10 | 42.3 | 423
180 | Svorka na okapové svody ST | ks | 8 | 49.8 | 398.4
181 | Podpěra vedení na ploché střechy PV 21d | ks | 80 | 30.6 | 2448
182 | Podpěra vedení na plechové střechy PV 23b | ks | 30 | 30.6 | 918
183 | Podpěra vedení do zdiva, na hmoždinku, délka 50mm | ks | 80 | 26.2 | 2096
184 | Tvarování prvků | ks | 40 | 210.6 | 8424
185 | Jímací tyč délky 2m, JR 2 18/10 AlMgSi | ks | 4 | 339.2 | 1356.8
186 | Izolační tyč ITJ43, 430mm | ks | 8 | 168.5 | 1348
187 | Izolační tyč ITV43, 430mm | ks | 8 | 164.2 | 1313.6
188 | Držák oddáleného hromosvodu DOHL | ks | 16 | 50.9 | 814.4
189 | Svorka na potrubí ST3 | ks | 80 | 50.9 | 4072
190 | Pásek uzemňovací Cu - 10m, 0,3x15mm | ks | 10 | 284.8 | 2848
191 | Zemnící svorka ZSA 16, pro zemnící pásek | ks | 20 | 41.2 | 824
192 | Montáž a zap. ventilátorů, apod | ks | 40 | 292.5 | 11700
193 | Celková prohlídka a vyhotovení revizní zprávy pro objem prací přes 500 do 1000 tis. Kč | ks | 1 | 9900 | 9900
194 | Příplatek k revizi za každých dalších 500 tis. Kč | ks | 6 | 4941 | 29646
195 | Měření zemního odporu zemnící sítě délky pásku přes 100 do 200m | ks | 1 | 2700 | 2700
196 | Demontáž stávajících rozvodů, včetně odvozu na skládku | ks | 1 | 9000 | 9000
197 | Vybourání otvoru ve zdivu cihelném, plochy do 0,0225m2 a tloušťky přes 15 do 30 cm | ks | 70 | 81.2 | 5684
198 | Vybourání otvoru ve zdivu cihelném, plochy do 0,0225m2 a tloušťky přes 45 do 60 cm | ks | 30 | 301 | 9030
199 | Vysekání kapes nebo výklenků ve zdivu pro osazení krabic, velikosti 10x10x8cm | ks | 250 | 63.4 | 15850
200 | Vysekání kapes nebo výklenků ve zdivu pro osazení krabic, plochy do 0,1m2 a hloubky do 15cm | ks | 5 | 199 | 995
201 | Vysekání kapes nebo výklenků ve zdivu pro osazení krabic, plochy přes 0,16 do 0,25m2 a hloubky přes 15 do 30cm | ks | 5 | 421.8 | 2109
202 | Vysekání rýh pro montáž trubek a kabelů v cihelných zdech, hloubky přes 3 do 5cm a šířky do 5cm | m | 1500 | 72 | 108000
203 | Zhotovení ohnivzdorných ucpávek vestěnovém průchodu tl. přes 150 do 300mm | m2 | 2 | 7830 | 15660
204 | Vytrhání dlažby, spáry nezalité | m2 | 25 | 158.4 | 3960
205 | Odstranění podkladu ze živice, tloušťky přes 10 do 15cm | m2 | 25 | 127.8 | 3195
206 | Řezání spár v podkladu živičném, tloušťky přes 10 do 15cm | m | 100 | 204 | 20400
207 | Hloubení nezapažených rýh ručně, včetně urovnání dna, šířky 40cm, hloubky 70cm, v hornině třídy 3 | m | 105 | 119.8 | 12579
208 | Kabelové lože z prohozeného výkopku | m | 105 | 94.1 | 9880.5
209 | Zásyp kabelových rýh ručně, šířky 40cm, hloubky 70cm, včetně zhutnění | m | 105 | 43.6 | 4578
210 | Zřízení podkladní vrstvy ze štěrkopísku, včetně zhutnění | m2 | 50 | 346.5 | 17325
211 | Kryt vozovky z betonu prostého tloušťky přes 5 do 10cm | m2 | 50 | 594 | 29700
212 | Kladení dlažby z dlaždic zámkových | m2 | 50 | 178.2 | 8910
213 | Odvoz výkopku na skládku, včetně skládkovného | m3 | 4 | 891 | 3564
214 | Koordinace postupu prací s ostatními profesemi | hod | 15 | 360 | 5400
215 | Podružný materiál - 5% z materiálu | ks | 1 | 45000 | 45000