## Podlahy P(x)
SKLADBY PODLAHOVÝCH KONSTRUKCÍ
KÓD | SKLADBA | TLOUŠŤKA
P01 | KERAMICKÁ DLAŽBA AR262.0002 | 8
| CEMENTOVÉ LEPIDLO | 3
| HYDROIZOLAČNÍ STĚRKA - AR211.1001 | 2
| BETONOVÁ MAZANINA + KARI SÍŤ 100x100x5 mm | 47
| PE FÓLIE | 0
| TEPELNÁ IZOLACE - AR213.1001 | 40
| celkem | 100
P02 | VINIL - AR263.0003 | 2
| SAMONIVELAČNÍ CEMENTOVÁ STĚRKA | 3
| ANHYDRITOVÝ POTĚR | 55
| PE FÓLIE | 0
| TEPELNÁ IZOLACE - AR213.1001 | 40
| celkem | 100

## Svislé kce F(x)
SKLADBY SVISLÝCH KONSTRUKCÍ
KÓD | SKLADBA | TLOUŠŤKA
F01 | SÁDROVÝ ŠTUK | 5
| VÁPENNOCEMENTOVÁ OMÍTKA | 15
| KERAMICKÁ TVÁRNICE - AR111.1202 | 250
| VÁPENNOCEMENTOVÁ OMÍTKA | 15
| SÁDROVÝ ŠTUK | 5
| CELKEM | 290
F02 | SÁDROVÝ ŠTUK | 5
| VÁPENNOCEMENTOVÁ OMÍTKA | 15
| KERAMICKÁ TVÁRNICE - AR112.2201 | 115
| VÁPENNOCEMENTOVÁ OMÍTKA | 15
| SÁDROVÝ ŠTUK | 5
| CELKEM | 155
F03 | SÁDROVÝ ŠTUK | 5
| VÁPENNOCEMENTOVÁ OMÍTKA | 15
| KERAMICKÁ TVÁRNICE - AR112.2201 | 115
| VÁPENNOCEMENTOVÁ OMÍTKA | 15
| HYDROIZOLAČNÍ STĚRKA - AR211.1001 | 3
| CEMENTOVÉ LEPIDLO NA OBKLADY | 3
| KERAMICKÁ OBKLAD | 6
| CELKEM | 162