## Legenda dveří
Legenda dveří - specifikace
1 | ocelové dveře jednokřídlové | 1) | N | normální - základní popis pro všechny dveře daného typu
12 | ocelové dveře dvoukřídlové | 2) | P | protipožární
2 | dřevěné dveře jednokřídlové | 3) | T | tepelně izolační
22 | dřevěné dveře dvoukřídlové | 4) | B | se sledovanou bezpečnostní odolností
3 | plastové dveře jednokřídlové | 5) | A | se sledovanou akustickou odolností
32 | plastové dveře dvoukřídlové | 6) | K | kouřotěsné
4 | hliníkové dveře jednokřídlové | 7) | Pl | plynotěsné
42 | hliníkové dveře dvoukřídlové | 8) | S | prosklené dle typu prosklení
5 | vrata ocelová jednokřídlová | 9) | Vz | vzduchotěsné
52 | vrata ocelová dvoukřídlovájednokřídlová | 10) | M | vestavěná mřížka
6 | vrata hliníková jednokřídlová
62 | vrata hliníková dvoukřídlová | - pří zadávání a popisu dveří nutno doržovat pořadí pro jednotlivé funkce dveří
7 | vrata plastová jednokřídlová
72 | vrata plastová dvoukřídlová
8 | vrata dřevěná jednokřídlová
82 | vrata dřevěná dvoukřídlová
9 | brány
10 | rolety
specifikace kód | specifikace text
1 | Ocelové dveře
1N | dveře ocelové hladké (závěsy TKZ) , s polodrážkou, bez dorazu u prahu
1P | dveře ocelové hladké (závěsy TKZ) , s polodrážkou, bez dorazu u prahu, protipožární
1T | dveře ocelové hladké (závěsy TKZ), s polodrážkou, bez dorazu u prahu, tepelně izolované
1PK | dveře ocelové hladké (závěsy TKZ), s polodrážkou, bez dorazu u prahu, protipožární, kouřotěsné
1PT | dveře ocelové hladké (závěsy TKZ), s polodrážkou, bez dorazu u prahu, protipožární, tepelně izolované
1PB | dveře ocelové hladké (závěsy TKZ), s polodrážkou, bez dorazu u prahu, protipožární se sledovanou bezpečnostní odolností
1BK | dveře ocelové hladké (závěsy TKZ), s polodrážkou, bez dorazu u prahu, se sledovanou bezpečnostní odolností, kouřotěsné
1TB | dveře ocelové hladké (závěsy TKZ), s polodrážkou, bez dorazu u prahu, tepelně izolované, se sledovanou bezpečnostní odolností
1S | dveře ocelové hladké (závěsy TKZ), s polodrážkou, bez dorazu u prahu, prosklené dle typu prosklení
1TK | dveře ocelové hladké (závěsy TKZ), s polodrážkou, bez dorazu u prahu, tepelně izolované, kouřotěsné
1PTB | dveře ocelové hladké (závěsy TKZ), s polodrážkou, bez dorazu u prahu, protipožární, tepelně izolované, se sledovanou bezpečnostní odolností
1PBK | dveře ocelové hladké (závěsy TKZ), s polodrážkou, bez dorazu u prahu, protipožární, se sledovanou bezpečnostní odolností, kouřotěsné
1PBA | dveře ocelové hladké (závěsy TKZ), s polodrážkou, bez dorazu u prahu, protipožární, se sledovanou bezpečnostní odolností, se sledovanou akustickou odolností
1PAK | dveře ocelové hladké (závěsy TKZ), s polodrážkou, bez dorazu u prahu, protipožární, se sledovanou akustickou odolností, kouřotěsné
1PKS | dveře ocelové hladké (závěsy TKZ), s polodrážkou, bez dorazu u prahu, protipožární, kouřotěsné, prosklené dle typu prosklení
1PTK | dveře ocelové hladké (závěsy TKZ), s polodrážkou, bez dorazu u prahu, protipožární, tepelně izolované, kouřotěsné
1PBAK | dveře ocelové hladké (závěsy TKZ), s polodrážkou, bez dorazu u prahu, protipožární, se sledovanou bezpečnostní odolností, se sledovanou akustickou odolností, kouřotěsné
1PTBK | dveře ocelové hladké (závěsy TKZ), s polodrážkou, bez dorazu u prahu, protipožární, tepelně izolované, se sledovanou bezpečnostní odolností, kouřotěsné
12N | dveře ocelové hladké (závěsy TKZ), dvoukřídlové (symetrické), s polodrážkou, bez dorazu u prahu
12P | dveře ocelové hladké (závěsy TKZ), dvoukřídlové (symetrické), s polodrážkou, bez dorazu u prahu, protipožární
12S | dveře ocelové hladké (závěsy TKZ), dvoukřídlové (symetrické), s polodrážkou, bez dorazu u prahu, prosklené dle typu prosklení
12T | dveře ocelové hladké (závěsy TKZ), dvoukřídlové (symetrické), s polodrážkou, bez dorazu u prahu, tepelně izolované
12B | dveře ocelové hladké (závěsy TKZ), dvoukřídlové (symetrické), s polodrážkou, bez dorazu u prahu, se sledovanou bezpečnostní odolností
12PT | dveře ocelové hladké (závěsy TKZ), dvoukřídlové (symetrické), s polodrážkou, bez dorazu u prahu, protipožární, tepelně izolované
12PK | dveře ocelové hladké (závěsy TKZ), dvoukřídlové (symetrické), s polodrážkou, bez dorazu u prahu, protipožární, kouřotěsné
12PB | dveře ocelové hladké (závěsy TKZ), dvoukřídlové (symetrické), s polodrážkou, bez dorazu u prahu, protipožární, se sledovanou bezpečnostní odolností
12PTK | dveře ocelové hladké (závěsy TKZ), dvoukřídlové (symetrické), s polodrážkou, bez dorazu u prahu, protipožární, tepelně izolované, kouřotěsné
12PKS | dveře ocelové hladké (závěsy TKZ), dvoukřídlové (symetrické), s polodrážkou, bez dorazu u prahu, protipožární, kouřotěsné, prosklené dle typu prosklení
12PBK | dveře ocelové hladké (závěsy TKZ), dvoukřídlové (symetrické), s polodrážkou, bez dorazu u prahu, protipožární, se sledovanou bezpečnostní odolností, kouřotěsné
12PTB | dveře ocelové hladké (závěsy TKZ), dvoukřídlové (symetrické), s polodrážkou, bez dorazu u prahu, protipožární, tepelně izolované, se sledovanou bezpečnostní odolností
12TBK | dveře ocelové hladké (závěsy TKZ), dvoukřídlové (symetrické), s polodrážkou, bez dorazu u prahu, tepelně izolované, se sledovanou bezpečnostní odolností, kouřotěsné
12TBA | dveře ocelové hladké (závěsy TKZ), dvoukřídlové (symetrické), s polodrážkou, bez dorazu u prahu, tepelně izolační, se sledovanou bezpečnostní odolností, se sledovanou akustickou odolností
12PTBA | dveře ocelové hladké (závěsy TKZ), dvoukřídlové (symetrické), s polodrážkou, bez dorazu u prahu, protipožární, tepelně izolované, se sledovanou bezpečnostní odolností, se sledovanou akustickou odolností
12PBAK | dveře ocelové hladké (závěsy TKZ), dvoukřídlové (symetrické), s polodrážkou, bez dorazu u prahu, protipožární, se sledovanou bezpečnostní odolností, se sledovanou akustickou odolností, kouřotěsné
12PBKS | dveře ocelové hladké (závěsy TKZ), dvoukřídlové (symetrické), s polodrážkou, bez dorazu u prahu, protipožární, se sledovanou bezpečnostní odolností, kouřotěsné, prosklené dle typu prosklení
12PAKS | dveře ocelové hladké (závěsy TKZ), dvoukřídlové (symetrické), s polodrážkou, bez dorazu u prahu, protipožární, se sledovanou akustickou odolností, kouřotěsné, prosklené dle typu prosklení
12PBTPl | dveře ocelové hladké (závěsy TKZ), dvoukřídlové (symetrické), s polodrážkou, bez dorazu u prahu, protipožární, tepelně izolační, se sledovanou bezpečnostní odolností, plynotěsné na běžný přetlak
11P | ocelová šachetní dvířka, s úpravou pro keramický obklad, protipožární
11PK | ocelová šachetní dvířka, s úpravou pro keramický obklad, protipožární, kouřotěsné
2 | Dřevěné dveře
2N | dveře dřevěné hladké (závěsy TKZ), s polodrážkou, bez dorazu u prahu
2C | dveře dřevěné hladké - posuvné
2A | dveře dřevěné hladké (závěsy TKZ), s polodrážkou, bez dorazu u prahu, se sledovanou akustickou odolností
2B | dveře dřevěné hladké (závěsy TKZ), s polodrážkou, bez dorazu u prahu, se sledovanou bezpečnostní odolností
2P | dveře dřevěné hladké (závěsy TKZ), s polodrážkou, bez dorazu u prahu, protipožární
2S | dveře dřevěné hladké (závěsy TKZ), s polodrážkou, bez dorazu u prahu, prosklené dle typu zasklení
2M | dveře dřevěné hladké (závěsy TKZ), s polodrážkou, bez dorazu u prahu, s vestavěnou mřížkou
2PK | dveře dřevěné hladké (závěsy TKZ), s polodrážkou, bez dorazu u prahu, protipožární, kouřotěsné
2PS | dveře dřevěné hladké (závěsy TKZ), s polodrážkou, bez dorazu u prahu, protipožární, prosklené dle typu prosklení
2PB | dveře dřevěné hladké (závěsy TKZ), s polodrážkou, bez dorazu u prahu, protipožární, se sledovanou bezpečnostní odolností
2PA | dveře dřevěné hladké (závěsy TKZ), s polodrážkou, bez dorazu u prahu, protipožární, se sledovanou akustickou odolností
2PSK | dveře dřevěné hladké (závěsy TKZ), s polodrážkou, bez dorazu u prahu, protipožární, prosklené dle typu zasklení, kouřotěsné
2PBK | dveře dřevěné hladké (závěsy TKZ), s polodrážkou, bez dorazu u prahu, protipožární, se sledovanou bezpečnostní odolností, kouřotěsné
2PAK | dveře dřevěné hladké (závěsy TKZ), s polodrážkou, bez dorazu u prahu, protipožární, se sledovanou akustickou odolností, kouřotěsné
2PBA | dveře dřevěné hladké (závěsy TKZ), s polodrážkou, bez dorazu u prahu, protipožární, se sledovanou bezpečnostní odolností, se sledovanou akustickou odolností
2PBAK | dveře dřevěné hladké (závěsy TKZ), s polodrážkou, bez dorazu u prahu, protipožární, se sledovanou bezpečnostní odolností, se sledovanou akustickou odolností, kouřotěsné
22N | dveře dřevěné hladké (závěsy TKZ), dvoukřídlové (symterické), s polodrážkou, bez dorazu u prahu
22P | dveře dřevěné hladké (závěsy TKZ), dvoukřídlové (symterické), s polodrážkou, bez dorazu u prahu, protipožární
22S | dveře dřevěné hladké (závěsy TKZ), dvoukřídlové (symterické), s polodrážkou, bez dorazu u prahu, prosklené dle typu prosklení
22PK | dveře dřevěné hladké (závěsy TKZ), dvoukřídlové (symterické), s polodrážkou, bez dorazu u prahu, protipožární, kouřotěsné
22PA | dveře dřevěné hladké (závěsy TKZ), dvoukřídlové (symterické), s polodrážkou, bez dorazu u prahu, protipožární, se sledovanou akustickou odolností
22PAS | dveře dřevěné hladké (závěsy TKZ), dvoukřídlové (symterické), s polodrážkou, bez dorazu u prahu, protipožární, se sledovanou akustickou odolností, prosklené dle typu prosklení
22PAKVz | dveře dřevěné hladké (závěsy TKZ), dvoukřídlové (symetrické), s polodrážkou, bez dorazu u prahu, protipožární, se sledovanou akustickou odolností, vzduchotěsné, kouřotěsné
22M | dveře dřevěné hladké (závěsy TKZ), dvoukřídlové (symterické), s polodrážkou, bez dorazu u prahu, s vestavěnou mřížkou
3 | Plastové dveře
3N | dveře plastové hladké (závěsy TKZ), s polodrážkou, bez dorazu u prahu
3A | dveře plastové hladké (závěsy TKZ), s polodrážkou, bez dorazu u prahu, se sledovanou akustickou odolností
3B | dveře plastové hladké (závěsy TKZ), s polodrážkou, bez dorazu u prahu, se sledovanou bezpečnostní odolností
3P | dveře plastové hladké (závěsy TKZ), s polodrážkou, bez dorazu u prahu, protipožární
3S | dveře plastové hladké (závěsy TKZ), s polodrážkou, bez dorazu u prahu, prosklené dle typu zasklení
3M | dveře plastové hladké (závěsy TKZ), s polodrážkou, bez dorazu u prahu, s vestavěnou mřížkou
32N | dveře plastové hladké (závěsy TKZ) , dvoukřídlé, s polodrážkou, bez dorazu u prahu
4 | Hliníkové dveře
4N | dveře hliníkové hladké (závěsy TKZ), s polodrážkou, bez dorazu u prahu
4A | dveře hliníkové hladké (závěsy TKZ), s polodrážkou, bez dorazu u prahu, se sledovanou akustickou odolností
4B | dveře hliníkové hladké (závěsy TKZ), s polodrážkou, bez dorazu u prahu, se sledovanou bezpečnostní odolností
4P | dveře hliníkové hladké (závěsy TKZ), s polodrážkou, bez dorazu u prahu, protipožární
4S | dveře hliníkové hladké (závěsy TKZ), s polodrážkou, bez dorazu u prahu, prosklené dle typu zasklení
4M | dveře hliníkové hladké (závěsy TKZ), s polodrážkou, bez dorazu u prahu, s vestavěnou mřížkou
5 | Ocelová vrata
52Pz | ocelová vrata dvoukřídlová, hladká, protipožární, se zástrčí pasivního křídla
52Kz | ocelová vrata dvoukřídlová, hladká, kouřotěsná, se zástrčí pasivního křídla
52TAz | ocelová vrata dvoukřídlová,hladká, tepelně izolovaná, se sledovanou akustickou odolností, se zástrčí pasivního křídla
52TBz | ocelová vrata dvoukřídlová, hladká, tepelně izolovaná, se sledovanou bezpečnostní odolností, se zástrčí pasivního křídla
52PKz | ocelová vrata dvoukřídlová, hladká, protipožární, kouřotěsná, se zástrčí pasivního křídla
52PAKz | ocelová vrata dvoukřídlová, hladká, protipožární, se sledovanou akustickou odolností, kouřotěsná, se zástrčí pasivního křídla
52PBKz | ocelová vrata dvoukřídlová, hladká, protipožární, se sledovanou bezpečnostní odolností, kouřotěsná, se zástrčí pasivního křídla
52PKSz | ocelová vrata dvoukřídlová, hladká, protipožární, kouřotěsná, prosklená dle typu prosklení, se zástrčí pasivního křídla
5TM | ocelová vrata sekční, dvoustěnná, zateplená
6 | Hliníková vrata
7 | Plastová vrata
8 | Dřevěná vrata
82Pz | dřevěná vrata dvoukřídlová, hladká, protipožární, se zástrčí pasivního křídla
9 | Brány
10 | Rolety
10PA | ocelová roleta, plná, s požární odolností, s akustickou výplní

## Legenda kódů
Legenda kódů
TYP | typ položky
| DD | dveře dřevěné
| DO | dveře ocelové
| DP | dveře plastové
| DH | dveře hliníkové
| VD | vrata dřevěná
| VO | vrata ocelová
| VP | vrata plastová
| VH | vrata hliníková
| RO | rolety
| BR | brány
OTEVÍRÁNÍ | typ
| L | otevíravé levé
| P | otevíravé pravé
| P/L | posuvné levé
| P/P | posuvné pravé
| SE | sekční
| SK/L | skládané levé
| SK/P | skládané pravé
| K | kyvné
| R | rolovací
| V | výklopné
| RN | rychlonavíjecí
POVRCHOVÁ ÚPRAVA KŘÍDLA | typ | popis
| L | laminované
| F | fóliové
| D | dýhované
| N | natírané
| M | masiv
BEZPEČNOSTNÍ ODOLNOST | třída | popis
| 1 | dveře vyhovující bezp.třídě 1 dle čsn penv 1627 + mag. kontakt
| 2 | dveře vyhovující bezp.třídě 2 dle čsn penv 1627 + mag. kontakt
| 3 | dveře vyhovující bezp.třídě 3 dle čsn penv 1627 + mag. kontakt
| 4 | dveře vyhovující bezp.třídě 4 dle čsn penv 1627 + mag. kontakt
| 5 | dveře vyhovující bezp.třídě 5 dle čsn penv 1627 + mag. kontakt
| S | dveře odolné proti vandalismu s odpovídající povrchovou úpravou
TK | typ vrchního kování
č. | rozeta | č. | tvar otvoru | č. | klika | č. | rozteč | č. | druh | č. | materiál
1 | obdélníková pravoúhlá | D | klíč dozický | KK | klika - klika | A | 72 | N | normální (stavební) | 1 | mosaz
|  |  |  | KP | klika - koule pravá | B | 90 |  |  | 2 | nerez
2 | obdélníková zaoblená | C | vložka cylindrická |  |  | C | 55 | M | mezipokojové | 3 | plast
|  |  |  | KL | klika - koule levá | D | 70 | B | bezpečnostní | 4 | hliník
3 | kruhová u kliky a u zámku | Z | se zajištěním |  |  | E | 85 |  |  | 5 | bílý elox
|  |  |  | KM | klika - madlo | F | 88
4 | čtvercová u kliky a u zámku |  |  | WC | wc sada | G | 92
5 | mezipokojová s ukazatelem
| ukázka kódu: |  | 2DKMBB2 | obdélníková rozeta zaoblená, vložka cylidrická, klika - madlo, rozteč 90mm, bezpečnostní kování, nerezové
č. | rozeta | č. | tvar | č. | umístění | č. | materiál
6 | panikové | D | dotykové | A | vertikální | 1 | mosaz
|  | T | tlačné | B | horizontální | 2 | nerez
|  | E | elektromechnické |  |  | 3 | plast
[6 empty] | 4 | hliník
[6 empty] | 5 | bílý elox
| ukázka kódu: |  | 6TB1 | panikové kování tlačné, horizontální, mosazné
TS | typ samozavírače
č. | umístění | č. | typ | č. | specifikace | č. | barva | č. | odolnost
1 | horní | L | s lištou | 1 | zpoždění doby zavírání | 1 | mosaz bílá | N | normální
2 | dolní | R | s ramínkem |  |  | 2 | mosaz hnědá | P | požární
|  |  |  | 2 | el.stavěč | 3 | stříbrná
[6 empty] | 4 | chrom
|  |  |  | 3 | kouřový hlásič | 5 | nerez
[6 empty] | 6 | plastový kryt
|  |  |  | 4 | vestavěný koordinátor
ukázka kódu. | 1R344N | samozavírač horní s ramínkem, pro křídlo do 80 kg, s vestavěným koordinátorem, stříbrný, nornální odolnost
EZS | počet magnetů EZS
EPS | funkce
| O | otevírá
| Z | zavírá
ACS | vybavení ACS
Poznámka: | dveřní prvky ACS v zapuštěném provedení budou dodány výrobci dveří (délka připojovacího kabelu bude upravena)
| EZČ | elektromagnetický zámek v kombinaci se čtečkou (provedení antipanik)
| EOČ | elektrický otevírač v kombinaci se čtečkou (provedení antipanik)
| ČT | čtečka
EZ | elektromagneticý zámek
| 1 | elektromotorický zámek
| 2 | elektromechanický zámek
| 3 | elektromagnetické zámky
| 4 | elektromagnetické blokované zámky
ZZ | zadlabací zámek
| 1 | vložkový
| 2 | mezipokojový
| 3 | vícebodový
| 4 | válečkový
| 5 | pro WC
| 6 | dle DIN
| 7 | pro posuvné a skládací dveře
CV - PZ | cylindrické vložky, přídavné zámky
č. | typ vložky | č. | materiál | č | generální klíč
1 | jednostranná | 1 | nikl | A | Ano
2 | oboustranná | 2 | mosaz | N | Ne
|  | 3 | chrom
č. | typ vložky | č. | druh | č. | materiál
3 | závory | 1 | šestibodová celoplošná |  | ocel
RAL - komplet
|  | 2 | dvoubodová celoplošná
č. | typ vložky | č. | druh | č. | zavírání | č | pojistka | č | materiál
4 | přídavné | 1 | normální | 1 | třícestný | 1 | řetízek | 1 | mosaz
|  | 2 | bezpečnostní | 2 | normální | 2 | páka | 2 | nikl
|  |  |  | 3 | cylindrická
| ukázka kódu. |  | 23N | cylindrická vložka oboustranná, mosazná, bez systému generálního klíče
Všeobecně : | - všechny dveře budou vybaveny zarážkami každého křídla, vznikne-li nárok na ochranu zdiva
- všechny dvoukřídlé dveře budou vybaveny zástrčí pasivního křídla v případě, že nejsou vybaveny elektromagnetickým zámkem nebo v případě, že funkce EPS nepožaduje otevření obou křídel

## Legenda výplní
Legenda výplní
položka PROSKLENÍ (VÝPLŇ)
schema/označení |  | schema/označení |  | schema/označení |  | schema/označení |  | schema/označení |  | schema/označení
| 0 |  | 9 |  | 18 |  | 27 |  | 36 |  | 38
| 1 |  | 10 |  | 19 |  | 28 |  | 37 |  | 39
| 2 |  | 11 |  | 20 |  | 29 |  | 38 |  | 40
| 3 |  | 12 |  | 21 |  | 30 |  | 39 |  | 41
| 4 |  | 13 |  | 22 |  | 31 |  | 40
| 5 |  | 14 |  | 23 |  | 32 |  | 34
| 6 |  | 15 |  | 24 |  | 33 |  | 35
| 7 |  | 16 |  | 25 |  | 34 |  | 36
| 8 |  | 17 |  | 26 |  | 35 |  | 37

## Dveře 1.NP
ČÍSLO DVEŘÍ | TYP | UMÍSTĚNÍ (PODLAŽÍ) | ŠÍŘKA | VÝŠKA | TL.STĚNY | OTEVÍRÁNÍ | SPECIFIKACE - KÓD | SPECIFIKACE - TEXT | POVRCHOVÁ ÚPRAVA KRÍDLA | PROSKLENÍ (VÝPLŇ) | POČET KŘÍDEL | POŽÁRNÍ ODOLNOST | VZDUCHOVÁ NEPRŮZVUČNOST | BEZPEČNOSTNÍ ODOLNOST | TEPELNÁ IZOLACE | BARVA, DEKOR KŘÍDLA | OKOPNÝ PLECH | BARVA, DEKOR ZÁRUBNĚ | POPIS ZÁRUBNĚ | TK | TS | CZ + PZ | ZZ | EZ | EZS | EPS | PŘÍKON | POZNÁMKA | změna | dodavatel
|  |  | mm | mm | mm | [7 empty] | dB |  |  |  | m2
101 | DD | 1.NP | 1100 | 1970 | 125 | P | 2N | dveře dřevěné hladké (závěsy TKZ), s polodrážkou, bez dorazu u prahu | L | 0 | 1 | bez | 32 |  |  | buk | 0.99 | RAL 1015 | kovová | 2CKKEN2 | [7 empty] | bezprahé, povrchová úprava střednětlaký laminát tl. 0,2 mm, vysoká odolnost proti oděru, vysoká tvrdost pvrchu, ocelová zárubeň pro dodatečnou montáž - typ DZD
102 | DD | 1.NP | 1100 | 1970 | 125 | L | 2N | dveře dřevěné hladké (závěsy TKZ), s polodrážkou, bez dorazu u prahu | L | 0 | 1 | bez | 32 |  |  | buk | 0.99 | stávajcí | stávající | 2CKKEN2 | [7 empty] | bezprahé, povrchová úprava střednětlaký laminát tl. 0,2 mm, vysoká odolnost proti oděru, vysoká tvrdost pvrchu
103 | DD | 1.NP | 1100 | 1970 | 125 | P | 2N | dveře dřevěné hladké (závěsy TKZ), s polodrážkou, bez dorazu u prahu | L | 0 | 1 | bez |  |  |  | buk | 0.99 | RAL 1015 | kovová | 2DKKEM2 | [6 empty] | bezprahé | bezprahé, povrchová úprava střednětlaký laminát tl. 0,2 mm, vysoká odolnost proti oděru, vysoká tvrdost pvrchu, vzd. mřížka š.600, v.100 mm, ocelová zárubeň pro dodatečnou montáž - typ DZD
104 | DD | 1.NP | 1100 | 1970 | 125 | L | 2N | dveře dřevěné hladké (závěsy TKZ), s polodrážkou, bez dorazu u prahu | L | 0 | 1 | bez |  |  |  | buk | 0.99 | RAL 1015 | kovová | 2DKKEM2 | [6 empty] | bezprahé | bezprahé, povrchová úprava střednětlaký laminát tl. 0,2 mm, vysoká odolnost proti oděru, vysoká tvrdost pvrchu, vzd. mřížka š.600, v.100 mm, ocelová zárubeň pro dodatečnou montáž - typ DZD
105 | DD | 1.NP | 900 | 1970 | 125 | L | 2C | dveře dřevěné hladké - posuvné | F | 0 | 1 | bez |  |  |  | buk |  |  | bez zárubně | [8 empty] | bezprahé, posuvné na stěnu
106 | DD | 1.NP | 900 | 1970 | 125 | P | 2C | dveře dřevěné hladké - posuvné | F | 0 | 1 | bez |  |  |  | buk |  |  | bez zárubně | [8 empty] | bezprahé, posuvné na stěnu
107 | DD | 1.NP | 1100 | 1970 | 125 | L | 2N | dveře dřevěné hladké (závěsy TKZ), s polodrážkou, bez dorazu u prahu | L | 0 | 1 | bez | 32 |  |  | buk | 0.99 | stávajcí | stávající | 2CKKEN2 | [7 empty] | bezprahé, povrchová úprava střednětlaký laminát tl. 0,2 mm, vysoká odolnost proti oděru, vysoká tvrdost pvrchu
108 | DD | 1.NP | 900 | 1970 | 125 | P | 2C | dveře dřevěné hladké - posuvné | F | 0 | 1 | bez |  |  |  | buk |  |  | bez zárubně | [8 empty] | bezprahé, posuvné na stěnu
109 | DD | 1.NP | 1100 | 1970 | 125 | L | 2N | dveře dřevěné hladké (závěsy TKZ), s polodrážkou, bez dorazu u prahu | L | 0 | 1 | bez |  |  |  | buk | 0.99 | RAL 1015 | kovová | 2DKKEM2 | [6 empty] | bezprahé | bezprahé, povrchová úprava střednětlaký laminát tl. 0,2 mm, vysoká odolnost proti oděru, vysoká tvrdost pvrchu, vzd. mřížka š.600, v.100 mm, ocelová zárubeň pro dodatečnou montáž - typ DZD