## Rekapitulace stavby
Export Komplet | [27 empty] | 2.0 |  |  |  |  | False | False | {017a05f1-8f26-499c-a1f8-c116164a65c1}
[19 empty] | >> skryté sloupce << | [12 empty] | 0,01 | 21
[32 empty] | 0,01 | 15
|  | REKAPITULACE STAVBY | [17 empty] | v --- níže se nacházejí doplnkové a pomocné údaje k sestavám --- v | [11 empty] | 0,001
|  | Kód: |  |  |  | Z2231 | [25 empty] | 0,01
|  | Stavba: |  |  |  | Rekonstrukce velké herny pro zájmové vzdělávání v pavilonu C – ZŠ TRUTNOV – Horní Staré Město | [25 empty] | 0,01
|  | KSO: | [12 empty] | CC-CZ: | [16 empty] | 0,01
|  | Místo: |  |  |  | ZŠ TRUTNOV – Horní Staré Město | [8 empty] | Datum: |  | 30. 8. 2022 | [14 empty] | 0,01
0,01
|  | Zadavatel: | [12 empty] | IČ: | [16 empty] | 0,01
[15 empty] | DIČ: | [16 empty] | 0,01
0,01
|  | Zhotovitel: | [12 empty] | IČ: | [16 empty] | 0,01
[15 empty] | DIČ: | [16 empty] | 0,01
False
|  | Projektant: | [12 empty] | IČ: | [16 empty] | False
[15 empty] | DIČ: | [16 empty] | True
0,01
|  | Zpracovatel: | [12 empty] | IČ: | [16 empty] | 0,01
[15 empty] | DIČ: | [16 empty] | False
Poznámka:
|  | Cena bez DPH | [12 empty] | 2922265.66
[7 empty] | Sazba daně |  |  | Základ daně |  |  |  |  | Výše daně
|  | DPH | základní |  |  |  | 21% |  |  | 2922265.66 |  |  |  |  | 613675.79
|  |  | snížená |  |  |  | 15% |  |  | 0 |  |  |  |  | 0
|  |  | zákl. přenesená |  |  |  | 21% |  |  | 0 |  |  |  |  | 0
|  |  | sníž. přenesená |  |  |  | 15% |  |  | 0 |  |  |  |  | 0
|  |  | nulová |  |  |  | 0% |  |  | 0 |  |  |  |  | 0
|  | Cena s DPH | [5 empty] | v |  |  | CZK |  |  |  | 3535941.45
|  | Projektant | [10 empty] | Zpracovatel
|  | Datum a podpis: | [6 empty] | Razítko |  |  |  | Datum a podpis: |  |  | Razítko
|  | Objednavatel | [10 empty] | Zhotovitel
|  | Datum a podpis: | [6 empty] | Razítko |  |  |  | Datum a podpis: |  |  | Razítko
REKAPITULACE OBJEKTŮ STAVBY A SOUPISŮ PRACÍ
| Kód: | [5 empty] | Z2231
| Stavba: | [5 empty] | Rekonstrukce velké herny pro zájmové vzdělávání v pavilonu C – ZŠ TRUTNOV – Horní Staré Město
| Místo: | [5 empty] | ZŠ TRUTNOV – Horní Staré Město | [6 empty] | Datum: |  | 30. 8. 2022
| Zadavatel: | [12 empty] | Projektant: | [5 empty] | Informatívní údaje z listů zakázek
| Zhotovitel: | [12 empty] | Zpracovatel:
| Kód |  |  | Popis | [7 empty] | Cena bez DPH [CZK] |  |  |  |  | Cena s DPH [CZK] | Typ |  | z toho Ostat. náklady [CZK] | DPH [CZK] | Normohodiny [h] | DPH základní [CZK] | DPH snížená [CZK] | DPH základní přenesená [CZK] | DPH snížená přenesená [CZK] | Základna DPH základní | Základna DPH snížená | Základna DPH zákl. přenesená | Základna DPH sníž. přenesená | Základna DPH nulová
| Náklady z rozpočtů | [10 empty] | 2922265.66 |  |  |  |  | 3535941.45 |  |  | 0 | 613675.79 | 874.1288 | 613675.79 | 0 | 0 | 0 | 2922265.66 | 0 | 0 | 0 | 0 | D | 0 | ###NOIMPORT### | IMPORT | {017a05f1-8f26-499c-a1f8-c116164a65c1} | {00000000-0000-0000-0000-000000000000}
/ |  | UT |  |  | Vytápění | [6 empty] | 727936.45 |  |  |  |  | 880803.1 | STA |  | 0 | 152866.65 | 225.4408 | 152866.65 | 0 | 0 | 0 | 727936.45 | 0 | 0 | 0 | 0 |  | 1 |  | IMPORT | {7d696112-fae9-4952-ba0b-9ed7dcb7d43c} | {017a05f1-8f26-499c-a1f8-c116164a65c1} | 2
/ |  | VZT |  |  | Vzduchotechnika | [6 empty] | 2062317.85 |  |  |  |  | 2495404.6 | STA |  | 0 | 433086.75 | 568.4419 | 433086.75 | 0 | 0 | 0 | 2062317.85 | 0 | 0 | 0 | 0 |  | 1 |  | IMPORT | {01ae96b3-9cc0-4ec5-8a0e-e19f52c5c65c} | {017a05f1-8f26-499c-a1f8-c116164a65c1} | 2
/ |  | ZTi |  |  | Zdravotní technika | [6 empty] | 132011.36 |  |  |  |  | 159733.75 | STA |  | 0 | 27722.39 | 80.2461 | 27722.39 | 0 | 0 | 0 | 132011.36 | 0 | 0 | 0 | 0 |  | 1 |  | IMPORT | {06a54e75-2934-4506-9f2b-02067b9aecaa} | {017a05f1-8f26-499c-a1f8-c116164a65c1} | 2

## UT - Vytápění
[9 empty] | >> skryté sloupce << | [9 empty] | {7d696112-fae9-4952-ba0b-9ed7dcb7d43c}
2
| KRYCÍ LIST SOUPISU PRACÍ | [8 empty] | v --- níže se nacházejí doplnkové a pomocné údaje k sestavám --- v | [8 empty] | False
Stavba:
Rekonstrukce velké herny pro zájmové vzdělávání v pavilonu C – ZŠ TRUTNOV – Horní Staré Město
Objekt:
UT - Vytápění
| KSO: |  |  |  |  | CC-CZ:
| Místo: |  | ZŠ TRUTNOV – Horní Staré Město |  |  | Datum: | 30. 8. 2022
| Zadavatel: |  |  |  |  | IČ:
DIČ:
| Zhotovitel: |  |  |  |  | IČ:
DIČ:
| Projektant: |  |  |  |  | IČ:
DIČ:
| Zpracovatel: |  |  |  |  | IČ:
DIČ:
Poznámka:
| Cena bez DPH | [5 empty] | 727936.45
|  |  | Základ daně |  |  | Sazba daně | Výše daně
| DPH | základní | 727936.45 |  |  | 21% | 152866.65
|  | snížená | 0 |  |  | 15% | 0
|  | zákl. přenesená | 0 |  |  | 21% | 0
|  | sníž. přenesená | 0 |  |  | 15% | 0
|  | nulová | 0 |  |  | 0% | 0
| Cena s DPH |  |  | v | CZK |  | 880803.1
| Projektant |  |  | Zpracovatel
| Datum a podpis: |  | Razítko | Datum a podpis: |  |  | Razítko
| Objednavatel |  |  | Zhotovitel
| Datum a podpis: |  | Razítko | Datum a podpis: |  |  | Razítko
REKAPITULACE ČLENĚNÍ SOUPISU PRACÍ
Stavba:
Rekonstrukce velké herny pro zájmové vzdělávání v pavilonu C – ZŠ TRUTNOV – Horní Staré Město
Objekt:
UT - Vytápění
Místo: |  |  | ZŠ TRUTNOV – Horní Staré Město |  |  | Datum: | 30. 8. 2022
Zadavatel: | [5 empty] | Projektant:
Zhotovitel: | [5 empty] | Zpracovatel:
Kód dílu - Popis | [6 empty] | Cena celkem [CZK]
Náklady ze soupisu prací | [6 empty] | 727936.45 | [12 empty] | -1
| PSV - Práce a dodávky PSV | [5 empty] | 693417.45
| 732 - Ústřední vytápění - strojovny | [5 empty] | 14798.94
| 733 - Ústřední vytápění - rozvodné potrubí | [5 empty] | 216332.39
| 734 - Ústřední vytápění - armatury | [5 empty] | 92832.46
| 735 - Ústřední vytápění - otopná tělesa | [5 empty] | 369453.66
| HZS - Hodinové zúčtovací sazby | [5 empty] | 29519
| VRN - Vedlejší rozpočtové náklady | [5 empty] | 5000
| VRN1 - Průzkumné, geodetické a projektové práce | [5 empty] | 5000
SOUPIS PRACÍ
Stavba:
Rekonstrukce velké herny pro zájmové vzdělávání v pavilonu C – ZŠ TRUTNOV – Horní Staré Město
Objekt:
UT - Vytápění
Místo: |  |  | ZŠ TRUTNOV – Horní Staré Město |  |  | Datum: | 30. 8. 2022
Zadavatel: | [5 empty] | Projektant:
Zhotovitel: | [5 empty] | Zpracovatel:
PČ | Typ | Kód | Popis | MJ | Množství | J.cena [CZK] | Cena celkem [CZK] | Cenová soustava |  |  | DPH | J. Nh [h] | Nh celkem [h] | J. hmotnost [t] | Hmotnost celkem [t] | J. suť [t] | Suť Celkem [t]
Náklady soupisu celkem | [6 empty] | 727936.45 | [5 empty] | 225.4408 |  | 1.041 |  | 3.3555 |  | D | -1 | [7 empty] | 727936.45
| D | PSV | Práce a dodávky PSV |  |  |  | 693417.45 | [5 empty] | 175.4408 |  | 1.041 |  | 3.3555 | 2 | D | 0 | ROZPOCET | [6 empty] | 693417.45
| D | 732 | Ústřední vytápění - strojovny |  |  |  | 14798.94 | [5 empty] | 12.11 |  | 0.092847 |  | 0.4679 | 2 | D | 1 | ROZPOCET | [6 empty] | 14798.94
1 | K | 732110812 | Demontáž těles rozdělovačů a sběračů přes 100 do DN 200 | m | 5 | 181.52 | 907.6 | CS ÚRS 2023 02 |  |  | základní | 0.35 | 1.75 | 0 | 0 | 0.09358 | 0.4679 | 16 | K | 2 | ROZPOCET | 907.6 | 0 | 0 | 0 | 0 | 1 | 907.6 | 16 | 1746183458
2 | K | 732111135 | Rozdělovače a sběrače tělesa rozdělovačů a sběračů z ocelových trub bezešvých DN 150 | kus | 2 | 5015.1 | 10030.2 | CS ÚRS 2023 02 |  |  | základní | 3.182 | 6.364 | 0.04091 | 0.081821 | 0 | 0 | 16 | K | 2 | ROZPOCET | 10030.2 | 0 | 0 | 0 | 0 | 1 | 10030.2 | 16 | -1967533900
3 | K | 732111314 | Rozdělovače a sběrače trubková hrdla rozdělovačů a sběračů bez přírub DN 25 | kus | 6 | 305.94 | 1835.64 | CS ÚRS 2023 02 |  |  | základní | 0.322 | 1.932 | 0.000671 | 0.004026 | 0 | 0 | 16 | K | 2 | ROZPOCET | 1835.64 | 0 | 0 | 0 | 0 | 1 | 1835.64 | 16 | 1146146593
4 | K | 732111325 | Rozdělovače a sběrače trubková hrdla rozdělovačů a sběračů bez přírub DN 80 | kus | 2 | 875.75 | 1751.5 | CS ÚRS 2023 02 |  |  | základní | 0.749 | 1.498 | 0.0035 | 0.007 | 0 | 0 | 16 | K | 2 | ROZPOCET | 1751.5 | 0 | 0 | 0 | 0 | 1 | 1751.5 | 16 | -672584552
5 | K | 732890801 | Vnitrostaveništní přemístění vybouraných (demontovaných) hmot strojoven vodorovně do 100 m v objektech výšky do 6 m | t | 0.093 | 1900 | 176.7 | CS ÚRS 2022 01 |  |  | základní | 4.043 | 0.376 | 0 | 0 | 0 | 0 | 16 | K | 2 | ROZPOCET | 176.7 | 0 | 0 | 0 | 0 | 1 | 176.7 | 16 | -1776040886
6 | K | 998732101 | Přesun hmot pro strojovny stanovený z hmotnosti přesunovaného materiálu vodorovná dopravní vzdálenost do 50 m v objektech výšky do 6 m | t | 0.047 | 2070.28 | 97.3 | CS ÚRS 2023 02 |  |  | základní | 4.043 | 0.19002 | 0 | 0 | 0 | 0 | 16 | K | 2 | ROZPOCET | 97.3 | 0 | 0 | 0 | 0 | 1 | 97.3 | 16 | -573336452
| D | 733 | Ústřední vytápění - rozvodné potrubí |  |  |  | 216332.39 | [5 empty] | 103.5138 |  | 0.35229 |  | 0.7028 | 2 | D | 1 | ROZPOCET | [6 empty] | 216332.39
7 | K | 733110806 | Demontáž potrubí z trubek ocelových závitových DN přes 15 do 32 | m | 50 | 33.93 | 1696.5 | CS ÚRS 2023 02 |  |  | základní | 0.053 | 2.65 | 1.995e-05 | 0.0009975 | 0.0032 | 0.16 | 16 | K | 2 | ROZPOCET | 1696.5 | 0 | 0 | 0 | 0 | 1 | 1696.5 | 16 | -1431745735
8 | K | 733110808 | Demontáž potrubí z trubek ocelových závitových DN přes 32 do 50 | m | 50 | 70.85 | 3542.5 | CS ÚRS 2023 02 |  |  | základní | 0.103 | 5.15 | 5e-05 | 0.0025 | 0.00532 | 0.266 | 16 | K | 2 | ROZPOCET | 3542.5 | 0 | 0 | 0 | 0 | 1 | 3542.5 | 16 | 1719414830
9 | K | 733120832 | Demontáž potrubí z trubek ocelových hladkých Ø přes 89 do 133 | m | 20 | 137.56 | 2751.2 | CS ÚRS 2023 02 |  |  | základní | 0.198 | 3.96 | 0.0001 | 0.002 | 0.01384 | 0.2768 | 16 | K | 2 | ROZPOCET | 2751.2 | 0 | 0 | 0 | 0 | 1 | 2751.2 | 16 | -44856225
10 | K | 733122222 | Potrubí z trubek ocelových hladkých spojovaných lisováním z uhlíkové oceli tenkostěnné vně pozinkované PN 16, T= +110°C Ø 15/1,2 | m | 120 | 331.46 | 39775.2 | CS ÚRS 2023 02 |  |  | základní | 0.207 | 24.84 | 0.00050858 | 0.06103 | 0 | 0 | 16 | K | 2 | ROZPOCET | 39775.2 | 0 | 0 | 0 | 0 | 1 | 39775.2 | 16 | -1964414813
11 | K | 733122223 | Potrubí z trubek ocelových hladkých spojovaných lisováním z uhlíkové oceli tenkostěnné vně pozinkované PN 16, T= +110°C Ø 18/1,2 | m | 30 | 354.1 | 10623 | CS ÚRS 2023 02 |  |  | základní | 0.212 | 6.36 | 0.00061852 | 0.018556 | 0 | 0 | 16 | K | 2 | ROZPOCET | 10623 | 0 | 0 | 0 | 0 | 1 | 10623 | 16 | 680349758
12 | K | 733122224 | Potrubí z trubek ocelových hladkých spojovaných lisováním z uhlíkové oceli tenkostěnné vně pozinkované PN 16, T= +110°C Ø 22/1,5 | m | 70 | 408.55 | 28598.5 | CS ÚRS 2023 02 |  |  | základní | 0.215 | 15.05 | 0.00094737 | 0.066316 | 0 | 0 | 16 | K | 2 | ROZPOCET | 28598.5 | 0 | 0 | 0 | 0 | 1 | 28598.5 | 16 | -333441997
13 | K | 733122225 | Potrubí z trubek ocelových hladkých spojovaných lisováním z uhlíkové oceli tenkostěnné vně pozinkované PN 16, T= +110°C Ø 28/1,5 | m | 90 | 487.47 | 43872.3 | CS ÚRS 2023 02 |  |  | základní | 0.219 | 19.71 | 0.0011921 | 0.10729 | 0 | 0 | 16 | K | 2 | ROZPOCET | 43872.3 | 0 | 0 | 0 | 0 | 1 | 43872.3 | 16 | -1060067490
14 | K | 733122231 | Potrubí z trubek ocelových hladkých spojovaných lisováním z uhlíkové oceli tenkostěnné vně pozinkované PN 16, T= +110°C Ø 88,9/2 | m | 10 | 5494.71 | 54947.1 | CS ÚRS 2023 02 |  |  | základní | 0.337 | 3.37 | 0.0057423 | 0.057423 | 0 | 0 | 16 | K | 2 | ROZPOCET | 54947.1 | 0 | 0 | 0 | 0 | 1 | 54947.1 | 16 | 589789454
15 | K | 7332919111 | Propojení potrubí ocelového při opravě D 88,9x2 mm | kus | 2 | 373 | 746 |  |  |  | základní | 0.5 | 1 | 3e-05 | 6e-05 | 0 | 0 | 16 | K | 2 | ROZPOCET | 746 | 0 | 0 | 0 | 0 | 1 | 746 | 16 | 1806268291
16 | K | 733811252 | Ochrana potrubí termoizolačními trubicemi z pěnového polyetylenu PE přilepenými v příčných a podélných spojích, tloušťky izolace přes 20 do 25 mm, vnitřního průměru izolace DN přes 22 do 45 mm | m | 150 | 187.73 | 28159.5 | CS ÚRS 2023 02 |  |  | základní | 0.118 | 17.7 | 0.00024078 | 0.036117 | 0 | 0 | 16 | K | 2 | ROZPOCET | 28159.5 | 0 | 0 | 0 | 0 | 1 | 28159.5 | 16 | -1498987324
17 | K | 733890801 | Vnitrostaveništní přemístění vybouraných (demontovaných) hmot rozvodů potrubí vodorovně do 100 m v objektech výšky do 6 m | t | 0.703 | 1500 | 1054.5 | CS ÚRS 2022 01 |  |  | základní | 3.563 | 2.5048 | 0 | 0 | 0 | 0 | 16 | K | 2 | ROZPOCET | 1054.5 | 0 | 0 | 0 | 0 | 1 | 1054.5 | 16 | -1343462631
18 | K | 998733101 | Přesun hmot pro rozvody potrubí stanovený z hmotnosti přesunovaného materiálu vodorovná dopravní vzdálenost do 50 m v objektech výšky do 6 m | t | 0.352 | 1608.2 | 566.09 | CS ÚRS 2023 02 |  |  | základní | 3.463 | 1.219 | 0 | 0 | 0 | 0 | 16 | K | 2 | ROZPOCET | 566.09 | 0 | 0 | 0 | 0 | 1 | 566.09 | 16 | 252921007
| D | 734 | Ústřední vytápění - armatury |  |  |  | 92832.46 | [5 empty] | 20.9815 |  | 0.15349 |  | 0 | 2 | D | 1 | ROZPOCET | [6 empty] | 92832.46
19 | K | 734152334 | Šoupátka přírubová třmenová s ručním kolem PN 16 do 200°C DN 80 | soubor | 2 | 15087.59 | 30175.18 | CS ÚRS 2023 02 |  |  | základní | 1.498 | 2.996 | 0.051058 | 0.10212 | 0 | 0 | 16 | K | 2 | ROZPOCET | 30175.18 | 0 | 0 | 0 | 0 | 1 | 30175.18 | 16 | 610048878
20 | K | 734172117 | Mezikusy, přírubové spoje mezikusy přírubové bez protipřírub z ocelových trubek hladkých jednoznačné DN 80 | soubor | 2 | 3193.5 | 6387 | CS ÚRS 2023 02 |  |  | základní | 1.425 | 2.85 | 0.016264 | 0.032528 | 0 | 0 | 16 | K | 2 | ROZPOCET | 6387 | 0 | 0 | 0 | 0 | 1 | 6387 | 16 | -90958302
21 | K | 734209113 | Montáž závitových armatur se 2 závity G 1/2 (DN 15) | kus | 13 | 102.27 | 1329.51 | CS ÚRS 2023 02 |  |  | základní | 0.165 | 2.145 | 7.8537e-05 | 0.001021 | 0 | 0 | 16 | K | 2 | ROZPOCET | 1329.51 | 0 | 0 | 0 | 0 | 1 | 1329.51 | 16 | 281072834
22 | K | 734209001 | Připojovací armatura radiátorů MM pro dvoutrubkovou soustavu, rohová - pravá, leštěný chrom. | kus | 13 | 2029 | 26377 |  |  |  | základní | 0.165 | 2.145 | 8e-05 | 0.00104 | 0 | 0 | 16 | K | 2 | ROZPOCET | 26377 | 0 | 0 | 0 | 0 | 1 | 26377 | 16 | 1878409964
23 | K | 734211126 | Ventily odvzdušňovací závitové automatické se zpětnou klapkou PN 14 do 120°C G 3/8 | kus | 6 | 332.54 | 1995.24 | CS ÚRS 2023 02 |  |  | základní | 0.062 | 0.372 | 0.00025125 | 0.0015075 | 0 | 0 | 16 | K | 2 | ROZPOCET | 1995.24 | 0 | 0 | 0 | 0 | 1 | 1995.24 | 16 | 1880196535
24 | K | 734220102 | Ventily regulační závitové vyvažovací přímé PN 20 do 100°C G 1 | kus | 2 | 2130 | 4260 | CS ÚRS 2022 01 |  |  | základní | 0.227 | 0.454 | 0.00062 | 0.00124 | 0 | 0 | 16 | K | 2 | ROZPOCET | 4260 | 0 | 0 | 0 | 0 | 1 | 4260 | 16 | 885927441
25 | K | 734221682 | Ventily regulační závitové hlavice termostatické, pro ovládání ventilů PN 10 do 110°C kapalinové otopných těles VK | kus | 14 | 453.88 | 6354.32 | CS ÚRS 2023 02 |  |  | základní | 0.22 | 3.08 | 0.00014 | 0.00196 | 0 | 0 | 16 | K | 2 | ROZPOCET | 6354.32 | 0 | 0 | 0 | 0 | 1 | 6354.32 | 16 | 501183614
26 | K | 734242414 | Ventily zpětné závitové PN 16 do 110°C přímé G 1 | kus | 2 | 510.49 | 1020.98 | CS ÚRS 2023 02 |  |  | základní | 0.227 | 0.454 | 0.00052957 | 0.0010591 | 0 | 0 | 16 | K | 2 | ROZPOCET | 1020.98 | 0 | 0 | 0 | 0 | 1 | 1020.98 | 16 | 853934622
27 | K | 734261402 | Šroubení připojovací armatury radiátorů VK PN 10 do 110°C, regulační uzavíratelné rohové G 1/2 x 18 | kus | 1 | 1002.28 | 1002.28 | CS ÚRS 2023 02 |  |  | základní | 0.165 | 0.165 | 0.00070251 | 0.00070251 | 0 | 0 | 16 | K | 2 | ROZPOCET | 1002.28 | 0 | 0 | 0 | 0 | 1 | 1002.28 | 16 | 530936201
28 | K | 734271144 | Šoupátka uzavírací závitová PN 16 do 80°C G 3/4 | kus | 1 | 551.09 | 551.09 | CS ÚRS 2023 02 |  |  | základní | 0.206 | 0.206 | 0.00023957 | 0.00023957 | 0 | 0 | 16 | K | 2 | ROZPOCET | 551.09 | 0 | 0 | 0 | 0 | 1 | 551.09 | 16 | -1041903824
29 | K | 734291123 | Ostatní armatury kohouty plnicí a vypouštěcí PN 10 do 90°C G 1/2 | kus | 7 | 294.73 | 2063.11 | CS ÚRS 2023 02 |  |  | základní | 0.082 | 0.574 | 0.00021957 | 0.001537 | 0 | 0 | 16 | K | 2 | ROZPOCET | 2063.11 | 0 | 0 | 0 | 0 | 1 | 2063.11 | 16 | -43862162
30 | K | 734292774 | Ostatní armatury kulové kohouty PN 42 do 185°C plnoprůtokové vnitřní závit G 1 | kus | 8 | 687.91 | 5503.28 | CS ÚRS 2023 02 |  |  | základní | 0.22 | 1.76 | 0.00054957 | 0.0043966 | 0 | 0 | 16 | K | 2 | ROZPOCET | 5503.28 | 0 | 0 | 0 | 0 | 1 | 5503.28 | 16 | -1357251257
31 | K | 734411103 | Teploměry technické s pevným stonkem a jímkou zadní připojení (axiální) průměr 63 mm délka stonku 100 mm | kus | 6 | 775.48 | 4652.88 | CS ÚRS 2023 02 |  |  | základní | 0.381 | 2.286 | 0.00052757 | 0.0031654 | 0 | 0 | 16 | K | 2 | ROZPOCET | 4652.88 | 0 | 0 | 0 | 0 | 1 | 4652.88 | 16 | -1703317428
32 | K | 734494213 | Měřicí armatury návarky s trubkovým závitem G 1/2 | kus | 2 | 242.59 | 485.18 | CS ÚRS 2023 02 |  |  | základní | 0.278 | 0.556 | 0.000235 | 0.00047 | 0 | 0 | 16 | K | 2 | ROZPOCET | 485.18 | 0 | 0 | 0 | 0 | 1 | 485.18 | 16 | 23146010
33 | K | 734494214 | Měřicí armatury návarky s trubkovým závitem G 3/4 | kus | 2 | 248.89 | 497.78 | CS ÚRS 2023 02 |  |  | základní | 0.278 | 0.556 | 0.000255 | 0.00051 | 0 | 0 | 16 | K | 2 | ROZPOCET | 497.78 | 0 | 0 | 0 | 0 | 1 | 497.78 | 16 | 1891524699
34 | K | 998734101 | Přesun hmot pro armatury stanovený z hmotnosti přesunovaného materiálu vodorovná dopravní vzdálenost do 50 m v objektech výšky do 6 m | t | 0.153 | 1160.99 | 177.63 | CS ÚRS 2023 02 |  |  | základní | 2.5 | 0.3825 | 0 | 0 | 0 | 0 | 16 | K | 2 | ROZPOCET | 177.63 | 0 | 0 | 0 | 0 | 1 | 177.63 | 16 | 66308309
| D | 735 | Ústřední vytápění - otopná tělesa |  |  |  | 369453.66 | [5 empty] | 38.8355 |  | 0.44242 |  | 2.1848 | 2 | D | 1 | ROZPOCET | [6 empty] | 369453.66
35 | K | 735000912 | Regulace otopného systému při opravách vyregulování dvojregulačních ventilů a kohoutů s termostatickým ovládáním | kus | 28 | 158.22 | 4430.16 | CS ÚRS 2023 02 |  |  | základní | 0.268 | 7.504 | 0 | 0 | 0 | 0 | 16 | K | 2 | ROZPOCET | 4430.16 | 0 | 0 | 0 | 0 | 1 | 4430.16 | 16 | 2131933805
36 | K | 735111810 | Demontáž otopných těles litinových článkových | m2 | 91.8 | 42.53 | 3904.25 | CS ÚRS 2023 02 |  |  | základní | 0.082 | 7.5276 | 0 | 0 | 0.0238 | 2.1848 | 16 | K | 2 | ROZPOCET | 3904.25 | 0 | 0 | 0 | 0 | 1 | 3904.25 | 16 | 399641399
37 | K | 735152676 | Otopná tělesa panelová VK třídesková PN 1,0 MPa, T do 110°C se třemi přídavnými přestupními plochami výšky tělesa 600 mm stavební délky / výkonu 900 mm / 2165 W | kus | 1 | 7254.4 | 7254.4 | CS ÚRS 2023 02 |  |  | základní | 0.353 | 0.353 | 0.05242 | 0.05242 | 0 | 0 | 16 | K | 2 | ROZPOCET | 7254.4 | 0 | 0 | 0 | 0 | 1 | 7254.4 | 16 | 757398772
38 | K | 735159230 | Montáž otopných těles panelových dvouřadých, stavební délky přes 1500 do 1980 mm | kus | 13 | 556.16 | 7230.08 | CS ÚRS 2023 02 |  |  | základní | 1.128 | 14.664 | 0 | 0 | 0 | 0 | 16 | K | 2 | ROZPOCET | 7230.08 | 0 | 0 | 0 | 0 | 1 | 7230.08 | 16 | -234114894
39 | M | 735999003 | Svisle orientované deskové těleso s hladkou čelní deskou s jemnými vertikálními prolisy - 22-2200x600x102 - Jeho konstrukce umožňuje horní středové připojení. | kus | 13 | 26374 | 342862 |  |  |  | základní | 0 | 0 | 0.03 | 0.39 | 0 | 0 | 32 | M | 2 | ROZPOCET | 342862 | 0 | 0 | 0 | 0 | 1 | 342862 | 16 | -569202152
40 | K | 735191905 | Ostatní opravy otopných těles odvzdušnění tělesa | kus | 14 | 32.16 | 450.24 | CS ÚRS 2023 02 |  |  | základní | 0.062 | 0.868 | 0 | 0 | 0 | 0 | 16 | K | 2 | ROZPOCET | 450.24 | 0 | 0 | 0 | 0 | 1 | 450.24 | 16 | 476049738
41 | K | 735890801 | Vnitrostaveništní přemístění vybouraných (demontovaných) hmot otopných těles vodorovně do 100 m v objektech výšky do 6 m | t | 2.185 | 1290 | 2818.65 | CS ÚRS 2022 01 |  |  | základní | 3.074 | 6.7167 | 0 | 0 | 0 | 0 | 16 | K | 2 | ROZPOCET | 2818.65 | 0 | 0 | 0 | 0 | 1 | 2818.65 | 16 | -877489345
42 | K | 998735103 | Přesun hmot pro otopná tělesa stanovený z hmotnosti přesunovaného materiálu vodorovná dopravní vzdálenost do 50 m v objektech výšky přes 12 do 24 m | t | 0.442 | 1140 | 503.88 | CS ÚRS 2021 01 |  |  | základní | 2.72 | 1.2022 | 0 | 0 | 0 | 0 | 16 | K | 2 | ROZPOCET | 503.88 | 0 | 0 | 0 | 0 | 1 | 503.88 | 16 | 285494385
| D | HZS | Hodinové zúčtovací sazby |  |  |  | 29519 | [5 empty] | 50 |  | 0 |  | 0 | 4 | D | 0 | ROZPOCET | [6 empty] | 29519
43 | K | HZS2212 | Hodinové zúčtovací sazby profesí PSV provádění stavebních instalací instalatér odborný | hod | 50 | 590.38 | 29519 | CS ÚRS 2023 02 |  |  | základní | 1 | 50 | 0 | 0 | 0 | 0 | 512 | K | 1 | ROZPOCET | 29519 | 0 | 0 | 0 | 0 | 1 | 29519 | 512 | -212186514
| D | VRN | Vedlejší rozpočtové náklady |  |  |  | 5000 | [5 empty] | 0 |  | 0 |  | 0 | 5 | D | 0 | ROZPOCET | [6 empty] | 5000
| D | VRN1 | Průzkumné, geodetické a projektové práce |  |  |  | 5000 | [5 empty] | 0 |  | 0 |  | 0 | 5 | D | 1 | ROZPOCET | [6 empty] | 5000
44 | K | 011002000 | Průzkumné práce | hod | 5 | 1000 | 5000 | CS ÚRS 2022 01 |  |  | základní | 0 | 0 | 0 | 0 | 0 | 0 | 1024 | K | 2 | ROZPOCET | 5000 | 0 | 0 | 0 | 0 | 1 | 5000 | 1024 | 1144597846

## VZT - Vzduchotechnika
[9 empty] | >> skryté sloupce << | [9 empty] | {01ae96b3-9cc0-4ec5-8a0e-e19f52c5c65c}
2
| KRYCÍ LIST SOUPISU PRACÍ | [8 empty] | v --- níže se nacházejí doplnkové a pomocné údaje k sestavám --- v | [8 empty] | False
Stavba:
Rekonstrukce velké herny pro zájmové vzdělávání v pavilonu C – ZŠ TRUTNOV – Horní Staré Město
Objekt:
VZT - Vzduchotechnika
| KSO: |  |  |  |  | CC-CZ:
| Místo: |  | ZŠ TRUTNOV – Horní Staré Město |  |  | Datum: | 30. 8. 2022
| Zadavatel: |  |  |  |  | IČ:
DIČ:
| Zhotovitel: |  |  |  |  | IČ:
DIČ:
| Projektant: |  |  |  |  | IČ:
DIČ:
| Zpracovatel: |  |  |  |  | IČ:
DIČ:
Poznámka:
| Cena bez DPH | [5 empty] | 2062317.85
|  |  | Základ daně |  |  | Sazba daně | Výše daně
| DPH | základní | 2062317.85 |  |  | 21% | 433086.75
|  | snížená | 0 |  |  | 15% | 0
|  | zákl. přenesená | 0 |  |  | 21% | 0
|  | sníž. přenesená | 0 |  |  | 15% | 0
|  | nulová | 0 |  |  | 0% | 0
| Cena s DPH |  |  | v | CZK |  | 2495404.6
| Projektant |  |  | Zpracovatel
| Datum a podpis: |  | Razítko | Datum a podpis: |  |  | Razítko
| Objednavatel |  |  | Zhotovitel
| Datum a podpis: |  | Razítko | Datum a podpis: |  |  | Razítko
REKAPITULACE ČLENĚNÍ SOUPISU PRACÍ
Stavba:
Rekonstrukce velké herny pro zájmové vzdělávání v pavilonu C – ZŠ TRUTNOV – Horní Staré Město
Objekt:
VZT - Vzduchotechnika
Místo: |  |  | ZŠ TRUTNOV – Horní Staré Město |  |  | Datum: | 30. 8. 2022
Zadavatel: | [5 empty] | Projektant:
Zhotovitel: | [5 empty] | Zpracovatel:
Kód dílu - Popis | [6 empty] | Cena celkem [CZK]
Náklady ze soupisu prací | [6 empty] | 2062317.85 | [12 empty] | -1
| PSV - Práce a dodávky PSV | [5 empty] | 2019481.55
| 751 - Vzduchotechnika | [5 empty] | 2019481.55
| HZS - Hodinové zúčtovací sazby | [5 empty] | 37836.3
| VRN - Vedlejší rozpočtové náklady | [5 empty] | 5000
| VRN1 - Průzkumné, geodetické a projektové práce | [5 empty] | 5000
SOUPIS PRACÍ
Stavba:
Rekonstrukce velké herny pro zájmové vzdělávání v pavilonu C – ZŠ TRUTNOV – Horní Staré Město
Objekt:
VZT - Vzduchotechnika
Místo: |  |  | ZŠ TRUTNOV – Horní Staré Město |  |  | Datum: | 30. 8. 2022
Zadavatel: | [5 empty] | Projektant:
Zhotovitel: | [5 empty] | Zpracovatel:
PČ | Typ | Kód | Popis | MJ | Množství | J.cena [CZK] | Cena celkem [CZK] | Cenová soustava |  |  | DPH | J. Nh [h] | Nh celkem [h] | J. hmotnost [t] | Hmotnost celkem [t] | J. suť [t] | Suť Celkem [t]
Náklady soupisu celkem | [6 empty] | 2062317.85 | [5 empty] | 568.4419 |  | 3.6467 |  | 4.3056 |  | D | -1 | [7 empty] | 2062317.85
| D | PSV | Práce a dodávky PSV |  |  |  | 2019481.55 | [5 empty] | 508.4419 |  | 3.6467 |  | 4.3056 | 2 | D | 0 | ROZPOCET | [6 empty] | 2019481.55
| D | 751 | Vzduchotechnika |  |  |  | 2019481.55 | [5 empty] | 508.4419 |  | 3.6467 |  | 4.3056 | 2 | D | 1 | ROZPOCET | [6 empty] | 2019481.55
1 | K | 751510862 | Demontáž vzduchotechnického potrubí plechového do suti čtyřhranného s přírubou, průřezu přes 0,13 do 0,50 m2 | m | 150 | 173.57 | 26035.5 | CS ÚRS 2023 02 |  |  | základní | 0.376 | 56.4 | 0 | 0 | 0.0191 | 2.865 | 16 | K | 2 | ROZPOCET | 26035.5 | 0 | 0 | 0 | 0 | 1 | 26035.5 | 16 | 1872569374
2 | K | 751611142 | Montáž vzduchotechnické jednotky s rekuperací tepla centrální nástřešní s výměnou vzduchu přes 5000 do 7000 m3/h | kus | 1 | 8780 | 8780 | CS ÚRS 2022 01 |  |  | základní | 15 | 15 | 0 | 0 | 0 | 0 | 16 | K | 2 | ROZPOCET | 8780 | 0 | 0 | 0 | 0 | 1 | 8780 | 16 | 1043408541
3 | K | 751999011 | Venkovní vzduchotechnická rekuperační jednotka o výkonu 5125m3/hod včetně příslušenství Me.116.EC3 (5000MV,5500MEV,6500MEV) - EC 1 ks Mi.116.EC3 (5000MV,5500MEV,6500MEV) - EC 1 ks S7.C_protiproudý rekuperační výměník (8000M,MV,6500ME,MEV) 1 ks provedení 51 (stojaté) 1 ks konfigurace 0 1 ks Fe.K4_filtr přívod kazetový třída G4 (8000M,MV,MN,6500ME,MEV,MEN,10100B,BV,BN) 1 ks Fi.K4_filtr odtah kazetový třída G4 (8000M,MV,MN,6500ME,MEV,MEN,10100B,BV,BN) 1 ks B.x_by-pass (8000M,MV,6500ME,MEV) 1 ks C.x_cirkulace (8000M,MV,6500ME,MEV) 1 ks T.3_teplovodní ohřívač (8000M,MV,6500ME,MEV) vč. kapiláry 1 ks CHF.4_přímý chladič (8000M,MV,6500ME,MEV) 1 ks pořadí registrů: 1. topení - 2. chlazení 1 ks H.400/900_obdélníkové hrdlo 4 ks Ke.400/900.x_uz. klapka obd. přívod 1 ks H.400/900.P_příplatek pružná manžeta obd. 4 ks dodávka v dílech (8000M,MV,6500ME,MEV) 1 ks sestavení jednotky - paušál (8000M,MV,6500ME,MEV,10100B,BV) 1 ks Příslušenství (měření a regulace, regulační prvky) LM 24A (by-passová klapka) 2 ks LM 24A-SR (cirkulační klapka) 2 ks LF 24-SR (uzavírací klapka e1) 1 ks vývod kondenzátu pr. 32/40 (plast) - mimo podstropních 2 ks základový rám (8000MV,6500MEV,10100BV) 1 ks podstavné nohy (4 + 2 ks) - 1 ks MV,3500-6500ME,MEV,5400-10100B,BV/10-13,4500-6000 RE-TPO3.x.E (neosazený) 1 ks LM 24A-SR (regulační uzel RE-TPO3.E) 1 ks aM-CL 400V-EC / 400V-EC (2500-8000MV,2500-6500MEV), vč. ethernet připojení 1 ks aM-IO18 - aMotion Input/Output deska s 18 svorkami 1 ks aM-IO12 - aMotion Input/Output deska s 12 svorkami 1 ks manostat filtru e1 (PFe, 0-500 Pa) 1 ks manostat filtru i1 (PFi, 0-500 Pa) 1 ks SW hlavní vypínač (všechny velikosti jednotek, všechny regulace) 1 ks aTouch 4,3 - ovladač s barevným dotykovým displejem 4,3" (pro regulaci aMotion L, E) 1 ks ADS CO2 24 - čidlo CO2, prostorové 1 ks ADS CO2 24 - čidlo CO2, prostorové 1 ks | kus | 1 | 543220 | 543220 |  |  |  | základní | 0 | 0 | 0.24 | 0.24 | 0 | 0 | 16 | K | 2 | ROZPOCET | 543220 | 0 | 0 | 0 | 0 | 1 | 543220 | 16 | -1928310929
4 | K | 751611131 | Montáž vzduchotechnické jednotky s rekuperací tepla Příplatek k cenám za montáž jednotky po částech | kus | 1 | 10363.57 | 10363.57 | CS ÚRS 2023 02 |  |  | základní | 16 | 16 | 0 | 0 | 0 | 0 | 16 | K | 2 | ROZPOCET | 10363.57 | 0 | 0 | 0 | 0 | 1 | 10363.57 | 16 | -798893248
5 | K | 7511999050 | požární izolace odolnost 30minut, tl. 60mm + Al polep | m2 | 20 | 1380 | 27600 |  |  |  | základní | 0 | 0 | 0 | 0 | 0 | 0 | 16 | K | 2 | ROZPOCET | 27600 | 0 | 0 | 0 | 0 | 1 | 27600 | 16 | 74566739
6 | K | 7511999051 | Izolace tl. 60mm + Al polep | m2 | 300 | 480 | 144000 |  |  |  | základní | 0 | 0 | 0 | 0 | 0 | 0 | 16 | K | 2 | ROZPOCET | 144000 | 0 | 0 | 0 | 0 | 1 | 144000 | 16 | 1183156930
7 | K | 751398054 | Montáž ostatních zařízení protidešťové žaluzie nebo žaluziové klapky na čtyřhranné potrubí, průřezu přes 0,450 do 0,600 m2 | kus | 1 | 1021.2 | 1021.2 | CS ÚRS 2023 02 |  |  | základní | 2.199 | 2.199 | 0 | 0 | 0 | 0 | 16 | K | 2 | ROZPOCET | 1021.2 | 0 | 0 | 0 | 0 | 1 | 1021.2 | 16 | 973013831
8 | M | 429729241 | žaluzie protidešťová s pevnými lamelami, pozink, pro potrubí 1000x500mm | kus | 1 | 6180 | 6180 |  |  |  | základní | 0 | 0 | 0.0118 | 0.0118 | 0 | 0 | 32 | M | 2 | ROZPOCET | 6180 | 0 | 0 | 0 | 0 | 1 | 6180 | 16 | -566117736
9 | K | 751311093 | Montáž vyústi čtyřhranné do čtyřhranného potrubí, průřezu přes 0,080 do 0,150 m2 | kus | 43 | 291.18 | 12520.74 | CS ÚRS 2023 02 |  |  | základní | 0.627 | 26.961 | 0 | 0 | 0 | 0 | 16 | K | 2 | ROZPOCET | 12520.74 | 0 | 0 | 0 | 0 | 1 | 12520.74 | 16 | -53822915
10 | K | 751999041 | Výustky na kruhové potrubí 425x225mm | kus | 7 | 794.4 | 5560.8 |  |  |  | základní | 0 | 0 | 0.001 | 0.007 | 0 | 0 | 16 | K | 2 | ROZPOCET | 5560.8 | 0 | 0 | 0 | 0 | 1 | 5560.8 | 16 | -729406535
11 | K | 751999042 | Výustky na kruhové potrubí 525x225mm | kus | 36 | 994.4 | 35798.4 |  |  |  | základní | 0 | 0 | 0.001 | 0.036 | 0 | 0 | 16 | K | 2 | ROZPOCET | 35798.4 | 0 | 0 | 0 | 0 | 1 | 35798.4 | 16 | -1091193007
12 | K | 751322011 | Montáž talířových ventilů, anemostatů, dýz talířového ventilu, průměru do 100 mm | kus | 5 | 156.97 | 784.85 | CS ÚRS 2023 02 |  |  | základní | 0.338 | 1.69 | 0 | 0 | 0 | 0 | 16 | K | 2 | ROZPOCET | 784.85 | 0 | 0 | 0 | 0 | 1 | 784.85 | 16 | 492918850
13 | M | 42972201 | ventil talířový pro přívod a odvod vzduchu plastový D 100mm | kus | 5 | 206 | 1030 | CS ÚRS 2023 02 |  |  | základní | 0 | 0 | 0.0002 | 0.001 | 0 | 0 | 32 | M | 2 | ROZPOCET | 1030 | 0 | 0 | 0 | 0 | 1 | 1030 | 16 | -1345655089
14 | K | 751691111 | Zaregulování systému vzduchotechnického zařízení za 1 koncový (distribuční) prvek | kus | 48 | 71.25 | 3420 | CS ÚRS 2023 02 |  |  | základní | 0.11 | 5.28 | 0 | 0 | 0 | 0 | 16 | K | 2 | ROZPOCET | 3420 | 0 | 0 | 0 | 0 | 1 | 3420 | 16 | 466842016
15 | K | 751344124 | Montáž tlumičů hluku pro čtyřhranné potrubí, průřezu přes 0,450 do 0,600 m2 | kus | 2 | 1296.13 | 2592.26 | CS ÚRS 2023 02 |  |  | základní | 2.803 | 5.606 | 0 | 0 | 0 | 0 | 16 | K | 2 | ROZPOCET | 2592.26 | 0 | 0 | 0 | 0 | 1 | 2592.26 | 16 | -1338399724
16 | M | 42976036 | tlumič hluku čtyřhranný Pz 1000x500x1000mm | kus | 1 | 11800 | 11800 | CS ÚRS 2023 02 |  |  | základní | 0 | 0 | 0.056 | 0.056 | 0 | 0 | 32 | M | 2 | ROZPOCET | 11800 | 0 | 0 | 0 | 0 | 1 | 11800 | 16 | -840150028
17 | M | 429760351 | tlumič hluku čtyřhranný Pz 1000x500x500mm | kus | 1 | 11628 | 11628 |  |  |  | základní | 0 | 0 | 0.0442 | 0.0442 | 0 | 0 | 32 | M | 2 | ROZPOCET | 11628 | 0 | 0 | 0 | 0 | 1 | 11628 | 16 | 1382765113
18 | K | 751510041 | Vzduchotechnické potrubí z pozinkovaného plechu kruhové, trouba spirálně vinutá bez příruby, průměru do 100 mm | m | 1 | 560.54 | 560.54 | CS ÚRS 2023 02 |  |  | základní | 0.434 | 0.434 | 0.001665 | 0.001665 | 0 | 0 | 16 | K | 2 | ROZPOCET | 560.54 | 0 | 0 | 0 | 0 | 1 | 560.54 | 16 | -2114829489
19 | K | 751510042 | Vzduchotechnické potrubí z pozinkovaného plechu kruhové, trouba spirálně vinutá bez příruby, průměru přes 100 do 200 mm | m | 6 | 865.52 | 5193.12 | CS ÚRS 2023 02 |  |  | základní | 0.523 | 3.138 | 0.003443 | 0.020658 | 0 | 0 | 16 | K | 2 | ROZPOCET | 5193.12 | 0 | 0 | 0 | 0 | 1 | 5193.12 | 16 | -1355565538
20 | K | 751572032 | Závěs kruhového potrubí na montovanou konstrukci z nosníku, kotvenou do betonu průměru potrubí přes 100 do 200 mm | m | 7 | 281.94 | 1973.58 | CS ÚRS 2023 02 |  |  | základní | 0.28 | 1.96 | 0.00070052 | 0.0049036 | 0 | 0 | 16 | K | 2 | ROZPOCET | 1973.58 | 0 | 0 | 0 | 0 | 1 | 1973.58 | 16 | 609459047
21 | K | 751510014 | Vzduchotechnické potrubí z pozinkovaného plechu čtyřhranné s přírubou, průřezu přes 0,13 do 0,28 m2 | m | 150 | 4804.19 | 720628.5 | CS ÚRS 2023 02 |  |  | základní | 1.74 | 261 | 0.018424 | 2.7635 | 0 | 0 | 16 | K | 2 | ROZPOCET | 720628.5 | 0 | 0 | 0 | 0 | 1 | 720628.5 | 16 | 1965719805
22 | K | 751571036 | Závěs čtyřhranného potrubí na montovanou konstrukci z nosníku, kotvenou do betonu, průřezu potrubí přes 0,28 do 0,50 m2 | m | 150 | 460.03 | 69004.5 | CS ÚRS 2023 02 |  |  | základní | 0.28 | 42 | 0.001665 | 0.24975 | 0 | 0 | 16 | K | 2 | ROZPOCET | 69004.5 | 0 | 0 | 0 | 0 | 1 | 69004.5 | 16 | -230173709
23 | K | 751514614 | Montáž škrtící klapky nebo zpětné klapky do plechového potrubí čtyřhranné s přírubou, průřezu přes 0,140 do 0,210 m2 | kus | 4 | 202.53 | 810.12 | CS ÚRS 2023 02 |  |  | základní | 0.438 | 1.752 | 0 | 0 | 0 | 0 | 16 | K | 2 | ROZPOCET | 810.12 | 0 | 0 | 0 | 0 | 1 | 810.12 | 16 | 865583315
24 | M | 429824651 | klapka čtyřhranná regulační Pz 630x250mm | kus | 4 | 4060 | 16240 |  |  |  | základní | 0 | 0 | 0.0082 | 0.0328 | 0 | 0 | 32 | M | 2 | ROZPOCET | 16240 | 0 | 0 | 0 | 0 | 1 | 16240 | 16 | -26082743
25 | K | 751514662 | Montáž škrtící klapky nebo zpětné klapky do plechového potrubí kruhové s přírubou, průměru přes 100 do 200 mm | kus | 1 | 202.53 | 202.53 | CS ÚRS 2023 02 |  |  | základní | 0.438 | 0.438 | 0 | 0 | 0 | 0 | 16 | K | 2 | ROZPOCET | 202.53 | 0 | 0 | 0 | 0 | 1 | 202.53 | 16 | 1596404842
26 | M | 42981003 | klapka kruhová regulační Pz D 150mm | kus | 1 | 620 | 620 | CS ÚRS 2023 02 |  |  | základní | 0 | 0 | 0.0007 | 0.0007 | 0 | 0 | 32 | M | 2 | ROZPOCET | 620 | 0 | 0 | 0 | 0 | 1 | 620 | 16 | -1285405802
27 | K | 751611817 | Demontáž vzduchotechnické jednotky s rekuperací tepla centrální stojaté s výměnou vzduchu přes 5000 do 9000 m3/h | kus | 3 | 2072.71 | 6218.13 | CS ÚRS 2023 02 |  |  | základní | 3.2 | 9.6 | 0 | 0 | 0.48 | 1.44 | 16 | K | 2 | ROZPOCET | 6218.13 | 0 | 0 | 0 | 0 | 1 | 6218.13 | 16 | -1471936553
28 | K | 751614830 | Demontáž monitorovacího, řídícího a ovládacího zařízení regulace, ovladače, dotykového ovladače, mechanického ovladače VZT jednotky na omítku | kus | 1 | 92.88 | 92.88 | CS ÚRS 2023 02 |  |  | základní | 0.2 | 0.2 | 0 | 0 | 0.0006 | 0.0006 | 16 | K | 2 | ROZPOCET | 92.88 | 0 | 0 | 0 | 0 | 1 | 92.88 | 16 | -1946174063
29 | K | 751792005 | Montáž ostatních zařízení uložení pro klimatizační jednotky na střechu konstrukce (1 ks) | kus | 1 | 928.79 | 928.79 | CS ÚRS 2023 02 |  |  | základní | 2 | 2 | 0 | 0 | 0 | 0 | 16 | K | 2 | ROZPOCET | 928.79 | 0 | 0 | 0 | 0 | 1 | 928.79 | 16 | -1803793991
30 | M | 42990012 | konstrukce nástřešní pro kondenzační jednotky, uchycení pod krytinu, nastavitelný úhel sklonu a rozteč, 800x450mm | kus | 1 | 2010 | 2010 | CS ÚRS 2023 02 |  |  | základní | 0 | 0 | 0.0008 | 0.0008 | 0 | 0 | 32 | M | 2 | ROZPOCET | 2010 | 0 | 0 | 0 | 0 | 1 | 2010 | 16 | 641727940
31 | K | 751721121 | Montáž klimatizační jednotky venkovní trojfázové napájení do 7 vnitřních jednotek | kus | 1 | 9144 | 9144 | CS ÚRS 2017 01 |  |  | základní | 21.911 | 21.911 | 0 | 0 | 0 | 0 | 16 | K | 2 | ROZPOCET | 9144 | 0 | 0 | 0 | 0 | 1 | 9144 | 16 | -1224389144
32 | K | 124 | Venkovní jednotka mini VRV o chladícím výkonu 20kW | ks | 1 | 143386 | 143386 |  |  |  | základní | 0 | 0 | 0.015 | 0.015 | 0 | 0 | 16 | K | 2 | ROZPOCET | 143386 | 0 | 0 | 0 | 0 | 1 | 143386 | 16 | -1942692723
33 | K | 109 | potrubí Cu 6/12 včetně parotěsné izolace | kus | 1 | 29767 | 29767 |  |  |  | základní | 0 | 0 | 0 | 0 | 0 | 0 | 16 | K | 2 | ROZPOCET | 29767 | 0 | 0 | 0 | 0 | 1 | 29767 | 16 | 624129575
34 | K | 110 | potrubí Cu 6/12 včetně parotěsné izolace | kpt | 1 | 6600 | 6600 |  |  |  | základní | 0 | 0 | 0 | 0 | 0 | 0 | 16 | K | 2 | ROZPOCET | 6600 | 0 | 0 | 0 | 0 | 1 | 6600 | 16 | 232922286
35 | K | 115 | potrubí Cu 6/12 včetně parotěsné izolace | kpt | 1 | 3272.72 | 3272.72 |  |  |  | základní | 0 | 0 | 0 | 0 | 0 | 0 | 16 | K | 2 | ROZPOCET | 3272.72 | 0 | 0 | 0 | 0 | 1 | 3272.72 | 16 | -1910739952
36 | K | 116 | potrubí Cu 6/12 včetně parotěsné izolace | kpt | 1 | 1636.37 | 1636.37 |  |  |  | základní | 0 | 0 | 0 | 0 | 0 | 0 | 16 | K | 2 | ROZPOCET | 1636.37 | 0 | 0 | 0 | 0 | 1 | 1636.37 | 16 | 553304719
37 | K | 117 | podtrubí Cu 1/4", 1/2" včetně parotěsné izolace | m | 10 | 1140 | 11400 |  |  |  | základní | 0 | 0 | 0 | 0 | 0 | 0 | 4 | K | 2 | ROZPOCET | 11400 | 0 | 0 | 0 | 0 | 1 | 11400 | 4 | -600960394
38 | K | 119 | chladivo, plnění, oživení, vakuování | kpl | 1 | 30000 | 30000 |  |  |  | základní | 0 | 0 | 0 | 0 | 0 | 0 | 16 | K | 2 | ROZPOCET | 30000 | 0 | 0 | 0 | 0 | 1 | 30000 | 16 | 1923693548
39 | K | 751999014 | ZAPOJENÍ REGULCE JEDNOTKY | kus | 1 | 18000 | 18000 |  |  |  | základní | 0 | 0 | 0 | 0 | 0 | 0 | 16 | K | 2 | ROZPOCET | 18000 | 0 | 0 | 0 | 0 | 1 | 18000 | 16 | 1472009126
40 | K | 751999032 | ZPROVOZNĚNÍ A ZAREGULOVÁNÍ | kpl | 1 | 6000 | 6000 |  |  |  | základní | 0 | 0 | 0 | 0 | 0 | 0 | 16 | K | 2 | ROZPOCET | 6000 | 0 | 0 | 0 | 0 | 1 | 6000 | 16 | -744468084
41 | K | 751999033 | MATERIÁL NA ZÁVĚSY | kg | 50 | 67.2 | 3360 |  |  |  | základní | 0 | 0 | 0.0025 | 0.125 | 0 | 0 | 16 | K | 2 | ROZPOCET | 3360 | 0 | 0 | 0 | 0 | 1 | 3360 | 16 | 2049415170
42 | K | 751999034 | ZHOTOVENÍ ZÁVĚSŮ | hod | 16 | 252 | 4032 |  |  |  | základní | 0 | 0 | 0 | 0 | 0 | 0 | 16 | K | 2 | ROZPOCET | 4032 | 0 | 0 | 0 | 0 | 1 | 4032 | 16 | -1416208744
43 | K | 751999035 | TĚSNÍCÍ A SPOJOVACÍ MATERIÁL | kg | 45 | 96 | 4320 |  |  |  | základní | 0 | 0 | 0.00045 | 0.02025 | 0 | 0 | 16 | K | 2 | ROZPOCET | 4320 | 0 | 0 | 0 | 0 | 1 | 4320 | 16 | -601577036
44 | K | 751999036 | výška podl. do 2.5m | M2 | 70 | 277.2 | 19404 |  |  |  | základní | 0 | 0 | 0 | 0 | 0 | 0 | 16 | K | 2 | ROZPOCET | 19404 | 0 | 0 | 0 | 0 | 1 | 19404 | 16 | -1489493005
45 | K | 751999037 | MONTÁŽNÍ MATERIÁL | kpl | 1 | 30000 | 30000 |  |  |  | základní | 0 | 0 | 0.00025 | 0.00025 | 0 | 0 | 16 | K | 2 | ROZPOCET | 30000 | 0 | 0 | 0 | 0 | 1 | 30000 | 16 | 300548090
46 | K | 751999051 | Vzduchotechnické potrubí čtyřhranné přímé z protipožárních desek EI 30 | kpl | 1 | 10000 | 10000 |  |  |  | základní | 2.4 | 2.4 | 0.01536 | 0.01536 | 0 | 0 | 16 | K | 2 | ROZPOCET | 10000 | 0 | 0 | 0 | 0 | 1 | 10000 | 16 | -2064971347
47 | K | 998751102 | Přesun hmot tonážní pro vzduchotechniku v objektech v do 24 m | t | 3.647 | 3384 | 12341.45 | CS ÚRS 2012 01 |  |  | základní | 8.904 | 32.4729 | 0 | 0 | 0 | 0 | 16 | K | 2 | ROZPOCET | 12341.45 | 0 | 0 | 0 | 0 | 1 | 12341.45 | 16 | 56615596
| D | HZS | Hodinové zúčtovací sazby |  |  |  | 37836.3 | [5 empty] | 60 |  | 0 |  | 0 | 4 | D | 0 | ROZPOCET | [6 empty] | 37836.3
48 | K | HZS3211 | Hodinové zúčtovací sazby montáží technologických zařízení na stavebních objektech montér vzduchotechniky a chlazení | hod | 30 | 595.81 | 17874.3 | CS ÚRS 2023 02 |  |  | základní | 1 | 30 | 0 | 0 | 0 | 0 | 512 | K | 1 | ROZPOCET | 17874.3 | 0 | 0 | 0 | 0 | 1 | 17874.3 | 512 | -193656638
49 | K | HZS3212 | Hodinové zúčtovací sazby montáží technologických zařízení na stavebních objektech montér vzduchotechniky odborný | hod | 30 | 665.4 | 19962 | CS ÚRS 2023 02 |  |  | základní | 1 | 30 | 0 | 0 | 0 | 0 | 512 | K | 1 | ROZPOCET | 19962 | 0 | 0 | 0 | 0 | 1 | 19962 | 512 | -642849624
| D | VRN | Vedlejší rozpočtové náklady |  |  |  | 5000 | [5 empty] | 0 |  | 0 |  | 0 | 5 | D | 0 | ROZPOCET | [6 empty] | 5000
| D | VRN1 | Průzkumné, geodetické a projektové práce |  |  |  | 5000 | [5 empty] | 0 |  | 0 |  | 0 | 5 | D | 1 | ROZPOCET | [6 empty] | 5000
50 | K | 011002000 | Průzkumné práce | hod | 5 | 1000 | 5000 | CS ÚRS 2022 01 |  |  | základní | 0 | 0 | 0 | 0 | 0 | 0 | 1024 | K | 2 | ROZPOCET | 5000 | 0 | 0 | 0 | 0 | 1 | 5000 | 1024 | -1148368047

## ZTi - Zdravotní technika
[9 empty] | >> skryté sloupce << | [9 empty] | {06a54e75-2934-4506-9f2b-02067b9aecaa}
2
| KRYCÍ LIST SOUPISU PRACÍ | [8 empty] | v --- níže se nacházejí doplnkové a pomocné údaje k sestavám --- v | [8 empty] | False
Stavba:
Rekonstrukce velké herny pro zájmové vzdělávání v pavilonu C – ZŠ TRUTNOV – Horní Staré Město
Objekt:
ZTi - Zdravotní technika
| KSO: |  |  |  |  | CC-CZ:
| Místo: |  | ZŠ TRUTNOV – Horní Staré Město |  |  | Datum: | 30. 8. 2022
| Zadavatel: |  |  |  |  | IČ:
DIČ:
| Zhotovitel: |  |  |  |  | IČ:
DIČ:
| Projektant: |  |  |  |  | IČ:
DIČ:
| Zpracovatel: |  |  |  |  | IČ:
DIČ:
Poznámka:
| Cena bez DPH | [5 empty] | 132011.36
|  |  | Základ daně |  |  | Sazba daně | Výše daně
| DPH | základní | 132011.36 |  |  | 21% | 27722.39
|  | snížená | 0 |  |  | 15% | 0
|  | zákl. přenesená | 0 |  |  | 21% | 0
|  | sníž. přenesená | 0 |  |  | 15% | 0
|  | nulová | 0 |  |  | 0% | 0
| Cena s DPH |  |  | v | CZK |  | 159733.75
| Projektant |  |  | Zpracovatel
| Datum a podpis: |  | Razítko | Datum a podpis: |  |  | Razítko
| Objednavatel |  |  | Zhotovitel
| Datum a podpis: |  | Razítko | Datum a podpis: |  |  | Razítko
REKAPITULACE ČLENĚNÍ SOUPISU PRACÍ
Stavba:
Rekonstrukce velké herny pro zájmové vzdělávání v pavilonu C – ZŠ TRUTNOV – Horní Staré Město
Objekt:
ZTi - Zdravotní technika
Místo: |  |  | ZŠ TRUTNOV – Horní Staré Město |  |  | Datum: | 30. 8. 2022
Zadavatel: | [5 empty] | Projektant:
Zhotovitel: | [5 empty] | Zpracovatel:
Kód dílu - Popis | [6 empty] | Cena celkem [CZK]
Náklady ze soupisu prací | [6 empty] | 132011.36 | [12 empty] | -1
| PSV - Práce a dodávky PSV | [5 empty] | 120203.76
| 721 - Zdravotechnika - vnitřní kanalizace | [5 empty] | 17373.11
| 722 - Zdravotechnika - vnitřní vodovod | [5 empty] | 42011.69
| 725 - Zdravotechnika - zařizovací předměty | [5 empty] | 60818.96
| HZS - Hodinové zúčtovací sazby | [5 empty] | 11807.6
SOUPIS PRACÍ
Stavba:
Rekonstrukce velké herny pro zájmové vzdělávání v pavilonu C – ZŠ TRUTNOV – Horní Staré Město
Objekt:
ZTi - Zdravotní technika
Místo: |  |  | ZŠ TRUTNOV – Horní Staré Město |  |  | Datum: | 30. 8. 2022
Zadavatel: | [5 empty] | Projektant:
Zhotovitel: | [5 empty] | Zpracovatel:
PČ | Typ | Kód | Popis | MJ | Množství | J.cena [CZK] | Cena celkem [CZK] | Cenová soustava |  |  | DPH | J. Nh [h] | Nh celkem [h] | J. hmotnost [t] | Hmotnost celkem [t] | J. suť [t] | Suť Celkem [t]
Náklady soupisu celkem | [6 empty] | 132011.36 | [5 empty] | 80.2461 |  | 0.1725 |  | 0.07736 |  | D | -1 | [7 empty] | 132011.36
| D | PSV | Práce a dodávky PSV |  |  |  | 120203.76 | [5 empty] | 60.2461 |  | 0.1725 |  | 0.07736 | 2 | D | 0 | ROZPOCET | [6 empty] | 120203.76
| D | 721 | Zdravotechnika - vnitřní kanalizace |  |  |  | 17373.11 | [5 empty] | 18.7951 |  | 0.012861 |  | 0.0746 | 2 | D | 1 | ROZPOCET | [6 empty] | 17373.11
1 | K | 721140802 | Demontáž potrubí z litinových trub odpadních nebo dešťových do DN 100 | m | 5 | 191.8 | 959 | CS ÚRS 2023 02 |  |  | základní | 0.413 | 2.065 | 0 | 0 | 0.01492 | 0.0746 | 16 | K | 2 | ROZPOCET | 959 | 0 | 0 | 0 | 0 | 1 | 959 | 16 | -1847938188
2 | K | 721140913 | Opravy odpadního potrubí litinového propojení dosavadního potrubí DN 75 | kus | 3 | 768 | 2304 | CS ÚRS 2023 02 |  |  | základní | 0.834 | 2.502 | 0.0015711 | 0.0047132 | 0 | 0 | 16 | K | 2 | ROZPOCET | 2304 | 0 | 0 | 0 | 0 | 1 | 2304 | 16 | -922669837
3 | K | 721140923 | Opravy odpadního potrubí litinového krácení trub DN 75 | kus | 3 | 85.61 | 256.83 | CS ÚRS 2023 02 |  |  | základní | 0.145 | 0.435 | 0 | 0 | 0 | 0 | 16 | K | 2 | ROZPOCET | 256.83 | 0 | 0 | 0 | 0 | 1 | 256.83 | 16 | -790938469
4 | K | 721174024 | Potrubí z trub polypropylenových odpadní (svislé) DN 75 | m | 5 | 605.7 | 3028.5 | CS ÚRS 2023 02 |  |  | základní | 0.78 | 3.9 | 0.0005868 | 0.002934 | 0 | 0 | 16 | K | 2 | ROZPOCET | 3028.5 | 0 | 0 | 0 | 0 | 1 | 3028.5 | 16 | 1891228159
5 | K | 721174042 | Potrubí z trub polypropylenových připojovací DN 40 | m | 2 | 503.01 | 1006.02 | CS ÚRS 2023 02 |  |  | základní | 0.659 | 1.318 | 0.0004119 | 0.0008238 | 0 | 0 | 16 | K | 2 | ROZPOCET | 1006.02 | 0 | 0 | 0 | 0 | 1 | 1006.02 | 16 | 1867546291
6 | K | 721174043 | Potrubí z trub polypropylenových připojovací DN 50 | m | 3 | 560.77 | 1682.31 | CS ÚRS 2023 02 |  |  | základní | 0.728 | 2.184 | 0.0004765 | 0.0014295 | 0 | 0 | 16 | K | 2 | ROZPOCET | 1682.31 | 0 | 0 | 0 | 0 | 1 | 1682.31 | 16 | 1695305243
7 | K | 721211422 | Podlahové vpusti se svislým odtokem DN 50/75/110 mřížka nerez 138x138 | kus | 2 | 2630.57 | 5261.14 | CS ÚRS 2023 02 |  |  | základní | 0.465 | 0.93 | 0.00148 | 0.00296 | 0 | 0 | 16 | K | 2 | ROZPOCET | 5261.14 | 0 | 0 | 0 | 0 | 1 | 5261.14 | 16 | -767316383
8 | K | 721290111 | Zkouška těsnosti kanalizace v objektech vodou do DN 125 | m | 10 | 29.15 | 291.5 | CS ÚRS 2023 02 |  |  | základní | 0.048 | 0.48 | 0 | 0 | 0 | 0 | 16 | K | 2 | ROZPOCET | 291.5 | 0 | 0 | 0 | 0 | 1 | 291.5 | 16 | 1712969157
9 | K | 721910912 | Pročištění svislých odpadů v jednom podlaží do DN 200 | kus | 3 | 455.88 | 1367.64 | CS ÚRS 2023 02 |  |  | základní | 0.879 | 2.637 | 0 | 0 | 0 | 0 | 16 | K | 2 | ROZPOCET | 1367.64 | 0 | 0 | 0 | 0 | 1 | 1367.64 | 16 | -1326367853
10 | K | 721910922 | Pročištění ležatých svodů do DN 300 | m | 5 | 241.16 | 1205.8 | CS ÚRS 2023 02 |  |  | základní | 0.465 | 2.325 | 0 | 0 | 0 | 0 | 16 | K | 2 | ROZPOCET | 1205.8 | 0 | 0 | 0 | 0 | 1 | 1205.8 | 16 | 1498765551
11 | K | 998721101 | Přesun hmot pro vnitřní kanalizace stanovený z hmotnosti přesunovaného materiálu vodorovná dopravní vzdálenost do 50 m v objektech výšky do 6 m | t | 0.013 | 797.46 | 10.37 | CS ÚRS 2023 02 |  |  | základní | 1.47 | 0.01911 | 0 | 0 | 0 | 0 | 16 | K | 2 | ROZPOCET | 10.37 | 0 | 0 | 0 | 0 | 1 | 10.37 | 16 | 931844406
| D | 722 | Zdravotechnika - vnitřní vodovod |  |  |  | 42011.69 | [5 empty] | 33.1288 |  | 0.087841 |  | 0.00276 | 2 | D | 1 | ROZPOCET | [6 empty] | 42011.69
12 | K | 722130233 | Potrubí z ocelových trubek pozinkovaných závitových svařovaných běžných DN 25 | m | 10 | 657.02 | 6570.2 | CS ÚRS 2023 02 |  |  | základní | 0.668 | 6.68 | 0.0030911 | 0.030911 | 0 | 0 | 16 | K | 2 | ROZPOCET | 6570.2 | 0 | 0 | 0 | 0 | 1 | 6570.2 | 16 | -1109787221
13 | K | 722171935 | Výměna trubky, tvarovky, vsazení odbočky na rozvodech vody z plastů D přes 32 do 40 mm | kus | 3 | 203.45 | 610.35 | CS ÚRS 2023 02 |  |  | základní | 0.318 | 0.954 | 6.4e-05 | 0.000192 | 0.00092 | 0.00276 | 16 | K | 2 | ROZPOCET | 610.35 | 0 | 0 | 0 | 0 | 1 | 610.35 | 16 | -255139375
14 | K | 722174022 | Potrubí z plastových trubek z polypropylenu PPR svařovaných polyfúzně PN 20 (SDR 6) D 20 x 3,4 | m | 5 | 401.13 | 2005.65 | CS ÚRS 2023 02 |  |  | základní | 0.529 | 2.645 | 0.00097697 | 0.0048849 | 0 | 0 | 16 | K | 2 | ROZPOCET | 2005.65 | 0 | 0 | 0 | 0 | 1 | 2005.65 | 16 | 427262351
15 | K | 722174023 | Potrubí z plastových trubek z polypropylenu PPR svařovaných polyfúzně PN 20 (SDR 6) D 25 x 4,2 | m | 10 | 480.22 | 4802.2 | CS ÚRS 2023 02 |  |  | základní | 0.616 | 6.16 | 0.0012616 | 0.012616 | 0 | 0 | 16 | K | 2 | ROZPOCET | 4802.2 | 0 | 0 | 0 | 0 | 1 | 4802.2 | 16 | 1000890550
16 | K | 722179191 | Příplatek k ceně rozvody vody z plastů za práce malého rozsahu na zakázce do 20 m rozvodu | soubor | 2 | 413.27 | 826.54 | CS ÚRS 2023 02 |  |  | základní | 0.7 | 1.4 | 0 | 0 | 0 | 0 | 16 | K | 2 | ROZPOCET | 826.54 | 0 | 0 | 0 | 0 | 1 | 826.54 | 16 | -1383819035
17 | K | 722181221 | Ochrana potrubí termoizolačními trubicemi z pěnového polyetylenu PE přilepenými v příčných a podélných spojích, tloušťky izolace přes 6 do 9 mm, vnitřního průměru izolace DN do 22 mm | m | 25 | 75.79 | 1894.75 | CS ÚRS 2023 02 |  |  | základní | 0.103 | 2.575 | 4.662e-05 | 0.0011655 | 0 | 0 | 16 | K | 2 | ROZPOCET | 1894.75 | 0 | 0 | 0 | 0 | 1 | 1894.75 | 16 | -402953370
18 | K | 722190401 | Zřízení přípojek na potrubí vyvedení a upevnění výpustek do DN 25 | kus | 9 | 250.91 | 2258.19 | CS ÚRS 2023 02 |  |  | základní | 0.425 | 3.825 | 0 | 0 | 0 | 0 | 16 | K | 2 | ROZPOCET | 2258.19 | 0 | 0 | 0 | 0 | 1 | 2258.19 | 16 | 1531220785
19 | K | 722190901 | Opravy ostatní uzavření nebo otevření vodovodního potrubí při opravách včetně vypuštění a napuštění | kus | 3 | 97.41 | 292.23 | CS ÚRS 2023 02 |  |  | základní | 0.165 | 0.495 | 0 | 0 | 0 | 0 | 16 | K | 2 | ROZPOCET | 292.23 | 0 | 0 | 0 | 0 | 1 | 292.23 | 16 | -1669460474
20 | K | 722220111 | Armatury s jedním závitem nástěnky pro výtokový ventil G 1/2" | kus | 2 | 273.05 | 546.1 | CS ÚRS 2023 02 |  |  | základní | 0.23 | 0.46 | 0.00012557 | 0.00025114 | 0 | 0 | 16 | K | 2 | ROZPOCET | 546.1 | 0 | 0 | 0 | 0 | 1 | 546.1 | 16 | -1091411288
21 | K | 722220121 | Armatury s jedním závitem nástěnky pro baterii G 1/2" | pár | 4 | 544.33 | 2177.32 | CS ÚRS 2023 02 |  |  | základní | 0.457 | 1.828 | 0.00025114 | 0.0010046 | 0 | 0 | 16 | K | 2 | ROZPOCET | 2177.32 | 0 | 0 | 0 | 0 | 1 | 2177.32 | 16 | 1037149578
22 | K | 722221134 | Armatury s jedním závitem ventily výtokové G 1/2" | soubor | 2 | 562.78 | 1125.56 | CS ÚRS 2023 02 |  |  | základní | 0.145 | 0.29 | 0.00056957 | 0.0011391 | 0 | 0 | 16 | K | 2 | ROZPOCET | 1125.56 | 0 | 0 | 0 | 0 | 1 | 1125.56 | 16 | 2078233961
23 | K | 722231072 | Armatury se dvěma závity ventily zpětné mosazné PN 10 do 110°C G 1/2" | kus | 1 | 309.44 | 309.44 | CS ÚRS 2023 02 |  |  | základní | 0.165 | 0.165 | 0.00011957 | 0.00011957 | 0 | 0 | 16 | K | 2 | ROZPOCET | 309.44 | 0 | 0 | 0 | 0 | 1 | 309.44 | 16 | -1202176546
24 | K | 722231221 | Armatury se dvěma závity ventily pojistné k bojleru mosazné PN 6 do 100°C G 1/2" | kus | 1 | 772.49 | 772.49 | CS ÚRS 2023 02 |  |  | základní | 0.16 | 0.16 | 0.00011957 | 0.00011957 | 0 | 0 | 16 | K | 2 | ROZPOCET | 772.49 | 0 | 0 | 0 | 0 | 1 | 772.49 | 16 | -150960393
25 | K | 722232123 | Armatury se dvěma závity kulové kohouty PN 42 do 185 °C plnoprůtokové vnitřní závit G 3/4" | kus | 2 | 476.11 | 952.22 | CS ÚRS 2023 02 |  |  | základní | 0.2 | 0.4 | 0.00034957 | 0.00069914 | 0 | 0 | 16 | K | 2 | ROZPOCET | 952.22 | 0 | 0 | 0 | 0 | 1 | 952.22 | 16 | 99599530
26 | K | 722232124 | Armatury se dvěma závity kulové kohouty PN 42 do 185 °C plnoprůtokové vnitřní závit G 1" | kus | 1 | 687.91 | 687.91 | CS ÚRS 2023 02 |  |  | základní | 0.22 | 0.22 | 0.00054957 | 0.00054957 | 0 | 0 | 16 | K | 2 | ROZPOCET | 687.91 | 0 | 0 | 0 | 0 | 1 | 687.91 | 16 | -1964103123
27 | K | 722250133 | Požární příslušenství a armatury hydrantový systém s tvarově stálou hadicí celoplechový D 25 x 30 m | soubor | 1 | 13254.64 | 13254.64 | CS ÚRS 2023 02 |  |  | základní | 1.03 | 1.03 | 0.029196 | 0.029196 | 0 | 0 | 16 | K | 2 | ROZPOCET | 13254.64 | 0 | 0 | 0 | 0 | 1 | 13254.64 | 16 | 1715460042
28 | K | 722290226 | Zkoušky, proplach a desinfekce vodovodního potrubí zkoušky těsnosti vodovodního potrubí závitového do DN 50 | m | 25 | 61.39 | 1534.75 | CS ÚRS 2023 02 |  |  | základní | 0.067 | 1.675 | 0.00018972 | 0.0047431 | 0 | 0 | 16 | K | 2 | ROZPOCET | 1534.75 | 0 | 0 | 0 | 0 | 1 | 1534.75 | 16 | 1730965908
29 | K | 722290234 | Zkoušky, proplach a desinfekce vodovodního potrubí proplach a desinfekce vodovodního potrubí do DN 80 | m | 25 | 53.13 | 1328.25 | CS ÚRS 2023 02 |  |  | základní | 0.082 | 2.05 | 1e-05 | 0.00025 | 0 | 0 | 16 | K | 2 | ROZPOCET | 1328.25 | 0 | 0 | 0 | 0 | 1 | 1328.25 | 16 | 2576092
30 | K | 998722101 | Přesun hmot pro vnitřní vodovod stanovený z hmotnosti přesunovaného materiálu vodorovná dopravní vzdálenost do 50 m v objektech výšky do 6 m | t | 0.088 | 714.76 | 62.9 | CS ÚRS 2023 02 |  |  | základní | 1.327 | 0.11678 | 0 | 0 | 0 | 0 | 16 | K | 2 | ROZPOCET | 62.9 | 0 | 0 | 0 | 0 | 1 | 62.9 | 16 | 648968579
| D | 725 | Zdravotechnika - zařizovací předměty |  |  |  | 60818.96 | [5 empty] | 8.3222 |  | 0.071795 |  | 0 | 2 | D | 1 | ROZPOCET | [6 empty] | 60818.96
31 | K | 725219101 | Umyvadla montáž umyvadel ostatních typů na konzoly | soubor | 1 | 2036.49 | 2036.49 | CS ÚRS 2023 02 |  |  | základní | 1.1 | 1.1 | 0.003265 | 0.003265 | 0 | 0 | 16 | K | 2 | ROZPOCET | 2036.49 | 0 | 0 | 0 | 0 | 1 | 2036.49 | 16 | -1215863156
32 | M | 725999002 | Vestavné umyvadlo s viditelnou přední hranou - 620x480x200 mm - keramika/bílá | kus | 1 | 4450 | 4450 |  |  |  | základní | 0 | 0 | 0 | 0 | 0 | 0 | 32 | M | 2 | ROZPOCET | 4450 | 0 | 0 | 0 | 0 | 1 | 4450 | 16 | -1983671857
33 | K | 725219102 | Umyvadla montáž umyvadel ostatních typů na šrouby | soubor | 1 | 1555.55 | 1555.55 | CS ÚRS 2023 02 |  |  | základní | 1.1 | 1.1 | 0.0017286 | 0.0017286 | 0 | 0 | 16 | K | 2 | ROZPOCET | 1555.55 | 0 | 0 | 0 | 0 | 1 | 1555.55 | 16 | -402049931
34 | M | 725999001 | Keramické nástěnné umyvadlo, je hranatého designu s příměsí oblých prvků - 550x380x120 mm - keramika/bílá | kus | 1 | 5661 | 5661 |  |  |  | základní | 0 | 0 | 0 | 0 | 0 | 0 | 32 | M | 2 | ROZPOCET | 5661 | 0 | 0 | 0 | 0 | 1 | 5661 | 16 | -449296742
35 | K | 725291631 | Doplňky zařízení koupelen a záchodů nerezové zásobník papírových ručníků | soubor | 2 | 2530.33 | 5060.66 | CS ÚRS 2023 02 |  |  | základní | 0.33 | 0.66 | 0.0005182 | 0.0010364 | 0 | 0 | 16 | K | 2 | ROZPOCET | 5060.66 | 0 | 0 | 0 | 0 | 1 | 5060.66 | 16 | -297459682
36 | K | 725291632 | Doplňky zařízení koupelen a záchodů nerezové zásobník papírových ručníků včetně koše | soubor | 1 | 17960 | 17960 |  |  |  | základní | 0.33 | 0.33 | 0.00052 | 0.00052 | 0 | 0 | 16 | K | 2 | ROZPOCET | 17960 | 0 | 0 | 0 | 0 | 1 | 17960 | 16 | 1349858611
37 | K | 725291643 | Doplňky zařízení koupelen a záchodů nerezový dávkovač tekutého mýdla na 1,2 l | soubor | 2 | 570 | 1140 |  |  |  | základní | 0.33 | 0.66 | 0.00052 | 0.00104 | 0 | 0 | 16 | K | 2 | ROZPOCET | 1140 | 0 | 0 | 0 | 0 | 1 | 1140 | 16 | -122002514
38 | K | 725532120 | Elektrické ohřívače zásobníkové beztlakové přepadové akumulační s pojistným ventilem závěsné svislé objem nádrže (příkon) 125 l (2,0 kW) | soubor | 1 | 13389.09 | 13389.09 | CS ÚRS 2023 02 |  |  | základní | 2.547 | 2.547 | 0.063342 | 0.063342 | 0 | 0 | 16 | K | 2 | ROZPOCET | 13389.09 | 0 | 0 | 0 | 0 | 1 | 13389.09 | 16 | -692440029
39 | K | 725829131 | Baterie umyvadlové montáž ostatních typů stojánkových G 1/2" | kus | 2 | 196.98 | 393.96 | CS ÚRS 2023 02 |  |  | základní | 0.32 | 0.64 | 3.914e-05 | 7.828e-05 | 0 | 0 | 16 | K | 2 | ROZPOCET | 393.96 | 0 | 0 | 0 | 0 | 1 | 393.96 | 16 | -381785127
40 | M | 726999003 | Jednopáková směsná baterie, Subtilní tělo baterie, malý rozměr kartuše, je hranatého designu s příměsí oblých prvků - 248x298x36 mm | kus | 1 | 2790 | 2790 |  |  |  | základní | 0 | 0 | 0 | 0 | 0 | 0 | 32 | M | 2 | ROZPOCET | 2790 | 0 | 0 | 0 | 0 | 1 | 2790 | 16 | 1165126208
41 | M | 726999004 | Jednopáková směsná baterie, Subtilní tělo baterie, malý rozměr kartuše, je hranatého designu s příměsí oblých prvků - 248x298x36 mm - mosaz/chrom | kus | 1 | 4950 | 4950 |  |  |  | základní | 0 | 0 | 0 | 0 | 0 | 0 | 32 | M | 2 | ROZPOCET | 4950 | 0 | 0 | 0 | 0 | 1 | 4950 | 16 | -461702811
42 | K | 725861102 | Zápachové uzávěrky zařizovacích předmětů pro umyvadla DN 40 | kus | 2 | 318.7 | 637.4 | CS ÚRS 2023 02 |  |  | základní | 0.113 | 0.226 | 0.0002375 | 0.000475 | 0 | 0 | 16 | K | 2 | ROZPOCET | 637.4 | 0 | 0 | 0 | 0 | 1 | 637.4 | 16 | -911052583
43 | K | 725980123 | Dvířka 30/30 | kus | 1 | 734.86 | 734.86 | CS ÚRS 2023 02 |  |  | základní | 0.95 | 0.95 | 0.00031 | 0.00031 | 0 | 0 | 16 | K | 2 | ROZPOCET | 734.86 | 0 | 0 | 0 | 0 | 1 | 734.86 | 16 | 1026795607
44 | K | 998725101 | Přesun hmot pro zařizovací předměty stanovený z hmotnosti přesunovaného materiálu vodorovná dopravní vzdálenost do 50 m v objektech výšky do 6 m | t | 0.072 | 832.65 | 59.95 | CS ÚRS 2023 02 |  |  | základní | 1.517 | 0.10922 | 0 | 0 | 0 | 0 | 16 | K | 2 | ROZPOCET | 59.95 | 0 | 0 | 0 | 0 | 1 | 59.95 | 16 | 1896469868
| D | HZS | Hodinové zúčtovací sazby |  |  |  | 11807.6 | [5 empty] | 20 |  | 0 |  | 0 | 4 | D | 0 | ROZPOCET | [6 empty] | 11807.6
45 | K | HZS2212 | Hodinové zúčtovací sazby profesí PSV provádění stavebních instalací instalatér odborný | hod | 20 | 590.38 | 11807.6 | CS ÚRS 2023 02 |  |  | základní | 1 | 20 | 0 | 0 | 0 | 0 | 512 | K | 1 | ROZPOCET | 11807.6 | 0 | 0 | 0 | 0 | 1 | 11807.6 | 512 | 893574505