## VÝMĚNA OKEN Dělnická 162
Soupis prací
Stavba: |  | Výměna oken v objektu ul. Dělnická 162 Domova pro seniory Trutnov
Objekt: |  | Dělnická 162, 541 01 Trutnov |  |  | JKSO:
Datum:
P.Č. | KCN | Kód položky | Zkrácený popis | MJ | Výměra | Cena jednotková | Cena celkem
Práce a dodávky HSV
|  | 6 | Úpravy povrchů, podlahy a osazování výplní
1 | 014 | 612425921 | Omítka vápenná hladká vnitřního ostění okenního nebo dveřního | m2 | 54.3
|  |  | "1.NP" (0,4+1,2*2)*0,45*3+(1,1+1,75*2)*0,45*4 |  | 12.06
|  |  | "2.NP" (0,4+1,2*2)*0,45*7+(1,1+1,75*2)*0,45*4 |  | 17.1
|  |  | "3.NP" (0,4+1,2*2)*0,45*7+(1,1+1,75*2)*0,45*4 |  | 17.1
|  |  | "4.NP"(1+1,2)*2*0,3*2+(0,6+1,2*2)*0,3*6 |  | 8.04
|  |  | Součet |  | 54.3
2 | 014 | 612425931 | Omítka vápenná štuková vnitřního ostění okenního nebo dveřního | m2 | 96.93
"ZAČIŠTĚNÍ OSTĚNÍ PO OSAZENÍ OKEN"
|  |  | "1.NP"(1,8+1,75)*2*0,45*2+(1,1+1,75*2)*0,45*12 |  | 31.23
|  |  | "2.NP" (1,8+1,75*2)*0,45*2+(1,1+1,75*2)*0,45*11+(1,6+1,7*2)*0,45*1 |  | 29.79
|  |  | "3.NP" (1,1+1,75*2)*0,45*2+(1,1+1,75*2)*0,45*12+(1,6+1,7*2)*0,45*2+(1+2,2*2)*0,45*1 |  | 35.91
|  |  | Součet |  | 96.93
|  | 9 | Ostatní konstrukce a práce-bourání
3 | 013 | 968062354 | Vybourání dřevěných rámů oken dvojitých nebo zdvojených pl do 1 m2 | m2 | 12.48
|  |  | "1.NP" 0,4*1,2*3 |  | 1.44
|  |  | "2.NP" 0,4*1,2*7 |  | 3.36
|  |  | "3.NP" 0,4*1,2*7 |  | 3.36
|  |  | "4.NP" 0,6*1,2*6 |  | 4.32
|  |  | Součet |  | 12.48
4 | 013 | 968062355 | Vybourání dřevěných rámů oken dvojitých nebo zdvojených pl do 2 m2 | m2 | 92.875
|  |  | "1.NP" 1,1*1,75*(12+4) |  | 30.8
|  |  | "2.NP" 1,1*1,75*(11+4) |  | 28.875
|  |  | "3.NP" 1,1*1,75*(12+4) |  | 30.8
|  |  | "4.NP" 1*1,2*2 |  | 2.4
|  |  | Součet |  | 92.875
5 | 013 | 968062356 | Vybourání dřevěných rámů oken dvojitých nebo zdvojených pl do 4 m2 | m2 | 31.98
|  |  | "1.NP"1,8*1,75*2 |  | 6.3
|  |  | "2.NP" 1,8*1,75*2+1,6*1,7*2 |  | 11.74
|  |  | "3.NP" 1,8*1,75*2+1,6*1,7*2+1*2,2*1 |  | 13.94
|  |  | Součet |  | 31.98
6 | 013 | 978059511 | Odsekání a odebrání obkladů stěn z vnitřních obkládaček pl do 1 m2 | m2 | 44.955
"OTLUČENÍ OBKLADŮ OSTĚNÍ A PARAPETŮ"
|  |  | "1.NP"(1,1+1,2*2)*0,45*3+(1,1+1*2)*0,45*4 |  | 10.305
|  |  | "2.NP"(1,1+1,2*2)*0,45*7+(1,1+1,2*2)*0,45*4 |  | 17.325
|  |  | "3.NP"(1,1+1,2*2)*0,45*7+(1,1+1,2*2)*0,45*4 |  | 17.325
|  |  | Součet |  | 44.955
7 | 013 | 979081111 | Odvoz suti a vybouraných hmot na skládku do 1 km | t | 11.577
8 | 013 | 979081121 | Odvoz suti a vybouraných hmot na skládku ZKD 1 km přes 1 km | t | 81.039
9 | 013 | 979082111 | Vnitrostaveništní vodorovná doprava suti a vybouraných hmot do 10 m | t | 11.577
10 | 013 | 979082121 | Vnitrostaveništní vodorovná doprava suti a vybouraných hmot ZKD 5 m přes 10 m | t | 46.308
11 | 013 | 979098203 | Poplatek za uložení stavebního odpadu z keramických materiálů na skládce (skládkovné) | t | 11.577
|  | 99 | Přesun hmot
12 | 011 | 998017003 | Přesun hmot s omezením mechanizace pro budovy v do 24 m | t | 8.127
Práce a dodávky PSV
|  | 764 | Konstrukce klempířské
13 | 764 | 764410850 | Demontáž oplechování parapetu rš do 330 mm | m | 73.15
|  |  | "1.NP"1,85*2+1,15*12+1,15*4+0,45*3 |  | 23.45
|  |  | "2.NP"1,85*2+1,15*11+1,15*4+0,45*7+1,65*2 |  | 27.4
|  |  | "3.NP"1,85*2+1,15*2+1,15*4+0,45*3+1,65*2+1,05*1 |  | 16.3
|  |  | "4.NP" 1,05*2+0,65*6 |  | 6
|  |  | Součet |  | 73.15
14 | 764 | 764510540 | Oplechování parapetů Zn-Ti rš 250 mm včetně rohů | m | 73.15
15 | 764 | 998764203 | Přesun hmot procentní pro konstrukce klempířské v objektech v do 24 m | %
|  | 766 | Konstrukce truhlářské
16 | R | 76601 | D+M OKNO BÍLÉ PLASTOVÉ, ČLENĚNÍ DLE PŮVODNÍCH, Uw 1,2, 1800*1750 | kus | 6
|  |  | "1.NP"2 |  | 2
|  |  | "2.NP"2 |  | 2
|  |  | "3.NP"2 |  | 2
|  |  | Součet |  | 6
17 | R | 76602 | D+M OKNO BÍLÉ PLASTOVÉ, ČLENĚNÍ DLE PŮVODNÍCH, Uw 1,2, 1100*1750 | kus | 47
|  |  | "1.NP"12+4 |  | 16
|  |  | "2.NP"11+4 |  | 15
|  |  | "3.NP"12+4 |  | 16
|  |  | Součet |  | 47
18 | R | 76603 | D+M OKNO BÍLÉ PLASTOVÉ, ČLENĚNÍ DLE PŮVODNÍCH, Uw 1,2, 400*1200 | kus | 17
|  |  | "1.NP"3 |  | 3
|  |  | "2.NP"7 |  | 7
|  |  | "3.NP"7 |  | 7
|  |  | Součet |  | 17
19 | R | 76604 | D+M OKNO BÍLÉ PLASTOVÉ, ČLENĚNÍ DLE PŮVODNÍCH, Uw 1,2, 1600*1700 | kus | 4
|  |  | "2.NP"2 |  | 2
|  |  | "3.NP"2 |  | 2
|  |  | Součet |  | 4
20 | R | 76605 | D+M OKNO BÍLÉ PLASTOVÉ, ČLENĚNÍ DLE PŮVODNÍCH, Uw 1,2, 1000*2200 KLENUTÉ | kus | 1
|  |  | "3.NP"1 |  | 1
|  |  | Součet |  | 1
21 | R | 766051 | D+M OKNO BÍLÉ PLASTOVÉ, ČLENĚNÍ DLE PŮVODNÍCH, Uw 1,2, 600*1200 | kus | 6
|  |  | "4.NP" 3+3 |  | 6
|  |  | Součet |  | 6
22 | R | 766052 | D+M OKNO BÍLÉ PLASTOVÉ, ČLENĚNÍ DLE PŮVODNÍCH, Uw 1,2, 1000*1200 | kus | 2
|  |  | "4.NP" 2 |  | 2
|  |  | Součet |  | 2
23 | R | 76606 | D+M VNITŘNÍ PARAPET POSTFORMING Š DO 450 MM | M | 79.5
|  |  | "1.NP" 1,8*2+1,1*12+1,1*4+0,4*3 |  | 22.4
|  |  | "2.NP" 1,8*2+1,1*11+1,1*4+0,4*7 |  | 22.9
|  |  | "3.NP" 1,8*2+1,1*12+1,1*4+0,4*7+1,6*2+1*1 |  | 28.2
|  |  | "4.NP"0,65*6+1,05*2 |  | 6
|  |  | Součet |  | 79.5
24 | R | 766071 | VODOROVNÉ ŽALUZIE VNITŘNÍ - INTERIEOVÉ | M2 | 86.275
|  |  | "1.NP" 1,8*1,75*2+1,1*1,75*12 |  | 29.4
|  |  | "2.NP" 1,8*1,75*2+1,1*1,75*11 |  | 27.475
|  |  | "3.NP" 1,8*1,75*2+1,1*1,75*12 |  | 29.4
|  |  | Součet |  | 86.275
|  | 784 | Dokončovací práce - malby
25 | 784 | 784453621 | Malby směsi PRIMALEX tekuté disperzní bílé omyvatelné dvojnásobné s penetrací místnost v do 3,8 m | m2 | 151.2
|  |  | "OSTĚNÍ OKEN"54,3+96,9 |  | 151.2
Celkem