## rekapitulace
Aspe
Soupis objektů s DPH
Stavba:24029 - OPRAVA ŽIVIČNÉHO KRYTU V ULICI V. NOVÁKA, TRUTNOV
| Varianta:ZŘ - Základní řešení |  |  |  | Sazba 1 | 0
| Odbytová cena: | 0 |  |  | Sazba 2 | 15
| OC+DPH: | 0 |  |  | Sazba 3 | 21
Objekt | Popis | OC | DPH | OC+DPH
001 | VŠEOBECNÉ POLOŽKY | 0 | 0 | 0
101.1 | OPRAVA KOMUNIKACE | 0 | 0 | 0
101.2 | DOPRAVNÍ ZNAČENÍ | 0 | 0 | 0

## 001
Aspe
Příloha k formuláři pro ocenění nabídky
Stavba |  | 24029 | OPRAVA ŽIVIČNÉHO KRYTU V ULICI V. NOVÁKA, TRUTNOV
číslo a název SO |  | SO 001 | VŠEOBECNÉ POLOŽKY
číslo a název rozpočtu: |  | 001 | VŠEOBECNÉ POLOŽKY
Poř. č.pol. | Kód položky | Varianta položky | Název položky | jednotka | Počet jednotek | CENA |  | Sazba | DPH
[6 empty] | jednotková | celkem | DPH
1 | 2 | 3 | 4 | 5 | 6 | 7 | 8
|  | 0 | Všeobecné konstrukce a práce
1 | 02720 | A | POMOC PRÁCE ZŘÍZ NEBO ZAJIŠŤ REGULACI A OCHRANU DOPRAVY Cenová nabídka zahrnuje veškeré náklady spojené s omezením dopravy po celou dobu realizace. Předpokládaná etapizace: 1. fáze - uzavření mezikřižovatkového úseku ulic Šárka - Libušinka po dobu realizace rekonstrukce vodovodu a kanalizace. Návrh DIO zajišťuje objízdné trasy tohoto úseku. Předpokládaná doba uzavírky 2 měsíce. | KPL | 1 |  | 0 | 21 | 0
1=1,000 [A]
2 | 02720 | B | POMOC PRÁCE ZŘÍZ NEBO ZAJIŠŤ REGULACI A OCHRANU DOPRAVY 2. fáze - omezení dopravy v úseku Lomní - Libušinka, předpoklad rekonstrukce chodníku za provozu, uzavírka úseku po dobu pokládky asfaltového krytu. | KPL | 1 |  | 0 | 21 | 0
1kpl=1,000 [A]
3 | 02910 | A | OSTATNÍ POŽADAVKY - ZEMĚMĚŘIČSKÁ MĚŘENÍ VYTYČENÍ INŽENÝRSKÝCH SÍTÍ | KPL | 1 |  | 0 | 21 | 0
1kpl=1,000 [A]
4 | 02910 | B | OSTATNÍ POŽADAVKY - ZEMĚMĚŘIČSKÁ MĚŘENÍ MĚŘENÍ BĚHEM VÝSTAVBY | KPL | 1 |  | 0 | 21 | 0
1=1,000 [A]
5 | 02943 |  | OSTATNÍ POŽADAVKY - VYPRACOVÁNÍ RDS | KPL | 1 |  | 0 | 21 | 0
1kpl=1,000 [A]
6 | 02944 |  | OSTAT POŽADAVKY - DOKUMENTACE SKUTEČ PROVEDENÍ V DIGIT FORMĚ | KPL | 1 |  | 0 | 21 | 0
1kpl=1,000 [A]
7 | 02946 |  | OSTAT POŽADAVKY - FOTODOKUMENTACE | KPL | 1 |  | 0 | 21 | 0
1kpl=1,000 [A]
|  | 0 | Všeobecné konstrukce a práce |  |  |  | 0 |  | 0
|  |  | C e l k e m |  |  |  | 0 |  | 0

## 101.1
Aspe
Příloha k formuláři pro ocenění nabídky
Stavba |  | 24029 | OPRAVA ŽIVIČNÉHO KRYTU V ULICI V. NOVÁKA, TRUTNOV
číslo a název SO |  | SO 101 | OPRAVA KOMUNIKACE
číslo a název rozpočtu: |  | 101.1 | OPRAVA KOMUNIKACE
Poř. č.pol. | Kód položky | Varianta položky | Název položky | jednotka | Počet jednotek | CENA |  | Sazba | DPH
[6 empty] | jednotková | celkem | DPH
1 | 2 | 3 | 4 | 5 | 6 | 7 | 8
|  | 0 | Všeobecné konstrukce a práce
1 | 014101 |  | POPLATKY ZA SKLÁDKU ZEMINA | M3 | 24.64 |  | 0 | 21 | 0
z pol.č.17120: 10,64m3=10,640 [A] z trativodu: 70,00*0,2m2=14,000 [B] Celkem: A+B=24,640 [C]
2 | 014101.R |  | POPLATKY ZA RECYKLACI | M3 | 14.25 |  | 0 | 21 | 0
drn z pol.č.11130: 95,0m2*0,15=14,250 [A]
3 | 014102.R | A | POPLATKY ZA RECYKLACI BETON | T | 129.38 |  | 0 | 21 | 0
z pol.č.11318: 32,64m3*2,0t/m3=65,280 [A] z pol.č.11352: 623,0m*0,1t/m=62,300 [B] z pol.č.96687: 6ks*0,3t/ks=1,800 [C] Celkem: A+B+C=129,380 [D]
4 | 014102.R | B | POPLATKY ZA RECYKLACI KAMENIVO | T | 912.418 |  | 0 | 21 | 0
z pol.č.11332: 480,22m3*1,9t/m3=912,418 [A]
5 | 014102.R | C | POPLATKY ZA RECYKLACI ASFALT | T | 329.952 |  | 0 | 21 | 0
z pol.č.11313: 21,99m3*2,4t/m3=52,776 [A] z pol.č.11372E: 115,49m3*2,4t/m3=277,176 [B] Celkem: A+B=329,952 [C]
6 | 014211 |  | POPLATKY ZA ZEMNÍK - ORNICE | M3 | 27.25 |  | 0 | 21 | 0
dle pol.č.12573: 27,25m3=27,250 [A]
|  | 0 | Všeobecné konstrukce a práce |  |  |  | 0 |  | 0
|  | 1 | Zemní práce
7 | 11130 |  | SEJMUTÍ DRNU | M2 | 95 |  | 0 | 21 | 0
ze situace, tl.150mm: 95,0m2=95,000 [A]
8 | 11313 |  | ODSTRANĚNÍ KRYTU ZPEVNĚNÝCH PLOCH S ASFALTOVÝM POJIVEM | M3 | 21.99 |  | 0 | 21 | 0
ze situace chodník: 367,0m2*0,05=18,350 [A] vozovka: 52,0m2*0,07=3,640 [B] Celkem: A+B=21,990 [C]
9 | 11317 |  | ODSTRAN KRYTU ZPEVNĚNÝCH PLOCH Z DLAŽEB KOSTEK VČ ODOVOZU NA MÍSTO URČENÉ INVESTOREM | M3 | 2 |  | 0 | 21 | 0
ze situace vozovka: 19,0m2*0,10=1,900 [A] odvod.proužek: 290,00*0,25*0,10=7,250 [B] odpočet z pol.č.11317.A: -7,15m3=-7,150 [C] Celkem: A+B+C=2,000 [D]
10 | 11317 | A | ODSTRAN KRYTU ZPEVNĚNÝCH PLOCH Z DLAŽEB KOSTEK VČ OČIŠTĚNÍ S VYUŽITÍM VYBOURANÉHO MATERIÁLU V RÁMCI STAVBY | M3 | 7.15 |  | 0 | 21 | 0
dle pol.č.58222.R: 71,5m2*0,10=7,150 [A]
11 | 11318 |  | ODSTRANĚNÍ KRYTU ZPEVNĚNÝCH PLOCH Z DLAŽDIC | M3 | 32.64 |  | 0 | 21 | 0
ze situace dlaždice : 372,0m2*0,05=18,600 [A] zámková dlažba: 205,0m2*0,06=12,300 [B] přídlažba: 87,00*0,20*0,10=1,740 [C] Celkem: A+B+C=32,640 [D]
12 | 11332 |  | ODSTRANĚNÍ PODKLADŮ ZPEVNĚNÝCH PLOCH Z KAMENIVA NESTMELENÉHO | M3 | 480.22 |  | 0 | 21 | 0
ze situace chodník: (233,0m2+133,0m2+106,0m2+17,0m2)*0,25+(30,0m2+173,0m2)*0,24=170,970 [A] vozovka: (23,0m2+31,0m2)*0,15+71,0m2*0,45+(594,0m2+154,0m2)*0,30+(20,0m2+33,0m2)*0,40+52,0m2*0,35+(20,0m2+7,0m2)*0,20=309,250 [B] Celkem: A+B=480,220 [C]
13 | 11352 |  | ODSTRANĚNÍ CHODNÍKOVÝCH A SILNIČNÍCH OBRUBNÍKŮ BETONOVÝCH | M | 623 |  | 0 | 21 | 0
ze situace šíř. 150mm: 500,0m=500,000 [A] šíř. 100mm: 123,0m=123,000 [B] Celkem: A+B=623,000 [C]
14 | 11372D |  | FRÉZOVÁNÍ ZPEVNĚNÝCH PLOCH ASFALT DROBNÝCH OPRAV A PLOŠ ROZPADŮ DO 2000M2 | M3 | 115.49 |  | 0 | 21 | 0
ze situace: 914,0m2*0,10+803,0m2*0,03=115,490 [A]
15 | 12573 | A | VYKOPÁVKY ZE ZEMNÍKŮ A SKLÁDEK TŘ. I ORNICE ZE ZEMNÍKU | M3 | 27.25 |  | 0 | 21 | 0
natěžení a dovoz ornice z pol.č.18230: 27,25m3=27,250 [A]
16 | 13273 |  | HLOUBENÍ RÝH ŠÍŘ DO 2M PAŽ I NEPAŽ TŘ. I | M3 | 10.64 |  | 0 | 21 | 0
potrubí z pol.č.87433: 19,00*1,00*0,56=10,640 [A]
17 | 17120 |  | ULOŽENÍ SYPANINY DO NÁSYPŮ A NA SKLÁDKY BEZ ZHUTNĚNÍ | M3 | 10.64 |  | 0 | 21 | 0
uložení výkopu na skládku z pol.č.13273: 10,64m3=10,640 [A]
18 | 17581 |  | OBSYP POTRUBÍ A OBJEKTŮ Z NAKUPOVANÝCH MATERIÁLŮ | M3 | 8.358 |  | 0 | 21 | 0
potrubí z pol.č.87433: 19,00*(1,00*0,46-3,14*0,08*0,08)=8,358 [A]
19 | 18110 |  | ÚPRAVA PLÁNĚ SE ZHUTNĚNÍM V HORNINĚ TŘ. I | M2 | 1745 |  | 0 | 21 | 0
ze situace: 1745,0m2=1 745,000 [A]
20 | 18230 |  | ROZPROSTŘENÍ ORNICE V ROVINĚ | M3 | 27.25 |  | 0 | 21 | 0
ze situace: 95,0m2*0,15+52,0m2*0,25=27,250 [A]
21 | 18241 |  | ZALOŽENÍ TRÁVNÍKU RUČNÍM VÝSEVEM | M2 | 147 |  | 0 | 21 | 0
z pol.č.18230: 95,0m2+52,0m2=147,000 [A]
|  | 1 | Zemní práce |  |  |  | 0 |  | 0
|  | 2 | Základy
22 | 21263 |  | TRATIVODY KOMPLET Z TRUB Z PLAST HM DN DO 150MM | M | 70 |  | 0 | 21 | 0
ze situace: 70,0m=70,000 [A]
|  | 2 | Základy |  |  |  | 0 |  | 0
|  | 4 | Vodorovné konstrukce
23 | 45157 |  | PODKLADNÍ A VÝPLŇOVÉ VRSTVY Z KAMENIVA TĚŽENÉHO | M3 | 1.9 |  | 0 | 21 | 0
lože potrubí z pol.č.87433: 19,00*1,00*0,10=1,900 [A]
|  | 4 | Vodorovné konstrukce |  |  |  | 0 |  | 0
|  | 5 | Komunikace
24 | 56143F |  | SMĚSI Z KAMENIVA STMELENÉ CEMENTEM SC C 5/6 TL. DO 150MM | M2 | 71.5 |  | 0 | 21 | 0
ze situace, nájezdová rampa: 71,5m2=71,500 [A]
25 | 56144E |  | SMĚSI Z KAMENIVA STMELENÉ CEMENTEM SC C 3/4 TL. DO 200MM TL. 180MM | M2 | 80 |  | 0 | 21 | 0
chodníkový přejezd, ze situace: 80,0m2=80,000 [A]
26 | 56330 |  | VOZOVKOVÉ VRSTVY ZE ŠTĚRKODRTI | M3 | 421.7 |  | 0 | 21 | 0
ze situace vozovka: 884,0m2*0,15+910,0m2*0,15=269,100 [A] chodník: 763,0m2*0,20=152,600 [B] Celkem: A+B=421,700 [C]
27 | 56354 |  | VOZOVKOVÉ VRSTVY Z MECH ZPEV ZEMINY TL. DO 200MM | M2 | 71.5 |  | 0 | 21 | 0
ze situace, nájezdová rampa: 71,5m2=71,500 [A]
28 | 572213 |  | SPOJOVACÍ POSTŘIK Z EMULZE DO 0,5KG/M2 0,3KG/M2 | M2 | 1651 |  | 0 | 21 | 0
pod ACO: 1651,0m2=1 651,000 [A]
29 | 574A33 |  | ASFALTOVÝ BETON PRO OBRUSNÉ VRSTVY ACO 11 TL. 40MM | M2 | 1651 |  | 0 | 21 | 0
vozovka, ze situace: 1651,0m2=1 651,000 [A]
30 | 574E56 |  | ASFALTOVÝ BETON PRO PODKLADNÍ VRSTVY ACP 16+, 16S TL. 60MM ACP 16+ | M2 | 884 |  | 0 | 21 | 0
vozovka plná konstrukce, ze situace: 884,0m2=884,000 [A]
31 | 58222.R |  | DLÁŽDĚNÉ KRYTY Z DROBNÝCH KOSTEK DO LOŽE Z MC BEZ DODÁVKY KOSTEK - POUZE POKLÁDKA A VNITROSTAVENIŠTNÍ PŘESUN | M2 | 71.5 |  | 0 | 21 | 0
z vybouraných kostek (viz pol.č.11318.A), nájezdové rampy, ze situace: 20,0m2+31,0m2+20,5m2=71,500 [A]
32 | 582611 |  | KRYTY Z BETON DLAŽDIC SE ZÁMKEM ŠEDÝCH TL 60MM DO LOŽE Z KAM TVAR "CIHLA" | M2 | 727 |  | 0 | 21 | 0
ze situace chodník: 694,0m2=694,000 [A] lemování varovného pásu: 33,0m2=33,000 [B] Celkem: A+B=727,000 [C]
33 | 582615 |  | KRYTY Z BETON DLAŽDIC SE ZÁMKEM BAREV TL 80MM DO LOŽE Z KAM TVAR "CIHLA" ČERVENÁ | M2 | 47 |  | 0 | 21 | 0
ze situace chodníkový přejezd: 39,0m2=39,000 [A] lemování varovného pásu: 8,0m2=8,000 [B] Celkem: A+B=47,000 [C]
34 | 58261A |  | KRYTY Z BETON DLAŽDIC SE ZÁMKEM BAREV RELIÉF TL 60MM DO LOŽE Z KAM TVAR "CIHLA" ANTRACIT | M2 | 36 |  | 0 | 21 | 0
chodník, ze situace: 36,0m2=36,000 [A]
35 | 58261B |  | KRYTY Z BETON DLAŽDIC SE ZÁMKEM BAREV RELIÉF TL 80MM DO LOŽE Z KAM TVAR "CIHLA" ANTRACIT | M2 | 10 |  | 0 | 21 | 0
chodníkový přejezd, ze situace: 10,0m2=10,000 [A]
36 | 587206 |  | PŘEDLÁŽDĚNÍ KRYTU Z BETONOVÝCH DLAŽDIC SE ZÁMKEM | M2 | 6 |  | 0 | 21 | 0
ze situace: 6,0m2=6,000 [A]
|  | 5 | Komunikace |  |  |  | 0 |  | 0
|  | 8 | Potrubí
37 | 87433 |  | POTRUBÍ Z TRUB PLASTOVÝCH ODPADNÍCH DN DO 150MM | M | 19 |  | 0 | 21 | 0
přípojky UV: 19,0m=19,000 [A]
38 | 89712 |  | VPUSŤ KANALIZAČNÍ ULIČNÍ KOMPLETNÍ Z BETONOVÝCH DÍLCŮ | KUS | 6 |  | 0 | 21 | 0
ze situace: 6ks=6,000 [A]
39 | 89911K |  | OCELOVÝ POKLOP D400 | KUS | 8 |  | 0 | 21 | 0
kanakizační šachty: 8ks=8,000 [A]
40 | 899124 |  | MŘÍŽE Z PRYŽE SAMOSTATNÉ | KUS | 4 |  | 0 | 21 | 0
pro UV: 4ks=4,000 [A]
41 | 89921 |  | VÝŠKOVÁ ÚPRAVA POKLOPŮ | KUS | 9 |  | 0 | 21 | 0
poklopy kanalizačních šachet, ze situace: 9ks=9,000 [A]
42 | 89922 |  | VÝŠKOVÁ ÚPRAVA MŘÍŽÍ | KUS | 4 |  | 0 | 21 | 0
UV: 4ks=4,000 [A]
43 | 89923 |  | VÝŠKOVÁ ÚPRAVA KRYCÍCH HRNCŮ | KUS | 10 |  | 0 | 21 | 0
ze situace: 10ks=10,000 [A]
44 | 899632 |  | ZKOUŠKA VODOTĚSNOSTI POTRUBÍ DN DO 150MM | M | 19 |  | 0 | 21 | 0
dle pol.č.87433: 19,0m=19,000 [A]
45 | 89980 |  | TELEVIZNÍ PROHLÍDKA POTRUBÍ | M | 19 |  | 0 | 21 | 0
dle pol.č.87433: 19,0m=19,000 [A]
|  | 8 | Potrubí |  |  |  | 0 |  | 0
|  | 9 | Ostatní konstrukce a práce
46 | 917223 |  | SILNIČNÍ A CHODNÍKOVÉ OBRUBY Z BETONOVÝCH OBRUBNÍKŮ ŠÍŘ 100MM | M | 201 |  | 0 | 21 | 0
ze situace: 201,0m=201,000 [A]
47 | 917224 |  | SILNIČNÍ A CHODNÍKOVÉ OBRUBY Z BETONOVÝCH OBRUBNÍKŮ ŠÍŘ 150MM | M | 399 |  | 0 | 21 | 0
ze situace: 399,0m=399,000 [A]
48 | 917224 | A | SILNIČNÍ A CHODNÍKOVÉ OBRUBY Z BETONOVÝCH OBRUBNÍKŮ ŠÍŘ 150MM NÁJEZDOVÝ | M | 98 |  | 0 | 21 | 0
ze situace: 98,0m=98,000 [A]
49 | 917423 |  | CHODNÍKOVÉ OBRUBY Z KAMENNÝCH OBRUBNÍKŮ ŠÍŘ 100MM | M | 64 |  | 0 | 21 | 0
ze situace, nájezdové rampy: 64,0m=64,000 [A]
50 | 919112 |  | ŘEZÁNÍ ASFALTOVÉHO KRYTU VOZOVEK TL DO 100MM | M | 40 |  | 0 | 21 | 0
ze situace: 40,0m=40,000 [A]
51 | 96687 |  | VYBOURÁNÍ ULIČNÍCH VPUSTÍ KOMPLETNÍCH | KUS | 6 |  | 0 | 21 | 0
ze situace: 6ks=6,000 [A]
52 | 97617 |  | VYBOURÁNÍ DROBNÝCH PŘEDMĚTŮ KOVOVÝCH | KUS | 12 |  | 0 | 21 | 0
poklopy šachet: 8ks=8,000 [A] mříže UV: 4ks=4,000 [B] Celkem: A+B=12,000 [C]
|  | 9 | Ostatní konstrukce a práce |  |  |  | 0 |  | 0
|  |  | C e l k e m |  |  |  | 0 |  | 0

## 101.2
Aspe
Příloha k formuláři pro ocenění nabídky
Stavba |  | 24029 | OPRAVA ŽIVIČNÉHO KRYTU V ULICI V. NOVÁKA, TRUTNOV
číslo a název SO |  | SO 101 | OPRAVA KOMUNIKACE
číslo a název rozpočtu: |  | 101.2 | DOPRAVNÍ ZNAČENÍ
Poř. č.pol. | Kód položky | Varianta položky | Název položky | jednotka | Počet jednotek | CENA |  | Sazba | DPH
[6 empty] | jednotková | celkem | DPH
1 | 2 | 3 | 4 | 5 | 6 | 7 | 8
|  | 9 | Ostatní konstrukce a práce
1 | 914131 |  | DOPRAVNÍ ZNAČKY ZÁKLADNÍ VELIKOSTI OCELOVÉ FÓLIE TŘ 2 - DODÁVKA A MONTÁŽ | KUS | 19 |  | 0 | 21 | 0
nové značky, ze situace: A7b: 2ks=2,000 [A], E3a: 1ks=1,000 [B], IP2: 2ks=2,000 [C], P4: 1ks=1,000 [D], P6: 3ks=3,000 [E], B24b: 1ks=1,000 [F], B24a: 1ks=1,000 [G], IP11c: 1ks=1,000 [H], P2: 1ks=1,000 [I], A12b: 1ks=1,000 [J], B28: 2ks=2,000 [K], B20a: 1ks=1,000 [L], IP4b: 1ks=1,000 [M], B2: 1ks=1,000 [N] Celkem: A+B+C+D+E+F+G+H+I+J+K+L+M+N=19,000 [O]
2 | 914133 |  | DOPRAVNÍ ZNAČKY ZÁKLADNÍ VELIKOSTI OCELOVÉ FÓLIE TŘ 2 - DEMONTÁŽ VČ ODVOZU NA MÍSTO URČENÉ INVESTOREM | KUS | 12 |  | 0 | 21 | 0
ze situace: 12ks=12,000 [A]
3 | 914921 |  | SLOUPKY A STOJKY DOPRAVNÍCH ZNAČEK Z OCEL TRUBEK DO PATKY - DODÁVKA A MONTÁŽ | KUS | 13 |  | 0 | 21 | 0
pro nové značky: 13ks=13,000 [A]
4 | 914923 |  | SLOUPKY A STOJKY DZ Z OCEL TRUBEK DO PATKY DEMONTÁŽ VČ ODVOZU NA MÍSTO URČENÉ INVESTOREM | KUS | 7 |  | 0 | 21 | 0
ze situace: 7ks=7,000 [A]
5 | 915111 |  | VODOROVNÉ DOPRAVNÍ ZNAČENÍ BARVOU HLADKÉ - DODÁVKA A POKLÁDKA | M2 | 16.358 |  | 0 | 21 | 0
V4 0,125: 13,00*0,125=1,625 [A] V10d 0,5/0,5/0,25: 68,00*0,25*2/3=11,333 [B] V17: 17ks*0,2m2/ks=3,400 [C] Celkem: A+B+C=16,358 [D]
6 | 915221 |  | VODOR DOPRAV ZNAČ PLASTEM STRUKTURÁLNÍ NEHLUČNÉ - DOD A POKLÁDKA | M2 | 16.358 |  | 0 | 21 | 0
V4 0,125: 13,00*0,125=1,625 [A] V10d 0,5/0,5/0,25: 68,00*0,25*2/3=11,333 [B] V17: 17ks*0,2m2/ks=3,400 [C] Celkem: A+B+C=16,358 [D]
|  | 9 | Ostatní konstrukce a práce |  |  |  | 0 |  | 0
|  |  | C e l k e m |  |  |  | 0 |  | 0