## školní dílny, chemie a fyzika
Příloha č. 2 Tabulka k ocenění veřejné zakázky na dodávky s názvem: 3. část: „Didaktické pomůcky pro výuku – školní dílny, chemie a fyzika“
Položka č. | Položka rozpočtu | Jednotka | Počet jednotek | Nabídková cena za jednotku v Kč bez DPH | Nabídková cena za jednotku v Kč s DPH | Nabídková celková cena za položku v Kč bez DPH | Nabídková celková cena za položku v Kč vč. DPH
1 | Akumulátor | ks | 16 | 0 | 0 | 0 | 0
Musí být kompatibilní s dodávaným nářadím. Minimální parametry akumulátoru: Výkonný Li-ion akumulátor s 3stupňovým ukazatelem stavu nabití Cell Balancing – delší doba provozu akumulátoru, zvýšená životnost akumulátoru Delší doba provozu a životnost akumulátoru díky rovnoměrně namáhaným článkům Maximální využití potenciálu nabití Typ: Li-Ion Jmenovité napětí: max. 20 V Kapacita: 2 Ah Hmotnost cca 440g
2 | Aku vrtací šroubovák | ks | 4 | 0 | 0 | 0 | 0
Musí být dodán všetně kufru. Minimální parametry požadovaného šroubováku: Ideální k vrtání a šroubování do dřeva, kovu a plastu Výkonný motor s dvoustupňovou převodovkou Rychloupínací sklíčidlo s radiálním zajištěním a kovovým pouzdrem Plynule nastavitelné otáčky s funkcí rychlého zastavení Integrované pracovní LED svítidlo pro optimální osvětlení pracovního prostoru Automatická aretace vřetena SPINDLE LOCK 2 magnetické držáky bitů na výrobku Ergonomicky tvarované držadlo s protiskluzovým měkkým povrchem Praktická spona na opasek včetně otvíráku na lahve Praktický kufřík na uložení Otáčky cca: 1. stupeň: 0–430 min-1/ 2. stupeň: 0–1 500 min-1 Stupně točivého momentu cca: 25 + 1 stupeň vrtání Max. točivý moment: 45 Nm Rozsah upnutí sklíčidla: 1,5–13 mm Max. průměr vrtání: 30 mm do dřeva / 13 mm do oceli
3 | Aku přímočará pila | ks | 4 | 0 | 0 | 0 | 0
Minimální parametry: Rychlé řezání díky 3stupňovému kyvadlovému zdvihu Bezkyvadlové nastavení jemného řezu Bezpečnostní spínač s plynulou regulací počtu zdvihů 6 volitelných úhlů řezu Paralelní doraz s rychlouzávěrem s křídlovým šroubem Integrované pracovní LED osvětlení Rychloupínací sklíčidlo SAW LOCK pro snadnou výměnu pilového listu Možnost připojení k externímu odsávání prachu – včetně adaptéru Výklopný a odnímatelný průhledný kryt pilového listu Ochrana proti nadměrné tvorbě třísek a adaptér pro vedení čáry Ergonomická rukojeť s měkkým povrchem Integrovaný držák šestihranného klíče Plastový nástavec na kluznou patku Včetně 3 kvalitních pilových listů
4 | Aku pila ocaska | ks | 4 | 0 | 0 | 0 | 0
Požadované minimální parametry: Na řezání dřeva, plastu, kovu a jiných stavebních materiálů Plynule nastavitelný počet zdvihů Nastavitelná patka pro variabilní hloubku řezu Držadlo a hlava nářadí s měkkým protiskluzovým povrchem Rychlá, beznástrojová výměna pilového listu díky rychloupínacímu sklíčidlu Kompatibilní s běžně dostupnými pilovými listy Dodáváno v praktickém kufříku na uložení Dodané příslušenství: 1x pilový list na dřevo Délka zdvihu: cca 23 mm Režim provozu: lineární zdvih
5 | Aku vrtací bruska | ks | 4 | 0 | 0 | 0 | 0
Požadované minimální parametry: Na vrtání, frézování, broušení, leštění, čištění, řezání a gravírování Nastavitelné otáčky Výkonný Li-Ion akumulátor 12 V Kompaktní tvar s držadlem s protiskluzovým měkkým povrchem Včetně aretace vřetena Praktický box na uložení Nabíječka není součástí balení Musí být dodáno včetně příslušenství: 44x nástavec 5x sklíčidlo (1 předmontované) 1x nářadí na výměnu 1x USB-C nabíjecí kabel
6 | Aku multibruska | ks | 8 | 0 | 0 | 0 | 0
Požadované minimální parametry: Multifunkční bruska 3 v 1 s beznástrojově vyměnitelným vibračním, excentrickým a delta brusným talířem 2 extra nástavce: Prstová brusná deska na úzká místa a kulatá brusná deska pro zakřivené plochy Univerzální použití na rovných a zakřivených plochách jako je dřevo, plast nebo kov Otáčky motoru lze nastavit na 6 stupňů Snadná výměna brusných listů díky uchycení na suchý zip Ergonomické držadlo s protiskluzovým měkkým povrchem Integrovaná funkce odsávání se záchytnou nádobou na prach Připojení k externímu odsávání prachu – včetně adaptéru Praktický kufřík na uložení Musí být dodáno včetně příslušenství: 1 vibrační brusný talíř, 1 excentrický brusný talíř (předmontován), 1 delta brusný talíř, 1 prstová brusná deska, 1 kulatá brusná deska, 1 držák brusného papíru, 1 záchytná nádobka na prach (předmontována), 1 adaptér pro externí odsávání prachu, 15 brusných listů se zrnitostí 120 (3 brusné listy pro každý brusný nástavec)
7 | Hoblík | ks | 1 | 0 | 0 | 0 | 0
Požadované minimální parametry: Kvalitní nůž z tvrdého kovu 3 různě hluboké drážky pro jednoduché a přesné srážení hran Vodicí držadlo s nastavením hloubky řezu Protiskluzová rukojeť s měkkým povrchem Automaticky výklopná odkládací opěrka Vývod pilin díky výkonnému ventilátoru – strana vývodu volitelně použitelná nalevo nebo napravo Délka síťového kabelu: cca 3 m Musí být dodáno včetně příslušenství: 1 paralelní doraz, 1 doraz hloubky drážky, 1 vidlicový klíč, 1 klíč s vnitřním šestihranem, 1 adaptér pro externí odsávání
8 | Pokosová pila | ks | 1 | 0 | 0 | 0 | 0
Požadované minimální parametry: Laser pro zvýšenou přesnost řezu Plynule výkyvná hlava pily Pokos nastavitelný plynule nebo s fixačními úhly Vytahovací kolejnice v dvojitém ložisku 2 upínací zařízení a 2 boční odkládací plochy pro uchycení obrobku Snadné nasazení záchytného sáčku na prach Lze připojit i externí odsávání prachu Vhodná pro montáž na pracovní stůl (upevňovací materiál není součástí výrobku) Zobrazení linie řezu: laser Délka síťového kabelu: cca 2 m Musí být dodáno včetně příslušenství: pilový kotouč (předmontovaný), záchytný sáček na prach, nástroj pro výměnu pilových kotoučů, nástroj pro nastavení pojistky proti převrácení, 2 upínací zařízení (předmontované)
9 | Aku bruska | ks | 1 | 0 | 0 | 0 | 0
Požadované minimální parametry: Přední držadlo se 3 nastavitelnými polohami – včetně praktického uložení montážního klíče Beznástrojově přestavitelný ochranný kryt 2 v 1 pro rychlé přizpůsobení stanovenému účelu Otáčky nastavitelné na 6 stupňů Vhodná pro všechny běžné řezné a brusné kotouče do Ø 125 mm Lze použít také s hrncovými nebo kotoučovými kartáči Musí být dodáno včetně příslušenství: 1 řezací kotouč na kov, 1 montážní klíč
10 | Horkovzdušná pistole | ks | 1 | 0 | 0 | 0 | 0
Požadované minimální parametry: Univerzální nářadí na tvarování, zahřívání či odstraňování barev, laků a lepidla Přesné nastavení teploty po 10 °C od 50–650 °C Ventilátor s 5 nastavitelnými stupni foukání Integrovaný LCD displej s paměťovou funkcí: Zobrazení zvolené a aktuální teploty v °C Podsvícení pro fázi předhřívání (červená), dosažení nastavené teploty (zelená) a fázi ochlazení (modrá, blikající) Zobrazení množství vzduchu na sloupcovém diagramu Funkce chlazení Automatická aktivace funkce chlazení se zobrazením odčítání při vypnutí Robustní tělo s ergonomickým držadlem a protiskluzovým měkkým povrchem Možnost svislého postavení pro stacionární použití Vhodná i jako podpalovač grilu Musí být dodáno včetně příslušenství: 1x redukční tryska 1x škrabková tryska 1x plochá tryska 1x tryska podpalovače pro grily
11 | Vysavač | ks | 1 | 0 | 0 | 0 | 0
Požadované minimální parametry: Výkonný univerzální vysavač s 240 airwatty do dílny, garáže, pro renovace nebo čištění auta Vysávání mokré, suché, hrubé nebo jemné špíny Vhodný také pro vysávání kapalin 25litrová nádoba z nerezové oceli s výpustkem na špinavou vodu a bočními rychlouzávěry Teleskopická sací trubka pro nastavení ergonomické pracovní výšky (prodloužení max. 30 cm) Integrovaný nástrčný systém pro sací trubku a hubice – včetně držáku síťového kabelu Dodatečný držák sací trubky pro pohodlné uložení Pohodlné čištění filtru pomocí vypínače 5 směrových koleček pro vysokou pohyblivost a stabilitu Snadné přenášení díky sklápěcímu držadlu Motor se sníženou hlučností Konec hadice s rychloupínacím prvkem a funkcí otáčení o 360° po straně přístroje Musí být dodáno včetně příslušenství: cca 2,5m sací hadice, 5 koleček včetně upevňovacích otvorů pro příslušenství (montáž bez šroubů), 1 chromovaná teleskopická trubka (délka: cca 49-79 cm), 1 držadlo (ohnuté) s regulací přívodu vzduchu, 1 podlahová hubice se štětinovou vložkou vpředu + vzadu a kolečky (pro suché vysávání), 1 podlahová hubice s gumovou vložkou vpředu + vzadu a kolečky (pro mokré vysávání), 1 štěrbinová hubice, 1 filtrační vložka (cca 16,5 cm), 1 sáček na prach, 1 pěnový filtr
12 | Pájka | ks | 4 | 0 | 0 | 0 | 0
Požadované minimální parametry: Integrovaný odkládací prostor pro pájecí houbu a pájecí hroty Rychle připravena k použití díky krátké době zahřátí Kompaktní stanice s LED kontrolkou stavu provozu Ergonomická jemná páječka s držadlem s měkkým povrchem Doba zahřátí: cca 30 s Musí být dodáno včetně příslušenství: 1 pájecí hrot 1 hrot ve tvaru sekáče 2 cívky elektronické pájky (bez olova) po 10 g (tloušťka 1,5 mm / 1,0 mm) 1 pájecí houba
13 | Dvojitá rychlonabíječka | ks | 4 | 0 | 0 | 0 | 0
Požadované minimální parametry: Současné nabíjení 2 akumulátorů – také s různou kapacitou Automatické vypínání nabíjení a 3stupňový ukazatel stavu nabití akumulátoru Protiskluzové gumové nopky Vhodná pro montáž na stěnu Délka síťového kabelu: cca 2 m Příkon: 220 W Max. nabíjecí proud: 2x 4,5 A Doba nabíjení (2 Ah / 4 Ah / 8 Ah): cca: 35 min / 60 min / 120 min
14 | Upínací svorky | ks | 12 | 0 | 0 | 0 | 0
Požadované minimální parametry: Pro praktické a bezpečné zajištění obrobků Variabilně nastavitelná upínací síla Flexibilní upínací čelisti z plastu šetrné k materiálu Vodicí kolejnice z robustní oceli a ergonomické rukojeti s rychlým odblokováním Nasadit, stisknout páčku a utáhnout – pro uvolnění stačí stisknout tlačítko Snadné přestavení na roztahovací funkci – uvolnit zajišťovací prvek, stáhnout upínací čelist a našroubovat ji znovu na druhou stranu lišty
15 | Pásová bruska | ks | 1 | 0 | 0 | 0 | 0
Požadované minimální parametry: Ideální k broušení dřeva, plastu, kovu, tmelu a také lakovaných povrchů Vypínač s regulačním kolečkem rychlosti pásu Tenký přední váleček k broušení blízko okraje Výklopný přední kryt k broušení na těžko dostupných místech Integrovaná funkce odsávání se záchytnou nádobou na prach Připojení pro externí odsávání prachu Snadná výměna brusného pásu díky beznástrojovému upínacímu systému Optimální chod pásu díky manuálnímu přesnému seřízení Ergonomická držadla vhodná pro praváky i leváky Přestavitelné držadlo Aretační spínač pro trvalý provoz Příkon: 900 W Obsah balení: 1x záchytná nádoba na prach 1x adaptér s redukcí pro externí odsávání prachu 2x šroubové svěrky 1x brusný list (zrnitost 80)
16 | Digitální posuvné měřítko | ks | 4 | 0 | 0 | 0 | 0
Požadované minimální parametry: Nulování v každé pozici Funkce automatického zapnutí a vypnutí Možnost manuálního zapnutí a vypnutí Včetně pevného pouzdra, návodu k obsluze a baterie Zobrazení negativních hodnot Možnost přepnutí jednotky délky (milimetry / palce) Zobrazení na LCD displeji pro snadné zjištění naměřených hodnot
17 | Ochranné brýle | ks | 14 | 0 | 0 | 0 | 0
Požadované minimální parametry: Ideální pro práci v dílně, domě a na zahradě Brýle s panoramatickým zorným polem odolným proti poškrábání Umělohmotné čočky Elastický pásek s nastavitelnou velikostí Komfortní nošení díky ventilačnímu systému Pružná plastová vložka zabraňuje problémům s tlakem Brýle musí splňovat testování podle norem EN 166:2001 a EN 170:2002
18 | Aku sponkovačka | ks | 4 | 0 | 0 | 0 | 0
Požadované minimální parametry: Pohodlné jednoruční ovládání s protiskluzovou rukojetí s měkkým povrchem Regulovatelná síla úderu Integrované pracovní LED osvětlení Zásobník s ukazatelem stavu naplnění Pro sponky cca 15–25 mm a hřebíky cca 15, 20, 25 a 32 mm Kapacita zásobníku: 50 ks Musí být dodáno včetně příslušenství: 500 sponek (cca 20 mm) 500 hřebíků (cca20 mm)
19 | Akumulátor II. | ks | 16 | 0 | 0 | 0 | 0
Požadované parametry: Typ: Li-Ion Příkon: 18 V Kapacita: 2 Ah
20 | Aku vrtací šroubovák II. | ks | 4 | 0 | 0 | 0 | 0
Požadované parametry: Vrtací šroubovák s bezuhlíkovým motorem umožňujícím delší práci na jedno nabití akumulátoru Technologie XPT umožňující použití v prostředí se zvýšenou prašností nebo vlhkostí Dvourychlostní celokovová převodovka Velký elektronický vypínač pro pohodlnou práci Jednodílné rychlosklíčidlo Možnost nastavení utahovacího momentu ve 20ti stupních v rozmezí 1-5 Nm LED osvětlení pracovní plochy s funkcí dosvitu Ergonomicky tvarovaná pogumovaná rukojeť
21 | Aku přímočará pila II. | ks | 4 | 0 | 0 | 0 | 0
Požadované parametry a co musí hoblík splňovat: Pozvolný start umožňuje velmi přesnou práci Spolehlivý bezuhlíkový motor umožňující delší použití na jedno nabití akumulátoru Možnost použití vypínače z obou stran stroje Možnost aretace vypínače pro stálý chod Regulace rychlosti Beznástrojová výměna pilového listu Elektronická kontrola zatížení stroje Motorová brzda a bezpečnostní vypínač Možnost nastavení 4 stupňů předkyvu Kompaktní tvar a nízká hmotnost LED osvětlení pracovní plochy Ofukování linie řezu Možnost připojení k vysavači
22 | Aku pila ocaska II. | ks | 4 | 0 | 0 | 0 | 0
Požadované parametry a co musí hoblík splňovat: Technologie XPT umožňující použití v prostředí se zvýšenou prašností nebo vlhkostí Beznástrojová výměna pilového listu Elektronický vypínač, motorová brzda Ergonomicky tvarovaná pogumovaná rukojeť Počet úderů za minutu min. 2.600 Řezný výkon (dřevo) cca: 255 mm
23 | Aku bruska II. | ks | 4 | 0 | 0 | 0 | 0
Požadované parametry a co musí hoblík splňovat: Možnost nastavení 2 stupňů rychlosti broušení Možnost jednoduché výměny 4 různých typů brusných desek Velmi odolná hliníková základna se suchým zipem Nízké vibrace do rukou obsluhy Možnost připojení externího odsávání Počet úderů za minutu minimálně 22.000 Excentrický zdvih cca: 1,5 mm
24 | Hoblík II. | ks | 1 | 0 | 0 | 0 | 0
Požadované parametry a co musí hoblík splňovat: Silný a spolehlivý bezuhlíkový motor umožňující delší použití na jedno nabití akumulátoru Technologie AWS - možnost připojení aku vysavače přes BlueTooth a automatické spuštění odsávání v případě zapnutí stroje Technologie ADT - automatické elektronické nastavení počtu otáček podle aktuálních pracovních podmínek Tichý chod a lehká konstrukce Vyhazování třísek dle výběru obsluhy doprava nebo doleva Nastavení hloubky s klik zarážkou Maximální odběr třísek cca 3 mm Maximální hloubka drážky cca 25 mm Držák hřídele hoblíku z hliníkového odlitku Vypínač přístupný z obou stran pro leváky i praváky Základní deska s odkládací patkou chrání obrobek a hoblovací nůž proti poškození Šířka hoblování cca: 82 mm
25 | Pokosová pila II. | ks | 1 | 0 | 0 | 0 | 0
Požadované parametry: Koncept technologie velmi přesného řezu DXT Řešení posunu pilového kotouče, které nevyžaduje prostor za pilou Nastavení pokosového/úkosového úhlu pro pohodlnou práci Velmi účinný systém odsávání prachu Laserová ryska linie řezu Nové pravítko odolné proti nárazu Příkon cca: 1.510 W Otáčky naprázdno cca: 3.200 min-1 Řezný výkon při 90° cca: 68x310 / 91x279 mm Řezný výkon při 45° cca: 91x197 / 68x218 mm Pilový kotou, průměr cca: 260 mm Otvor pilového kotouče, průměr cca: 30 mm
26 | Aku úhlová bruska II | ks | 1 | 0 | 0 | 0 | 0
Požadované parametry: Technologie XPT umožňující použití v prostředí se zvýšenou prašností nebo vlhkostí Nový spolehlivý bezuhlíkový motor umožňující delší použití na jedno nabití akumulátoru Elektronická kontrola otáček stroje podle zatížení Signalizace stavu nabití akumulátoru Li-ion akumulátor se systémem optimálního dobíjení MAKSTAR Elektronický omezovač proudu s výstražnou kontrolkou umožňuje práci s regulací zátěže motoru Snadné uchopení, malý obvod krytu motoru Otáčky naprázdno cca: 8.500 min-1 Brusný kotouč průměr cca: 125 mm Velikost vřetene cca: M14 x 2
27 | Horkovzdušná pistole II. | ks | 1 | 0 | 0 | 0 | 0
Požadované parametry: Velmi lehký nástroj na ohřívání, rozpouštění a odstraňování starých nátěrů Vhodné i pro upevňování pásků, stahování smršťovacích fólií apod. Ochrana stroje proti přehřátí Možnost nastavení 2 stupňů teploty a proudu vzduchu s jednoduchým přepnutím Příkon cca: 1.800 W Průtok vzduchu cca: 300 / 500 l/min Teplota cca: 350 / 500 °C
28 | Vysavač II. | ks | 1 | 0 | 0 | 0 | 0
Požadované parametry: spolehlivý vysavač bez nutnosti používání speciálních sáčků. Každý plastový sáček je vhodný. Automatické zapínání při spuštění připojeného přístroje, do 2600 W Při vypnutí stroje dochází k oklepání nasátých částic z filtru Pro mokré a suché vysávání. Balení musí obsahovat: Odsávací hadice cca 28x3500mm Odsávací hadice cca 38x2500mm Držák kabelu Prodlužovací trubka Zahnutá trubka Podlahová hubice Úzká hubice Vak na likvidaci odpadů
29 | Dvojitá rychlonabíječka II. | ks | 4 | 0 | 0 | 0 | 0
Požadované parametry: Musíyužívá technologii nabíjení , která vybírá správný napěťový výstup, a rovněž řídí teplotu pomocí systému chlazení vzduchem, který cirkuluje vzduch přes baterii, aby se zabránilo přehřátí. Musí se jednat o Dvojitá 18V Li-ion nabíječku.
30 | Pásová bruska II | ks | 1 | 0 | 0 | 0 | 0
Požadované parametry: Bruska dokáže brousit až po okraje Automatického vystředění pásu Účinné odsávání prachu Odolný pohon pásu s ozubenou hliníkovou řemenicí S elektronickou regulací otáček Příkon: 650 W Rychlost pásu cca: 75 - 270 m/min Balení musí obsahovat: Prachový vak Ocelová deska Brusný pás
31 | Ochranné brýle II. | ks | 14 | 0 | 0 | 0 | 0
Požadované parametry: Široké prosvětlení Nastavitelné stranice Nárazuvzdorná polykarbonátová skla Pohodlné nošení s protiskluzovou gumou Vhodné pro práci s ručním a elektrickým nářadím
32 | Školní soustruh | ks | 1 | 0 | 0 | 0 | 0
Soustruh na opracování dřeva vytvořený pro vzdělávací účely. Možnost soustružení válcových polotovarů z tvrdého dřeva pomocí ručního dláta určeného pro strojní obrábění – soustružnického struhu, který musí být součástí balení. Požadovaná je odolná kovová konstrukce. Napájení nízkým napěním max. 24V. LpfA = max. 70 dB. Součástí dodávky musí být kvalitní metodické materiály (technická dokumentace, popis práce, výkresy, šablony) a minimálně 10 kompletních návodů na výrobu 10 různých předmětů. Návody musí zahrnovat nejen popis výroby vlastních dřevěných polotovarů, ale také návaznost na 3D tisk (hotové modely k tisku). Ochranné brýle, potřebné příslušenství, základní materiál součástí dodávky. Vyžadován je bezpečnostní certifikát pro použití dětmi ve výuce.
33 | Konstrukční stavebnice | ks | 4 | 0 | 0 | 0 | 0
Mechanická konstrukční stavebnice pro technickou výchovu studentů umožňující sestavování reálných a plně funkčních celků jako jsou fyzikální modely vah, kladky či vozítka. Základem sady jsou profily z hliníku či jiného vysoce odelného a lehkého materiálu doplněné o robustní spojovací prvky. Sada obsahuje minimálně 16 kol o průměru 10 - 20 cm, elektrický motor, baterii a kotoučovou brzdu. Součástí dodávky jsou české manuály k sestavení min. 20 konstrukcí. Vše přehledně uloženo v úložném boxu s otvory pro jednotlivé komponenty.
34 | Sada čidel pro experimenty z chemie | ks | 15 | 0 | 0 | 0 | 0
Sada obsahuje: Bezdrátové senzory teploty, tlaku, pH, CO2 s příslušenstvím, vodivosti, kolorimetr a turbidimetr, plochou pH elektrodu a ORP elektrodu. Každý senzor musí být vybaven baterií a bezdrátovým komunikačním rozhraním standardu Bluetooth. Součástí sady je USB s min. 46 žákovskými úlohami, tištěná metodika úloh - metodická příručka učitele (včetně popisu úlohy, seznamu pomůcek a odhadu času potřebného na experiment) a licence software pro sběr a analýzu dat (součástí dodávky také musí být sw aplikace, jednotná pro práci se všemi senzory). Analytický software musí mít v sobě zaintegrovánu možnost vytváření kódu pro programování senzorů. Baleno v úložném boxu, v němž má každý senzor má speciálně tvarovanou přihrádku.
35 | Zahnuté ocelové kleště | ks | 10 | 0 | 0 | 0 | 0
Musí se jednat o kleště z nerezové oceli, které budou na konci zahnuté a jejich délka bude cca 250 mm
36 | Odměrný válec s patkou I. | ks | 15 | 0 | 0 | 0 | 0
Požadované parametry: Válec bez škály s naplocho zbroušeným okrajem a kruhovou patkou. Rozměry: H 300 x průměr cca 40 mm Objem: 300 ml
37 | Odměrný válec s patkou II. | ks | 15 | 0 | 0 | 0 | 0
Požadované parametry: Válec bez škály s naplocho zbroušeným okrajem a kruhovou patkou. Rozměry: H 400 x průměr cca 40 mm Objem: 400 ml
38 | Kádinka vysoká I. | ks | 15 | 0 | 0 | 0 | 0
Požadované parametry: S výlevkou a stupnicí. Rozměry: H 80 mm Objem: 100 ml
39 | Kádinka vysoká II. | ks | 15 | 0 | 0 | 0 | 0
Požadované parametry: S výlevkou a stupnicí. Rozměry: V 95 mm Objem: 150 ml
40 | Kádinka vysoká III. | ks | 15 | 0 | 0 | 0 | 0
Požadované parametry: S výlevkou a stupnicí. Rozměry: V 120 mm Objem: 250 ml
41 | Kádinka vysoká IV. | ks | 10 | 0 | 0 | 0 | 0
Požadované parametry: S výlevkou a stupnicí. Rozměry: V 130 mm Objem: 400 ml
42 | Kádinka vysoká V. | ks | 10 | 0 | 0 | 0 | 0
Požadované parametry: S výlevkou a stupnicí. Rozměry: V 175 mm Objem: 800 ml
43 | Kádinka vysoká VI. | ks | 10 | 0 | 0 | 0 | 0
Požadované parametry: S výlevkou a stupnicí. Rozměry cca: V 180 mm Objem: 1000 ml
44 | Kádinka nízká I. | ks | 15 | 0 | 0 | 0 | 0
Požadované parametry: S výlevkou a stupnicí. Rozměry cca: V 95 mm Objem: 250 ml
45 | Kádinka nízká II. | ks | 15 | 0 | 0 | 0 | 0
Požadované parametry: S výlevkou a stupnicí. Rozměry cca: V 110 mm Objem: 400 ml
46 | Kádinka nízká III. | ks | 10 | 0 | 0 | 0 | 0
Požadované parametry: S výlevkou a stupnicí. Rozměry cca: V 135 mm Objem: 800 ml
47 | Kádinka nízká IV. | ks | 10 | 0 | 0 | 0 | 0
Požadované parametry: S výlevkou a stupnicí. Rozměry cca: V 145 mm Objem: 1000 ml
48 | Baňka s kulatým dnem a s úzkým hrdlem | ks | 20 | 0 | 0 | 0 | 0
Požadované parametry: S lemem Baňka se díky rovnoměrné tloušťce stěny dokonale hodí jako varné sklo. Geometrie umožňuje velmi rovnoměrné ohřívání. Rozměry cca: Hrdlo: 26 mm Objem: 100 ml
49 | Štětka na centrifugační zkumavky s vlněnou špičkou | ks | 5 | 0 | 0 | 0 | 0
Požadované parametry: Rozměry cca: Délka kartáče cca 95 mm Průměr kartáče cca 3 - 8 mm Celková délka cca 300 mm
50 | Skleněná láhev I. | ks | 3 | 0 | 0 | 0 | 0
Požadované parametry: Láhev se zábrusem a skleněnou zátkou z AR skla. Rozměry cca: V 205 x D 109 x d 28 mm Objem: 1000 ml
51 | Skleněná láhev II. | ks | 10 | 0 | 0 | 0 | 0
Požadované parametry: Láhev se zábrusem a skleněnou zátkou z AR skla. Rozměry cca: V 165 x D 87 x d 23 mm Objem: 500 ml
52 | Skleněná láhev III: | ks | 20 | 0 | 0 | 0 | 0
Požadované parametry: Láhev se zábrusem a skleněnou zátkou z AR skla. Rozměry cca: V 135 x D 70 x d 18 mm Objem: 250 ml
53 | Odměrný válec I. | ks | 15 | 0 | 0 | 0 | 0
Požadované parametry: Vysoký odměrný válec z průhledného polypropylenu, s výlevkou, šestihrannou patkou, vyznačenou stupnicí. Rozměry cca: H 350 x průměr 60 mm Objem: 500 ml
54 | Odměrný válec II. | ks | 15 | 0 | 0 | 0 | 0
Požadované parametry: Vysoký odměrný válec, z průhledného polypropylenu, robustní, s výlevkou a šestihrannou patkou, s vyznačenou stupnicí. Rozměry cca: H 340 x průměr 40 mm Objem: 250 ml
55 | Střička | ks | 15 | 0 | 0 | 0 | 0
Požadované parametry: Z polyetylenu, se šroubovacím uzávěrem a ohnutou koncovkou. Dobrá chemická odolnost vůči vodným roztokům a běžným rozpouštědlům (alkanoly, ketony atd.). Objem: 250 ml
56 | Odměrka s uchem | ks | 5 | 0 | 0 | 0 | 0
Požadované parametry: Stohovatelné kádinky z polypropylenu s uchem, stupnicí a výlevkou s ochranou proti odkapávání. Vysoká odolnost proti tepelnému a chemickému zatížení, možnost stohování. Rozměry cca: V 150 mm Objem: 1000 m
57 | Odměrný válec III. | ks | 10 | 0 | 0 | 0 | 0
Požadované parametry: Vysoký odměrný válec z AR skla, s výlevkou a patkou. Rozměry cca: H 430 x průměr 70 mm Objem: 1000 ml
58 | Dělicí nálevka | ks | 2 | 0 | 0 | 0 | 0
Požadované parametry: Z borosilikátového skla, ve tvaru hrušky, teflonový kohoutek. Kónická zátka z polyetylenu. Rozměry cca: V 375 mm x zátka 24/29 Objem: 250 ml
59 | Kruhový filtr | ks | 4 | 0 | 0 | 0 | 0
Požadované parametry: Kruhový filtr s velikostí pórů cca 3 µm. Průměr cca: 200 mm Množství v balení: 100 ks
60 | Balónek na pipety | ks | 30 | 0 | 0 | 0 | 0
Požadované parametry: K pipetování kapalin do 300 ml. Objem: 300 ml
61 | Miska pro barvení, odolná proti kyselinám | ks | 10 | 0 | 0 | 0 | 0
Požadované parametry: Kyselinovzdorné, stohovatelné barvicí PVC misky s vyvýšeným dnem pro práci v laboratoři a fotografické účely. Rozměry cca: délka 250 x šířka 200 x výška 60 mm
62 | Dřevěný stojan na pipety | ks | 1 | 0 | 0 | 0 | 0
Požadované parametry: Dřevěný stojan, klterý lze umístit do vodorovné nebo svislé polohy, pro minimálně 12 pipet. Rozměry cca: V 350 x Š 280 mm.
63 | Pipeta nedělená I. | ks | 5 | 0 | 0 | 0 | 0
Požadované parametry: Nedělená pipeta s 2 ryskami: objem mezi ryskami odpovídá jmenovitému objemu pipety. Rozměry cca: D 450 mm Objem: 20 ml
64 | Pipeta nedělená II. | ks | 10 | 0 | 0 | 0 | 0
Požadované parametry: Pipety s ryskou z čirého AR skla a údajem o objemu, rozlišení podle barevných proužků. Rozměry cca: D 600 mm Objem: 50 ml
65 | Držák na byretu | ks | 10 | 0 | 0 | 0 | 0
Požadované parametry: Držák na byretu ze zinkového odlitku, bez nátěru, s potahem z plastické hmoty. Rozsah cca: 0 - 40 mm Hmotnost cca: 180 g
66 | Skleněná Mohrova byreta s teflonovým kohoutkem | ks | 10 | 0 | 0 | 0 | 0
Požadované parametry: 50 ml - rozlišení 0,1 ml Rozměry: L 860 mm Objem: 50 ml
67 | Trojnožka | ks | 15 | 0 | 0 | 0 | 0
Požadované parametry: Musí se jednat o laboratorní kovovou trojnožku. Rozměry cca: Výška 220 mm, průměr 140 mm
68 | Kovová síťka nad kahan | ks | 15 | 0 | 0 | 0 | 0
Požadované parametry: Pozinkované železo, s keramickým středem. Rozměry cca : 200 x 200 mm
69 | Kruhový držák s objímkou | ks | 15 | 0 | 0 | 0 | 0
Požadované parametry: Kruhový držák s objímkou z drátu s práškovým nástřikem, s poniklovaným mosazným šroubem. Průměr cca: 60 mm Hmotnost cca: 110 g
70 | Laboratorní držák s objímkou I. | ks | 15 | 0 | 0 | 0 | 0
Požadované parametry: Upínací rozsah cca 26 - 60 mm Držák na byretu s objímkou ze zinkového odlitku, s práškovým nástřikem, s korkovou vložkou. Průměr tyče cca: 10 mm Hmotnost cca: 220 g
71 | Laboratorní držák s objímkou II. | ks | 15 | 0 | 0 | 0 | 0
Požadované parametry: Upínací rozsah cca 10 - 25 mm Držák na byretu s objímkou ze zinkového odlitku, s práškovým nástřikem, s korkovou vložkou. Průměr tyče cca: 10-20 mm Hmotnost cca: 160 g
72 | Odkapávač na sklo | ks | 1 | 0 | 0 | 0 | 0
Požadované parametry: Plastový odkapávač odolný proti chemikáliím, materiál PVC. Bez odtokového žlábku. Rozměry cca: 400 x 400 mm Balení musí obsahovat minimálně níže uvedené kolíky: 60 mm (5 kusů) 100 mm (26 kusů) 150 mm (2 kusy)
73 | Stojan na zkumavky | ks | 2 | 0 | 0 | 0 | 0
Požadované parametry: Stojan na zkumavky z odolného PVC: skládací, možnost autoklávování při 120 °C, lze použít ve vodní lázni. Rozměry cca: D 247 x Š 104 x V 70 mm Průměr: 16 mm
74 | Stojan laboratorní s kovovou deskou a šroubovací tyčí | ks | 15 | 0 | 0 | 0 | 0
Požadované parametry: Slouží k uchycení laboratorního nádobí a jednotlivých částí aparatur. Rozměry cca: délka tyče: 750 mm průměr tyče: 12 mm rozměry desky (h x š x v): 240 x 150 x 18 mm
75 | Laboratorní držák | ks | 15 | 0 | 0 | 0 | 0
Požadované parametry: Upínací rozsah cca 10 - 25 mm Držák na byretu ze zinkového odlitku, s práškovým nástřikem, s korkovou vložkou. Průměr tyče cca 10 mm Hmotnost cca 160 g
76 | Souprava Chemie a světlo pro pokusy | ks | 1 | 0 | 0 | 0 | 0
Požadované parametry: Sada musí umožňovat provedení těchto pokusů a minimální počet jejich opakování: Peroxyoxalátová chemiluminiscence 750x Experimenty s hydrogely 400x Fotochemický modrotisk – kyanotypie 4000 A4 tisků Fotosyntetický tisk 200x Pyroluminiscence 1000x Pokusy s fosforescencí 200x Pokusy s fluorescencí 150x Pokusy s krystaloluminiscencí Triboluminiscence pevných látek Triboluminiscence – příprava manganatého komplexu 250x Triboluminiscence – příprava europitého komplexu 90x Obsah balení: 11 karet s přehledným návodem, metodický manuál pro učitele, chemikálie potřebné k provedení pokusů, bezpečnostní listy, pomůcky (kapesní váhy, plastové pipety, negativové předlohy, hliníkové kalíšky, suroviny pro zkumavkovou výrobu fosforenčního skla, průsvitka s natištěným nápisem, vzorky dvou dřevin, vzorek přírodní suroviny obsahující modrozelené fluorescenční barvivo, UV lampa, plastové hadičky a trubičky, vzorky látek pro krystaloluminiscenci a triboluminiscenci)
77 | Souprava pro přírodovědné pokusy | ks | 1 | 0 | 0 | 0 | 0
Musí se jednat o Snadno přenosnou soupravu obsahující pomůcky a chemikálie potřebné k demonstraci jednoduchých motivačních a poznávacích pokusů určených dětem mateřských škol, žákům základních škol a dalším zájemcům. Vše musí být uloženo v plastové krabici o rozměrech cca 310 x 440 x 230 mm. Baleni musí obsahovat příručku s náměty pro 100 přírodovědných pokusů, které lze realizovat s pomůckami a chemikáliemi v soupravě, popř. s využitím běžně dostupných látek z praktického života
78 | Miska třecí hladká s tloučkem | ks | 5 | 0 | 0 | 0 | 0
Požadované parametry: horní průměr: 150 mm ploché dno výlevka včetně tloučku
79 | Infračervený teploměr | ks | 2 | 0 | 0 | 0 | 0
Požadované parametry: Musí se jdnat o infračervený teploměr, kterým lze měřit povrchovou teplotu v oblasti řemesel a průmyslu. Měřit lze bezdotykově i pomocí kontaktu s povrchem. Požadované parametry: Optika 30:1 Rozsah měření -30 až + 400 stupňů Celsia Emisivita 0,20 až 1,00 Rychlá indikace naměřených hodnot Označení plochy měření laserovým dvoubodovým ukazovátkem Nastavitelný alarm meznívh hodnot Zvukový a optický alarm při překročení mezních hodnot Podsvícený displej Nastavitelná emisivita
80 | Kahan lihový | ks | 15 | 0 | 0 | 0 | 0
Kahan musí být dodán včetně knotu a kloboučku. Objem minimálně 200 ml.
81 | Knot do lihového kahanu | ks | 20 | 0 | 0 | 0 | 0
Knot musí být kulatý a minimálně 1 metr dlouhý.
82 | Předvážky | ks | 5 | 0 | 0 | 0 | 0
Požadované parametry: Dotykový plnobarevný VGA displej s uhlopříčkou minimálně 109 mm. Intuitivní ovládání pomocí navigačních ikon, reálný čas a datum. Kompletní menu v češtině (možnost výběru z 9 jazyků). Rychlé a spolehlivé výsledky vážení (díky rychlému času stabilizace do 1 sekundy a vysokému rozlišení). Pracovní režimy: vážení, procentuální vážení, počítání kusů, kontrolní vážení, dynamické vážení, sčítání, stanovení hustoty, výpočet látkového množství (molalita). Závěsné vážení (integrovaný háček pro závěsné vážení na spodní straně vah). Funkce HOLD Display, integrovaný zámek menu (chrání vlastní nastavení vah před nechtěnou změnou). Indikátor stability, indikace stavu baterie, automatické vypnutí. Integrovaná ochrana proti přetížení (až do 10násobku váživosti vah) prodlužuje životnost vah. Vážní deska musí mít průměr cca 93 mm Skutečný dílek cca 0,001 g Váživost cca 120 g
83 | Destilační přístroj | ks | 5 | 0 | 0 | 0 | 0
Minimální obsah balení: 2 ks stojan, cca 40 cm tyč 1 ks chladič, cca 300 mm 1 ks Kjeldahl koule 1 ks cca 500 ml baňka 1 ks cca 500 ml Erlenmeyer baňka 2 ks gumová zátka s jedním otvorem 2 ks hliníkový držák na baňku (namontovatelný na tyče podstavce) 1 ks lihový hořák (s kovovou nádrží) - s gumovou zátkou a uzávěrem 1 ks kovová trojnožka 1 ks síťka s keramickou vložkou
84 | Karetní hra na téma Chemie | ks | 4 | 0 | 0 | 0 | 0
Musí se jednat o hru, která bude obsahovat alespoň 30 kartiček s chemickými pvky. Obsah balení: min. 30 plastových kartiček velikosti cca 3cm x 6cm se zašifrovanými chemickými prvky. Tabulka ke kontrole.
85 | Společenská hra na téma Chemie | ks | 1 | 0 | 0 | 0 | 0
Minimální obsah balení: 8x herní plán na pevném kartonu 8x sáček se 4 figurkami a 1 kostkou 8x 32 kartiček s otázkami na křídovém papíře 8x 32 kartiček s odpovědí na křídovém papíře 8x pravidla 1 x obal (pevná krabička) Velikost herních plánů: cca 20 x20 cm
86 | Výuková krabička na téma Chemie | ks | 1 | 0 | 0 | 0 | 0
Krabička obsahuje 7 her, součástí krabičky je USB Flash disk, na kterém jsou ve formátu PDF podklady k jednotlivým hrám. Požadované hry v balení: Kostky –procentová koncentrace Laminované karty – procentová koncentrace Společenská hra – směsi Zkumavky se stojánkem k tvorbě zadaných směsí Přiřazování (typ směsi + způsob oddělení) Kostka – druh směsi Jaké nádobí využijeme k destilaci, filtraci, usazování
87 | Sada čidel pro experimenty z fyziky | ks | 15 | 0 | 0 | 0 | 0
Sada obsahuje: Bezdrátové senzory teploty, tlaku, napětí, proudu, světla, pohybu, magnetického pole a bezdrátový vozík Smart Cart. Každý senzor musí být vybaven baterií a bezdrátovým komunikačním rozhraním standardu Bluetooth. Součástí sady je USB s min. 46 žákovskými úlohami, tištěná metodika úloh - metodická příručka učitele (včetně popisu úlohy, seznamu pomůcek a odhadu času potřebného na experiment) a licence software pro sběr a analýzu dat (součástí dodávky také musí být sw aplikace, jednotná pro práci se všemi senzory). Analytický software musí mít v sobě zaintegrovánu možnost vytváření kódu pro programování senzorů. Baleno v úložném boxu, v němž má každý senzor má speciálně tvarovanou přihrádku.
88 | Stolní váha s vysokou rozlišovací schopností | ks | 1 | 0 | 0 | 0 | 0
Požadované parametry: Rychlé zobracení údajů na displeji LCD displej s modrým LED podsvícením velikosti 24mm - perfektně čitelný Kvalitní klávesnice Délka provozu na baterii: až 70 hod. bez podsvícení Ochranný průhledný kryt celé váhy proti prachu a polití Váživost (kg)cca: 3 Dílek - přesnost (g)cca : 0,02 Rozměr vážní plochy (mm)cca: 300x230 Certifikace: pro kontrolní vážení Funkce váhy: vážení; počítání kusů; sčítání hmotnosti; procentuální vážení, limitní vážení - kontrola tolerance výrobku Napájení váhy: AC 230V/ adaptér DC 12V Provedení vážní plochy: nerez Provedení konstrukce: plast Provedení (materiál): plast/nerez Alternativní napájení: vestavěný hermetický akumulátor 6V Displej: LCD modrým LED podsvícením Prostředí: suché; prašné Provozní teplota cca: -10°C » +40°C Umístění: na pult, stolek Umístění displejů: na těle váhy pod miskou
89 | Zasunovací stavební prvky I. | ks | 1 | 0 | 0 | 0 | 0
Musí se jednat o 30 stavebních prvků částečně i se 4mm zdířkami pro spojení se zdrojem nebo měřícím přístrojem. Obsah balení: 2x přímý vodič se zdířkou 5x přímý vodič 5x rohový vodič 4x rohový vodič se zdířkou 2x T-vodič se zdířkou 5x T-vodič 1x přerušený vodič rohový 2x přerušený vodič 4x napájecí vodič 1x vložka pro Elektřinu 1x velký úložný box s krytem
90 | Zasunovací stavební prvky II. | ks | 1 | 0 | 0 | 0 | 0
Obsah balení: 2x odpor 100 Ω, zatížitelnost 2 W, tolerance ± 5% 2x odpor 500 Ω, zatížitelnost 2 W, tolerance ± 5% 1x odpor 1 kOhm, zatížitelnost 2W, tolerance ± 5% 1x odpor 10 kOhm, zatížitelnost 2W, tolerance ± 5% 1x potenciometr 470 Ω zatížitelnost 4W, tolerance ± 10% 1x otočný odpor 10 kOhm, zatížitelnost 4 W, tolerance ± 10% 1x motorek s převodovkou, kotouč s drážkou se zářezem, převodový poměr 28:1 3x baterie 1,5 V – velikost D 1x doutnavka 1x zasunovací stavební prvek pro cívku s přívodem zleva 1x zasunovací stavební prvek pro cívku s odbočkou uprostřed 1x zasunovací stavební prvek pro cívku s přívodem zprava 1x tlačítko 3x vypínač ON/OFF 2x přepínač 2x objímka E10 3x objímka E14 2x upínací zdířka pro upevnění držáku elektrod s čepem 1x upínač pro tyče tyčového materiálu do průměru 10 mm 1x vložka pro Elektřinu 1x velký úložný box s víkem
91 | Zasunovací stavební prvky III. | ks | 1 | 0 | 0 | 0 | 0
Obsah balení: 1x U+I jádro z plechů, ploché jádro 30 x 16 mm, nastříkané práškem, s upínacím šroubem 1x I-jádro dlouhé z plechů, ploché, rozměry: 163 x 30 x 16mm 1x cívka 800 závitů, s vidlicí, demo 1x cívka 2 x 800 závitů, s vidlicí demo 1x cívka s ukazatelem, pro demonstraci vlivu magnetického pole na otočnou cívku, kterou protéká proud, princip měřicího přístroje s otočnou cívkou; průměr cívky: 90 mm 1x ohebná smyčka, k prokázání působení síly magnetického pole na vodič, kterým protéká elektrický proud 1x zasunovací stavební prvek s kuličkovým ložiskem, ložisko pro otočnou cívku nebo držák magnetu 3x kolík s rychloupínačem 1x Wagnerovo kladívko, pro sestavení zvonku nebo relé, L = 285 mm 1x zvonečková miska 1x zasunovací stavební prvek se stupnicí 1x kladka s ukazatelem, k vytvoření modelu měřicího přístroje s horkým drátem, kladka s ukazatelem na čepu, délka ukazatele: 160mm 2x držák baterie 1x ohřívací spirála s vidlicí, dvoudílná 1x elektrody, sada 4 krokosvorka s kolíkem 2x krokosvorka, holá 1x vodiče a nevodiče, sada 1x zásuvný stolek 1x nádoba pro elektrolýzu 1x kontakt s wolframovým hrotem, L = 100 mm 1x listová pružina ocelová, 300 x 25 x 0,6 mm 1x bimetalový pás, demo, 180 x 20 mm 2x držák elektrod na čepu 2x držák elektrod na kolíku 1x vložka pro sadu 3 1x velký úložný box s víkem
92 | Propojovací panel | ks | 1 | 0 | 0 | 0 | 0
Propojovací panel pro držení a elektrické spojení zásuvných stavebních prvků. Zadní strana panelu musí být matně lakovaná bílá, magnetická, popisovatelná. Rastrová rozteč cca 40 mm. 63 zdířkových polí. Rozměry cca: 800 x 632 x 34 mm
93 | Generátor | ks | 1 | 0 | 0 | 0 | 0
Musí se jdnat o model generátoru díky kterému se žáci budou moci seznámit s principem generátoru - působení magnetu, Lenzlovo pravidlo, generátor střídavého napětí s pohyblivým induktorem. Technické parametry: Výstupní napětí 4,5-6 V Obsah balení: stabilní izolovaný podstavec kliku, pomocí které se roztáčí generátor otočnou cívku - dynamo komutátor se dvěma výstupními zdířkami 1 tyčový magnet
94 | Souprava přístrojů pro ukázku mechaniky I. | ks | 1 | 0 | 0 | 0 | 0
Souprava přístrojů pro názornou a přehlednou demonstraci pokusů z mechaniky. Obsah balení: 1x Kolejnicová noha s násadami, magn., L = 200 m 2x Magnetická noha 66, se vsuvkou s čepem 1x Magnetická noha 43, se vsuvkou s čepem 1x Stativový běžec, H = 34 mm 1x Válcová vsuvka, H = 40 mm 2x Torzní siloměr 5 N (02) 6x Závaží s háčkem 100 g, jednoduché 1x Závaží s háčkem 20 g, jednoduché 1x Válcová pružina, 5 N / m, D = 16 mm 2x Válcová pružina, 10 N / m, D = 16 mm 1x Listová pružina, ocel 1x Páka L = 520 mm 1x Kovový ukazatel pro páku 520 mm 1x Stupnice na tyči 2x Miska vah se závěsem, demo 4x Kladka D = 100 mm, žlutá 2x Držák kladek, demo 1x Šňůra bílá, L = 5 m 1x Pružné mag. pravítko s dm stupnicí, L = 550 mm 2x Šipka červená, L = 80 mm, magnetická 2x Šipka žlutá, L = 80 mm, magnetická 1x Plastová vložka Mechanika na magnet. tabuli 1 1x Úložný box II, velký, s krytem 1x
95 | Souprava přístrojů pro ukázku mechaniky II. | ks | 1 | 0 | 0 | 0 | 0
Souprava přístrojů pro názornou a přehlednou demonstraci pokusů z mechaniky. Obsah balení: 1x těžisková deska (DI DM620-1S) 1x olovnice se šňůrou (DI DM600-1L) 1x jednoduchá nakloněná rovina (DI DS130-1S) 1x držák torzního siloměru pro nakloněnou rovinu (DI DS130-1T) 1x kroužek pro silový rovnoběžník (DI P1130-2R) 1x gumový pás a gumový kroužek (DI DM530-2R) 1x valivé těleso (DI DM650-1R) 1x univerzální třecí těleso (DI DM680-2S) 1x soukolí na hřídeli (DI DM215-1W) 1x otočná rukojeť (DI DS402-1N) 1x hnací řemeny, sada 2 ks (DI DS401-2A) 1x ozubené kolo 20 zubů, červené (DI DM211-20) 1x ozubené kolo 40 zubů, žluté (DI DM211-40) 1x ozubené kolo 60 zubů, zelené (DI DM211-60) 1x vozík demo, 50 g (DI DM300-2A) 1x řemenice, D = 100 mm, žlutá (DI DM210-10) 1x nůžky (DI P7502-1A) 1x plastová vložka 1x velký plastový úložný box s víkem
96 | Elektronická závěsná váha | ks | 1 | 0 | 0 | 0 | 0
Praktická závěsná váha pro pokusy a měření ve výuce fyziky. S háčkem z nerezové oceli a výsuvným měřicím pásmem o délce minimálně 100 cm. LCD displej, tára (funkce odvažování), funkce Hold. Bateriový provoz na 9V baterii.
97 | Demonstrační multimetr | ks | 1 | 0 | 0 | 0 | 0
Digitální stolní a demonstrační multimetr s připojením k PC, s automatickým nastavováním rozsahů, špičkový podsvícený displej s analogovým bargrafem, v horní části přístroje praktický uzaviratelný prostor na kabely. Požadované funkce: Pojistka 10 A. Funkce Set Up. Data Logging. Data Recall. Test diod. Akustický test. True RMS. Měření špiček. MAX / MIN hodnota. REL hodnota. Data Hold. RS323C. USB připojení. Icon displej. Sleep mód. Indikátor baterie. Bargraf.
98 | Sada vodičů pro experimenty | ks | 1 | 0 | 0 | 0 | 0
Sada minimálně 15 propojovacích kabelů o délce cca 75 cm, 5 kusů v červené, černé a modré barvě. Měděný vodič zalitý ve vysoce flexibilním PVC pro použití v elektrických obvodech nízkého napětí. Vodiče jsou na obou koncích opatřeny laminovanou zástrčkou a plně izolovaným axiálním konektorem pro připojení dalších propojovacích kabelů.
99 | Nabíječka akumulátorů | ks | 1 | 0 | 0 | 0 | 0
Požadované parametry: Musí se jednat o kombinaci nabíječky a diagnostické stanice s aktivní údržbou akumulátoru. K dispozici musí být tři programy nabíjení (nabíjení, vybíjení, testování), které můžete nastavit pro jednotlivé nabíjecí sloty. Ochrana proti přetížení. Velký LCD displej s podsvícením.
100 | Ladičky | ks | 1 | 0 | 0 | 0 | 0
Ladičky pro demonstraci rezonance a disonance. K rezonanci dochází i při vzdálenosti několika metrů. Diatonická stupnice tónů c1–c2 Uloženy v praktické kartonové krabičce Délky: cca 140–180 mm Balení musí obsahovat minimálně 8 kusů
101 | Sonometr | ks | 1 | 0 | 0 | 0 | 0
Musí se jednat o digitální hlukoměr s LCD dispejem, 2 pásma měření, rozlišení 0,1 dB. Technické parametry: přepínatelná přesnost (2,5 dB nebo 3,5 dB) DC/AC analogový výstup integrovaná funkce kalibračního testu frekvence: 31,5 Hz – 8 kHz klasifikace A + C (LOW): 35 dB ... 100 dB; (HIGH): 65 dB ... 130 dB ± 3,5 dB při zvukové hladině 94 dB a sinusovém signálu 1 kHz
102 | Elektroskop | ks | 1 | 0 | 0 | 0 | 0
Musí se jednat o velký robustní elektroskop s kondenzátorovou destičkou a konduktorovou koulí se zdířkami cca 4 mm pro demonstrační pokusy při určování elektrických nábojů a napětí. Přední a zadní strana jsou vyrobeny ze skla. Přístroj je vhodný pro stínovou projekci. Ručička je uložena v hrotových ložiscích. Rozsah měření 0 - 4 kV.
103 | Rázostroj | ks | 1 | 0 | 0 | 0 | 0
Musí se jednat o rázostroj, neboli Newtonovu houpačku, na které lze udělat kovovými kuličkami na dřevěhém podstavci minimálně 10 rázů. Rozměry cca: podstavec 14 x 11 cm, kuličky průměr 1,5 cm, délka vlákna 10 cm Materiál: dřevo, kov
104 | Spojené nádoby | ks | 1 | 0 | 0 | 0 | 0
Musí se jednat o čtyři skleněné trubice různých tvarů, které jsou vzájemně propojené a jsou umístěny na plastovém podstavci. Dvě jsou rovné ale mají odličný průměr, jwdna je zatočená a jedna má na svém těle 2 bubliny.
105 | Elektronická stavebnice | ks | 15 | 0 | 0 | 0 | 0
Musí se jednat o elektronickou stavebnici, která má minimálně 80 dílků v balení a lze z nich postavit až 750 projektů. Musí být svítící a včetně zvukových efektů. Balení musí obsahovat stavební desku, jednotlivé součástky a český manuál.
106 | Kapesní váha | ks | 15 | 0 | 0 | 0 | 0
Malá kapasní váha vhodná k laboratornímu vážení. Váha musí být seřízená a přezkoušena etalonovým závažím. Požadované parametry: Váživost: 2000g Dílek - přesnost: 0,1g Rozměr vážní plochy: 100mm x 100mm Certifikace: pro neobchodní vážení Funkce váhy: vážení, počítání kusů Displej: numerický, LCD, výška 10mm, 5.místný Provedení vážní plochy: nerez Provedení konstrukce: plast Prostředí: suché; prašné Provozní teplota: 10°C až +30°CUmístění: stolní, do ruky Krytí: IP-54
107 | Multimetr | ks | 15 | 0 | 0 | 0 | 0
Musí se jednat o kapesní multimetr s LCD displejem.
108 | Siloměr I. | ks | 15 | 0 | 0 | 0 | 0
Siloměr s háčkem a závěsným okem, s ochranou proti přetížení. Se dvěma stupnicemi v N a g. Délka cca 26 cm. Stupnice až 5 N.
109 | Siloměr II. | ks | 15 | 0 | 0 | 0 | 0
Siloměr s háčkem a závěsným okem, s ochranou proti přetížení. Se dvěma stupnicemi v N a g. Délka cca 26 cm. Stupnice až 10 N.
110 | Siloměr III. | ks | 15 | 0 | 0 | 0 | 0
Siloměr s háčkem a závěsným okem, s ochranou proti přetížení. Se dvěma stupnicemi v N a g. Délka cca 26 cm. Stupnice až 2,5 N.
111 | Siloměr IV. | ks | 15 | 0 | 0 | 0 | 0
Siloměr s háčkem a závěsným okem, s ochranou proti přetížení. Se dvěma stupnicemi v N a g. Délka cca 26 cm. Stupnice až 50 N.
112 | Digitální stopky | ks | 15 | 0 | 0 | 0 | 0
Ergonomické stopky s LCD displejem. Pouzdro s odolného ABS plastu.
113 | Magnetismus | ks | 15 | 0 | 0 | 0 | 0
Musí se jednat o sadu, se kterou se studenti budou moci seznamovat se základními pojmy magnetismu, magnetického pole, magnetického pole Země a elektromagnetické indukce. Pokusy, které lze se sadou znázornit: magnety a magnetické póly, vzájemné působení magnetů, magnetické pole, levitující magnet, magnetická indukce, výroba magnetů, tyčový magnet, magnetické pole magnetu, siločáry magnetického pole, magnetické pole Země, magnet jako kompas, zmagnetování
114 | Geometrická optika | ks | 15 | 0 | 0 | 0 | 0
Musí se jednat o studentskou sadu geometrické optiky. Sada musí obsahovat: 8 druhů základních čoček, 3 druhy zrcadel, model optického vlákna Trojpaprskový laserový zdroj s bateriovým napáječem 5 pracovních výkresů se schematy optických přístrojů Tištěný manuál s popisy a výpočty experimentů
115 | Varná konvice | ks | 1 | 0 | 0 | 0 | 0
Rychlovarná konvice - s regulací teploty, nerezová, objem 1,7 l, LED osvětlení, otočná základna, skrytá spirála a úložný prostor pro kabel, automatické vypnutí, kontrolka provozu, ochrana proti přehřátí a chodu na prázdno, zvuková signalizace, udržení teploty, ukazatel vodní hladiny, vyjímatelný filtr
116 | Propojovací kabel banánkový I. | ks | 5 | 0 | 0 | 0 | 0
Musí se jednat o testovací, laboratorní kabel, banánkový (banánek / banánek). Musí být 50 cm dlouhý a v červené barvě.
117 | Propojovací kabel banánkový II. | ks | 5 | 0 | 0 | 0 | 0
Musí se jednat o testovací, laboratorní kabel, banánkový (banánek / banánek). Musí být 50cm dlouhý a v černé barvě.
118 | Sada čidel pro experimenty zahrnující programování v přírodovědných experimentech | ks | 2 | 0 | 0 | 0 | 0
Sada obsahuje: Programovatelný AC/DC napájecí zdroj, bezdrátový vozík s integrovanými senzory síly, rychlosti, dráhy, zrychlení a akcelerometrem, vrtulový pohod pro pohon vozíku, bezdrátový senzor pohybu, bezdrátové teplotní rozhraní a bezdrátovou programovací jednotku //codeNode. Každý senzor musí být vybaven baterií a bezdrátovým komunikačním rozhraním standardu Bluetooth. Součástí sady je USB s min. 46 žákovskými úlohami, tištěná metodika úloh - metodická příručka učitele (včetně popisu úlohy, seznamu pomůcek a odhadu času potřebného na experiment) a licence software pro sběr a analýzu dat (součástí dodávky také musí být sw aplikace, jednotná pro práci se všemi senzory). Analytický software musí mít v sobě zaintegrovánu možnost vytváření kódu pro programování senzorů. Baleno v úložném boxu, v němž má každý senzor má speciálně tvarovanou přihrádku.
119 | Zaškolení obsluhy na dodaném zboží | hod. | 4 | 0 | 0 | 0 | 0
• 1 osoba • vč. veškeré relevantní dokumentace
Celková nabídková cena bez DPH / vč. DPH | [5 empty] | 0 | 0
Prohlašuji, že veškeré shora uvedené údaje (parametry) jsou úplné, pravdivé a odpovídají skutečnosti. Jsem si vědom/a právních následků v případě uvedení nesprávných nebo nepravdivých údajů (parametrů). V ......................................, dne ................ 2025 …………………….................…….... razítko a podpis
Note on B90: Autor: Dodání cca 3 měsíce