## robotika
Příloha č. 2 Tabulka k ocenění veřejné zakázky na dodávky s názvem: 2. část: „Didaktické pomůcky pro výuku - robotika"
Položka č. | Položka rozpočtu | Jednotka | Počet jednotek | Nabídková cena za jednotku v Kč bez DPH | Nabídková cena za jednotku v Kč s DPH | Nabídková celková cena za položku v Kč bez DPH | Nabídková celková cena za položku v Kč vč. DPH
1 | Kostičková stavebnice I. | ks | 15 | 0 | 0 | 0 | 0
Základní robotická stavebnice je určena pro práci ve třídě pro 2 žáky. Žáci v ní najdou vše potřebné k modelování, programování a testování robotických zařízení. K dispozici zdarma učební plány s min. 60 druhy různých lekcí koncipovaných na jednu vyučovací hodinu. Stavebnice obsahuje min. 400 plastových konstrukčních dílů, uložených v plastovém kontejneru umožňující opakované skládání a rozebrání statických i pohyblivých modelů (bez použití nářadí), včetně min. následujících senzorů kompatibilních s programovatelným Hubem: 2x malý motor (s integrovaným snímačem otáčení, absolutním polohováním a přesností 1 stupně) 1x barevného senzoru (rozlišuje mezi min. 8 barvami a měří odražené a okolní světlo od tmy po jasné sluneční světlo) 1x barevné světelné matice 3x3 1x inteligentní malý Hub se 2 I/O porty, připojením Bluetooth, integrovaným 6osým gyroskopem, dobíjecí Li-ion baterií s nabíjením a připojovacím portem micro USB. V rámci zachování kompatibility zadavatel požaduje dodání konstrukčních dílů kompatibilních se systémem LEGO, včetně bezplatné SW aplikace, která obsahuje věkově vhodné kódování založené na slovech založené na programových blocích, neboť dodání jiného typu systému a softwaru a jeho přizpůsobování provozu by způsobilo zadavateli mimořádně obtíže (i vzhledem ke kompatibilitě se stávajícím zařízením ve škole a proškolení personálu na tento typ SW). Cena včetně dopravy.
2 | Kostičková stavebnice II. | ks | 15 | 0 | 0 | 0 | 0
Základní robotická stavebnice určena pro práci ve třídě pro 2 žáky. Žáci v ní najdou vše potřebné k modelování, programování a testování reálných robotických zařízení. K dispozici zdarma učební plány s min. 100 druhy různých lekcí koncipovaných na jednu vyučovací hodinu. Stavebnice obsahuje min. 500 plastových konstrukčních dílů, uložených v plastovém kontejneru umožňující opakované skládání a rozebrání statických i pohyblivých modelů (bez použití nářadí), včetně min. následujících senzorů kompatibilních s programovatelným Hubem: 1x senzoru vzdálenosti (s dosahem min. 200 cm a přesností +/- 1 cm) 1x senzoru síly (min. měřící do 10 N) 1x barevného senzoru (rozlišuje mezi min. 8 barvami a měří odražené a okolní světlo od tmy po jasné sluneční světlo) 3x motor (s integrovaným snímačem otáčení, absolutním polohováním a přesností 1 stupně). Programovatelný Hub je vybaven min. 5x5 světelnou maticí, min. 6 vstupními / výstupními porty, integrovaným 6osým gyroskopem, reproduktorem, připojením Bluetooth a dobíjecí baterií s kapacitou min. 2000 mAH. V rámci zachování kompatibility zadavatel požaduje dodání konstrukčních dílů kompatibilních se systémem LEGO, včetně bezplatné SW aplikace, která obsahuje věkově vhodné kódování založené na slovech založené na programových blocích a textového kódování v jazyku Python, neboť dodání jiného typu systému a softwaru a jeho přizpůsobování provozu by způsobilo zadavateli mimořádně obtíže (i vzhledem ke kompatibilitě se stávajícím zařízením ve škole a proškolení personálu na tento typ SW). Cena včetně dopravy.
3 | Kostičková stavebnice - doplňový set | ks | 15 | 0 | 0 | 0 | 0
Jedná se o doplňkový, rozšiřující set k výše uvedené kostičkové stavebnici II. Stavebnice obsahuje min. 600 plastových konstrukčních dílů umožňující opakované skládání a rozebrání statických i pohyblivých modelů (bez použití nářadí), včetně min. následujících senzorů kompatibilních s programovatelným Hubem základní robotické stavebnice pro 2 žáky staršího školního věku (druhý stupeň ZŠ): 1x velký motor (s integrovaným snímačem otáčení, absolutním polohováním a přesností 1 stupně). 1x barevného senzoru (rozlišuje mezi min. 8 barvami a měří odražené a okolní světlo od tmy po jasné sluneční světlo)
4 | Pořadač pro kostičky z výše uvedené stavebnice | ks | 15 | 0 | 0 | 0 | 0
Velikost pořadače musí být cca. 30cm šířka, 40cm hlouba a výška minimálně 14cm. Pořadač musí být z plastu, mít žlutou barvu, musí být včetně víka, na barvě víka nezáleží a musí jít stohovat.
5 | Pořadač pro kostičky z výše uvedené stavebnice | ks | 2 | 0 | 0 | 0 | 0
Velikost pořadače musí být cca. 30cm šířka, 40cm hlouba a výška minimálně 14cm. Pořadač musí být z plastu, mít černou barvu, musí být včetně víka, na barvě víka nezáleží a musí jít stohovat.
6 | Pořadač pro kostičky z výše uvedené stavebnice | ks | 17 | 0 | 0 | 0 | 0
Velikost pořadače musí být cca. 30cm šířka, 40cm hlouba a výška minimálně 3cm. Pořadač musí být z plastu a mít bílou barvu.
7 | Programovatelná stavebnice pro výuku STEAM a informatického myšlení - sada s množstvím různých senzorů a aktuátorů a programovatelným minipočítačem | ks | 6 | 0 | 0 | 0 | 0
Stavebnice – třídní sada pro výuku programování a nové informatiky. Jednotlivé bloky fungují jako samostatná bezdrátová zařízení, která lze použít samostatně, ale i jako součást mechanismu. Stavebnice musí obsahovat širokou škálu senzorů, aktuátorů a dalších stavebních součástek pro možnosti kreativní tvorby podle koncepce STEAM (Science, Technology, Engineering, Arts, Mathematics) a mezioborových předmětů. Stavebnice musí být přímo určena pro výuku a vzdělávání, nesmí se jednat o „hračku“. Stavebnice musí obsahovat alespoň jeden analogový měnič, jeden bzučák, jedno čidlo osvětlení, jedno tlačítko, senzor teploty, senzor vzdálenosti, senzor tlaku, stejnosměrné motorky a alespoň jeden servomotorek. Stavebnice by měla dále obsahovat alespoň jeden programovatelný minipočítač s LED polem, tlačítky, kompasem, akcelerometrem a napojením na další programovatelné periferie. Součástí sady je aplikace pro práci se stavebnicí nebo webová platforma. Možnost grafického i blokového programování. Možnosti simulací a práce ve virtuálním prostředí jako s fyzickou stavebnicí. Možnost sdílet a posílat si projekty vytvořené v softwaru. Podpora češtiny, minimálně 40 kompletně metodicky zpracovaných úloh/lekcí ukazujících principy zapojení stavebnice do výuky. Vše přehledně uloženo v úložném boxu s otvory pro jednotlivé komponenty.
8 | Programovatelná stavebnice pro výuku nové informatiky a programování s programovatelným minipočítačem - sada pro třídu | ks | 1 | 0 | 0 | 0 | 0
Stavebnice – třídní sada pro výuku programování a nové informatiky. Jednotlivé bloky fungují jako samostatná ezdrátová zařízení, která lze použít samostatně, ale i jako součást mechanismu. Stavebnice musí obsahovat senzory, aktuatory a další stavební součástky pro možnosti kreativní tvorby podle koncepce STEAM (Science, Technology, Engineering, Arts, Mathematics) a mezioborových předmětů. Sada pokryje potřeby třídy 30 žáků (žáci pracují ve skupinách po třech) . Stavebnice musí být přímo určena pro výuku a vzdělávání, nesmí se jednat o „hračku“. Každá skupina musí mít k dispozici alespoň jeden analogový měnič, jeden bzučák, jedno čidlo osvětlení a jeden programovatelný minipočítač s LED polem, tlačítky a senzorem teploty. Součástí sady je aplikace pro práci se stavebnicí nebo webová platforma. Možnost grafického i blokového programování. Možnosti simulací a práce ve virtuálním prostředí jako s fyzickou stavebnicí. Možnost sdílet a posílat si projekty vytvořené v softwaru. Podpora češtiny, minimálně 40 kompletně metodicky zpracovaných programátorských úloh ukazujících principy zapojení stavebnice do výuky. Vše přehledně uloženo v úložném boxu s otvory pro jednotlivé komponenty.
9 | Dobíjecí stanice mikro USB | ks | 2 | 0 | 0 | 0 | 0
Dobíjecí stanice umožňujíci nabíjet v jedné najednou minimálně 30 zařízení s mikro USB - plně kompatibilní pro dobíjení položek č. 124 a č. 125
10 | Programovatelná didaktická hračka | ks | 3 | 0 | 0 | 0 | 0
Musí se jednat o sada, která bude obsahovat 6 kusů programovatelného robota. Robot musí mít velká a přehledná tlačítka pro lehkou manipulaci. Musí jít ovládat přes mobilní aplikaci. Robot musí mít bluetooth a umět si zapamatovat minimálně 40 dílčích povelů. Robot musí mít minimální rozměry 10x10x5cm.
11 | Čtečka pro výše uvedenou didaktickou hračku | ks | 1 | 0 | 0 | 0 | 0
Čtečka musí mít minimálně 10 míst, kam lze položit dílek, kterým zle hračku ovládat. Čtečka mujsí mít LED diodu, která se červěně rozbliká, pokud je potřeba čtečku nabít. Čtečka musí jít propojit s dalšími čtečkami aby bylo možné využít najednou až 30 příkazů. Čtečka musí být z plastu a v modré barvě.
12 | Sada dílků pro výše uvedenou čtečku | ks | 1 | 0 | 0 | 0 | 0
Sada musí obsahovat minimálně 25 dílků-kartiček, které jsou kompatibilní s výše uvedenou čteškou. Dílky musí být z plastu a v modré barvě.
13 | Sada podložek pro výše uvedenou didaktickou hračku | ks | 10 | 0 | 0 | 0 | 0
Sada musí obsahovat minimálně 10 podložek a každá musí mít jiný motiv. Podložky musí být z vinilu a PVC. Podložky musí být kompatibilní s výše uvedenými didaktickými hračkami.
14 | Mikropočítač vhodný pro výuku programování | ks | 30 | 0 | 0 | 0 | 0
Mikropočítač musí mít zabudovaný reproduktor, mikrofon, procesor a paměť. Dále musí mít integrovaný dotykový senzor a jednoduchý přechod do režimu spánku. Mikropočítač musí být dodán v sadě společně s ochranným krytem, kompatibilním pouzdrem, mikro USB kabelem dlouhým 1 metr, držákem na dvě AAA baterie a pěti kabýlků s krokodýli o délcě 50cm, každý kabílek musí mít jinou bravu.
15 | Nabíjecí baterie | ks | 8 | 0 | 0 | 0 | 0
Musí se jednat o nabíjecí mikrotužková baterie, které umožňují minimálně 2000 nabíjecích cyklů. Sada musí obsahovat 8 kusů. Kapacita: min. 800 mAh
16 | Nabíječka pro výše uvedené nabíjecí baterie AAA | ks | 2 | 0 | 0 | 0 | 0
Nabíječka musí umět najednou nabíjet až 8 kusů baterie AAA. Požadované minimální parametry nabíječky: Detekce vadných článků a jednorázových baterií. LED indikátory nabíjení pro každou baterii zvlášť. Napájení 100-240 VAC, 50-60 Hz, evropská zástrčka. Součástí dodávky je nabíječka a napájecí kabel do elektrické sítě.
17 | Organizér pro programovatelné didaktické kračky | ks | 1 | 0 | 0 | 0 | 0
Organizér musí být plastový s výklopným uzavíratelným víkem a musí mít madlo aby se dal přenášet jako kufr. Víko musí být průhledné aby se dal kontrolovat obsah organizéru. Musí mít minimálně 17 přihrádek, které se dají velikostně nastavovat, výška organizéru cca 6 až 7 cm.
18 | Programovatelná stavebnice z oblasti farmaření | ks | 3 | 0 | 0 | 0 | 0
Stavebnice se musí skládat z několika elektonických modulů a musí umět znázornit minimálně následující projekty: Automatické zavlažování půdy Monitorování teploty a vlhkosti ve skleníku Umělé světlo pro větší výnosy Alarm na ochranu záhonů Digitální teploměr do akvária Automatický lapač hmyzu Měřič výšky rostlin Automatický setřásač plodů Sluneční clona pro rostliny Monitorování hladiny v rybníce Krmení ve stanovený čas Antikolizní zařízení pro ptáky
19 | Programovatelná stavebnice z oblasti zdraví | ks | 3 | 0 | 0 | 0 | 0
Stavebnice se musí skládat z několika elektonických modulů a musí umět znázornit minimálně následující projekty: Bezdotykový dávkovač mýdla Automatická sluneční roleta Teplotou řízený ventilátor Alkohol tester Automatické zalévání rostlin Chytrý sledovač pitného režimu Monitor teploty a vlhkosti Automatický sledovač pracovní pozice Automatický sledovač držení těla Chytrý odpadkový koš Snímač hluku ve třídě
20 | Programovatelná stavebnice z oblasti město | ks | 3 | 0 | 0 | 0 | 0
Stavebnice se musí skládat z několika elektonických modulů a musí umět znázornit minimálně následující projekty: Zařízení pro prevenci zpětného toku vody v metru Automatický zavlažovací systém Chytrý odpadkový koš Ptačí hnízdo Detekce teploty a vlhkosti v knihovně Tlačítko pro ovládání světel na přechodu pro chodce Chytré osvětlení pro basketbalová hřiště Zabezpečovací alarm v obchodech
21 | Programovatelná stavebnice z oblasti domácnost | ks | 3 | 0 | 0 | 0 | 0
Stavebnice se musí skládat z několika elektonických modulů a musí umět znázornit minimálně následující projekty: Zvukem ovládaná světla Inteligentní ventilátor Chytrá skříň Automaticky ovládané okno Regulace vodní hladiny Dálkově ovládané dveře Měření úrovně hluku Přístroj pro testování funkce plic Detektor lži Jednoduchý alarm Detektor vniknutí
22 | Programovatelná stavebnice z oblasti internet a IT | ks | 3 | 0 | 0 | 0 | 0
Stavebnice se musí skládat z několika elektonických modulů a musí umět znázornit minimálně následující projekty: Monitorování kvality ovzduší Měření úrovně hluku prostředí Zjišťován meteorologických podmínek Automatické zavlažování Systém pro měření výšky pohybujících se osob s automatickým varováním před překážkou
23 | Programovatelná stavebnice - robotická ruka | ks | 2 | 0 | 0 | 0 | 0
Stavebnice musí obsahovat minimálně 500 kostek, 4 motorky , akumulátor a USB kabel. Stavebnice musí jít ovládat přes mobilní aplikaci. Požadované parametry: 4 stupně volnosti, 360 ° otáčivý pohyb bez omezení. Design ramene vylučuje skřípnutí přívodních vodičů pro motory. Pro lineární pohyby jsou použity spolehlivé a flexibilní zvedací tyče.
24 | Programovatelná stavebnice - bugina | ks | 2 | 0 | 0 | 0 | 0
Musí se jednat o buginu, kterou lze jednoduše programovat. Balení musí obsahovat český návod v Pdf. Bugina musí umět jezdit na všechny strany a mít pohon všech 4 kol, aby se mohla točit dokola kolem své osy. Kola musí mít průměr minimálně 80 mm. Bugina musí mít integrovaný akumulátor, který ji udrží minimálně hodinu v provozu.
25 | Ovladač pro výše uvedené programovatelné stavebnice | ks | 15 | 0 | 0 | 0 | 0
Musí se jednat o bezdrátový ovladač, kterým lze ovládat programovatelné stabednice. Ovladač musí být vybaven akrylovými držáky, buzzerem a vibračním motorkem. Napájení pomocí dvou AAA baterií.
26 | Programovatelná stavebnice - závodní auto | ks | 10 | 0 | 0 | 0 | 0
Musí se jednat o autíčko, které lze jednoduše programovat. Balení musí být včetně dráhy s čárou na testování ježdění po čáře, velikost dráhy minimálně 45x35cm. Balení musí obsahovat český návod v Pdf. Požadované vlastnosti autíčka: Motory s kovovou převodovkou RGB LED světlomety Napájení 3 x baterie AAA Umí troubit, vyhýbat se překážkám a jezdit po čáře Možnost dálkového ovládání přes Infra RGB LED osvětlení podvozku Možnost přidat rozšiřující moduly Hlavní vypínač s indikací napájení na desce Odolné rejdovací kolečko
27 | Edukační hra s interaktivní výukou programování | ks | 15 | 0 | 0 | 0 | 0
Hra musí mít výukovou aplikaci, musí obsahovat minimálně 90 úkolů, úkoly musí být rozděleny minimálně do pěti úrovní obtížnosti. Balení musí obsahovat minimálně 170 barevných kostiček pro sestavení algoritmu, pořadač na barevné kostičky, rozřaďovač k pořadači, návod a podložka pro sestavování algoritmů.
28 | Edukační hra s interaktivní výukou programování II. | ks | 1 | 0 | 0 | 0 | 0
Musí se jednat o hru, která je vhodná pro výuku základů programování pro děti. Hra musí mít výukovou aplikaci, která bude mít minimálně 90 úloh s odstupňovanou obtížností. Hra musí mít i kartonové bloky, které lze používat k psaní programů, které aplikace rozpoznává.
29 | Konstrukční stavebnice | ks | 4 | 0 | 0 | 0 | 0
Mechanická konstrukční stavebnice pro technickou výchovu studentů umožňující sestavování reálných a plně funkčních celků jako jsou fyzikální modely vah, kladky či vozítka. Základem sady jsou profily z hliníku či jiného vysoce odelného a lehkého materiálu doplněné o robustní spojovací prvky. Sada obsahuje minimálně 16 kol o průměru 10 - 20 cm, elektrický motor, baterii a kotoučovou brzdu. Součástí dodávky jsou české manuály k sestavení min. 20 konstrukcí. Vše přehledně uloženo v úložném boxu s otvory pro jednotlivé komponenty.
30 | Zaškolení obsluhy na dodaném zboží | hod. | 4 | 0 | 0 | 0 | 0
• 1 osoba • vč. veškeré relevantní dokumentace
Celková nabídková cena bez DPH / vč. DPH | [5 empty] | 0 | 0
Prohlašuji, že veškeré shora uvedené údaje (parametry) jsou úplné, pravdivé a odpovídají skutečnosti. Jsem si vědom/a právních následků v případě uvedení nesprávných nebo nepravdivých údajů (parametrů). V ......................................, dne ................ 2025 ……………………….........………...................…….... razítko a podpis